I04.02.0002 | 4 | insumo | VAR-3 |  | Varilla corrugada #3 (3/8) Fy 4200 | ton | 0.001634 | 0.1 | 0.001797 | 17672.41 | 31.76 | 4 #3 × 0.557 × (0.333 + 0.400) m/m² = 1.634 kg
I04.02.0002 | 5 | insumo | ALAMBRON-2 |  | Alambrón #2 (1/4 in) para estribos | ton | 0.000783 | 0.05 | 0.000822 | 17586.21 | 14.46 | Estribos #2: castillo @20 (0.72 m) y dala @15 (0.72 m) = 0.783 kg
I04.02.0002 | 6 | insumo | ALAMBRE-REC |  | Alambre recocido cal. 18 | kg | 0.072517 | 0.1 | 0.079769 | 38 | 3.03 | Amarres 0.03 kg/kg
I04.02.0002 | 7 | insumo | MAD-PINO3 |  | Madera de pino de 3a para cimbra | pt | 0.64533 | 0.1 | 0.70987 | 27 | 19.17 | Cimbra común de castillos y dalas 0.293 m²/m² × 2.2 pt/m² (5 usos)
I04.02.0002 | 8 | insumo | CLAVO-2.5 |  | Clavo estándar para madera 2 1/2 pulg | kg | 0.0352 | 0.1 | 0.03872 | 40 | 1.55 | 0.12 kg/m² de contacto
I04.02.0003 | 1 | insumo | TAB-ROJO |  | Tabique rojo recocido 7x14x28 cm | millar | 0.058027 | 0.05 | 0.060928 | 4310.34 | 262.62 | 0.068 millar/m² × 0.853 m² de mampostería neta (descontando castillos y dalas)
I04.02.0003 | 2 | basico | MOR-1:5 |  | Mortero cemento-arena 1:5 | m3 | 0.045227 | 0.03 | 0.046584 |  | 83.5 | Junteo 0.053 m³/m² × 0.853
I04.02.0003 | 2 | componente | CEM-GRIS | MOR-1:5 | Cemento gris CPC 30R (bulto 50 kg) | ton | 0.28 | 0 | 0.013043 | 4482.76 | 58.47
I04.02.0003 | 2 | componente | ARENA | MOR-1:5 | Arena de río puesta en obra | m3 | 1.1 | 0 | 0.051242 | 474.14 | 24.3
I04.02.0003 | 2 | componente | AGUA | MOR-1:5 | Agua para construcción | m3 | 0.26 | 0 | 0.012112 | 60 | 0.73
I04.02.0003 | 3 | basico | CON-150 |  | Concreto hecho en obra f'c=150 kg/cm2, TMA 19 mm | m3 | 0.0352 | 0.05 | 0.03696 |  | 72.3 | Castillos 0.24×0.2 × 0.333 m/m² + dalas 0.24×0.20 × 0.400 m/m² = 0.0352 m³
I04.02.0003 | 3 | componente | CEM-GRIS | CON-150 | Cemento gris CPC 30R (bulto 50 kg) | ton | 0.3 | 0 | 0.011088 | 4482.76 | 49.7
I04.02.0003 | 3 | componente | ARENA | CON-150 | Arena de río puesta en obra | m3 | 0.52 | 0 | 0.019219 | 474.14 | 9.11
I04.02.0003 | 3 | componente | GRAVA-19 | CON-150 | Grava de 19 mm puesta en obra | m3 | 0.68 | 0 | 0.025133 | 517.24 | 13
I04.02.0003 | 3 | componente | AGUA | CON-150 | Agua para construcción | m3 | 0.22 | 0 | 0.008131 | 60 | 0.49
I04.02.0003 | 4 | insumo | VAR-3 |  | Varilla corrugada #3 (3/8) Fy 4200 | ton | 0.001634 | 0.1 | 0.001797 | 17672.41 | 31.76 | 4 #3 × 0.557 × (0.333 + 0.400) m/m² = 1.634 kg
I04.02.0003 | 5 | insumo | ALAMBRON-2 |  | Alambrón #2 (1/4 in) para estribos | ton | 0.00087 | 0.05 | 0.000914 | 17586.21 | 16.07 | Estribos #2: castillo @20 (0.80 m) y dala @15 (0.80 m) = 0.870 kg
I04.02.0003 | 6 | insumo | ALAMBRE-REC |  | Alambre recocido cal. 18 | kg | 0.075128 | 0.1 | 0.082641 | 38 | 3.14 | Amarres 0.03 kg/kg
I04.02.0003 | 7 | insumo | MAD-PINO3 |  | Madera de pino de 3a para cimbra | pt | 0.64533 | 0.1 | 0.70987 | 27 | 19.17 | Cimbra común de castillos y dalas 0.293 m²/m² × 2.2 pt/m² (5 usos)
I04.02.0003 | 8 | insumo | CLAVO-2.5 |  | Clavo estándar para madera 2 1/2 pulg | kg | 0.0352 | 0.1 | 0.03872 | 40 | 1.55 | 0.12 kg/m² de contacto
I04.02.0004 | 1 | insumo | BLK-15 |  | Block hueco de concreto 15x20x40 cm | pza | 12.5 | 0.05 | 13.125 | 12.5 | 164.06 | 12.50 pza/m² con junta de 1 cm
I04.02.0004 | 2 | basico | MOR-1:5 |  | Mortero cemento-arena 1:5 | m3 | 0.015 | 0.03 | 0.01545 |  | 27.69 | Junteo 1 cm
I04.02.0004 | 2 | componente | CEM-GRIS | MOR-1:5 | Cemento gris CPC 30R (bulto 50 kg) | ton | 0.28 | 0 | 0.004326 | 4482.76 | 19.39
I04.02.0004 | 2 | componente | ARENA | MOR-1:5 | Arena de río puesta en obra | m3 | 1.1 | 0 | 0.016995 | 474.14 | 8.06
I04.02.0004 | 2 | componente | AGUA | MOR-1:5 | Agua para construcción | m3 | 0.26 | 0 | 0.004017 | 60 | 0.24
I04.02.0004 | 3 | insumo | ESCAL-15 |  | Escalerilla de acero para muro de 15 cm | m | 2.5 | 0.1 | 2.75 | 6.5 | 17.88 | Cada 2 hiladas (40 cm): 2.5 m/m²; 10 % de traslape
I04.02.0004 | 4 | basico | CON-150 |  | Concreto hecho en obra f'c=150 kg/cm2, TMA 19 mm | m3 | 0.012 | 0.1 | 0.0132 |  | 25.81 | Relleno de 1 celda por metro: hueco ≈0.10 × 0.12 m × 1.00 m = 0.012 m³/m²
I04.02.0004 | 4 | componente | CEM-GRIS | CON-150 | Cemento gris CPC 30R (bulto 50 kg) | ton | 0.3 | 0 | 0.00396 | 4482.76 | 17.75
I04.02.0004 | 4 | componente | ARENA | CON-150 | Arena de río puesta en obra | m3 | 0.52 | 0 | 0.006864 | 474.14 | 3.25
I04.02.0004 | 4 | componente | GRAVA-19 | CON-150 | Grava de 19 mm puesta en obra | m3 | 0.68 | 0 | 0.008976 | 517.24 | 4.64
I04.02.0004 | 4 | componente | AGUA | CON-150 | Agua para construcción | m3 | 0.22 | 0 | 0.002904 | 60 | 0.17
I04.02.0004 | 5 | insumo | VAR-3 |  | Varilla corrugada #3 (3/8) Fy 4200 | ton | 0.000557 | 0.1 | 0.000613 | 17672.41 | 10.83 | 1 varilla #3 por castillo ahogado a cada 1.00 m: 1.0 m/m² × 0.557 kg/m; traslapes 10 %
I04.02.0004 | 6 | insumo | ALAMBRE-REC |  | Alambre recocido cal. 18 | kg | 0.02 | 0 | 0.02 | 38 | 0.76 | Amarres de varilla a escalerilla
I04.02.0005 | 1 | insumo | TABICON-10-14-28 |  | Tabicón pesado de concreto 10x14x28 cm | pza | 26.7093 | 0.05 | 28.0448 | 5.2 | 145.83 | 31.3 pza/m² × 0.853 m² de mampostería neta (descontando castillos y dalas)
I04.02.0005 | 2 | basico | MOR-1:5 |  | Mortero cemento-arena 1:5 | m3 | 0.014763 | 0.03 | 0.015206 |  | 27.26 | Junteo 0.0173 m³/m² × 0.853
I04.02.0005 | 2 | componente | CEM-GRIS | MOR-1:5 | Cemento gris CPC 30R (bulto 50 kg) | ton | 0.28 | 0 | 0.004258 | 4482.76 | 19.09
I04.02.0005 | 2 | componente | ARENA | MOR-1:5 | Arena de río puesta en obra | m3 | 1.1 | 0 | 0.016726 | 474.14 | 7.93
I04.02.0005 | 2 | componente | AGUA | MOR-1:5 | Agua para construcción | m3 | 0.26 | 0 | 0.003954 | 60 | 0.24
I04.02.0005 | 3 | basico | CON-150 |  | Concreto hecho en obra f'c=150 kg/cm2, TMA 19 mm | m3 | 0.020533 | 0.05 | 0.02156 |  | 42.17 | Castillos 0.14×0.2 × 0.333 m/m² + dalas 0.14×0.20 × 0.400 m/m² = 0.0205 m³
I04.02.0005 | 3 | componente | CEM-GRIS | CON-150 | Cemento gris CPC 30R (bulto 50 kg) | ton | 0.3 | 0 | 0.006468 | 4482.76 | 28.99
I04.02.0005 | 3 | componente | ARENA | CON-150 | Arena de río puesta en obra | m3 | 0.52 | 0 | 0.011211 | 474.14 | 5.32
I04.02.0005 | 3 | componente | GRAVA-19 | CON-150 | Grava de 19 mm puesta en obra | m3 | 0.68 | 0 | 0.014661 | 517.24 | 7.58
I04.02.0005 | 3 | componente | AGUA | CON-150 | Agua para construcción | m3 | 0.22 | 0 | 0.004743 | 60 | 0.28
I04.02.0005 | 4 | insumo | VAR-3 |  | Varilla corrugada #3 (3/8) Fy 4200 | ton | 0.001634 | 0.1 | 0.001797 | 17672.41 | 31.76 | 4 #3 × 0.557 × (0.333 + 0.400) m/m² = 1.634 kg
I04.02.0005 | 5 | insumo | ALAMBRON-2 |  | Alambrón #2 (1/4 in) para estribos | ton | 0.000653 | 0.05 | 0.000686 | 17586.21 | 12.06 | Estribos #2: castillo @20 (0.60 m) y dala @15 (0.60 m) = 0.653 kg
I04.02.0005 | 6 | insumo | ALAMBRE-REC |  | Alambre recocido cal. 18 | kg | 0.0686 | 0.1 | 0.07546 | 38 | 2.87 | Amarres 0.03 kg/kg
I04.02.0005 | 7 | insumo | MAD-PINO3 |  | Madera de pino de 3a para cimbra | pt | 0.64533 | 0.1 | 0.70987 | 27 | 19.17 | Cimbra común de castillos y dalas 0.293 m²/m² × 2.2 pt/m² (5 usos)
I04.02.0005 | 8 | insumo | CLAVO-2.5 |  | Clavo estándar para madera 2 1/2 pulg | kg | 0.0352 | 0.1 | 0.03872 | 40 | 1.55 | 0.12 kg/m² de contacto
I04.02.0006 | 1 | insumo | PANEL-COVINTEC-3 |  | Panel Covintec ST 3 in 1.22 x 2.44 m (2.977 m²) | pza | 0.33591 | 0.05 | 0.3527 | 480 | 169.3 | 1/2.977 pza/m² (panel 1.22×2.44)
I04.02.0006 | 2 | insumo | VAR-3 |  | Varilla corrugada #3 (3/8) Fy 4200 | ton | 0.000619 | 0.1 | 0.000681 | 17672.41 | 12.03 | Anclas #3 @40 cm arriba y abajo: 2 × 2.5 pza/m × 0.60 m × 0.557 kg/m, repartido en 2.70 m de altura
I04.02.0006 | 3 | insumo | MALLA-UNION-COV |  | Malla de refuerzo para uniones y esquinas de panel Covintec (tira 0.30 m) | m | 0.6 | 0.1 | 0.66 | 18 | 11.88 | Malla de unión en juntas y esquinas ≈0.60 m/m²
I04.02.0006 | 4 | insumo | ALAMBRE-REC |  | Alambre recocido cal. 18 | kg | 0.05 | 0 | 0.05 | 38 | 1.9 | Amarres de panel, anclas y mallas
I04.02.0006 | 5 | basico | MOR-1:5 |  | Mortero cemento-arena 1:5 | m3 | 0.04 | 0.08 | 0.0432 |  | 77.42 | Aplanado 2 caras × 2 cm = 0.040 m³/m²; 8 % por rebote
I04.02.0006 | 5 | componente | CEM-GRIS | MOR-1:5 | Cemento gris CPC 30R (bulto 50 kg) | ton | 0.28 | 0 | 0.012096 | 4482.76 | 54.22
I04.02.0006 | 5 | componente | ARENA | MOR-1:5 | Arena de río puesta en obra | m3 | 1.1 | 0 | 0.04752 | 474.14 | 22.53
I04.02.0006 | 5 | componente | AGUA | MOR-1:5 | Agua para construcción | m3 | 0.26 | 0 | 0.011232 | 60 | 0.67
I04.03.0001 | 1 | basico | CON-200 |  | Concreto hecho en obra f'c=200 kg/cm2, TMA 19 mm | m3 | 0.03 | 0.05 | 0.0315 |  | 68.04 | 0.0300 m³/m; 5 % por derrame
I04.03.0001 | 1 | componente | CEM-GRIS | CON-200 | Cemento gris CPC 30R (bulto 50 kg) | ton | 0.35 | 0 | 0.011025 | 4482.76 | 49.42
I04.03.0001 | 1 | componente | ARENA | CON-200 | Arena de río puesta en obra | m3 | 0.5 | 0 | 0.01575 | 474.14 | 7.47
I04.03.0001 | 1 | componente | GRAVA-19 | CON-200 | Grava de 19 mm puesta en obra | m3 | 0.66 | 0 | 0.02079 | 517.24 | 10.75
I04.03.0001 | 1 | componente | AGUA | CON-200 | Agua para construcción | m3 | 0.21 | 0 | 0.006615 | 60 | 0.4
I04.03.0001 | 2 | insumo | VAR-3 |  | Varilla corrugada #3 (3/8) Fy 4200 | ton | 0.002228 | 0.1 | 0.002451 | 17672.41 | 43.31 | 4 varillas #3 × 0.557 = 2.228 kg/m; traslapes en el 10 %
I04.03.0001 | 3 | insumo | ALAMBRON-2 |  | Alambrón #2 (1/4 in) para estribos | ton | 0.000778 | 0.05 | 0.000817 | 17586.21 | 14.37 | Estribo #2 de 0.62 m × 0.251 kg/m × 5 pza/m (@20 cm; la descripción dice 0.2 cm)
I04.03.0001 | 4 | insumo | ALAMBRE-REC |  | Alambre recocido cal. 18 | kg | 0.0902 | 0.1 | 0.09922 | 38 | 3.77 | Amarres 0.03 kg/kg × 3.01 kg
I04.03.0001 | 5 | insumo | MAD-PINO3 |  | Madera de pino de 3a para cimbra | pt | 0.8 | 0.1 | 0.88 | 27 | 23.76 | Cimbra común 0.40 m²/m de contacto: tabla 3/4" 8.07 pt/m² + barrotes y yugos ≈3 pt/m² = 11 pt/m²; 5 usos → 2.2 pt/m² + puntales
I04.03.0001 | 6 | insumo | CLAVO-2.5 |  | Clavo estándar para madera 2 1/2 pulg | kg | 0.048 | 0.1 | 0.0528 | 40 | 2.11 | 0.12 kg/m² de contacto
I04.03.0002 | 1 | basico | CON-200 |  | Concreto hecho en obra f'c=200 kg/cm2, TMA 19 mm | m3 | 0.06 | 0.05 | 0.063 |  | 136.08 | 0.0600 m³/m; 5 % por derrame
I04.03.0002 | 1 | componente | CEM-GRIS | CON-200 | Cemento gris CPC 30R (bulto 50 kg) | ton | 0.35 | 0 | 0.02205 | 4482.76 | 98.84
I04.03.0002 | 1 | componente | ARENA | CON-200 | Arena de río puesta en obra | m3 | 0.5 | 0 | 0.0315 | 474.14 | 14.94
I04.03.0002 | 1 | componente | GRAVA-19 | CON-200 | Grava de 19 mm puesta en obra | m3 | 0.66 | 0 | 0.04158 | 517.24 | 21.51
I04.03.0002 | 1 | componente | AGUA | CON-200 | Agua para construcción | m3 | 0.21 | 0 | 0.01323 | 60 | 0.79
I04.03.0002 | 2 | insumo | VAR-3 |  | Varilla corrugada #3 (3/8) Fy 4200 | ton | 0.003342 | 0.1 | 0.003676 | 17672.41 | 64.97 | 6 varillas #3 × 0.557 = 3.342 kg/m; traslapes en el 10 %
I04.03.0002 | 3 | insumo | ALAMBRON-2 |  | Alambrón #2 (1/4 in) para estribos | ton | 0.001155 | 0.05 | 0.001213 | 17586.21 | 21.33 | Estribo #2 de 0.92 m × 0.251 kg/m × 5 pza/m (@20 cm)
I04.03.0002 | 4 | insumo | ALAMBRE-REC |  | Alambre recocido cal. 18 | kg | 0.1349 | 0.1 | 0.14839 | 38 | 5.64 | Amarres 0.03 kg/kg × 4.50 kg
I04.03.0002 | 5 | insumo | MAD-PINO3 |  | Madera de pino de 3a para cimbra | pt | 1.32 | 0.1 | 1.452 | 27 | 39.2 | Cimbra común 0.60 m²/m de contacto: tabla 3/4" 8.07 pt/m² + barrotes y yugos ≈3 pt/m² = 11 pt/m²; 5 usos → 2.2 pt/m²
I04.03.0002 | 6 | insumo | CLAVO-2.5 |  | Clavo estándar para madera 2 1/2 pulg | kg | 0.072 | 0.1 | 0.0792 | 40 | 3.17 | 0.12 kg/m² de contacto
I04.03.0003 | 1 | basico | CON-200 |  | Concreto hecho en obra f'c=200 kg/cm2, TMA 19 mm | m3 | 0.03 | 0.05 | 0.0315 |  | 68.04 | 0.0300 m³/m; 5 % por derrame
I04.03.0003 | 1 | componente | CEM-GRIS | CON-200 | Cemento gris CPC 30R (bulto 50 kg) | ton | 0.35 | 0 | 0.011025 | 4482.76 | 49.42
I04.03.0003 | 1 | componente | ARENA | CON-200 | Arena de río puesta en obra | m3 | 0.5 | 0 | 0.01575 | 474.14 | 7.47
I04.03.0003 | 1 | componente | GRAVA-19 | CON-200 | Grava de 19 mm puesta en obra | m3 | 0.66 | 0 | 0.02079 | 517.24 | 10.75
I04.03.0003 | 1 | componente | AGUA | CON-200 | Agua para construcción | m3 | 0.21 | 0 | 0.006615 | 60 | 0.4
I04.03.0003 | 2 | insumo | VAR-3 |  | Varilla corrugada #3 (3/8) Fy 4200 | ton | 0.002228 | 0.1 | 0.002451 | 17672.41 | 43.31 | 4 varillas #3 × 0.557 = 2.228 kg/m; traslapes en el 10 %
I04.03.0003 | 3 | insumo | ALAMBRON-2 |  | Alambrón #2 (1/4 in) para estribos | ton | 0.000778 | 0.05 | 0.000817 | 17586.21 | 14.37 | Estribo #2 de 0.62 m × 0.251 kg/m × 5 pza/m (@20 cm)
I04.03.0003 | 4 | insumo | ALAMBRE-REC |  | Alambre recocido cal. 18 | kg | 0.0902 | 0.1 | 0.09922 | 38 | 3.77 | Amarres 0.03 kg/kg × 3.01 kg
I04.03.0003 | 5 | insumo | MAD-PINO3 |  | Madera de pino de 3a para cimbra | pt | 2.01 | 0.1 | 2.211 | 27 | 59.7 | Cimbra común 0.55 m²/m de contacto: tabla 3/4" 8.07 pt/m² + barrotes y yugos ≈3 pt/m² = 11 pt/m²; 5 usos → 2.2 pt/m² + puntales
I04.03.0003 | 6 | insumo | CLAVO-2.5 |  | Clavo estándar para madera 2 1/2 pulg | kg | 0.066 | 0.1 | 0.0726 | 40 | 2.9 | 0.12 kg/m² de contacto
I04.03.0004 | 1 | basico | CON-200 |  | Concreto hecho en obra f'c=200 kg/cm2, TMA 19 mm | m3 | 0.03 | 0.05 | 0.0315 |  | 68.04 | 0.0300 m³/m; 5 % por derrame
I04.03.0004 | 1 | componente | CEM-GRIS | CON-200 | Cemento gris CPC 30R (bulto 50 kg) | ton | 0.35 | 0 | 0.011025 | 4482.76 | 49.42
I04.03.0004 | 1 | componente | ARENA | CON-200 | Arena de río puesta en obra | m3 | 0.5 | 0 | 0.01575 | 474.14 | 7.47
I04.03.0004 | 1 | componente | GRAVA-19 | CON-200 | Grava de 19 mm puesta en obra | m3 | 0.66 | 0 | 0.02079 | 517.24 | 10.75
I04.03.0004 | 1 | componente | AGUA | CON-200 | Agua para construcción | m3 | 0.21 | 0 | 0.006615 | 60 | 0.4
I04.03.0004 | 2 | insumo | ARMEX-15-20-4 |  | Armex castillo electrosoldado 15x20-4 (pieza 6 m) | m | 1 | 0.08 | 1.08 | 29.35 | 31.7 | 1.00 m/m; traslape 40 cm por pieza de 6 m y cortes → 8 %
I04.03.0004 | 3 | insumo | ALAMBRE-REC |  | Alambre recocido cal. 18 | kg | 0.03 | 0.1 | 0.033 | 38 | 1.25 | Amarres de traslapes y anclajes 0.03 kg/m
I04.03.0004 | 4 | insumo | MAD-PINO3 |  | Madera de pino de 3a para cimbra | pt | 0.8 | 0.1 | 0.88 | 27 | 23.76 | Cimbra común 0.40 m²/m de contacto: tabla 3/4" 8.07 pt/m² + barrotes y yugos ≈3 pt/m² = 11 pt/m²; 5 usos → 2.2 pt/m² + puntales
I04.03.0004 | 5 | insumo | CLAVO-2.5 |  | Clavo estándar para madera 2 1/2 pulg | kg | 0.048 | 0.1 | 0.0528 | 40 | 2.11 | 0.12 kg/m² de contacto
I04.04.0001 | 1 | insumo | TAB-ROJO |  | Tabique rojo recocido 7x14x28 cm | millar | 0.1024 | 0.05 | 0.10752 | 4310.34 | 463.45 | Muro a soga 14 cm: perímetro a eje 2.56 m × 1.00 m = 2.56 m² × 40 pza/m²
I04.04.0001 | 2 | basico | MOR-1:5 |  | Mortero cemento-arena 1:5 | m3 | 0.0768 | 0.03 | 0.079104 |  | 141.78 | 2.56 m² × 0.030 m³/m²
I04.04.0001 | 2 | componente | CEM-GRIS | MOR-1:5 | Cemento gris CPC 30R (bulto 50 kg) | ton | 0.28 | 0 | 0.022149 | 4482.76 | 99.29
I04.04.0001 | 2 | componente | ARENA | MOR-1:5 | Arena de río puesta en obra | m3 | 1.1 | 0 | 0.087014 | 474.14 | 41.26
I04.04.0001 | 2 | componente | AGUA | MOR-1:5 | Agua para construcción | m3 | 0.26 | 0 | 0.020567 | 60 | 1.23
I04.04.0001 | 3 | basico | CON-150 |  | Concreto hecho en obra f'c=150 kg/cm2, TMA 19 mm | m3 | 0.047872 | 0.05 | 0.050266 |  | 98.33 | Firme de 8 cm: 0.68 × 0.88 × 0.08
I04.04.0001 | 3 | componente | CEM-GRIS | CON-150 | Cemento gris CPC 30R (bulto 50 kg) | ton | 0.3 | 0 | 0.01508 | 4482.76 | 67.6
I04.04.0001 | 3 | componente | ARENA | CON-150 | Arena de río puesta en obra | m3 | 0.52 | 0 | 0.026138 | 474.14 | 12.39
I04.04.0001 | 3 | componente | GRAVA-19 | CON-150 | Grava de 19 mm puesta en obra | m3 | 0.68 | 0 | 0.034181 | 517.24 | 17.68
I04.04.0001 | 3 | componente | AGUA | CON-150 | Agua para construcción | m3 | 0.22 | 0 | 0.011058 | 60 | 0.66
I04.04.0001 | 4 | basico | CON-150 |  | Concreto hecho en obra f'c=150 kg/cm2, TMA 19 mm | m3 | 0.022528 | 0.05 | 0.023654 |  | 46.27 | Cubierta de 8 cm colada en el contramarco: 0.44 × 0.64 × 0.08
I04.04.0001 | 4 | componente | CEM-GRIS | CON-150 | Cemento gris CPC 30R (bulto 50 kg) | ton | 0.3 | 0 | 0.007096 | 4482.76 | 31.81
I04.04.0001 | 4 | componente | ARENA | CON-150 | Arena de río puesta en obra | m3 | 0.52 | 0 | 0.0123 | 474.14 | 5.83
I04.04.0001 | 4 | componente | GRAVA-19 | CON-150 | Grava de 19 mm puesta en obra | m3 | 0.68 | 0 | 0.016085 | 517.24 | 8.32
I04.04.0001 | 4 | componente | AGUA | CON-150 | Agua para construcción | m3 | 0.22 | 0 | 0.005204 | 60 | 0.31
I04.04.0001 | 5 | insumo | VAR-3 |  | Varilla corrugada #3 (3/8) Fy 4200 | ton | 0.001894 | 0.1 | 0.002083 | 17672.41 | 36.82 | Parrilla mínima de tapa #3 @15 (no la pide el concepto; se agrega para que la tapa no se fracture): 3.4 m × 0.557
I04.04.0001 | 6 | basico | MOR-1:4 |  | Mortero cemento-arena 1:4 | m3 | 0.0336 | 0.05 | 0.03528 |  | 70.83 | Aplanado interior 1.5 cm: 2.24 m²
I04.04.0001 | 6 | componente | CEM-GRIS | MOR-1:4 | Cemento gris CPC 30R (bulto 50 kg) | ton | 0.33 | 0 | 0.011642 | 4482.76 | 52.19
I04.04.0001 | 6 | componente | ARENA | MOR-1:4 | Arena de río puesta en obra | m3 | 1.08 | 0 | 0.038102 | 474.14 | 18.07
I04.04.0001 | 6 | componente | AGUA | MOR-1:4 | Agua para construcción | m3 | 0.27 | 0 | 0.009526 | 60 | 0.57
I04.04.0001 | 7 | insumo | CEM-GRIS |  | Cemento gris CPC 30R (bulto 50 kg) | ton | 0.00224 | 0 | 0.00224 | 4482.76 | 10.04 | Pulido con cemento espolvoreado 1 kg/m²
I04.04.0001 | 8 | insumo | MARCO-REG-40x60 |  | Marco y contramarco de ángulo 1 1/4 in para registro 40x60 cm | pza | 1 | 0 | 1 | 350 | 350 | Marco y contramarco comercial 40x60
I04.04.0001 | 9 | insumo | ALAMBRE-REC |  | Alambre recocido cal. 18 | kg | 0.1 | 0 | 0.1 | 38 | 3.8 | Amarres
I04.04.0001 | 10 | insumo | AGUA |  | Agua para construcción | m3 | 0.10427 | 0.1 | 0.1147 | 60 | 6.88 | Agua para compactar relleno: 0.15 m³/m³ × 0.695 m³
I04.04.0002 | 1 | insumo | TAB-ROJO |  | Tabique rojo recocido 7x14x28 cm | millar | 0.07696 | 0.05 | 0.080808 | 4310.34 | 348.31 | Muro a soga 14 cm: perímetro a eje 2.96 m × 0.65 m (bajo la dala) = 1.92 m² × 40 pza/m²
I04.04.0002 | 2 | basico | MOR-1:5 |  | Mortero cemento-arena 1:5 | m3 | 0.05772 | 0.03 | 0.059452 |  | 106.56 | 1.92 m² × 0.030 m³/m²
I04.04.0002 | 2 | componente | CEM-GRIS | MOR-1:5 | Cemento gris CPC 30R (bulto 50 kg) | ton | 0.28 | 0 | 0.016646 | 4482.76 | 74.62
I04.04.0002 | 2 | componente | ARENA | MOR-1:5 | Arena de río puesta en obra | m3 | 1.1 | 0 | 0.065397 | 474.14 | 31.01
I04.04.0002 | 2 | componente | AGUA | MOR-1:5 | Agua para construcción | m3 | 0.26 | 0 | 0.015457 | 60 | 0.93
I04.04.0002 | 3 | basico | CON-200 |  | Concreto hecho en obra f'c=200 kg/cm2, TMA 19 mm | m3 | 0.061952 | 0.05 | 0.06505 |  | 140.51 | Firme de 8 cm: 0.88 × 0.88 × 0.08 (f'c=200 según el concepto)
I04.04.0002 | 3 | componente | CEM-GRIS | CON-200 | Cemento gris CPC 30R (bulto 50 kg) | ton | 0.35 | 0 | 0.022767 | 4482.76 | 102.06
I04.04.0002 | 3 | componente | ARENA | CON-200 | Arena de río puesta en obra | m3 | 0.5 | 0 | 0.032525 | 474.14 | 15.42
I04.04.0002 | 3 | componente | GRAVA-19 | CON-200 | Grava de 19 mm puesta en obra | m3 | 0.66 | 0 | 0.042933 | 517.24 | 22.21
I04.04.0002 | 3 | componente | AGUA | CON-200 | Agua para construcción | m3 | 0.21 | 0 | 0.01366 | 60 | 0.82
I04.04.0002 | 4 | basico | CON-200 |  | Concreto hecho en obra f'c=200 kg/cm2, TMA 19 mm | m3 | 0.0675 | 0.05 | 0.070875 |  | 153.09 | Dala de remate 15x15: 4 × 0.75 m × 0.15 × 0.15 = 0.0675 m³
I04.04.0002 | 4 | componente | CEM-GRIS | CON-200 | Cemento gris CPC 30R (bulto 50 kg) | ton | 0.35 | 0 | 0.024806 | 4482.76 | 111.2
I04.04.0002 | 4 | componente | ARENA | CON-200 | Arena de río puesta en obra | m3 | 0.5 | 0 | 0.035438 | 474.14 | 16.8
I04.04.0002 | 4 | componente | GRAVA-19 | CON-200 | Grava de 19 mm puesta en obra | m3 | 0.66 | 0 | 0.046778 | 517.24 | 24.2
I04.04.0002 | 4 | componente | AGUA | CON-200 | Agua para construcción | m3 | 0.21 | 0 | 0.014884 | 60 | 0.89
I04.04.0002 | 5 | basico | CON-200 |  | Concreto hecho en obra f'c=200 kg/cm2, TMA 19 mm | m3 | 0.03136 | 0.05 | 0.032928 |  | 71.12 | Cubierta de 10 cm dentro del marco: 0.56 × 0.56 × 0.10
I04.04.0002 | 5 | componente | CEM-GRIS | CON-200 | Cemento gris CPC 30R (bulto 50 kg) | ton | 0.35 | 0 | 0.011525 | 4482.76 | 51.66
I04.04.0002 | 5 | componente | ARENA | CON-200 | Arena de río puesta en obra | m3 | 0.5 | 0 | 0.016464 | 474.14 | 7.81
I04.04.0002 | 5 | componente | GRAVA-19 | CON-200 | Grava de 19 mm puesta en obra | m3 | 0.66 | 0 | 0.021732 | 517.24 | 11.24
I04.04.0002 | 5 | componente | AGUA | CON-200 | Agua para construcción | m3 | 0.21 | 0 | 0.006915 | 60 | 0.41
I04.04.0002 | 6 | insumo | VAR-3 |  | Varilla corrugada #3 (3/8) Fy 4200 | ton | 0.009179 | 0.1 | 0.010097 | 17672.41 | 178.44 | Tapa #3 @15: 2 × 4 × 0.56 m + dala 4 × 3.00 m; × 0.557 = 9.18 kg
I04.04.0002 | 7 | insumo | ALAMBRON-2 |  | Alambrón #2 (1/4 in) para estribos | ton | 0.002088 | 0.05 | 0.002192 | 17586.21 | 38.56 | Estribos de dala #2 @20: 16 × 0.52 m × 0.251
I04.04.0002 | 8 | insumo | ANG-ACERO |  | Ángulo de acero A-36 lados iguales (1 1/4 a 3 in x 1/4 in) | kg | 33.8856 | 0.08 | 36.5964 | 25 | 914.91 | Contramarco ángulo 3x1/4: 4 × 0.66 × 7.29 + marco ángulo 2 1/2x1/4: 4 × 0.60 × 6.1 = 33.9 kg
I04.04.0002 | 9 | insumo | VAR-3 |  | Varilla corrugada #3 (3/8) Fy 4200 | ton | 0.000668 | 0 | 0.000668 | 17672.41 | 11.81 | 4 anclas #3 de 0.30 m soldadas al contramarco
I04.04.0002 | 10 | insumo | ELECTRODO-6013 |  | Electrodo revestido E6013 1/8 in (caja 20 kg) | kg | 0.5 | 0.1 | 0.55 | 57 | 31.35 | Soldadura de esquinas y anclas
I04.04.0002 | 11 | insumo | PRIMARIO-ANTIC |  | Primario anticorrosivo alquidálico tipo Comex 100 (cubeta 19 L) | l | 0.15 | 0.1 | 0.165 | 190 | 31.35 | Primario anticorrosivo a marco y contramarco
I04.04.0002 | 12 | basico | MOR-1:4 |  | Mortero cemento-arena 1:4 | m3 | 0.0342 | 0.05 | 0.03591 |  | 72.09 | Aplanado interior 1.5 cm: 2.28 m²
I04.04.0002 | 12 | componente | CEM-GRIS | MOR-1:4 | Cemento gris CPC 30R (bulto 50 kg) | ton | 0.33 | 0 | 0.01185 | 4482.76 | 53.12
I04.04.0002 | 12 | componente | ARENA | MOR-1:4 | Arena de río puesta en obra | m3 | 1.08 | 0 | 0.038783 | 474.14 | 18.39
I04.04.0002 | 12 | componente | AGUA | MOR-1:4 | Agua para construcción | m3 | 0.27 | 0 | 0.009696 | 60 | 0.58
I04.04.0002 | 13 | insumo | CEM-GRIS |  | Cemento gris CPC 30R (bulto 50 kg) | ton | 0.00228 | 0 | 0.00228 | 4482.76 | 10.22 | Pulido con cemento espolvoreado 1 kg/m²
I04.04.0002 | 14 | insumo | MAD-PINO3 |  | Madera de pino de 3a para cimbra | pt | 1.2 | 0.1 | 1.32 | 27 | 35.64 | Cimbra de dala y tapa: 0.9 m² × 6.5 pt/m² / 5 usos
I04.04.0002 | 15 | insumo | ALAMBRE-REC |  | Alambre recocido cal. 18 | kg | 0.25 | 0 | 0.25 | 38 | 9.5 | Amarres
I04.04.0002 | 16 | insumo | AGUA |  | Agua para construcción | m3 | 0.090846 | 0.1 | 0.099931 | 60 | 6 | Agua para compactar relleno: 0.15 m³/m³ × 0.606 m³
I04.04.0003 | 1 | basico | CON-150 |  | Concreto hecho en obra f'c=150 kg/cm2, TMA 19 mm | m3 | 0.44365 | 0.05 | 0.46583 |  | 911.3 | Muros 3.20 m × 1.08 × 0.10 = 0.346 + piso 0.80×1.00×0.08 = 0.064 + cubierta 0.56×0.76×0.08 = 0.034 m³
I04.04.0003 | 1 | componente | CEM-GRIS | CON-150 | Cemento gris CPC 30R (bulto 50 kg) | ton | 0.3 | 0 | 0.13975 | 4482.76 | 626.46
I04.04.0003 | 1 | componente | ARENA | CON-150 | Arena de río puesta en obra | m3 | 0.52 | 0 | 0.24223 | 474.14 | 114.85
I04.04.0003 | 1 | componente | GRAVA-19 | CON-150 | Grava de 19 mm puesta en obra | m3 | 0.68 | 0 | 0.31677 | 517.24 | 163.84
I04.04.0003 | 1 | componente | AGUA | CON-150 | Agua para construcción | m3 | 0.22 | 0 | 0.10248 | 60 | 6.15
I04.04.0003 | 2 | insumo | VAR-3 |  | Varilla corrugada #3 (3/8) Fy 4200 | ton | 0.031749 | 0.1 | 0.034924 | 17672.41 | 617.19 | #3 @20: muros 42.5 m + piso 9.8 m + cubierta 4.7 m = 57.0 m × 0.557 = 31.7 kg
I04.04.0003 | 3 | insumo | ALAMBRE-REC |  | Alambre recocido cal. 18 | kg | 0.95247 | 0 | 0.95247 | 38 | 36.19 | Amarres 0.03 kg/kg
I04.04.0003 | 4 | insumo | ANG-ACERO |  | Ángulo de acero A-36 lados iguales (1 1/4 a 3 in x 1/4 in) | kg | 15.7984 | 0.08 | 17.0623 | 25 | 426.56 | Contramarco ángulo 1 1/2x1/4: 4 × 0.64 × 3.49 + marco 1 1/4x1/4: 4 × 0.60 × 2.86 = 15.8 kg (marco de 0.56×0.76 aprox.)
I04.04.0003 | 5 | insumo | ELECTRODO-6013 |  | Electrodo revestido E6013 1/8 in (caja 20 kg) | kg | 0.3 | 0.1 | 0.33 | 57 | 18.81 | Soldadura de esquinas y anclas
I04.04.0003 | 6 | insumo | PRIMARIO-ANTIC |  | Primario anticorrosivo alquidálico tipo Comex 100 (cubeta 19 L) | l | 0.1 | 0.1 | 0.11 | 190 | 20.9 | Primario anticorrosivo
I04.04.0003 | 7 | insumo | MAD-PINO3 |  | Madera de pino de 3a para cimbra | pt | 9.6712 | 0.1 | 10.6383 | 27 | 287.23 | Cimbra común interior de muros 3.02 m² + fondo de tapa 0.43 m² = 3.45 m² × 2.8 pt/m²
I04.04.0003 | 8 | insumo | CLAVO-2.5 |  | Clavo estándar para madera 2 1/2 pulg | kg | 0.5181 | 0.1 | 0.56991 | 40 | 22.8 | 0.15 kg/m²
I04.04.0003 | 9 | insumo | DIESEL |  | Diésel (desmoldante para cimbra) | l | 0.3454 | 0 | 0.3454 | 24 | 8.29 | Desmoldante
I04.04.0003 | 10 | insumo | AGUA |  | Agua para construcción | m3 | 0.11718 | 0.1 | 0.1289 | 60 | 7.73 | Agua para compactar relleno: 0.15 m³/m³ × 0.781 m³
I04.05.0001 | 1 | insumo | METAL-DESP-10K |  | Metal desplegado 10K para aplanados (hoja 0.69 x 2.44 m) | m2 | 1 | 0.1 | 1.1 | 55 | 60.5 | 1.00 m²/m² con traslapes de 5 cm y cortes → 10 %
I04.05.0001 | 2 | insumo | CLAVO-CONC |  | Clavo para concreto 2 in (fijación de metal desplegado) | kg | 0.04 | 0 | 0.04 | 60 | 2.4 | Fijación del metal desplegado: ≈9 clavos de 2 in por m² (0.04 kg)
I04.05.0001 | 3 | basico | MOR-ALB-2:7 |  | Mortero de cemento de albañilería-arena 2:7 (1:3.5) | m3 | 0.022 | 0.05 | 0.0231 |  | 35.89 | Mortero cemento de albañilería-arena 2:7 (básico de otro lote): espesor 2.0 cm + 0.2 cm por recubrir la malla = 0.022 m³/m²; 5 % por rebote
I04.05.0001 | 3 | componente | MORTERO-ALB | MOR-ALB-2:7 | Cemento de albañilería (mortero) tipo Tolteca/Óptimo (bulto 50 kg) | ton | 0.3 | 0 | 0.00693 | 3450 | 23.91
I04.05.0001 | 3 | componente | ARENA | MOR-ALB-2:7 | Arena de río puesta en obra | m3 | 1.06 | 0 | 0.024486 | 474.14 | 11.61
I04.05.0001 | 3 | componente | AGUA | MOR-ALB-2:7 | Agua para construcción | m3 | 0.27 | 0 | 0.006237 | 60 | 0.37
I04.05.0002 | 1 | insumo | METAL-DESP-10K |  | Metal desplegado 10K para aplanados (hoja 0.69 x 2.44 m) | m2 | 1 | 0.1 | 1.1 | 55 | 60.5 | 1.00 m²/m² con traslapes de 5 cm y cortes → 10 %
I04.05.0002 | 2 | insumo | CLAVO-CONC |  | Clavo para concreto 2 in (fijación de metal desplegado) | kg | 0.04 | 0 | 0.04 | 60 | 2.4 | Fijación del metal desplegado: ≈9 clavos de 2 in por m² (0.04 kg)
I04.05.0002 | 3 | basico | YESO-CEM |  | Pasta de yeso-cemento para aplanado (≈10 % de cemento en peso) | m3 | 0.017 | 0.05 | 0.01785 |  | 54.86 | Pasta yeso-cemento: espesor 1.5 cm + 0.2 cm por recubrir la malla = 0.017 m³/m²; 5 % por rebote
I04.05.0002 | 3 | componente | YESO-CONST | YESO-CEM | Yeso de construcción (bulto 40 kg) | kg | 900 | 0 | 16.065 | 2.93 | 47.07
I04.05.0002 | 3 | componente | CEM-GRIS | YESO-CEM | Cemento gris CPC 30R (bulto 50 kg) | ton | 0.09 | 0 | 0.001607 | 4482.76 | 7.2
I04.05.0002 | 3 | componente | AGUA | YESO-CEM | Agua para construcción | m3 | 0.55 | 0 | 0.009818 | 60 | 0.59
I05.01.0001 | 1 | insumo | PANEL-YESO-13 |  | Panel de yeso regular 13 mm (1/2 in) 1.22 x 2.44 m (2.977 m²) | pza | 0.6718 | 0.08 | 0.72554 | 195 | 141.48 | 2 cara(s): 2.0 m² / 2.977 m² por hoja = 0.672 pza/m²; 8% por cortes
I05.01.0001 | 2 | insumo | POSTE-63-C26 |  | Poste metálico galvanizado 6.35 cm cal. 26 (pieza 3.05 m) | m | 1.7993 | 0.05 | 1.8893 | 24 | 45.34 | Postes a 0.61 m: 1/0.61 = 1.64 m/m² + arranque, remate y jambas ≈ 1.80 m/m²
I05.01.0001 | 3 | insumo | CANAL-63-C26 |  | Canal de amarre galvanizado 6.35 cm cal. 26 (pieza 3.05 m) | m | 0.6667 | 0.05 | 0.70003 | 17 | 11.9 | Canal superior e inferior: 2 / 3.00 m de altura = 0.667 m/m²
I05.01.0001 | 4 | insumo | TORN-PANEL-1 |  | Tornillo tipo S punta fina 1 in para panel de yeso | pza | 26 | 0.1 | 28.6 | 0.3 | 8.58 | 13 tornillos/m² por cara (a 30 cm en campo y 20 cm en bordes, criterio USG/Panel Rey) × 2.00 m²
I05.01.0001 | 5 | insumo | TORN-FRAMER |  | Tornillo framer 7/16 in punta fina para unir perfiles | pza | 2.4858 | 0.1 | 2.7344 | 0.3 | 0.82 | 2 tornillos por extremo de poste: 4 / (0.61 × 3.00) + uniones
I05.01.0001 | 6 | insumo | PIJA-TAQ-MARCO |  | Pija 2 1/2 in con taquete de plástico 5/16 para fijar marco | pza | 1.0929 | 0.05 | 1.1475 | 2 | 2.3 | Fijación de canales a piso y losa a cada 0.61 m: 2 / (0.61 × 3.00)
I05.01.0001 | 7 | insumo | PERFACINTA |  | Cinta de papel para juntas de panel de yeso (rollo 75 m) | m | 2.4 | 0.1 | 2.64 | 1.1 | 2.9 | Juntas verticales 1/1.22 = 0.82 m + horizontales y ángulos ≈ 1.2 m/m² por cara × 2.00 m²
I05.01.0001 | 8 | insumo | REDIMIX |  | Compuesto premezclado para juntas tipo Redimix (caja 21.8 kg) | kg | 1.4 | 0.05 | 1.47 | 24 | 35.28 | Tratamiento de juntas (3 manos) y cabezas de tornillo ≈ 0.7 kg/m² por cara × 2.00 m²
I06.01.0001 | 1 | insumo | AZULEJO-20X30-ECO |  | Azulejo cerámico de muro 20 x 30 cm línea económica | m2 | 1 | 0.07 | 1.07 | 135 | 144.45 | 1 m²; 7 % por cortes y rotura
I06.01.0001 | 2 | insumo | LISTEL-5X20 |  | Listel cerámico 5x20 cm Porcelanite (modelo Zihuatanejo o similar) | pza | 2.1 | 0.05 | 2.205 | 30 | 66.15 | Una hilada de listel por muro de 2.40 m: 5 pza/m ÷ 2.40 m = 2.1 pza/m²
I06.01.0001 | 3 | insumo | ADH-CREST-BLANCO |  | Adhesivo Crest blanco para loseta (saco 20 kg) | kg | 3.33 | 0.05 | 3.4965 | 11.5 | 40.21 | Rendimiento Crest blanco 6.0 m²/saco de 20 kg
I06.01.0001 | 4 | insumo | CEM-BLANCO |  | Cemento portland blanco CPC 30R B (saco 50 kg) | kg | 0.2 | 0.1 | 0.22 | 11.2 | 2.46 | Lechada cemento blanco-agua, junta 2 mm: 0.17 kg/m² → 0.20
I06.01.0002 | 1 | insumo | LOSETA-PORC-33 |  | Loseta cerámica Porcelanite 33.2 x 33.2 cm línea económica (modelo Texas beige o similar) | m2 | 1 | 0.07 | 1.07 | 165 | 176.55 | 1 m²; 7 % por cortes perimetrales y rotura
I06.01.0002 | 2 | insumo | ADH-CREST-BLANCO |  | Adhesivo Crest blanco para loseta (saco 20 kg) | kg | 3.33 | 0.05 | 3.4965 | 11.5 | 40.21 | Rendimiento Crest blanco 6.0 m²/saco de 20 kg
I06.01.0002 | 3 | insumo | BOQUILLA-CA-10 |  | Boquilla con arena Crest (saco 10 kg) | kg | 0.89 | 0.1 | 0.979 | 19.2 | 18.8 | Junta de 10 mm: (2/0.342) m × 0.010 × 0.008 m × 1,900 kg/m³ = 0.89 kg/m²
I06.01.0003 | 1 | insumo | AZULEJO-20X30-ECO |  | Azulejo cerámico de muro 20 x 30 cm línea económica | m2 | 1 | 0.07 | 1.07 | 135 | 144.45 | 1 m²; 7 % por cortes y rotura
I06.01.0003 | 2 | insumo | LISTEL-5X20 |  | Listel cerámico 5x20 cm Porcelanite (modelo Zihuatanejo o similar) | pza | 2.1 | 0.05 | 2.205 | 30 | 66.15 | Una hilada de listel por muro de 2.40 m: 5 pza/m ÷ 2.40 m = 2.1 pza/m²
I06.01.0003 | 3 | insumo | ADH-CREST-BLANCO |  | Adhesivo Crest blanco para loseta (saco 20 kg) | kg | 3.33 | 0.05 | 3.4965 | 11.5 | 40.21 | Rendimiento Crest blanco 6.0 m²/saco de 20 kg
I06.01.0003 | 4 | insumo | CEM-BLANCO |  | Cemento portland blanco CPC 30R B (saco 50 kg) | kg | 0.2 | 0.1 | 0.22 | 11.2 | 2.46 | Lechada cemento blanco-agua, junta 2 mm: 0.17 kg/m² → 0.20
I06.01.0004 | 1 | insumo | LOSETA-PORC-33 |  | Loseta cerámica Porcelanite 33.2 x 33.2 cm línea económica (modelo Texas beige o similar) | m2 | 1 | 0.07 | 1.07 | 165 | 176.55 | 1 m²; 7 % por cortes perimetrales y rotura
I06.01.0004 | 2 | insumo | ADH-CREST-BLANCO |  | Adhesivo Crest blanco para loseta (saco 20 kg) | kg | 3.33 | 0.05 | 3.4965 | 11.5 | 40.21 | Rendimiento Crest blanco 6.0 m²/saco de 20 kg
I06.01.0004 | 3 | insumo | BOQUILLA-CA-10 |  | Boquilla con arena Crest (saco 10 kg) | kg | 0.98 | 0.1 | 1.078 | 19.2 | 20.7 | Junta de 10 mm: (2/0.31) m × 0.010 × 0.008 m × 1,900 kg/m³ = 0.98 kg/m²
I07.01.0001 | 1 | insumo | PTR-ACERO |  | Perfil tubular PTR A-500 (3x3 in cal. 4 mm y similares) | kg | 3.0102 | 0.08 | 3.251 | 27 | 87.78 | Poste PTR 1 1/2 x 1 1/2 de 3.2 mm (3.46 kg/m) × 0.87 m a cada 1 m
I07.01.0001 | 2 | insumo | PLACA-A36 |  | Placa de acero A-36 (3/16 a 1/2 in) cortada a medida | kg | 0.89726 | 0.1 | 0.98698 | 25 | 24.67 | Placa A-36 5/16 in de 0.12 x 0.12 m por poste
I07.01.0001 | 3 | insumo | TUBO-NEGRO-CED |  | Tubo de acero negro cédula 30/40 (1 a 4 in) | kg | 10.7 | 0.05 | 11.235 | 30 | 337.05 | Pasamanos de tubo ced. 30 de 2 in (4.9 kg/m) + 2 tubos de 1 1/4 in (2.9 kg/m)
I07.01.0001 | 4 | insumo | ELECTRODO-6013 |  | Electrodo revestido E6013 1/8 in (caja 20 kg) | kg | 0.292 | 0.1 | 0.3212 | 57 | 18.31 | Soldadura ≈0.02 kg de electrodo por kg de herrería ligera (14.6 kg)
I07.01.0001 | 5 | insumo | DISCO-CORTE |  | Disco abrasivo de corte/desbaste 4 1/2 in para metal | pza | 0.58 | 0 | 0.58 | 30 | 17.4 | Discos de corte y desbaste: 1 por cada 25 kg
I07.01.0001 | 6 | insumo | PRIMARIO-ANTIC |  | Primario anticorrosivo alquidálico tipo Comex 100 (cubeta 19 L) | l | 0.065 | 0.1 | 0.0715 | 190 | 13.59 | Primario anticorrosivo 1 mano a 8 m²/L sobre 0.52 m² (área de perfiles y lámina, ambas caras)
I07.01.0001 | 7 | insumo | VELMAR |  | Esmalte alquidálico Comex Velmar (cubeta 19 L) | l | 0.11556 | 0.05 | 0.12133 | 158 | 19.17 | Esmalte 2 manos a 9 m²/L (brocha, superficies con aristas) sobre 0.52 m²
I07.01.0001 | 8 | insumo | THINNER |  | Thinner estándar | l | 0.052 | 0 | 0.052 | 50 | 2.6 | Dilución y limpieza 0.10 L/m²
I07.01.0001 | 9 | insumo | TAQ-EXP-38x5 |  | Taquete de expansión (ancla) de acero 3/8 x 5 in con tuerca y rondana | pza | 4 | 0 | 4 | 18 | 72 | 4 taquetes por placa
I08.01.0001 | 1 | insumo | ALU-PERF-DUR |  | Perfil de aluminio extruido anodizado duranodik (bronce), tramo 6.10 m | kg | 1.2 | 0.08 | 1.296 | 190 | 246.24 | Marco 2.40 m × 0.4 kg/m + junquillo 2.40 m × 0.1 kg/m = 1.20 kg; desperdicio de despiece en tramos de 6.10 m 8 %
I08.01.0001 | 2 | insumo | CRISTAL-FILTRA-6 |  | Cristal filtrasol gris 6 mm cortado a medida | m2 | 0.3136 | 0.1 | 0.34496 | 420 | 144.88 | 1 pieza(s) 0.56x0.56 = 0.314 m²; desperdicio de corte 10 %
I08.01.0001 | 3 | insumo | VINIL-CUNA |  | Vinil (cuña) de PVC para acristalamiento de aluminio | m | 4.56 | 0.05 | 4.788 | 5 | 23.94 | Vinil en ambas caras del cristal: perímetro 2.28 m × 2
I08.01.0001 | 4 | insumo | TORN-ESC-ALU |  | Juego de tornillería inoxidable, escuadras y tensores para ensamble de un bastidor de aluminio | jgo | 1 | 0 | 1 | 35 | 35 | 1 bastidor(es): marco + hojas
I08.01.0001 | 5 | insumo | PIJA-TAQ-MARCO |  | Pija 2 1/2 in con taquete de plástico 5/16 para fijar marco | pza | 6 | 0 | 6 | 2 | 12 | Fijación del marco a vano a cada 45 cm: 2.40 m / 0.45 = 6 pzas
I08.01.0001 | 6 | insumo | SILICON-CART |  | Silicón sellador transparente cartucho 300 ml | pza | 0.6 | 0.1 | 0.66 | 90 | 59.4 | Sellado perimetral 2 caras: 2.40 m × 2 / 8 m por cartucho
I08.01.0002 | 1 | insumo | ALU-PERF-DUR |  | Perfil de aluminio extruido anodizado duranodik (bronce), tramo 6.10 m | kg | 2.19 | 0.08 | 2.3652 | 190 | 449.39 | Marco 3.60 m × 0.4 kg/m + divisiones (1 poste(s) de 0.60 m) 0.60 m × 0.45 kg/m + junquillo 4.80 m × 0.1 kg/m = 2.19 kg; desperdicio de despiece en tramos de 6.10 m 8 %
I08.01.0002 | 2 | insumo | CRISTAL-CLARO-6 |  | Cristal flotado claro 6 mm cortado a medida | m2 | 0.6272 | 0.1 | 0.68992 | 400 | 275.97 | 2 pieza(s) 0.56x0.56 c/u = 0.627 m²; desperdicio de corte 10 %
I08.01.0002 | 3 | insumo | VINIL-CUNA |  | Vinil (cuña) de PVC para acristalamiento de aluminio | m | 9.12 | 0.05 | 9.576 | 5 | 47.88 | Vinil en ambas caras del cristal: perímetro 4.56 m × 2
I08.01.0002 | 4 | insumo | TORN-ESC-ALU |  | Juego de tornillería inoxidable, escuadras y tensores para ensamble de un bastidor de aluminio | jgo | 1 | 0 | 1 | 35 | 35 | 1 bastidor(es): marco + hojas
I08.01.0002 | 5 | insumo | PIJA-TAQ-MARCO |  | Pija 2 1/2 in con taquete de plástico 5/16 para fijar marco | pza | 8 | 0 | 8 | 2 | 16 | Fijación del marco a vano a cada 45 cm: 3.60 m / 0.45 = 8 pzas
I08.01.0002 | 6 | insumo | SILICON-CART |  | Silicón sellador transparente cartucho 300 ml | pza | 0.9 | 0.1 | 0.99 | 90 | 89.1 | Sellado perimetral 2 caras: 3.60 m × 2 / 8 m por cartucho
I08.02.0001 | 1 | insumo | ALU-PERF-BCO |  | Perfil de aluminio extruido acabado pintado (blanco electrostático), tramo 6.10 m | kg | 17.325 | 0.08 | 18.711 | 172 | 3218.29 | Marco 9.10 m × 0.85 kg/m + hojas 13.70 m (perímetro de 2 bastidores con traslape de 5 cm) × 0.7 kg/m = 17.33 kg; desperdicio de despiece en tramos de 6.10 m 8 %
I08.02.0001 | 2 | insumo | CRISTAL-TINTEX-6 |  | Cristal tintex (verde) 6 mm cortado a medida | m2 | 4.725 | 0.1 | 5.1975 | 440 | 2286.9 | 2 pieza(s) 1.12x2.10 c/u = 4.725 m²; desperdicio de corte 10 %
I08.02.0001 | 3 | insumo | VINIL-CUNA |  | Vinil (cuña) de PVC para acristalamiento de aluminio | m | 25.8 | 0.05 | 27.09 | 5 | 135.45 | Vinil en ambas caras del cristal: perímetro 12.90 m × 2
I08.02.0001 | 4 | insumo | TORN-ESC-ALU |  | Juego de tornillería inoxidable, escuadras y tensores para ensamble de un bastidor de aluminio | jgo | 3 | 0 | 3 | 35 | 105 | 3 bastidor(es): marco + hojas
I08.02.0001 | 5 | insumo | FELPA |  | Felpa (burlete de cepillo) para hoja corrediza de aluminio | m | 13.7 | 0.05 | 14.385 | 4 | 57.54 | Felpa en el perímetro de las hojas
I08.02.0001 | 6 | insumo | CARRETILLA-3 |  | Carretilla doble con rodamiento para cancel corredizo de aluminio 3 in | pza | 2 | 0 | 2 | 95 | 190 | 2 carretillas por hoja corrediza × 1
I08.02.0001 | 7 | insumo | JALADERA-CHAPA-3 |  | Jaladera con chapa (cerradura de gancho) para cancel corredizo 3 in | pza | 1 | 0 | 1 | 260 | 260 | 1 por hoja corrediza
I08.02.0001 | 8 | insumo | PIJA-TAQ-MARCO |  | Pija 2 1/2 in con taquete de plástico 5/16 para fijar marco | pza | 21 | 0 | 21 | 2 | 42 | Fijación del marco a vano a cada 45 cm: 9.10 m / 0.45 = 21 pzas
I08.02.0001 | 9 | insumo | SILICON-CART |  | Silicón sellador transparente cartucho 300 ml | pza | 2.275 | 0.1 | 2.5025 | 90 | 225.23 | Sellado perimetral 2 caras: 9.10 m × 2 / 8 m por cartucho
I08.02.0002 | 1 | insumo | ALU-PERF-NAT |  | Perfil de aluminio extruido anodizado natural (líneas comerciales 1 a 4 in, tramo 6.10 m) | kg | 3.912 | 0.08 | 4.225 | 155 | 654.87 | Marco 4.20 m × 0.4 kg/m + hojas 6.20 m (perímetro de 2 bastidores con traslape de 5 cm) × 0.36 kg/m = 3.91 kg; desperdicio de despiece en tramos de 6.10 m 8 %
I08.02.0002 | 2 | insumo | CRISTAL-CLARO-6 |  | Cristal flotado claro 6 mm cortado a medida | m2 | 0.88 | 0.1 | 0.968 | 400 | 387.2 | 2 pieza(s) 0.55x0.80 c/u = 0.880 m²; desperdicio de corte 10 %
I08.02.0002 | 3 | insumo | VINIL-CUNA |  | Vinil (cuña) de PVC para acristalamiento de aluminio | m | 10.8 | 0.05 | 11.34 | 5 | 56.7 | Vinil en ambas caras del cristal: perímetro 5.40 m × 2
I08.02.0002 | 4 | insumo | TORN-ESC-ALU |  | Juego de tornillería inoxidable, escuadras y tensores para ensamble de un bastidor de aluminio | jgo | 3 | 0 | 3 | 35 | 105 | 3 bastidor(es): marco + hojas
I08.02.0002 | 5 | insumo | FELPA |  | Felpa (burlete de cepillo) para hoja corrediza de aluminio | m | 6.2 | 0.05 | 6.51 | 4 | 26.04 | Felpa en el perímetro de las hojas
I08.02.0002 | 6 | insumo | CARRETILLA-2 |  | Carretilla (rodamiento) para ventana corrediza de aluminio 1 1/2-2 in | pza | 2 | 0 | 2 | 30 | 60 | 2 carretillas por hoja corrediza × 1
I08.02.0002 | 7 | insumo | CIERRE-VENT |  | Cierre/seguro embutido con jaladera para hoja de ventana corrediza | pza | 1 | 0 | 1 | 45 | 45 | 1 por hoja corrediza
I08.02.0002 | 8 | insumo | PIJA-TAQ-MARCO |  | Pija 2 1/2 in con taquete de plástico 5/16 para fijar marco | pza | 10 | 0 | 10 | 2 | 20 | Fijación del marco a vano a cada 45 cm: 4.20 m / 0.45 = 10 pzas
I08.02.0002 | 9 | insumo | SILICON-CART |  | Silicón sellador transparente cartucho 300 ml | pza | 1.05 | 0.1 | 1.155 | 90 | 103.95 | Sellado perimetral 2 caras: 4.20 m × 2 / 8 m por cartucho
I08.03.0001 | 1 | insumo | ALU-PERF-DUR |  | Perfil de aluminio extruido anodizado duranodik (bronce), tramo 6.10 m | kg | 6.073 | 0.08 | 6.5588 | 190 | 1246.18 | Hoja(s) 1 × [largueros 2 × 2.07 m × 0.45 + cabezal 0.80 m × 0.55 + zoclo 0.80 m × 0.95] = 3.06 kg; marco 5.00 m × 0.5 = 2.50 kg; junquillo 5.10 m × 0.1 = 0.51 kg; total 6.07 kg; desperdicio 8 %
I08.03.0001 | 2 | insumo | CRISTAL-FILTRA-6 |  | Cristal filtrasol gris 6 mm cortado a medida | m2 | 1.295 | 0.1 | 1.4245 | 420 | 598.29 | Claro de vidrio 0.70 m de ancho por hoja; 1.295 m² en 1 pieza(s); corte 10 %
I08.03.0001 | 3 | insumo | VINIL-CUNA |  | Vinil (cuña) de PVC para acristalamiento de aluminio | m | 10.2 | 0.05 | 10.71 | 5 | 53.55 | Vinil en ambas caras de los claros: 5.10 m × 2
I08.03.0001 | 4 | insumo | TORN-ESC-ALU |  | Juego de tornillería inoxidable, escuadras y tensores para ensamble de un bastidor de aluminio | jgo | 3 | 0 | 3 | 35 | 105 | Ensamble de hojas (escuadras y tensores) y marco
I08.03.0001 | 5 | insumo | CERR-PH550-MAN |  | Cerradura Phillips 550 de embutir para puerta de aluminio con manijas | pza | 1 | 0 | 1 | 560 | 560 | 1 cerradura por puerta
I08.03.0001 | 6 | insumo | PIJA-TAQ-MARCO |  | Pija 2 1/2 in con taquete de plástico 5/16 para fijar marco | pza | 12 | 0 | 12 | 2 | 24 | Fijación del marco a vano a cada 45 cm: 5.00 m / 0.45 = 12 pzas
I08.03.0001 | 7 | insumo | SILICON-CART |  | Silicón sellador transparente cartucho 300 ml | pza | 1.25 | 0.1 | 1.375 | 90 | 123.75 | Sellado perimetral 2 caras: 5.00 m × 2 / 8 m por cartucho
I08.03.0001 | 8 | insumo | BISAGRA-LAT-35 |  | Bisagra latonada 3 1/2 x 3 1/2 in | pza | 3 | 0 | 3 | 45 | 135 | La línea de 1 in no lleva pivote: 3 bisagras por hoja
I08.03.0002 | 1 | insumo | ALU-PERF-DUR |  | Perfil de aluminio extruido anodizado duranodik (bronce), tramo 6.10 m | kg | 6.613 | 0.08 | 7.142 | 190 | 1356.99 | Hoja(s) 1 × [largueros 2 × 2.07 m × 0.45 + cabezal 0.80 m × 0.55 + zoclo 0.80 m × 0.95] = 3.06 kg; marco 5.00 m × 0.5 = 2.50 kg; intermedio 0.80 m × 0.5 = 0.40 kg; junquillo 6.50 m × 0.1 = 0.65 kg; total 6.61 kg; desperdicio 8 %
I08.03.0002 | 2 | insumo | CRISTAL-FILTRA-6 |  | Cristal filtrasol gris 6 mm cortado a medida | m2 | 1.26 | 0.1 | 1.386 | 420 | 582.12 | Claro de vidrio 0.70 m de ancho por hoja; 1.260 m² en 2 pieza(s); corte 10 %
I08.03.0002 | 3 | insumo | VINIL-CUNA |  | Vinil (cuña) de PVC para acristalamiento de aluminio | m | 13 | 0.05 | 13.65 | 5 | 68.25 | Vinil en ambas caras de los claros: 6.50 m × 2
I08.03.0002 | 4 | insumo | TORN-ESC-ALU |  | Juego de tornillería inoxidable, escuadras y tensores para ensamble de un bastidor de aluminio | jgo | 3 | 0 | 3 | 35 | 105 | Ensamble de hojas (escuadras y tensores) y marco
I08.03.0002 | 5 | insumo | CERR-PH550-MAN |  | Cerradura Phillips 550 de embutir para puerta de aluminio con manijas | pza | 1 | 0 | 1 | 560 | 560 | 1 cerradura por puerta
I08.03.0002 | 6 | insumo | PIJA-TAQ-MARCO |  | Pija 2 1/2 in con taquete de plástico 5/16 para fijar marco | pza | 12 | 0 | 12 | 2 | 24 | Fijación del marco a vano a cada 45 cm: 5.00 m / 0.45 = 12 pzas
I08.03.0002 | 7 | insumo | SILICON-CART |  | Silicón sellador transparente cartucho 300 ml | pza | 1.25 | 0.1 | 1.375 | 90 | 123.75 | Sellado perimetral 2 caras: 5.00 m × 2 / 8 m por cartucho
I08.03.0002 | 8 | insumo | BISAGRA-LAT-35 |  | Bisagra latonada 3 1/2 x 3 1/2 in | pza | 3 | 0 | 3 | 45 | 135 | La línea de 1 in no lleva pivote: 3 bisagras por hoja
I08.03.0003 | 1 | insumo | ALU-PERF-DUR |  | Perfil de aluminio extruido anodizado duranodik (bronce), tramo 6.10 m | kg | 6.613 | 0.08 | 7.142 | 190 | 1356.99 | Hoja(s) 1 × [largueros 2 × 2.07 m × 0.45 + cabezal 0.80 m × 0.55 + zoclo 0.80 m × 0.95] = 3.06 kg; marco 5.00 m × 0.5 = 2.50 kg; intermedio 0.80 m × 0.5 = 0.40 kg; junquillo 6.50 m × 0.1 = 0.65 kg; total 6.61 kg; desperdicio 8 %
I08.03.0003 | 2 | insumo | CRISTAL-FILTRA-6 |  | Cristal filtrasol gris 6 mm cortado a medida | m2 | 0.63 | 0.1 | 0.693 | 420 | 291.06 | Claro de vidrio 0.70 m de ancho por hoja; 0.630 m² en 1 pieza(s); corte 10 %
I08.03.0003 | 3 | insumo | DUELA-ALU-DUR |  | Duela de aluminio lisa 4-5 in duranodik con entrecalle (tablero) | m2 | 0.63 | 0.1 | 0.693 | 1390 | 963.27 | Tablero de duela 0.630 m²; corte 10 %
I08.03.0003 | 4 | insumo | VINIL-CUNA |  | Vinil (cuña) de PVC para acristalamiento de aluminio | m | 13 | 0.05 | 13.65 | 5 | 68.25 | Vinil en ambas caras de los claros: 6.50 m × 2
I08.03.0003 | 5 | insumo | TORN-ESC-ALU |  | Juego de tornillería inoxidable, escuadras y tensores para ensamble de un bastidor de aluminio | jgo | 3 | 0 | 3 | 35 | 105 | Ensamble de hojas (escuadras y tensores) y marco
I08.03.0003 | 6 | insumo | CERR-PH550-MAN |  | Cerradura Phillips 550 de embutir para puerta de aluminio con manijas | pza | 1 | 0 | 1 | 560 | 560 | 1 cerradura por puerta
I08.03.0003 | 7 | insumo | PIJA-TAQ-MARCO |  | Pija 2 1/2 in con taquete de plástico 5/16 para fijar marco | pza | 12 | 0 | 12 | 2 | 24 | Fijación del marco a vano a cada 45 cm: 5.00 m / 0.45 = 12 pzas
I08.03.0003 | 8 | insumo | SILICON-CART |  | Silicón sellador transparente cartucho 300 ml | pza | 1.25 | 0.1 | 1.375 | 90 | 123.75 | Sellado perimetral 2 caras: 5.00 m × 2 / 8 m por cartucho
I08.03.0003 | 9 | insumo | BISAGRA-LAT-35 |  | Bisagra latonada 3 1/2 x 3 1/2 in | pza | 3 | 0 | 3 | 45 | 135 | La línea de 1 in no lleva pivote: 3 bisagras por hoja
I08.03.0004 | 1 | insumo | ALU-PERF-DUR |  | Perfil de aluminio extruido anodizado duranodik (bronce), tramo 6.10 m | kg | 9.064 | 0.08 | 9.7891 | 190 | 1859.93 | Hoja(s) 1 × [largueros 2 × 2.07 m × 0.65 + cabezal 0.80 m × 0.85 + zoclo 0.80 m × 1.6] = 4.65 kg; marco 5.00 m × 0.75 = 3.75 kg; junquillo 5.10 m × 0.13 = 0.66 kg; total 9.06 kg; desperdicio 8 %
I08.03.0004 | 2 | insumo | CRISTAL-FILTRA-6 |  | Cristal filtrasol gris 6 mm cortado a medida | m2 | 1.295 | 0.1 | 1.4245 | 420 | 598.29 | Claro de vidrio 0.70 m de ancho por hoja; 1.295 m² en 1 pieza(s); corte 10 %
I08.03.0004 | 3 | insumo | VINIL-CUNA |  | Vinil (cuña) de PVC para acristalamiento de aluminio | m | 10.2 | 0.05 | 10.71 | 5 | 53.55 | Vinil en ambas caras de los claros: 5.10 m × 2
I08.03.0004 | 4 | insumo | TORN-ESC-ALU |  | Juego de tornillería inoxidable, escuadras y tensores para ensamble de un bastidor de aluminio | jgo | 3 | 0 | 3 | 35 | 105 | Ensamble de hojas (escuadras y tensores) y marco
I08.03.0004 | 5 | insumo | PIVOTE-DESC |  | Pivote descentrado para puerta de aluminio (juego superior e inferior) | jgo | 1 | 0 | 1 | 220 | 220 | 1 juego de pivote descentrado por hoja
I08.03.0004 | 6 | insumo | JALADERA-EST-25 |  | Jaladera estriada de aluminio 25 cm | pza | 1 | 0 | 1 | 140 | 140 | 1 por hoja
I08.03.0004 | 7 | insumo | CERR-PH550-CH |  | Cerradura Phillips 550 de embutir para puerta de aluminio, doble cilindro, sin manijas | pza | 1 | 0 | 1 | 470 | 470 | 1 cerradura por puerta
I08.03.0004 | 8 | insumo | PIJA-TAQ-MARCO |  | Pija 2 1/2 in con taquete de plástico 5/16 para fijar marco | pza | 12 | 0 | 12 | 2 | 24 | Fijación del marco a vano a cada 45 cm: 5.00 m / 0.45 = 12 pzas
I08.03.0004 | 9 | insumo | SILICON-CART |  | Silicón sellador transparente cartucho 300 ml | pza | 1.25 | 0.1 | 1.375 | 90 | 123.75 | Sellado perimetral 2 caras: 5.00 m × 2 / 8 m por cartucho
I08.03.0005 | 1 | insumo | ALU-PERF-DUR |  | Perfil de aluminio extruido anodizado duranodik (bronce), tramo 6.10 m | kg | 9.064 | 0.08 | 9.7891 | 190 | 1859.93 | Hoja(s) 1 × [largueros 2 × 2.07 m × 0.65 + cabezal 0.80 m × 0.85 + zoclo 0.80 m × 1.6] = 4.65 kg; marco 5.00 m × 0.75 = 3.75 kg; junquillo 5.10 m × 0.13 = 0.66 kg; total 9.06 kg; desperdicio 8 %
I08.03.0005 | 2 | insumo | CRISTAL-FILTRA-6 |  | Cristal filtrasol gris 6 mm cortado a medida | m2 | 1.295 | 0.1 | 1.4245 | 420 | 598.29 | Claro de vidrio 0.70 m de ancho por hoja; 1.295 m² en 1 pieza(s); corte 10 %
I08.03.0005 | 3 | insumo | VINIL-CUNA |  | Vinil (cuña) de PVC para acristalamiento de aluminio | m | 10.2 | 0.05 | 10.71 | 5 | 53.55 | Vinil en ambas caras de los claros: 5.10 m × 2
I08.03.0005 | 4 | insumo | TORN-ESC-ALU |  | Juego de tornillería inoxidable, escuadras y tensores para ensamble de un bastidor de aluminio | jgo | 3 | 0 | 3 | 35 | 105 | Ensamble de hojas (escuadras y tensores) y marco
I08.03.0005 | 5 | insumo | PIVOTE-DESC |  | Pivote descentrado para puerta de aluminio (juego superior e inferior) | jgo | 1 | 0 | 1 | 220 | 220 | 1 juego de pivote descentrado por hoja
I08.03.0005 | 6 | insumo | JALADERA-EST-25 |  | Jaladera estriada de aluminio 25 cm | pza | 1 | 0 | 1 | 140 | 140 | 1 por hoja
I08.03.0005 | 7 | insumo | CERR-PH550-CH |  | Cerradura Phillips 550 de embutir para puerta de aluminio, doble cilindro, sin manijas | pza | 1 | 0 | 1 | 470 | 470 | 1 cerradura por puerta
I08.03.0005 | 8 | insumo | CIERRAPUERTAS |  | Cierrapuertas hidráulico aéreo para puerta hasta 65 kg | pza | 1 | 0 | 1 | 1100 | 1100 | Un cierrapuertas hidráulico por hoja (1)
I08.03.0005 | 9 | insumo | PIJA-TAQ-MARCO |  | Pija 2 1/2 in con taquete de plástico 5/16 para fijar marco | pza | 12 | 0 | 12 | 2 | 24 | Fijación del marco a vano a cada 45 cm: 5.00 m / 0.45 = 12 pzas
I08.03.0005 | 10 | insumo | SILICON-CART |  | Silicón sellador transparente cartucho 300 ml | pza | 1.25 | 0.1 | 1.375 | 90 | 123.75 | Sellado perimetral 2 caras: 5.00 m × 2 / 8 m por cartucho
I08.03.0006 | 1 | insumo | ALU-PERF-DUR |  | Perfil de aluminio extruido anodizado duranodik (bronce), tramo 6.10 m | kg | 10.293 | 0.08 | 11.1164 | 190 | 2112.12 | Hoja(s) 1 × [largueros 2 × 2.07 m × 0.65 + cabezal 0.90 m × 0.85 + zoclo 0.90 m × 1.6] = 4.90 kg; marco 5.10 m × 0.75 = 3.83 kg; intermedio 0.90 m × 0.75 = 0.68 kg; junquillo 6.90 m × 0.13 = 0.90 kg; total 10.29 kg; desperdicio 8 %
I08.03.0006 | 2 | insumo | CRISTAL-FILTRA-6 |  | Cristal filtrasol gris 6 mm cortado a medida | m2 | 0.72 | 0.1 | 0.792 | 420 | 332.64 | Claro de vidrio 0.80 m de ancho por hoja; 0.720 m² en 1 pieza(s); corte 10 %
I08.03.0006 | 3 | insumo | DUELA-ALU-DUR |  | Duela de aluminio lisa 4-5 in duranodik con entrecalle (tablero) | m2 | 0.72 | 0.1 | 0.792 | 1390 | 1100.88 | Tablero de duela 0.720 m²; corte 10 %
I08.03.0006 | 4 | insumo | VINIL-CUNA |  | Vinil (cuña) de PVC para acristalamiento de aluminio | m | 13.8 | 0.05 | 14.49 | 5 | 72.45 | Vinil en ambas caras de los claros: 6.90 m × 2
I08.03.0006 | 5 | insumo | TORN-ESC-ALU |  | Juego de tornillería inoxidable, escuadras y tensores para ensamble de un bastidor de aluminio | jgo | 3 | 0 | 3 | 35 | 105 | Ensamble de hojas (escuadras y tensores) y marco
I08.03.0006 | 6 | insumo | PIVOTE-DESC |  | Pivote descentrado para puerta de aluminio (juego superior e inferior) | jgo | 1 | 0 | 1 | 220 | 220 | 1 juego de pivote descentrado por hoja
I08.03.0006 | 7 | insumo | JALADERA-EST-25 |  | Jaladera estriada de aluminio 25 cm | pza | 1 | 0 | 1 | 140 | 140 | 1 por hoja
I08.03.0006 | 8 | insumo | CERR-PH550-CH |  | Cerradura Phillips 550 de embutir para puerta de aluminio, doble cilindro, sin manijas | pza | 1 | 0 | 1 | 470 | 470 | 1 cerradura por puerta
I08.03.0006 | 9 | insumo | PIJA-TAQ-MARCO |  | Pija 2 1/2 in con taquete de plástico 5/16 para fijar marco | pza | 12 | 0 | 12 | 2 | 24 | Fijación del marco a vano a cada 45 cm: 5.10 m / 0.45 = 12 pzas
I08.03.0006 | 10 | insumo | SILICON-CART |  | Silicón sellador transparente cartucho 300 ml | pza | 1.275 | 0.1 | 1.4025 | 90 | 126.23 | Sellado perimetral 2 caras: 5.10 m × 2 / 8 m por cartucho
I08.03.0007 | 1 | insumo | ALU-PERF-DUR |  | Perfil de aluminio extruido anodizado duranodik (bronce), tramo 6.10 m | kg | 14.978 | 0.08 | 16.1762 | 190 | 3073.49 | Hoja(s) 2 × [largueros 2 × 2.07 m × 0.65 + cabezal 0.80 m × 0.85 + zoclo 0.80 m × 1.6] = 9.30 kg; marco 5.80 m × 0.75 = 4.35 kg; junquillo 10.20 m × 0.13 = 1.33 kg; total 14.98 kg; desperdicio 8 %
I08.03.0007 | 2 | insumo | CRISTAL-FILTRA-6 |  | Cristal filtrasol gris 6 mm cortado a medida | m2 | 2.59 | 0.1 | 2.849 | 420 | 1196.58 | Claro de vidrio 0.70 m de ancho por hoja; 2.590 m² en 2 pieza(s); corte 10 %
I08.03.0007 | 3 | insumo | VINIL-CUNA |  | Vinil (cuña) de PVC para acristalamiento de aluminio | m | 20.4 | 0.05 | 21.42 | 5 | 107.1 | Vinil en ambas caras de los claros: 10.20 m × 2
I08.03.0007 | 4 | insumo | TORN-ESC-ALU |  | Juego de tornillería inoxidable, escuadras y tensores para ensamble de un bastidor de aluminio | jgo | 5 | 0 | 5 | 35 | 175 | Ensamble de hojas (escuadras y tensores) y marco
I08.03.0007 | 5 | insumo | PIVOTE-DESC |  | Pivote descentrado para puerta de aluminio (juego superior e inferior) | jgo | 2 | 0 | 2 | 220 | 440 | 1 juego de pivote descentrado por hoja
I08.03.0007 | 6 | insumo | JALADERA-EST-25 |  | Jaladera estriada de aluminio 25 cm | pza | 2 | 0 | 2 | 140 | 280 | 1 por hoja
I08.03.0007 | 7 | insumo | CERR-PH550-CH |  | Cerradura Phillips 550 de embutir para puerta de aluminio, doble cilindro, sin manijas | pza | 1 | 0 | 1 | 470 | 470 | 1 cerradura por puerta
I08.03.0007 | 8 | insumo | PIJA-TAQ-MARCO |  | Pija 2 1/2 in con taquete de plástico 5/16 para fijar marco | pza | 13 | 0 | 13 | 2 | 26 | Fijación del marco a vano a cada 45 cm: 5.80 m / 0.45 = 13 pzas
I08.03.0007 | 9 | insumo | SILICON-CART |  | Silicón sellador transparente cartucho 300 ml | pza | 1.45 | 0.1 | 1.595 | 90 | 143.55 | Sellado perimetral 2 caras: 5.80 m × 2 / 8 m por cartucho
I08.03.0007 | 10 | insumo | PASADOR-EMBUTIR |  | Pasador de embutir de aluminio para hoja pasiva de puerta batiente | pza | 2 | 0 | 2 | 85 | 170 | Hoja pasiva: pasador de embutir arriba y abajo
I08.03.0008 | 1 | insumo | ALU-PERF-DUR |  | Perfil de aluminio extruido anodizado duranodik (bronce), tramo 6.10 m | kg | 14.978 | 0.08 | 16.1762 | 190 | 3073.49 | Hoja(s) 2 × [largueros 2 × 2.07 m × 0.65 + cabezal 0.80 m × 0.85 + zoclo 0.80 m × 1.6] = 9.30 kg; marco 5.80 m × 0.75 = 4.35 kg; junquillo 10.20 m × 0.13 = 1.33 kg; total 14.98 kg; desperdicio 8 %
I08.03.0008 | 2 | insumo | CRISTAL-FILTRA-6 |  | Cristal filtrasol gris 6 mm cortado a medida | m2 | 2.59 | 0.1 | 2.849 | 420 | 1196.58 | Claro de vidrio 0.70 m de ancho por hoja; 2.590 m² en 2 pieza(s); corte 10 %
I08.03.0008 | 3 | insumo | VINIL-CUNA |  | Vinil (cuña) de PVC para acristalamiento de aluminio | m | 20.4 | 0.05 | 21.42 | 5 | 107.1 | Vinil en ambas caras de los claros: 10.20 m × 2
I08.03.0008 | 4 | insumo | TORN-ESC-ALU |  | Juego de tornillería inoxidable, escuadras y tensores para ensamble de un bastidor de aluminio | jgo | 5 | 0 | 5 | 35 | 175 | Ensamble de hojas (escuadras y tensores) y marco
I08.03.0008 | 5 | insumo | PIVOTE-DESC |  | Pivote descentrado para puerta de aluminio (juego superior e inferior) | jgo | 2 | 0 | 2 | 220 | 440 | 1 juego de pivote descentrado por hoja
I08.03.0008 | 6 | insumo | JALADERA-EST-25 |  | Jaladera estriada de aluminio 25 cm | pza | 2 | 0 | 2 | 140 | 280 | 1 por hoja
I08.03.0008 | 7 | insumo | CERR-PH550-CH |  | Cerradura Phillips 550 de embutir para puerta de aluminio, doble cilindro, sin manijas | pza | 1 | 0 | 1 | 470 | 470 | 1 cerradura por puerta
I08.03.0008 | 8 | insumo | CIERRAPUERTAS |  | Cierrapuertas hidráulico aéreo para puerta hasta 65 kg | pza | 2 | 0 | 2 | 1100 | 2200 | Un cierrapuertas hidráulico por hoja (2)
I08.03.0008 | 9 | insumo | PIJA-TAQ-MARCO |  | Pija 2 1/2 in con taquete de plástico 5/16 para fijar marco | pza | 13 | 0 | 13 | 2 | 26 | Fijación del marco a vano a cada 45 cm: 5.80 m / 0.45 = 13 pzas
I08.03.0008 | 10 | insumo | SILICON-CART |  | Silicón sellador transparente cartucho 300 ml | pza | 1.45 | 0.1 | 1.595 | 90 | 143.55 | Sellado perimetral 2 caras: 5.80 m × 2 / 8 m por cartucho
I08.03.0008 | 11 | insumo | PASADOR-EMBUTIR |  | Pasador de embutir de aluminio para hoja pasiva de puerta batiente | pza | 2 | 0 | 2 | 85 | 170 | Hoja pasiva: pasador de embutir arriba y abajo
I08.03.0009 | 1 | insumo | ALU-PERF-DUR |  | Perfil de aluminio extruido anodizado duranodik (bronce), tramo 6.10 m | kg | 16.542 | 0.08 | 17.8654 | 190 | 3394.42 | Hoja(s) 2 × [largueros 2 × 2.07 m × 0.65 + cabezal 0.80 m × 0.85 + zoclo 0.80 m × 1.6] = 9.30 kg; marco 5.80 m × 0.75 = 4.35 kg; intermedio 1.60 m × 0.75 = 1.20 kg; junquillo 13.00 m × 0.13 = 1.69 kg; total 16.54 kg; desperdicio 8 %
I08.03.0009 | 2 | insumo | CRISTAL-FILTRA-6 |  | Cristal filtrasol gris 6 mm cortado a medida | m2 | 1.26 | 0.1 | 1.386 | 420 | 582.12 | Claro de vidrio 0.70 m de ancho por hoja; 1.260 m² en 2 pieza(s); corte 10 %
I08.03.0009 | 3 | insumo | DUELA-ALU-DUR |  | Duela de aluminio lisa 4-5 in duranodik con entrecalle (tablero) | m2 | 1.26 | 0.1 | 1.386 | 1390 | 1926.54 | Tablero de duela 1.260 m²; corte 10 %
I08.03.0009 | 4 | insumo | VINIL-CUNA |  | Vinil (cuña) de PVC para acristalamiento de aluminio | m | 26 | 0.05 | 27.3 | 5 | 136.5 | Vinil en ambas caras de los claros: 13.00 m × 2
I08.03.0009 | 5 | insumo | TORN-ESC-ALU |  | Juego de tornillería inoxidable, escuadras y tensores para ensamble de un bastidor de aluminio | jgo | 5 | 0 | 5 | 35 | 175 | Ensamble de hojas (escuadras y tensores) y marco
I08.03.0009 | 6 | insumo | PIVOTE-DESC |  | Pivote descentrado para puerta de aluminio (juego superior e inferior) | jgo | 2 | 0 | 2 | 220 | 440 | 1 juego de pivote descentrado por hoja
I08.03.0009 | 7 | insumo | JALADERA-EST-25 |  | Jaladera estriada de aluminio 25 cm | pza | 2 | 0 | 2 | 140 | 280 | 1 por hoja
I08.03.0009 | 8 | insumo | CERR-PH550-CH |  | Cerradura Phillips 550 de embutir para puerta de aluminio, doble cilindro, sin manijas | pza | 1 | 0 | 1 | 470 | 470 | 1 cerradura por puerta
I08.03.0009 | 9 | insumo | PIJA-TAQ-MARCO |  | Pija 2 1/2 in con taquete de plástico 5/16 para fijar marco | pza | 13 | 0 | 13 | 2 | 26 | Fijación del marco a vano a cada 45 cm: 5.80 m / 0.45 = 13 pzas
I08.03.0009 | 10 | insumo | SILICON-CART |  | Silicón sellador transparente cartucho 300 ml | pza | 1.45 | 0.1 | 1.595 | 90 | 143.55 | Sellado perimetral 2 caras: 5.80 m × 2 / 8 m por cartucho
I08.03.0009 | 11 | insumo | PASADOR-EMBUTIR |  | Pasador de embutir de aluminio para hoja pasiva de puerta batiente | pza | 2 | 0 | 2 | 85 | 170 | Hoja pasiva: pasador de embutir arriba y abajo
I08.03.0010 | 1 | insumo | ALU-PERF-DUR |  | Perfil de aluminio extruido anodizado duranodik (bronce), tramo 6.10 m | kg | 11.656 | 0.08 | 12.5885 | 190 | 2391.81 | Hoja(s) 1 × [largueros 2 × 2.07 m × 0.85 + cabezal 0.80 m × 1.1 + zoclo 0.80 m × 2.2] = 6.16 kg; marco 5.00 m × 0.95 = 4.75 kg; junquillo 4.98 m × 0.15 = 0.75 kg; total 11.66 kg; desperdicio 8 %
I08.03.0010 | 2 | insumo | CRISTAL-FILTRA-6 |  | Cristal filtrasol gris 6 mm cortado a medida | m2 | 1.253 | 0.1 | 1.3783 | 420 | 578.89 | Claro de vidrio 0.70 m de ancho por hoja; 1.253 m² en 1 pieza(s); corte 10 %
I08.03.0010 | 3 | insumo | VINIL-CUNA |  | Vinil (cuña) de PVC para acristalamiento de aluminio | m | 9.96 | 0.05 | 10.458 | 5 | 52.29 | Vinil en ambas caras de los claros: 4.98 m × 2
I08.03.0010 | 4 | insumo | TORN-ESC-ALU |  | Juego de tornillería inoxidable, escuadras y tensores para ensamble de un bastidor de aluminio | jgo | 3 | 0 | 3 | 35 | 105 | Ensamble de hojas (escuadras y tensores) y marco
I08.03.0010 | 5 | insumo | PIVOTE-DESC |  | Pivote descentrado para puerta de aluminio (juego superior e inferior) | jgo | 1 | 0 | 1 | 220 | 220 | 1 juego de pivote descentrado por hoja
I08.03.0010 | 6 | insumo | JALADERA-EST-25 |  | Jaladera estriada de aluminio 25 cm | pza | 1 | 0 | 1 | 140 | 140 | 1 por hoja
I08.03.0010 | 7 | insumo | CERR-PH550-CH |  | Cerradura Phillips 550 de embutir para puerta de aluminio, doble cilindro, sin manijas | pza | 1 | 0 | 1 | 470 | 470 | 1 cerradura por puerta
I08.03.0010 | 8 | insumo | PIJA-TAQ-MARCO |  | Pija 2 1/2 in con taquete de plástico 5/16 para fijar marco | pza | 12 | 0 | 12 | 2 | 24 | Fijación del marco a vano a cada 45 cm: 5.00 m / 0.45 = 12 pzas
I08.03.0010 | 9 | insumo | SILICON-CART |  | Silicón sellador transparente cartucho 300 ml | pza | 1.25 | 0.1 | 1.375 | 90 | 123.75 | Sellado perimetral 2 caras: 5.00 m × 2 / 8 m por cartucho
I08.03.0011 | 1 | insumo | ALU-PERF-DUR |  | Perfil de aluminio extruido anodizado duranodik (bronce), tramo 6.10 m | kg | 11.656 | 0.08 | 12.5885 | 190 | 2391.81 | Hoja(s) 1 × [largueros 2 × 2.07 m × 0.85 + cabezal 0.80 m × 1.1 + zoclo 0.80 m × 2.2] = 6.16 kg; marco 5.00 m × 0.95 = 4.75 kg; junquillo 4.98 m × 0.15 = 0.75 kg; total 11.66 kg; desperdicio 8 %
I08.03.0011 | 2 | insumo | CRISTAL-FILTRA-6 |  | Cristal filtrasol gris 6 mm cortado a medida | m2 | 1.253 | 0.1 | 1.3783 | 420 | 578.89 | Claro de vidrio 0.70 m de ancho por hoja; 1.253 m² en 1 pieza(s); corte 10 %
I08.03.0011 | 3 | insumo | VINIL-CUNA |  | Vinil (cuña) de PVC para acristalamiento de aluminio | m | 9.96 | 0.05 | 10.458 | 5 | 52.29 | Vinil en ambas caras de los claros: 4.98 m × 2
I08.03.0011 | 4 | insumo | TORN-ESC-ALU |  | Juego de tornillería inoxidable, escuadras y tensores para ensamble de un bastidor de aluminio | jgo | 3 | 0 | 3 | 35 | 105 | Ensamble de hojas (escuadras y tensores) y marco
I08.03.0011 | 5 | insumo | PIVOTE-DESC |  | Pivote descentrado para puerta de aluminio (juego superior e inferior) | jgo | 1 | 0 | 1 | 220 | 220 | 1 juego de pivote descentrado por hoja
I08.03.0011 | 6 | insumo | JALADERA-EST-25 |  | Jaladera estriada de aluminio 25 cm | pza | 1 | 0 | 1 | 140 | 140 | 1 por hoja
I08.03.0011 | 7 | insumo | CERR-PH550-CH |  | Cerradura Phillips 550 de embutir para puerta de aluminio, doble cilindro, sin manijas | pza | 1 | 0 | 1 | 470 | 470 | 1 cerradura por puerta
I08.03.0011 | 8 | insumo | CIERRAPUERTAS |  | Cierrapuertas hidráulico aéreo para puerta hasta 65 kg | pza | 1 | 0 | 1 | 1100 | 1100 | Un cierrapuertas hidráulico por hoja (1)
I08.03.0011 | 9 | insumo | PIJA-TAQ-MARCO |  | Pija 2 1/2 in con taquete de plástico 5/16 para fijar marco | pza | 12 | 0 | 12 | 2 | 24 | Fijación del marco a vano a cada 45 cm: 5.00 m / 0.45 = 12 pzas
I08.03.0011 | 10 | insumo | SILICON-CART |  | Silicón sellador transparente cartucho 300 ml | pza | 1.25 | 0.1 | 1.375 | 90 | 123.75 | Sellado perimetral 2 caras: 5.00 m × 2 / 8 m por cartucho
I08.03.0012 | 1 | insumo | ALU-PERF-DUR |  | Perfil de aluminio extruido anodizado duranodik (bronce), tramo 6.10 m | kg | 13.251 | 0.08 | 14.3111 | 190 | 2719.11 | Hoja(s) 1 × [largueros 2 × 2.07 m × 0.85 + cabezal 0.90 m × 1.1 + zoclo 0.90 m × 2.2] = 6.49 kg; marco 5.10 m × 0.95 = 4.85 kg; intermedio 0.90 m × 1.0 = 0.90 kg; junquillo 6.78 m × 0.15 = 1.02 kg; total 13.25 kg; desperdicio 8 %
I08.03.0012 | 2 | insumo | CRISTAL-FILTRA-6 |  | Cristal filtrasol gris 6 mm cortado a medida | m2 | 0.696 | 0.1 | 0.7656 | 420 | 321.55 | Claro de vidrio 0.80 m de ancho por hoja; 0.696 m² en 1 pieza(s); corte 10 %
I08.03.0012 | 3 | insumo | DUELA-ALU-DUR |  | Duela de aluminio lisa 4-5 in duranodik con entrecalle (tablero) | m2 | 0.696 | 0.1 | 0.7656 | 1390 | 1064.18 | Tablero de duela 0.696 m²; corte 10 %
I08.03.0012 | 4 | insumo | VINIL-CUNA |  | Vinil (cuña) de PVC para acristalamiento de aluminio | m | 13.56 | 0.05 | 14.238 | 5 | 71.19 | Vinil en ambas caras de los claros: 6.78 m × 2
I08.03.0012 | 5 | insumo | TORN-ESC-ALU |  | Juego de tornillería inoxidable, escuadras y tensores para ensamble de un bastidor de aluminio | jgo | 3 | 0 | 3 | 35 | 105 | Ensamble de hojas (escuadras y tensores) y marco
I08.03.0012 | 6 | insumo | PIVOTE-DESC |  | Pivote descentrado para puerta de aluminio (juego superior e inferior) | jgo | 1 | 0 | 1 | 220 | 220 | 1 juego de pivote descentrado por hoja
I08.03.0012 | 7 | insumo | JALADERA-EST-25 |  | Jaladera estriada de aluminio 25 cm | pza | 1 | 0 | 1 | 140 | 140 | 1 por hoja
I08.03.0012 | 8 | insumo | CERR-PH550-CH |  | Cerradura Phillips 550 de embutir para puerta de aluminio, doble cilindro, sin manijas | pza | 1 | 0 | 1 | 470 | 470 | 1 cerradura por puerta
I08.03.0012 | 9 | insumo | PIJA-TAQ-MARCO |  | Pija 2 1/2 in con taquete de plástico 5/16 para fijar marco | pza | 12 | 0 | 12 | 2 | 24 | Fijación del marco a vano a cada 45 cm: 5.10 m / 0.45 = 12 pzas
I08.03.0012 | 10 | insumo | SILICON-CART |  | Silicón sellador transparente cartucho 300 ml | pza | 1.275 | 0.1 | 1.4025 | 90 | 126.23 | Sellado perimetral 2 caras: 5.10 m × 2 / 8 m por cartucho
I08.03.0013 | 1 | insumo | ALU-PERF-DUR |  | Perfil de aluminio extruido anodizado duranodik (bronce), tramo 6.10 m | kg | 19.322 | 0.08 | 20.8678 | 190 | 3964.87 | Hoja(s) 2 × [largueros 2 × 2.07 m × 0.85 + cabezal 0.80 m × 1.1 + zoclo 0.80 m × 2.2] = 12.32 kg; marco 5.80 m × 0.95 = 5.51 kg; junquillo 9.96 m × 0.15 = 1.49 kg; total 19.32 kg; desperdicio 8 %
I08.03.0013 | 2 | insumo | CRISTAL-FILTRA-6 |  | Cristal filtrasol gris 6 mm cortado a medida | m2 | 2.506 | 0.1 | 2.7566 | 420 | 1157.77 | Claro de vidrio 0.70 m de ancho por hoja; 2.506 m² en 2 pieza(s); corte 10 %
I08.03.0013 | 3 | insumo | VINIL-CUNA |  | Vinil (cuña) de PVC para acristalamiento de aluminio | m | 19.92 | 0.05 | 20.916 | 5 | 104.58 | Vinil en ambas caras de los claros: 9.96 m × 2
I08.03.0013 | 4 | insumo | TORN-ESC-ALU |  | Juego de tornillería inoxidable, escuadras y tensores para ensamble de un bastidor de aluminio | jgo | 5 | 0 | 5 | 35 | 175 | Ensamble de hojas (escuadras y tensores) y marco
I08.03.0013 | 5 | insumo | PIVOTE-DESC |  | Pivote descentrado para puerta de aluminio (juego superior e inferior) | jgo | 2 | 0 | 2 | 220 | 440 | 1 juego de pivote descentrado por hoja
I08.03.0013 | 6 | insumo | JALADERA-EST-25 |  | Jaladera estriada de aluminio 25 cm | pza | 2 | 0 | 2 | 140 | 280 | 1 por hoja
I08.03.0013 | 7 | insumo | CERR-PH550-CH |  | Cerradura Phillips 550 de embutir para puerta de aluminio, doble cilindro, sin manijas | pza | 1 | 0 | 1 | 470 | 470 | 1 cerradura por puerta
I08.03.0013 | 8 | insumo | PIJA-TAQ-MARCO |  | Pija 2 1/2 in con taquete de plástico 5/16 para fijar marco | pza | 13 | 0 | 13 | 2 | 26 | Fijación del marco a vano a cada 45 cm: 5.80 m / 0.45 = 13 pzas
I08.03.0013 | 9 | insumo | SILICON-CART |  | Silicón sellador transparente cartucho 300 ml | pza | 1.45 | 0.1 | 1.595 | 90 | 143.55 | Sellado perimetral 2 caras: 5.80 m × 2 / 8 m por cartucho
I08.03.0013 | 10 | insumo | PASADOR-EMBUTIR |  | Pasador de embutir de aluminio para hoja pasiva de puerta batiente | pza | 2 | 0 | 2 | 85 | 170 | Hoja pasiva: pasador de embutir arriba y abajo
I08.03.0014 | 1 | insumo | ALU-PERF-DUR |  | Perfil de aluminio extruido anodizado duranodik (bronce), tramo 6.10 m | kg | 19.322 | 0.08 | 20.8678 | 190 | 3964.87 | Hoja(s) 2 × [largueros 2 × 2.07 m × 0.85 + cabezal 0.80 m × 1.1 + zoclo 0.80 m × 2.2] = 12.32 kg; marco 5.80 m × 0.95 = 5.51 kg; junquillo 9.96 m × 0.15 = 1.49 kg; total 19.32 kg; desperdicio 8 %
I08.03.0014 | 2 | insumo | CRISTAL-FILTRA-6 |  | Cristal filtrasol gris 6 mm cortado a medida | m2 | 2.506 | 0.1 | 2.7566 | 420 | 1157.77 | Claro de vidrio 0.70 m de ancho por hoja; 2.506 m² en 2 pieza(s); corte 10 %
I08.03.0014 | 3 | insumo | VINIL-CUNA |  | Vinil (cuña) de PVC para acristalamiento de aluminio | m | 19.92 | 0.05 | 20.916 | 5 | 104.58 | Vinil en ambas caras de los claros: 9.96 m × 2
I08.03.0014 | 4 | insumo | TORN-ESC-ALU |  | Juego de tornillería inoxidable, escuadras y tensores para ensamble de un bastidor de aluminio | jgo | 5 | 0 | 5 | 35 | 175 | Ensamble de hojas (escuadras y tensores) y marco
I08.03.0014 | 5 | insumo | PIVOTE-DESC |  | Pivote descentrado para puerta de aluminio (juego superior e inferior) | jgo | 2 | 0 | 2 | 220 | 440 | 1 juego de pivote descentrado por hoja
I08.03.0014 | 6 | insumo | JALADERA-EST-25 |  | Jaladera estriada de aluminio 25 cm | pza | 2 | 0 | 2 | 140 | 280 | 1 por hoja
I08.03.0014 | 7 | insumo | CERR-PH550-CH |  | Cerradura Phillips 550 de embutir para puerta de aluminio, doble cilindro, sin manijas | pza | 1 | 0 | 1 | 470 | 470 | 1 cerradura por puerta
I08.03.0014 | 8 | insumo | CIERRAPUERTAS |  | Cierrapuertas hidráulico aéreo para puerta hasta 65 kg | pza | 2 | 0 | 2 | 1100 | 2200 | Un cierrapuertas hidráulico por hoja (2)
I08.03.0014 | 9 | insumo | PIJA-TAQ-MARCO |  | Pija 2 1/2 in con taquete de plástico 5/16 para fijar marco | pza | 13 | 0 | 13 | 2 | 26 | Fijación del marco a vano a cada 45 cm: 5.80 m / 0.45 = 13 pzas
I08.03.0014 | 10 | insumo | SILICON-CART |  | Silicón sellador transparente cartucho 300 ml | pza | 1.45 | 0.1 | 1.595 | 90 | 143.55 | Sellado perimetral 2 caras: 5.80 m × 2 / 8 m por cartucho
I08.03.0014 | 11 | insumo | PASADOR-EMBUTIR |  | Pasador de embutir de aluminio para hoja pasiva de puerta batiente | pza | 2 | 0 | 2 | 85 | 170 | Hoja pasiva: pasador de embutir arriba y abajo
I08.03.0015 | 1 | insumo | ALU-PERF-DUR |  | Perfil de aluminio extruido anodizado duranodik (bronce), tramo 6.10 m | kg | 21.342 | 0.08 | 23.0494 | 190 | 4379.38 | Hoja(s) 2 × [largueros 2 × 2.07 m × 0.85 + cabezal 0.80 m × 1.1 + zoclo 0.80 m × 2.2] = 12.32 kg; marco 5.80 m × 0.95 = 5.51 kg; intermedio 1.60 m × 1.0 = 1.60 kg; junquillo 12.76 m × 0.15 = 1.91 kg; total 21.34 kg; desperdicio 8 %
I08.03.0015 | 2 | insumo | CRISTAL-FILTRA-6 |  | Cristal filtrasol gris 6 mm cortado a medida | m2 | 1.218 | 0.1 | 1.3398 | 420 | 562.72 | Claro de vidrio 0.70 m de ancho por hoja; 1.218 m² en 2 pieza(s); corte 10 %
I08.03.0015 | 3 | insumo | DUELA-ALU-DUR |  | Duela de aluminio lisa 4-5 in duranodik con entrecalle (tablero) | m2 | 1.218 | 0.1 | 1.3398 | 1390 | 1862.32 | Tablero de duela 1.218 m²; corte 10 %
I08.03.0015 | 4 | insumo | VINIL-CUNA |  | Vinil (cuña) de PVC para acristalamiento de aluminio | m | 25.52 | 0.05 | 26.796 | 5 | 133.98 | Vinil en ambas caras de los claros: 12.76 m × 2
I08.03.0015 | 5 | insumo | TORN-ESC-ALU |  | Juego de tornillería inoxidable, escuadras y tensores para ensamble de un bastidor de aluminio | jgo | 5 | 0 | 5 | 35 | 175 | Ensamble de hojas (escuadras y tensores) y marco
I08.03.0015 | 6 | insumo | PIVOTE-DESC |  | Pivote descentrado para puerta de aluminio (juego superior e inferior) | jgo | 2 | 0 | 2 | 220 | 440 | 1 juego de pivote descentrado por hoja
I08.03.0015 | 7 | insumo | JALADERA-EST-25 |  | Jaladera estriada de aluminio 25 cm | pza | 2 | 0 | 2 | 140 | 280 | 1 por hoja
I08.03.0015 | 8 | insumo | CERR-PH550-CH |  | Cerradura Phillips 550 de embutir para puerta de aluminio, doble cilindro, sin manijas | pza | 1 | 0 | 1 | 470 | 470 | 1 cerradura por puerta
I08.03.0015 | 9 | insumo | PIJA-TAQ-MARCO |  | Pija 2 1/2 in con taquete de plástico 5/16 para fijar marco | pza | 13 | 0 | 13 | 2 | 26 | Fijación del marco a vano a cada 45 cm: 5.80 m / 0.45 = 13 pzas
I08.03.0015 | 10 | insumo | SILICON-CART |  | Silicón sellador transparente cartucho 300 ml | pza | 1.45 | 0.1 | 1.595 | 90 | 143.55 | Sellado perimetral 2 caras: 5.80 m × 2 / 8 m por cartucho
I08.03.0015 | 11 | insumo | PASADOR-EMBUTIR |  | Pasador de embutir de aluminio para hoja pasiva de puerta batiente | pza | 2 | 0 | 2 | 85 | 170 | Hoja pasiva: pasador de embutir arriba y abajo
I08.04.0001 | 1 | insumo | ALU-PERF-DUR |  | Perfil de aluminio extruido anodizado duranodik (bronce), tramo 6.10 m | kg | 2.6592 | 0.08 | 2.8719 | 190 | 545.67 | Marco 2.40 m × 0.55 kg/m + hojas de proyección 2.40 m × 0.45 kg/m + junquillo 2.16 m × 0.12 kg/m = 2.66 kg; desperdicio de despiece en tramos de 6.10 m 8 %
I08.04.0001 | 2 | insumo | CRISTAL-CLARO-6 |  | Cristal flotado claro 6 mm cortado a medida | m2 | 0.3136 | 0.1 | 0.34496 | 400 | 137.98 | 1 pieza(s) 0.56x0.56 = 0.314 m²; desperdicio de corte 10 %
I08.04.0001 | 3 | insumo | VINIL-CUNA |  | Vinil (cuña) de PVC para acristalamiento de aluminio | m | 4.56 | 0.05 | 4.788 | 5 | 23.94 | Vinil en ambas caras del cristal: perímetro 2.28 m × 2
I08.04.0001 | 4 | insumo | TORN-ESC-ALU |  | Juego de tornillería inoxidable, escuadras y tensores para ensamble de un bastidor de aluminio | jgo | 2 | 0 | 2 | 35 | 70 | 2 bastidor(es): marco + hojas
I08.04.0001 | 5 | insumo | FELPA |  | Felpa (burlete de cepillo) para hoja corrediza de aluminio | m | 2.4 | 0.05 | 2.52 | 4 | 10.08 | Felpa/empaque perimetral de la hoja de proyección
I08.04.0001 | 6 | insumo | BRAZO-PROY |  | Juego de brazos de fricción (par) para ventana de proyección | jgo | 1 | 0 | 1 | 480 | 480 | 1 par de brazos por hoja de proyección × 1
I08.04.0001 | 7 | insumo | MANIJA-PROY |  | Manija/cierre de presión para ventana de proyección | pza | 1 | 0 | 1 | 140 | 140 | 1 manija por hoja de proyección
I08.04.0001 | 8 | insumo | PIJA-TAQ-MARCO |  | Pija 2 1/2 in con taquete de plástico 5/16 para fijar marco | pza | 6 | 0 | 6 | 2 | 12 | Fijación del marco a vano a cada 45 cm: 2.40 m / 0.45 = 6 pzas
I08.04.0001 | 9 | insumo | SILICON-CART |  | Silicón sellador transparente cartucho 300 ml | pza | 0.6 | 0.1 | 0.66 | 90 | 59.4 | Sellado perimetral 2 caras: 2.40 m × 2 / 8 m por cartucho
I08.04.0002 | 1 | insumo | ALU-PERF-DUR |  | Perfil de aluminio extruido anodizado duranodik (bronce), tramo 6.10 m | kg | 5.0304 | 0.08 | 5.4328 | 190 | 1032.24 | Marco 3.60 m × 0.55 kg/m + divisiones (1 poste(s) de 0.60 m) 0.60 m × 0.62 kg/m + hojas de proyección 4.80 m × 0.45 kg/m + junquillo 4.32 m × 0.12 kg/m = 5.03 kg; desperdicio de despiece en tramos de 6.10 m 8 %
I08.04.0002 | 2 | insumo | CRISTAL-CLARO-6 |  | Cristal flotado claro 6 mm cortado a medida | m2 | 0.6272 | 0.1 | 0.68992 | 400 | 275.97 | 2 pieza(s) 0.56x0.56 c/u = 0.627 m²; desperdicio de corte 10 %
I08.04.0002 | 3 | insumo | VINIL-CUNA |  | Vinil (cuña) de PVC para acristalamiento de aluminio | m | 9.12 | 0.05 | 9.576 | 5 | 47.88 | Vinil en ambas caras del cristal: perímetro 4.56 m × 2
I08.04.0002 | 4 | insumo | TORN-ESC-ALU |  | Juego de tornillería inoxidable, escuadras y tensores para ensamble de un bastidor de aluminio | jgo | 3 | 0 | 3 | 35 | 105 | 3 bastidor(es): marco + hojas
I08.04.0002 | 5 | insumo | FELPA |  | Felpa (burlete de cepillo) para hoja corrediza de aluminio | m | 4.8 | 0.05 | 5.04 | 4 | 20.16 | Felpa/empaque perimetral de la hoja de proyección
I08.04.0002 | 6 | insumo | BRAZO-PROY |  | Juego de brazos de fricción (par) para ventana de proyección | jgo | 2 | 0 | 2 | 480 | 960 | 1 par de brazos por hoja de proyección × 2
I08.04.0002 | 7 | insumo | MANIJA-PROY |  | Manija/cierre de presión para ventana de proyección | pza | 2 | 0 | 2 | 140 | 280 | 1 manija por hoja de proyección
I08.04.0002 | 8 | insumo | PIJA-TAQ-MARCO |  | Pija 2 1/2 in con taquete de plástico 5/16 para fijar marco | pza | 8 | 0 | 8 | 2 | 16 | Fijación del marco a vano a cada 45 cm: 3.60 m / 0.45 = 8 pzas
I08.04.0002 | 9 | insumo | SILICON-CART |  | Silicón sellador transparente cartucho 300 ml | pza | 0.9 | 0.1 | 0.99 | 90 | 89.1 | Sellado perimetral 2 caras: 3.60 m × 2 / 8 m por cartucho
I08.04.0003 | 1 | insumo | ALU-PERF-DUR |  | Perfil de aluminio extruido anodizado duranodik (bronce), tramo 6.10 m | kg | 3.9792 | 0.08 | 4.2975 | 190 | 816.53 | Marco 3.60 m × 0.55 kg/m + divisiones (1 poste(s) de 0.60 m) 0.60 m × 0.62 kg/m + hojas de proyección 2.40 m × 0.45 kg/m + junquillo 4.56 m × 0.12 kg/m = 3.98 kg; desperdicio de despiece en tramos de 6.10 m 8 %
I08.04.0003 | 2 | insumo | CRISTAL-CLARO-6 |  | Cristal flotado claro 6 mm cortado a medida | m2 | 0.6272 | 0.1 | 0.68992 | 400 | 275.97 | 2 pieza(s) 0.56x0.56 c/u = 0.627 m²; desperdicio de corte 10 %
I08.04.0003 | 3 | insumo | VINIL-CUNA |  | Vinil (cuña) de PVC para acristalamiento de aluminio | m | 9.12 | 0.05 | 9.576 | 5 | 47.88 | Vinil en ambas caras del cristal: perímetro 4.56 m × 2
I08.04.0003 | 4 | insumo | TORN-ESC-ALU |  | Juego de tornillería inoxidable, escuadras y tensores para ensamble de un bastidor de aluminio | jgo | 2 | 0 | 2 | 35 | 70 | 2 bastidor(es): marco + hojas
I08.04.0003 | 5 | insumo | FELPA |  | Felpa (burlete de cepillo) para hoja corrediza de aluminio | m | 2.4 | 0.05 | 2.52 | 4 | 10.08 | Felpa/empaque perimetral de la hoja de proyección
I08.04.0003 | 6 | insumo | BRAZO-PROY |  | Juego de brazos de fricción (par) para ventana de proyección | jgo | 1 | 0 | 1 | 480 | 480 | 1 par de brazos por hoja de proyección × 1
I08.04.0003 | 7 | insumo | MANIJA-PROY |  | Manija/cierre de presión para ventana de proyección | pza | 1 | 0 | 1 | 140 | 140 | 1 manija por hoja de proyección
I08.04.0003 | 8 | insumo | PIJA-TAQ-MARCO |  | Pija 2 1/2 in con taquete de plástico 5/16 para fijar marco | pza | 8 | 0 | 8 | 2 | 16 | Fijación del marco a vano a cada 45 cm: 3.60 m / 0.45 = 8 pzas
I08.04.0003 | 9 | insumo | SILICON-CART |  | Silicón sellador transparente cartucho 300 ml | pza | 0.9 | 0.1 | 0.99 | 90 | 89.1 | Sellado perimetral 2 caras: 3.60 m × 2 / 8 m por cartucho
I08.04.0004 | 1 | insumo | ALU-PERF-DUR |  | Perfil de aluminio extruido anodizado duranodik (bronce), tramo 6.10 m | kg | 6.928 | 0.08 | 7.4822 | 190 | 1421.63 | Marco 4.80 m × 0.55 kg/m + divisiones (2 poste(s) de 0.80 m) 1.60 m × 0.62 kg/m + hojas de proyección 5.33 m × 0.45 kg/m + junquillo 7.47 m × 0.12 kg/m = 6.93 kg; desperdicio de despiece en tramos de 6.10 m 8 %
I08.04.0004 | 2 | insumo | CRISTAL-CLARO-6 |  | Cristal flotado claro 6 mm cortado a medida | m2 | 1.1248 | 0.1 | 1.2373 | 400 | 494.91 | 3 pieza(s) 0.49x0.76 c/u = 1.125 m²; desperdicio de corte 10 %
I08.04.0004 | 3 | insumo | VINIL-CUNA |  | Vinil (cuña) de PVC para acristalamiento de aluminio | m | 15.2 | 0.05 | 15.96 | 5 | 79.8 | Vinil en ambas caras del cristal: perímetro 7.60 m × 2
I08.04.0004 | 4 | insumo | TORN-ESC-ALU |  | Juego de tornillería inoxidable, escuadras y tensores para ensamble de un bastidor de aluminio | jgo | 3 | 0 | 3 | 35 | 105 | 3 bastidor(es): marco + hojas
I08.04.0004 | 5 | insumo | FELPA |  | Felpa (burlete de cepillo) para hoja corrediza de aluminio | m | 5.3333 | 0.05 | 5.6 | 4 | 22.4 | Felpa/empaque perimetral de la hoja de proyección
I08.04.0004 | 6 | insumo | BRAZO-PROY |  | Juego de brazos de fricción (par) para ventana de proyección | jgo | 2 | 0 | 2 | 480 | 960 | 1 par de brazos por hoja de proyección × 2
I08.04.0004 | 7 | insumo | MANIJA-PROY |  | Manija/cierre de presión para ventana de proyección | pza | 2 | 0 | 2 | 140 | 280 | 1 manija por hoja de proyección
I08.04.0004 | 8 | insumo | PIJA-TAQ-MARCO |  | Pija 2 1/2 in con taquete de plástico 5/16 para fijar marco | pza | 11 | 0 | 11 | 2 | 22 | Fijación del marco a vano a cada 45 cm: 4.80 m / 0.45 = 11 pzas
I08.04.0004 | 9 | insumo | SILICON-CART |  | Silicón sellador transparente cartucho 300 ml | pza | 1.2 | 0.1 | 1.32 | 90 | 118.8 | Sellado perimetral 2 caras: 4.80 m × 2 / 8 m por cartucho
I08.04.0005 | 1 | insumo | ALU-PERF-DUR |  | Perfil de aluminio extruido anodizado duranodik (bronce), tramo 6.10 m | kg | 5.76 | 0.08 | 6.2208 | 190 | 1181.95 | Marco 4.80 m × 0.55 kg/m + divisiones (2 poste(s) de 0.80 m) 1.60 m × 0.62 kg/m + hojas de proyección 2.67 m × 0.45 kg/m + junquillo 7.73 m × 0.12 kg/m = 5.76 kg; desperdicio de despiece en tramos de 6.10 m 8 %
I08.04.0005 | 2 | insumo | CRISTAL-CLARO-6 |  | Cristal flotado claro 6 mm cortado a medida | m2 | 1.1248 | 0.1 | 1.2373 | 400 | 494.91 | 3 pieza(s) 0.49x0.76 c/u = 1.125 m²; desperdicio de corte 10 %
I08.04.0005 | 3 | insumo | VINIL-CUNA |  | Vinil (cuña) de PVC para acristalamiento de aluminio | m | 15.2 | 0.05 | 15.96 | 5 | 79.8 | Vinil en ambas caras del cristal: perímetro 7.60 m × 2
I08.04.0005 | 4 | insumo | TORN-ESC-ALU |  | Juego de tornillería inoxidable, escuadras y tensores para ensamble de un bastidor de aluminio | jgo | 2 | 0 | 2 | 35 | 70 | 2 bastidor(es): marco + hojas
I08.04.0005 | 5 | insumo | FELPA |  | Felpa (burlete de cepillo) para hoja corrediza de aluminio | m | 2.6667 | 0.05 | 2.8 | 4 | 11.2 | Felpa/empaque perimetral de la hoja de proyección
I08.04.0005 | 6 | insumo | BRAZO-PROY |  | Juego de brazos de fricción (par) para ventana de proyección | jgo | 1 | 0 | 1 | 480 | 480 | 1 par de brazos por hoja de proyección × 1
I08.04.0005 | 7 | insumo | MANIJA-PROY |  | Manija/cierre de presión para ventana de proyección | pza | 1 | 0 | 1 | 140 | 140 | 1 manija por hoja de proyección
I08.04.0005 | 8 | insumo | PIJA-TAQ-MARCO |  | Pija 2 1/2 in con taquete de plástico 5/16 para fijar marco | pza | 11 | 0 | 11 | 2 | 22 | Fijación del marco a vano a cada 45 cm: 4.80 m / 0.45 = 11 pzas
I08.04.0005 | 9 | insumo | SILICON-CART |  | Silicón sellador transparente cartucho 300 ml | pza | 1.2 | 0.1 | 1.32 | 90 | 118.8 | Sellado perimetral 2 caras: 4.80 m × 2 / 8 m por cartucho
I08.04.0006 | 1 | insumo | ALU-PERF-DUR |  | Perfil de aluminio extruido anodizado duranodik (bronce), tramo 6.10 m | kg | 5.6612 | 0.08 | 6.1141 | 190 | 1161.68 | Marco 5.20 m × 0.55 kg/m + divisiones (1 travesaño(s) de 0.80 m) 0.80 m × 0.62 kg/m + hojas de proyección 3.40 m × 0.45 kg/m + junquillo 6.46 m × 0.12 kg/m = 5.66 kg; desperdicio de despiece en tramos de 6.10 m 8 %
I08.04.0006 | 2 | insumo | CRISTAL-CLARO-6 |  | Cristal flotado claro 6 mm cortado a medida | m2 | 1.3072 | 0.1 | 1.4379 | 400 | 575.17 | 2 pieza(s) 0.76x0.86 c/u = 1.307 m²; desperdicio de corte 10 %
I08.04.0006 | 3 | insumo | VINIL-CUNA |  | Vinil (cuña) de PVC para acristalamiento de aluminio | m | 12.92 | 0.05 | 13.566 | 5 | 67.83 | Vinil en ambas caras del cristal: perímetro 6.46 m × 2
I08.04.0006 | 4 | insumo | TORN-ESC-ALU |  | Juego de tornillería inoxidable, escuadras y tensores para ensamble de un bastidor de aluminio | jgo | 2 | 0 | 2 | 35 | 70 | 2 bastidor(es): marco + hojas
I08.04.0006 | 5 | insumo | FELPA |  | Felpa (burlete de cepillo) para hoja corrediza de aluminio | m | 3.4 | 0.05 | 3.57 | 4 | 14.28 | Felpa/empaque perimetral de la hoja de proyección
I08.04.0006 | 6 | insumo | BRAZO-PROY |  | Juego de brazos de fricción (par) para ventana de proyección | jgo | 1 | 0 | 1 | 480 | 480 | 1 par de brazos por hoja de proyección × 1
I08.04.0006 | 7 | insumo | MANIJA-PROY |  | Manija/cierre de presión para ventana de proyección | pza | 1 | 0 | 1 | 140 | 140 | 1 manija por hoja de proyección
I08.04.0006 | 8 | insumo | PIJA-TAQ-MARCO |  | Pija 2 1/2 in con taquete de plástico 5/16 para fijar marco | pza | 12 | 0 | 12 | 2 | 24 | Fijación del marco a vano a cada 45 cm: 5.20 m / 0.45 = 12 pzas
I08.04.0006 | 9 | insumo | SILICON-CART |  | Silicón sellador transparente cartucho 300 ml | pza | 1.3 | 0.1 | 1.43 | 90 | 128.7 | Sellado perimetral 2 caras: 5.20 m × 2 / 8 m por cartucho
I08.04.0007 | 1 | insumo | ALU-PERF-DUR |  | Perfil de aluminio extruido anodizado duranodik (bronce), tramo 6.10 m | kg | 10.0244 | 0.08 | 10.8264 | 190 | 2057.01 | Marco 7.60 m × 0.55 + divisiones (1 postes de 2.00 m y travesaño de 1.80 m) 3.80 m × 0.62 + hojas de proyección 3.80 m × 0.45 + junquillo 14.82 m × 0.12 = 10.02 kg; desperdicio 8 %
I08.04.0007 | 2 | insumo | CRISTAL-CLARO-6 |  | Cristal flotado claro 6 mm cortado a medida | m2 | 3.3024 | 0.1 | 3.6326 | 400 | 1453.06 | 4 piezas de 0.86 x 0.96 m = 3.302 m²; corte 10 %
I08.04.0007 | 3 | insumo | VINIL-CUNA |  | Vinil (cuña) de PVC para acristalamiento de aluminio | m | 28.88 | 0.05 | 30.324 | 5 | 151.62 | Vinil en ambas caras de todos los claros
I08.04.0007 | 4 | insumo | TORN-ESC-ALU |  | Juego de tornillería inoxidable, escuadras y tensores para ensamble de un bastidor de aluminio | jgo | 2 | 0 | 2 | 35 | 70 | Marco + hojas de proyección
I08.04.0007 | 5 | insumo | FELPA |  | Felpa (burlete de cepillo) para hoja corrediza de aluminio | m | 3.8 | 0.05 | 3.99 | 4 | 15.96 | Empaque perimetral de hojas de proyección
I08.04.0007 | 6 | insumo | BRAZO-PROY |  | Juego de brazos de fricción (par) para ventana de proyección | jgo | 1 | 0 | 1 | 480 | 480 | 1 par de brazos por hoja
I08.04.0007 | 7 | insumo | MANIJA-PROY |  | Manija/cierre de presión para ventana de proyección | pza | 1 | 0 | 1 | 140 | 140 | 1 manija por hoja
I08.04.0007 | 8 | insumo | PIJA-TAQ-MARCO |  | Pija 2 1/2 in con taquete de plástico 5/16 para fijar marco | pza | 17 | 0 | 17 | 2 | 34 | Fijación del marco a vano a cada 45 cm: 7.60 m / 0.45 = 17 pzas
I08.04.0007 | 9 | insumo | SILICON-CART |  | Silicón sellador transparente cartucho 300 ml | pza | 1.9 | 0.1 | 2.09 | 90 | 188.1 | Sellado perimetral 2 caras: 7.60 m × 2 / 8 m por cartucho
I08.04.0008 | 1 | insumo | ALU-PERF-DUR |  | Perfil de aluminio extruido anodizado duranodik (bronce), tramo 6.10 m | kg | 11.6888 | 0.08 | 12.6239 | 190 | 2398.54 | Marco 7.60 m × 0.55 + divisiones (1 postes de 2.00 m y travesaño de 1.80 m) 3.80 m × 0.62 + hojas de proyección 7.60 m × 0.45 + junquillo 14.44 m × 0.12 = 11.69 kg; desperdicio 8 %
I08.04.0008 | 2 | insumo | CRISTAL-CLARO-6 |  | Cristal flotado claro 6 mm cortado a medida | m2 | 3.3024 | 0.1 | 3.6326 | 400 | 1453.06 | 4 piezas de 0.86 x 0.96 m = 3.302 m²; corte 10 %
I08.04.0008 | 3 | insumo | VINIL-CUNA |  | Vinil (cuña) de PVC para acristalamiento de aluminio | m | 28.88 | 0.05 | 30.324 | 5 | 151.62 | Vinil en ambas caras de todos los claros
I08.04.0008 | 4 | insumo | TORN-ESC-ALU |  | Juego de tornillería inoxidable, escuadras y tensores para ensamble de un bastidor de aluminio | jgo | 3 | 0 | 3 | 35 | 105 | Marco + hojas de proyección
I08.04.0008 | 5 | insumo | FELPA |  | Felpa (burlete de cepillo) para hoja corrediza de aluminio | m | 7.6 | 0.05 | 7.98 | 4 | 31.92 | Empaque perimetral de hojas de proyección
I08.04.0008 | 6 | insumo | BRAZO-PROY |  | Juego de brazos de fricción (par) para ventana de proyección | jgo | 2 | 0 | 2 | 480 | 960 | 1 par de brazos por hoja
I08.04.0008 | 7 | insumo | MANIJA-PROY |  | Manija/cierre de presión para ventana de proyección | pza | 2 | 0 | 2 | 140 | 280 | 1 manija por hoja
I08.04.0008 | 8 | insumo | PIJA-TAQ-MARCO |  | Pija 2 1/2 in con taquete de plástico 5/16 para fijar marco | pza | 17 | 0 | 17 | 2 | 34 | Fijación del marco a vano a cada 45 cm: 7.60 m / 0.45 = 17 pzas
I08.04.0008 | 9 | insumo | SILICON-CART |  | Silicón sellador transparente cartucho 300 ml | pza | 1.9 | 0.1 | 2.09 | 90 | 188.1 | Sellado perimetral 2 caras: 7.60 m × 2 / 8 m por cartucho
I08.04.0009 | 1 | insumo | ALU-PERF-DUR |  | Perfil de aluminio extruido anodizado duranodik (bronce), tramo 6.10 m | kg | 14.5536 | 0.08 | 15.7179 | 190 | 2986.4 | Marco 8.80 m × 0.55 + divisiones (2 postes de 2.00 m y travesaño de 2.40 m) 6.40 m × 0.62 + hojas de proyección 7.20 m × 0.45 + junquillo 20.88 m × 0.12 = 14.55 kg; desperdicio 8 %
I08.04.0009 | 2 | insumo | CRISTAL-CLARO-6 |  | Cristal flotado claro 6 mm cortado a medida | m2 | 4.3776 | 0.1 | 4.8154 | 400 | 1926.14 | 6 piezas de 0.76 x 0.96 m = 4.378 m²; corte 10 %
I08.04.0009 | 3 | insumo | VINIL-CUNA |  | Vinil (cuña) de PVC para acristalamiento de aluminio | m | 41.04 | 0.05 | 43.092 | 5 | 215.46 | Vinil en ambas caras de todos los claros
I08.04.0009 | 4 | insumo | TORN-ESC-ALU |  | Juego de tornillería inoxidable, escuadras y tensores para ensamble de un bastidor de aluminio | jgo | 3 | 0 | 3 | 35 | 105 | Marco + hojas de proyección
I08.04.0009 | 5 | insumo | FELPA |  | Felpa (burlete de cepillo) para hoja corrediza de aluminio | m | 7.2 | 0.05 | 7.56 | 4 | 30.24 | Empaque perimetral de hojas de proyección
I08.04.0009 | 6 | insumo | BRAZO-PROY |  | Juego de brazos de fricción (par) para ventana de proyección | jgo | 2 | 0 | 2 | 480 | 960 | 1 par de brazos por hoja
I08.04.0009 | 7 | insumo | MANIJA-PROY |  | Manija/cierre de presión para ventana de proyección | pza | 2 | 0 | 2 | 140 | 280 | 1 manija por hoja
I08.04.0009 | 8 | insumo | PIJA-TAQ-MARCO |  | Pija 2 1/2 in con taquete de plástico 5/16 para fijar marco | pza | 20 | 0 | 20 | 2 | 40 | Fijación del marco a vano a cada 45 cm: 8.80 m / 0.45 = 20 pzas
I08.04.0009 | 9 | insumo | SILICON-CART |  | Silicón sellador transparente cartucho 300 ml | pza | 2.2 | 0.1 | 2.42 | 90 | 217.8 | Sellado perimetral 2 caras: 8.80 m × 2 / 8 m por cartucho
I08.04.0010 | 1 | insumo | ALU-PERF-DUR |  | Perfil de aluminio extruido anodizado duranodik (bronce), tramo 6.10 m | kg | 12.9768 | 0.08 | 14.0149 | 190 | 2662.84 | Marco 8.80 m × 0.55 + divisiones (2 postes de 2.00 m y travesaño de 2.40 m) 6.40 m × 0.62 + hojas de proyección 3.60 m × 0.45 + junquillo 21.24 m × 0.12 = 12.98 kg; desperdicio 8 %
I08.04.0010 | 2 | insumo | CRISTAL-CLARO-6 |  | Cristal flotado claro 6 mm cortado a medida | m2 | 4.3776 | 0.1 | 4.8154 | 400 | 1926.14 | 6 piezas de 0.76 x 0.96 m = 4.378 m²; corte 10 %
I08.04.0010 | 3 | insumo | VINIL-CUNA |  | Vinil (cuña) de PVC para acristalamiento de aluminio | m | 41.04 | 0.05 | 43.092 | 5 | 215.46 | Vinil en ambas caras de todos los claros
I08.04.0010 | 4 | insumo | TORN-ESC-ALU |  | Juego de tornillería inoxidable, escuadras y tensores para ensamble de un bastidor de aluminio | jgo | 2 | 0 | 2 | 35 | 70 | Marco + hojas de proyección
I08.04.0010 | 5 | insumo | FELPA |  | Felpa (burlete de cepillo) para hoja corrediza de aluminio | m | 3.6 | 0.05 | 3.78 | 4 | 15.12 | Empaque perimetral de hojas de proyección
I08.04.0010 | 6 | insumo | BRAZO-PROY |  | Juego de brazos de fricción (par) para ventana de proyección | jgo | 1 | 0 | 1 | 480 | 480 | 1 par de brazos por hoja
I08.04.0010 | 7 | insumo | MANIJA-PROY |  | Manija/cierre de presión para ventana de proyección | pza | 1 | 0 | 1 | 140 | 140 | 1 manija por hoja
I08.04.0010 | 8 | insumo | PIJA-TAQ-MARCO |  | Pija 2 1/2 in con taquete de plástico 5/16 para fijar marco | pza | 20 | 0 | 20 | 2 | 40 | Fijación del marco a vano a cada 45 cm: 8.80 m / 0.45 = 20 pzas
I08.04.0010 | 9 | insumo | SILICON-CART |  | Silicón sellador transparente cartucho 300 ml | pza | 2.2 | 0.1 | 2.42 | 90 | 217.8 | Sellado perimetral 2 caras: 8.80 m × 2 / 8 m por cartucho
I09.01.0001 | 1 | insumo | SNLK-0001 |  | Mamparas Sanilock Sanile, modelo 4200 Estándar: 3 inodoros entre muros (2 paneles, 4 pilastras, 3 puertas), con herrajes, suministro y flete | pza | 1 | 0 | 1 | 35122.82 | 35122.82 | Producto de marca, suministro
I09.01.0001 | 2 | insumo | TAQ-EXP-38x5 |  | Taquete de expansión (ancla) de acero 3/8 x 5 in con tuerca y rondana | pza | 8 | 0 | 8 | 18 | 144 | 2 anclas por pilastra/poste a piso
I09.01.0001 | 3 | insumo | TAQ-PIJA-ACC |  | Taquete de plástico 1/4 in con pija 8 x 1 1/2 in para fijar accesorios y muebles a muro | pza | 18 | 0 | 18 | 1.5 | 27 | Escuadras de panel y pilastra a muro (3 por lado)
I09.01.0002 | 1 | insumo | SNLK-0002 |  | Mamparas Sanilock Sanile, modelo 4200 Estándar: 3 inodoros con muro izquierdo (3 paneles, 4 pilastras, 3 puertas), con herrajes, suministro y flete | pza | 1 | 0 | 1 | 41023.73 | 41023.73 | Producto de marca, suministro
I09.01.0002 | 2 | insumo | TAQ-EXP-38x5 |  | Taquete de expansión (ancla) de acero 3/8 x 5 in con tuerca y rondana | pza | 8 | 0 | 8 | 18 | 144 | 2 anclas por pilastra/poste a piso
I09.01.0002 | 3 | insumo | TAQ-PIJA-ACC |  | Taquete de plástico 1/4 in con pija 8 x 1 1/2 in para fijar accesorios y muebles a muro | pza | 21 | 0 | 21 | 1.5 | 31.5 | Escuadras de panel y pilastra a muro (3 por lado)
I09.01.0003 | 1 | insumo | SNLK-0003 |  | Mamparas Sanilock Sanile, modelo 4200 Estándar: 3 inodoros con muro derecho (3 paneles, 4 pilastras, 3 puertas), con herrajes, suministro y flete | pza | 1 | 0 | 1 | 40716.56 | 40716.56 | Producto de marca, suministro
I09.01.0003 | 2 | insumo | TAQ-EXP-38x5 |  | Taquete de expansión (ancla) de acero 3/8 x 5 in con tuerca y rondana | pza | 8 | 0 | 8 | 18 | 144 | 2 anclas por pilastra/poste a piso
I09.01.0003 | 3 | insumo | TAQ-PIJA-ACC |  | Taquete de plástico 1/4 in con pija 8 x 1 1/2 in para fijar accesorios y muebles a muro | pza | 21 | 0 | 21 | 1.5 | 31.5 | Escuadras de panel y pilastra a muro (3 por lado)
I09.01.0004 | 1 | insumo | SNLK-0004 |  | Mamparas Sanilock Sanile, modelo 4200 Estándar: 3 inodoros sin muros laterales (4 paneles, 4 pilastras, 3 puertas), con herrajes, suministro y flete | pza | 1 | 0 | 1 | 46617.47 | 46617.47 | Producto de marca, suministro
I09.01.0004 | 2 | insumo | TAQ-EXP-38x5 |  | Taquete de expansión (ancla) de acero 3/8 x 5 in con tuerca y rondana | pza | 8 | 0 | 8 | 18 | 144 | 2 anclas por pilastra/poste a piso
I09.01.0004 | 3 | insumo | TAQ-PIJA-ACC |  | Taquete de plástico 1/4 in con pija 8 x 1 1/2 in para fijar accesorios y muebles a muro | pza | 24 | 0 | 24 | 1.5 | 36 | Escuadras de panel y pilastra a muro (3 por lado)
I09.01.0005 | 1 | insumo | SNLK-0005 |  | Mamparas Sanilock Esmaltado, modelo 4500 Institucional: mampara de mingitorio (1 panel con poste), con herrajes, suministro y flete | pza | 1 | 0 | 1 | 5888.73 | 5888.73 | Producto de marca, suministro
I09.01.0005 | 2 | insumo | TAQ-EXP-38x5 |  | Taquete de expansión (ancla) de acero 3/8 x 5 in con tuerca y rondana | pza | 2 | 0 | 2 | 18 | 36 | 2 anclas por pilastra/poste a piso
I09.01.0005 | 3 | insumo | TAQ-PIJA-ACC |  | Taquete de plástico 1/4 in con pija 8 x 1 1/2 in para fijar accesorios y muebles a muro | pza | 6 | 0 | 6 | 1.5 | 9 | Escuadras de panel y pilastra a muro (3 por lado)
I09.01.0006 | 1 | insumo | SNLK-0006 |  | Mamparas Sanilock Sanile, modelo 4200 Estándar: 1 inodoro en alcoba entre muros (2 pilastras, 1 puerta), con herrajes, suministro y flete | pza | 1 | 0 | 1 | 15383.69 | 15383.69 | Producto de marca, suministro
I09.01.0006 | 2 | insumo | TAQ-EXP-38x5 |  | Taquete de expansión (ancla) de acero 3/8 x 5 in con tuerca y rondana | pza | 4 | 0 | 4 | 18 | 72 | 2 anclas por pilastra/poste a piso
I09.01.0006 | 3 | insumo | TAQ-PIJA-ACC |  | Taquete de plástico 1/4 in con pija 8 x 1 1/2 in para fijar accesorios y muebles a muro | pza | 6 | 0 | 6 | 1.5 | 9 | Escuadras de panel y pilastra a muro (3 por lado)
I09.01.0007 | 1 | insumo | SNLK-0007 |  | Mamparas Sanilock Sanile, modelo 4200 Estándar: alcoba con juego de inodoros entre muros, con herrajes, suministro y flete | pza | 1 | 0 | 1 | 44743.07 | 44743.07 | Producto de marca, suministro
I09.01.0007 | 2 | insumo | TAQ-EXP-38x5 |  | Taquete de expansión (ancla) de acero 3/8 x 5 in con tuerca y rondana | pza | 8 | 0 | 8 | 18 | 144 | 2 anclas por pilastra/poste a piso
I09.01.0007 | 3 | insumo | TAQ-PIJA-ACC |  | Taquete de plástico 1/4 in con pija 8 x 1 1/2 in para fijar accesorios y muebles a muro | pza | 18 | 0 | 18 | 1.5 | 27 | Escuadras de panel y pilastra a muro (3 por lado)

## mano_obra
clave_cb | categoria | nombre | personas | salario_jornada | rendimiento | fuente
E01.01.0001 | OF-ALB | Oficial albañil | 1 | 1237.5 | 250 | 250 m²/jor Of+Pe (rendimiento del catálogo). Trazo con cinta, hilo y nivel de manguera; rango publicado 200-300 m²/jor para trazo manual de desplante
E01.01.0001 | PEON | Peón | 1 | 693 | 250 | 250 m²/jor Of+Pe (rendimiento del catálogo). Trazo con cinta, hilo y nivel de manguera; rango publicado 200-300 m²/jor para trazo manual de desplante
E01.01.0002 | TOPO | Topógrafo | 1 | 1650 | 600 | 600 m²/jor (rendimiento del catálogo, cuadrilla de topografía). Cuadrilla Topógrafo + ayudante (estadalero/cadenero) + peón (estacas y calhidra); el tabulador CDMX AF13DB está en rango (P.U. $9.73)
E01.01.0002 | AYU | Ayudante | 1 | 792 | 600 | 600 m²/jor (rendimiento del catálogo, cuadrilla de topografía). Cuadrilla Topógrafo + ayudante (estadalero/cadenero) + peón (estacas y calhidra); el tabulador CDMX AF13DB está en rango (P.U. $9.73)
E01.01.0002 | PEON | Peón | 1 | 693 | 600 | 600 m²/jor (rendimiento del catálogo, cuadrilla de topografía). Cuadrilla Topógrafo + ayudante (estadalero/cadenero) + peón (estacas y calhidra); el tabulador CDMX AF13DB está en rango (P.U. $9.73)
E01.01.0003 | TOPO | Topógrafo | 1 | 1650 | 600 | 600 m²/jor (rendimiento del catálogo, igual que E01.01.0002). Cuadrilla Topógrafo + ayudante + peón; el tabulador CDMX AF13DB ($10.10) implica ≈650 m²/jor
E01.01.0003 | AYU | Ayudante | 1 | 792 | 600 | 600 m²/jor (rendimiento del catálogo, igual que E01.01.0002). Cuadrilla Topógrafo + ayudante + peón; el tabulador CDMX AF13DB ($10.10) implica ≈650 m²/jor
E01.01.0003 | PEON | Peón | 1 | 693 | 600 | 600 m²/jor (rendimiento del catálogo, igual que E01.01.0002). Cuadrilla Topógrafo + ayudante + peón; el tabulador CDMX AF13DB ($10.10) implica ≈650 m²/jor
E01.01.0004 | TOPO | Topógrafo | 1 | 1650 | 750 | 750 m²/jor: en superficies mayores a 1,000 m² los ejes son más largos y se instalan menos estaciones por m² (catálogo 600 m²/jor; +25 % por escala, consistente con la baja de 14 % del P.U. del catálogo entre 0003 y 0004)
E01.01.0004 | AYU | Ayudante | 1 | 792 | 750 | 750 m²/jor: en superficies mayores a 1,000 m² los ejes son más largos y se instalan menos estaciones por m² (catálogo 600 m²/jor; +25 % por escala, consistente con la baja de 14 % del P.U. del catálogo entre 0003 y 0004)
E01.01.0004 | PEON | Peón | 1 | 693 | 750 | 750 m²/jor: en superficies mayores a 1,000 m² los ejes son más largos y se instalan menos estaciones por m² (catálogo 600 m²/jor; +25 % por escala, consistente con la baja de 14 % del P.U. del catálogo entre 0003 y 0004)
E01.01.0005 | OF-HER | Oficial herrero | 1 | 1237.5 | 12 | 12 m/jor (rendimiento del catálogo) para la cuadrilla herrero + ayudante + peón (el peón excava y cuela los dados); incluye el armado prorrateado de las puertas
E01.01.0005 | AYU | Ayudante | 1 | 792 | 12 | 12 m/jor (rendimiento del catálogo) para la cuadrilla herrero + ayudante + peón (el peón excava y cuela los dados); incluye el armado prorrateado de las puertas
E01.01.0005 | PEON | Peón | 1 | 693 | 12 | 12 m/jor (rendimiento del catálogo) para la cuadrilla herrero + ayudante + peón (el peón excava y cuela los dados); incluye el armado prorrateado de las puertas
E01.01.0006 | OF-CAR | Oficial carpintero de obra negra | 1 | 1237.5 | 10 | 10 m/jor carpintero + peón: 12 m/jor del catálogo para la colocación (hincado de polines y contraventeo) más ≈0.13 jor/m del desmontaje al término de la obra, que la descripción incluye
E01.01.0006 | PEON | Peón | 1 | 693 | 10 | 10 m/jor carpintero + peón: 12 m/jor del catálogo para la colocación (hincado de polines y contraventeo) más ≈0.13 jor/m del desmontaje al término de la obra, que la descripción incluye
E01.02.0001 | PEON | Peón | 1 | 693 | 75 | 75 m²/jor peón con machete y azadón (catálogo 120 m²/jor). Rango publicado 60-120 m²/jor según densidad de la hierba; el tabulador CDMX BC12BB ($12.01) implica ≈70 m²/jor, por eso se toma el valor bajo del rango
E01.02.0002 | PEON | Peón | 2 | 693 | 8 | 8 pza/jor 2 peones (rendimiento del catálogo) para árbol hasta 10 cm, con hacha y serrucho
E01.02.0003 | AYU | Ayudante | 1 | 792 | 5 | 5 pza/jor ayudante (motosierrista) + peón; catálogo 8 pza/jor con 2 peones. Se baja por el uso de motosierra y el troceo de ramas en árboles de 11-20 cm (≈5-8 m de altura)
E01.02.0003 | PEON | Peón | 1 | 693 | 5 | 5 pza/jor ayudante (motosierrista) + peón; catálogo 8 pza/jor con 2 peones. Se baja por el uso de motosierra y el troceo de ramas en árboles de 11-20 cm (≈5-8 m de altura)
E01.02.0004 | AYU | Ayudante | 1 | 792 | 3.5 | 3.5 pza/jor ayudante (motosierrista) + peón; catálogo 2.5 pza/jor con 2 peones. Árboles de 21-30 cm (≈8-12 m) con tala directa y troceo
E01.02.0004 | PEON | Peón | 1 | 693 | 3.5 | 3.5 pza/jor ayudante (motosierrista) + peón; catálogo 2.5 pza/jor con 2 peones. Árboles de 21-30 cm (≈8-12 m) con tala directa y troceo
E01.02.0005 | AYU | Ayudante | 1 | 792 | 2.5 | 2.5 pza/jor ayudante (motosierrista) + 2 peones (catálogo 2.5 pza/jor con 2 peones); el tercer elemento maneja la cuerda de caída dirigida y trocea ramas
E01.02.0005 | PEON | Peón | 2 | 693 | 2.5 | 2.5 pza/jor ayudante (motosierrista) + 2 peones (catálogo 2.5 pza/jor con 2 peones); el tercer elemento maneja la cuerda de caída dirigida y trocea ramas
E01.02.0006 | AYU | Ayudante | 1 | 792 | 1.6 | 1.6 pza/jor ayudante (motosierrista) + 2 peones (catálogo 2.5 pza/jor); árboles de 41-60 cm requieren desrame previo y troceo de un tronco de 0.5-1.5 m³
E01.02.0006 | PEON | Peón | 2 | 693 | 1.6 | 1.6 pza/jor ayudante (motosierrista) + 2 peones (catálogo 2.5 pza/jor); árboles de 41-60 cm requieren desrame previo y troceo de un tronco de 0.5-1.5 m³
E01.03.0001 | OF-PLO | Oficial plomero | 1 | 1237.5 | 14.5 | 14.5 pza/jor. Plomero + ayudante; tiempo por pieza estimado por operación (cerrar llaves, desconectar alimentaciones y céspol, retirar pijas/taquetes, bajar la pieza, limpiarla y llevarla al almacén). Catálogo: 20 pza/jor genérico para toda la familia. Escala entre piezas según el P.U. relativo de Construbase. CDMX BK13GB 'desmontaje de mueble sanitario' $296.09/pza (no cargado; equivale a los muebles completos: W.C. con fluxómetro o tanque y bidet).
E01.03.0001 | AYU | Ayudante | 1 | 792 | 14.5 | 14.5 pza/jor. Plomero + ayudante; tiempo por pieza estimado por operación (cerrar llaves, desconectar alimentaciones y céspol, retirar pijas/taquetes, bajar la pieza, limpiarla y llevarla al almacén). Catálogo: 20 pza/jor genérico para toda la familia. Escala entre piezas según el P.U. relativo de Construbase. CDMX BK13GB 'desmontaje de mueble sanitario' $296.09/pza (no cargado; equivale a los muebles completos: W.C. con fluxómetro o tanque y bidet).
E01.03.0002 | OF-PLO | Oficial plomero | 1 | 1237.5 | 12 | 12.0 pza/jor. Plomero + ayudante; tiempo por pieza estimado por operación (cerrar llaves, desconectar alimentaciones y céspol, retirar pijas/taquetes, bajar la pieza, limpiarla y llevarla al almacén). Catálogo: 20 pza/jor genérico para toda la familia. Escala entre piezas según el P.U. relativo de Construbase. CDMX BK13GB 'desmontaje de mueble sanitario' $296.09/pza (no cargado; equivale a los muebles completos: W.C. con fluxómetro o tanque y bidet).
E01.03.0002 | AYU | Ayudante | 1 | 792 | 12 | 12.0 pza/jor. Plomero + ayudante; tiempo por pieza estimado por operación (cerrar llaves, desconectar alimentaciones y céspol, retirar pijas/taquetes, bajar la pieza, limpiarla y llevarla al almacén). Catálogo: 20 pza/jor genérico para toda la familia. Escala entre piezas según el P.U. relativo de Construbase. CDMX BK13GB 'desmontaje de mueble sanitario' $296.09/pza (no cargado; equivale a los muebles completos: W.C. con fluxómetro o tanque y bidet).
E01.03.0003 | OF-PLO | Oficial plomero | 1 | 1237.5 | 10.5 | 10.5 pza/jor. Plomero + ayudante; tiempo por pieza estimado por operación (cerrar llaves, desconectar alimentaciones y céspol, retirar pijas/taquetes, bajar la pieza, limpiarla y llevarla al almacén). Catálogo: 20 pza/jor genérico para toda la familia. Escala entre piezas según el P.U. relativo de Construbase. CDMX BK13GB 'desmontaje de mueble sanitario' $296.09/pza (no cargado; equivale a los muebles completos: W.C. con fluxómetro o tanque y bidet).
E01.03.0003 | AYU | Ayudante | 1 | 792 | 10.5 | 10.5 pza/jor. Plomero + ayudante; tiempo por pieza estimado por operación (cerrar llaves, desconectar alimentaciones y céspol, retirar pijas/taquetes, bajar la pieza, limpiarla y llevarla al almacén). Catálogo: 20 pza/jor genérico para toda la familia. Escala entre piezas según el P.U. relativo de Construbase. CDMX BK13GB 'desmontaje de mueble sanitario' $296.09/pza (no cargado; equivale a los muebles completos: W.C. con fluxómetro o tanque y bidet).
E01.03.0004 | OF-PLO | Oficial plomero | 1 | 1237.5 | 9 | 9.0 pza/jor. Plomero + ayudante; tiempo por pieza estimado por operación (cerrar llaves, desconectar alimentaciones y céspol, retirar pijas/taquetes, bajar la pieza, limpiarla y llevarla al almacén). Catálogo: 20 pza/jor genérico para toda la familia. Escala entre piezas según el P.U. relativo de Construbase. CDMX BK13GB 'desmontaje de mueble sanitario' $296.09/pza (no cargado; equivale a los muebles completos: W.C. con fluxómetro o tanque y bidet).
E01.03.0004 | AYU | Ayudante | 1 | 792 | 9 | 9.0 pza/jor. Plomero + ayudante; tiempo por pieza estimado por operación (cerrar llaves, desconectar alimentaciones y céspol, retirar pijas/taquetes, bajar la pieza, limpiarla y llevarla al almacén). Catálogo: 20 pza/jor genérico para toda la familia. Escala entre piezas según el P.U. relativo de Construbase. CDMX BK13GB 'desmontaje de mueble sanitario' $296.09/pza (no cargado; equivale a los muebles completos: W.C. con fluxómetro o tanque y bidet).
E01.03.0005 | OF-PLO | Oficial plomero | 1 | 1237.5 | 13 | 13.0 pza/jor. Plomero + ayudante; tiempo por pieza estimado por operación (cerrar llaves, desconectar alimentaciones y céspol, retirar pijas/taquetes, bajar la pieza, limpiarla y llevarla al almacén). Catálogo: 20 pza/jor genérico para toda la familia. Escala entre piezas según el P.U. relativo de Construbase. CDMX BK13GB 'desmontaje de mueble sanitario' $296.09/pza (no cargado; equivale a los muebles completos: W.C. con fluxómetro o tanque y bidet).
E01.03.0005 | AYU | Ayudante | 1 | 792 | 13 | 13.0 pza/jor. Plomero + ayudante; tiempo por pieza estimado por operación (cerrar llaves, desconectar alimentaciones y céspol, retirar pijas/taquetes, bajar la pieza, limpiarla y llevarla al almacén). Catálogo: 20 pza/jor genérico para toda la familia. Escala entre piezas según el P.U. relativo de Construbase. CDMX BK13GB 'desmontaje de mueble sanitario' $296.09/pza (no cargado; equivale a los muebles completos: W.C. con fluxómetro o tanque y bidet).
E01.03.0006 | OF-PLO | Oficial plomero | 1 | 1237.5 | 10.5 | 10.5 pza/jor. Plomero + ayudante; tiempo por pieza estimado por operación (cerrar llaves, desconectar alimentaciones y céspol, retirar pijas/taquetes, bajar la pieza, limpiarla y llevarla al almacén). Catálogo: 3 pza/jor genérico para toda la familia. Escala entre piezas según el P.U. relativo de Construbase. CDMX BK13GB 'desmontaje de mueble sanitario' $296.09/pza (no cargado; equivale a los muebles completos: W.C. con fluxómetro o tanque y bidet).
E01.03.0006 | AYU | Ayudante | 1 | 792 | 10.5 | 10.5 pza/jor. Plomero + ayudante; tiempo por pieza estimado por operación (cerrar llaves, desconectar alimentaciones y céspol, retirar pijas/taquetes, bajar la pieza, limpiarla y llevarla al almacén). Catálogo: 3 pza/jor genérico para toda la familia. Escala entre piezas según el P.U. relativo de Construbase. CDMX BK13GB 'desmontaje de mueble sanitario' $296.09/pza (no cargado; equivale a los muebles completos: W.C. con fluxómetro o tanque y bidet).
E01.03.0007 | OF-PLO | Oficial plomero | 1 | 1237.5 | 9 | 9.0 pza/jor. Plomero + ayudante; tiempo por pieza estimado por operación (cerrar llaves, desconectar alimentaciones y céspol, retirar pijas/taquetes, bajar la pieza, limpiarla y llevarla al almacén). Catálogo: 20 pza/jor genérico para toda la familia. Escala entre piezas según el P.U. relativo de Construbase. CDMX BK13GB 'desmontaje de mueble sanitario' $296.09/pza (no cargado; equivale a los muebles completos: W.C. con fluxómetro o tanque y bidet).
E01.03.0007 | AYU | Ayudante | 1 | 792 | 9 | 9.0 pza/jor. Plomero + ayudante; tiempo por pieza estimado por operación (cerrar llaves, desconectar alimentaciones y céspol, retirar pijas/taquetes, bajar la pieza, limpiarla y llevarla al almacén). Catálogo: 20 pza/jor genérico para toda la familia. Escala entre piezas según el P.U. relativo de Construbase. CDMX BK13GB 'desmontaje de mueble sanitario' $296.09/pza (no cargado; equivale a los muebles completos: W.C. con fluxómetro o tanque y bidet).
E01.03.0008 | OF-PLO | Oficial plomero | 1 | 1237.5 | 7.5 | Cuadrilla de plomero y ayudante para la desconexión y dos peones para el descenso con cuerdas desde 7 m. 7.5 pza/jor. Catálogo: 20 pza/jor genérico. CDMX BK13DB 'desmontaje de tinaco de polietileno a cualquier altura' $306.91/pza (no cargado). Fibrocemento 600 l ≈110-130 kg vacío: se baja entre cuatro.
E01.03.0008 | AYU | Ayudante | 1 | 792 | 7.5 | Cuadrilla de plomero y ayudante para la desconexión y dos peones para el descenso con cuerdas desde 7 m. 7.5 pza/jor. Catálogo: 20 pza/jor genérico. CDMX BK13DB 'desmontaje de tinaco de polietileno a cualquier altura' $306.91/pza (no cargado). Fibrocemento 600 l ≈110-130 kg vacío: se baja entre cuatro.
E01.03.0008 | PEON | Peón | 2 | 693 | 7.5 | Cuadrilla de plomero y ayudante para la desconexión y dos peones para el descenso con cuerdas desde 7 m. 7.5 pza/jor. Catálogo: 20 pza/jor genérico. CDMX BK13DB 'desmontaje de tinaco de polietileno a cualquier altura' $306.91/pza (no cargado). Fibrocemento 600 l ≈110-130 kg vacío: se baja entre cuatro.
E01.03.0009 | OF-PLO | Oficial plomero | 1 | 1237.5 | 6.25 | Cuadrilla de plomero y ayudante para la desconexión y dos peones para el descenso con cuerdas desde 7 m. 6.25 pza/jor. Catálogo: 20 pza/jor genérico. CDMX BK13DB 'desmontaje de tinaco de polietileno a cualquier altura' $306.91/pza (no cargado). Fibrocemento 1100 l ≈200 kg vacío.
E01.03.0009 | AYU | Ayudante | 1 | 792 | 6.25 | Cuadrilla de plomero y ayudante para la desconexión y dos peones para el descenso con cuerdas desde 7 m. 6.25 pza/jor. Catálogo: 20 pza/jor genérico. CDMX BK13DB 'desmontaje de tinaco de polietileno a cualquier altura' $306.91/pza (no cargado). Fibrocemento 1100 l ≈200 kg vacío.
E01.03.0009 | PEON | Peón | 2 | 693 | 6.25 | Cuadrilla de plomero y ayudante para la desconexión y dos peones para el descenso con cuerdas desde 7 m. 6.25 pza/jor. Catálogo: 20 pza/jor genérico. CDMX BK13DB 'desmontaje de tinaco de polietileno a cualquier altura' $306.91/pza (no cargado). Fibrocemento 1100 l ≈200 kg vacío.
E01.03.0010 | OF-PLO | Oficial plomero | 1 | 1237.5 | 10.5 | Cuadrilla de plomero y ayudante para la desconexión y un peón para el descenso con cuerdas desde 7 m. 10.5 pza/jor. Catálogo: 20 pza/jor genérico. CDMX BK13DB 'desmontaje de tinaco de polietileno a cualquier altura' $306.91/pza (no cargado). Polietileno 500 l ≈15-20 kg.
E01.03.0010 | AYU | Ayudante | 1 | 792 | 10.5 | Cuadrilla de plomero y ayudante para la desconexión y un peón para el descenso con cuerdas desde 7 m. 10.5 pza/jor. Catálogo: 20 pza/jor genérico. CDMX BK13DB 'desmontaje de tinaco de polietileno a cualquier altura' $306.91/pza (no cargado). Polietileno 500 l ≈15-20 kg.
E01.03.0010 | PEON | Peón | 1 | 693 | 10.5 | Cuadrilla de plomero y ayudante para la desconexión y un peón para el descenso con cuerdas desde 7 m. 10.5 pza/jor. Catálogo: 20 pza/jor genérico. CDMX BK13DB 'desmontaje de tinaco de polietileno a cualquier altura' $306.91/pza (no cargado). Polietileno 500 l ≈15-20 kg.
E01.03.0011 | OF-PLO | Oficial plomero | 1 | 1237.5 | 8.75 | Cuadrilla de plomero y ayudante para la desconexión y un peón para el descenso con cuerdas desde 7 m. 8.75 pza/jor. Catálogo: 20 pza/jor genérico. CDMX BK13DB 'desmontaje de tinaco de polietileno a cualquier altura' $306.91/pza (no cargado). Polietileno 1100 l ≈30-35 kg y más voluminoso.
E01.03.0011 | AYU | Ayudante | 1 | 792 | 8.75 | Cuadrilla de plomero y ayudante para la desconexión y un peón para el descenso con cuerdas desde 7 m. 8.75 pza/jor. Catálogo: 20 pza/jor genérico. CDMX BK13DB 'desmontaje de tinaco de polietileno a cualquier altura' $306.91/pza (no cargado). Polietileno 1100 l ≈30-35 kg y más voluminoso.
E01.03.0011 | PEON | Peón | 1 | 693 | 8.75 | Cuadrilla de plomero y ayudante para la desconexión y un peón para el descenso con cuerdas desde 7 m. 8.75 pza/jor. Catálogo: 20 pza/jor genérico. CDMX BK13DB 'desmontaje de tinaco de polietileno a cualquier altura' $306.91/pza (no cargado). Polietileno 1100 l ≈30-35 kg y más voluminoso.
E01.03.0012 | OF-PLO | Oficial plomero | 1 | 1237.5 | 7.75 | 7.75 pza/jor plomero + ayudante: cerrar gas y agua, drenar, desconectar alimentaciones, retirar tubo de chimenea y bajar el equipo. Catálogo: 20 pza/jor genérico; escala por capacidad según el P.U. relativo de Construbase.
E01.03.0012 | AYU | Ayudante | 1 | 792 | 7.75 | 7.75 pza/jor plomero + ayudante: cerrar gas y agua, drenar, desconectar alimentaciones, retirar tubo de chimenea y bajar el equipo. Catálogo: 20 pza/jor genérico; escala por capacidad según el P.U. relativo de Construbase.
E01.03.0013 | OF-PLO | Oficial plomero | 1 | 1237.5 | 6.5 | 6.5 pza/jor plomero + ayudante: cerrar gas y agua, drenar, desconectar alimentaciones, retirar tubo de chimenea y bajar el equipo. Catálogo: 20 pza/jor genérico; escala por capacidad según el P.U. relativo de Construbase.
E01.03.0013 | AYU | Ayudante | 1 | 792 | 6.5 | 6.5 pza/jor plomero + ayudante: cerrar gas y agua, drenar, desconectar alimentaciones, retirar tubo de chimenea y bajar el equipo. Catálogo: 20 pza/jor genérico; escala por capacidad según el P.U. relativo de Construbase.
E01.03.0014 | OF-PLO | Oficial plomero | 1 | 1237.5 | 6.5 | 6.5 pza/jor plomero + ayudante: cerrar gas y agua, drenar, desconectar alimentaciones, retirar tubo de chimenea y bajar el equipo. Catálogo: 20 pza/jor genérico; escala por capacidad según el P.U. relativo de Construbase.
E01.03.0014 | AYU | Ayudante | 1 | 792 | 6.5 | 6.5 pza/jor plomero + ayudante: cerrar gas y agua, drenar, desconectar alimentaciones, retirar tubo de chimenea y bajar el equipo. Catálogo: 20 pza/jor genérico; escala por capacidad según el P.U. relativo de Construbase.
E01.03.0015 | OF-PLO | Oficial plomero | 1 | 1237.5 | 5.75 | 5.75 pza/jor plomero + ayudante: cerrar gas y agua, drenar, desconectar alimentaciones, retirar tubo de chimenea y bajar el equipo. Catálogo: 20 pza/jor genérico; escala por capacidad según el P.U. relativo de Construbase.
E01.03.0015 | AYU | Ayudante | 1 | 792 | 5.75 | 5.75 pza/jor plomero + ayudante: cerrar gas y agua, drenar, desconectar alimentaciones, retirar tubo de chimenea y bajar el equipo. Catálogo: 20 pza/jor genérico; escala por capacidad según el P.U. relativo de Construbase.
E01.03.0016 | OF-PLO | Oficial plomero | 1 | 1237.5 | 5.25 | 5.25 pza/jor plomero + ayudante: cerrar gas y agua, drenar, desconectar alimentaciones, retirar tubo de chimenea y bajar el equipo. Catálogo: 20 pza/jor genérico; escala por capacidad según el P.U. relativo de Construbase.
E01.03.0016 | AYU | Ayudante | 1 | 792 | 5.25 | 5.25 pza/jor plomero + ayudante: cerrar gas y agua, drenar, desconectar alimentaciones, retirar tubo de chimenea y bajar el equipo. Catálogo: 20 pza/jor genérico; escala por capacidad según el P.U. relativo de Construbase.
E01.03.0017 | OF-PLO | Oficial plomero | 1 | 1237.5 | 9 | 9.0 pza/jor plomero + ayudante, con electricista 1/4 de jornada para la desconexión eléctrica (arrancador y alimentación). Catálogo: 20 pza/jor genérico; escala por potencia (peso) según el P.U. relativo de Construbase.
E01.03.0017 | OF-ELE | Oficial electricista | 0.25 | 1237.5 | 9 | 9.0 pza/jor plomero + ayudante, con electricista 1/4 de jornada para la desconexión eléctrica (arrancador y alimentación). Catálogo: 20 pza/jor genérico; escala por potencia (peso) según el P.U. relativo de Construbase.
E01.03.0017 | AYU | Ayudante | 1 | 792 | 9 | 9.0 pza/jor plomero + ayudante, con electricista 1/4 de jornada para la desconexión eléctrica (arrancador y alimentación). Catálogo: 20 pza/jor genérico; escala por potencia (peso) según el P.U. relativo de Construbase.
E01.03.0018 | OF-PLO | Oficial plomero | 1 | 1237.5 | 7.5 | 7.5 pza/jor plomero + ayudante, con electricista 1/4 de jornada para la desconexión eléctrica (arrancador y alimentación). Catálogo: 20 pza/jor genérico; escala por potencia (peso) según el P.U. relativo de Construbase.
E01.03.0018 | OF-ELE | Oficial electricista | 0.25 | 1237.5 | 7.5 | 7.5 pza/jor plomero + ayudante, con electricista 1/4 de jornada para la desconexión eléctrica (arrancador y alimentación). Catálogo: 20 pza/jor genérico; escala por potencia (peso) según el P.U. relativo de Construbase.
E01.03.0018 | AYU | Ayudante | 1 | 792 | 7.5 | 7.5 pza/jor plomero + ayudante, con electricista 1/4 de jornada para la desconexión eléctrica (arrancador y alimentación). Catálogo: 20 pza/jor genérico; escala por potencia (peso) según el P.U. relativo de Construbase.
E01.03.0019 | OF-PLO | Oficial plomero | 1 | 1237.5 | 6 | 6.0 pza/jor plomero + ayudante, con electricista 1/4 de jornada para la desconexión eléctrica (arrancador y alimentación). Catálogo: 20 pza/jor genérico; escala por potencia (peso) según el P.U. relativo de Construbase.
E01.03.0019 | OF-ELE | Oficial electricista | 0.25 | 1237.5 | 6 | 6.0 pza/jor plomero + ayudante, con electricista 1/4 de jornada para la desconexión eléctrica (arrancador y alimentación). Catálogo: 20 pza/jor genérico; escala por potencia (peso) según el P.U. relativo de Construbase.
E01.03.0019 | AYU | Ayudante | 1 | 792 | 6 | 6.0 pza/jor plomero + ayudante, con electricista 1/4 de jornada para la desconexión eléctrica (arrancador y alimentación). Catálogo: 20 pza/jor genérico; escala por potencia (peso) según el P.U. relativo de Construbase.
E01.03.0020 | OF-PLO | Oficial plomero | 1 | 1237.5 | 4.5 | 4.5 pza/jor plomero + ayudante, con electricista 1/4 de jornada para la desconexión eléctrica (arrancador y alimentación). Catálogo: 20 pza/jor genérico; escala por potencia (peso) según el P.U. relativo de Construbase.
E01.03.0020 | OF-ELE | Oficial electricista | 0.25 | 1237.5 | 4.5 | 4.5 pza/jor plomero + ayudante, con electricista 1/4 de jornada para la desconexión eléctrica (arrancador y alimentación). Catálogo: 20 pza/jor genérico; escala por potencia (peso) según el P.U. relativo de Construbase.
E01.03.0020 | AYU | Ayudante | 1 | 792 | 4.5 | 4.5 pza/jor plomero + ayudante, con electricista 1/4 de jornada para la desconexión eléctrica (arrancador y alimentación). Catálogo: 20 pza/jor genérico; escala por potencia (peso) según el P.U. relativo de Construbase.
E01.03.0021 | OF-PLO | Oficial plomero | 1 | 1237.5 | 2.75 | 2.75 pza/jor (≈2.9 h de cuadrilla): plomero desconecta la toma y retira manguera y extintor; el peón hace el recorte perimetral con cincel y maceta. Catálogo: 20 pza/jor genérico.
E01.03.0021 | AYU | Ayudante | 1 | 792 | 2.75 | 2.75 pza/jor (≈2.9 h de cuadrilla): plomero desconecta la toma y retira manguera y extintor; el peón hace el recorte perimetral con cincel y maceta. Catálogo: 20 pza/jor genérico.
E01.03.0021 | PEON | Peón | 1 | 693 | 2.75 | 2.75 pza/jor (≈2.9 h de cuadrilla): plomero desconecta la toma y retira manguera y extintor; el peón hace el recorte perimetral con cincel y maceta. Catálogo: 20 pza/jor genérico.
E01.03.0022 | OF-PLO | Oficial plomero | 1 | 1237.5 | 10.5 | 10.5 pza/jor. Plomero + ayudante; tiempo por pieza estimado por operación (cerrar llaves, desconectar alimentaciones y céspol, retirar pijas/taquetes, bajar la pieza, limpiarla y llevarla al almacén). Catálogo: 20 pza/jor genérico para toda la familia. Escala entre piezas según el P.U. relativo de Construbase. CDMX BK13GB 'desmontaje de mueble sanitario' $296.09/pza (no cargado; equivale a los muebles completos: W.C. con fluxómetro o tanque y bidet).
E01.03.0022 | AYU | Ayudante | 1 | 792 | 10.5 | 10.5 pza/jor. Plomero + ayudante; tiempo por pieza estimado por operación (cerrar llaves, desconectar alimentaciones y céspol, retirar pijas/taquetes, bajar la pieza, limpiarla y llevarla al almacén). Catálogo: 20 pza/jor genérico para toda la familia. Escala entre piezas según el P.U. relativo de Construbase. CDMX BK13GB 'desmontaje de mueble sanitario' $296.09/pza (no cargado; equivale a los muebles completos: W.C. con fluxómetro o tanque y bidet).
E01.03.0023 | OF-PLO | Oficial plomero | 1 | 1237.5 | 7.75 | 7.75 pza/jor. Plomero + ayudante; tiempo por pieza estimado por operación (cerrar llaves, desconectar alimentaciones y céspol, retirar pijas/taquetes, bajar la pieza, limpiarla y llevarla al almacén). Catálogo: 20 pza/jor genérico para toda la familia. Escala entre piezas según el P.U. relativo de Construbase. CDMX BK13GB 'desmontaje de mueble sanitario' $296.09/pza (no cargado; equivale a los muebles completos: W.C. con fluxómetro o tanque y bidet).
E01.03.0023 | AYU | Ayudante | 1 | 792 | 7.75 | 7.75 pza/jor. Plomero + ayudante; tiempo por pieza estimado por operación (cerrar llaves, desconectar alimentaciones y céspol, retirar pijas/taquetes, bajar la pieza, limpiarla y llevarla al almacén). Catálogo: 20 pza/jor genérico para toda la familia. Escala entre piezas según el P.U. relativo de Construbase. CDMX BK13GB 'desmontaje de mueble sanitario' $296.09/pza (no cargado; equivale a los muebles completos: W.C. con fluxómetro o tanque y bidet).
E01.03.0024 | OF-PLO | Oficial plomero | 1 | 1237.5 | 6.5 | 6.5 pza/jor. Plomero + ayudante; tiempo por pieza estimado por operación (cerrar llaves, desconectar alimentaciones y céspol, retirar pijas/taquetes, bajar la pieza, limpiarla y llevarla al almacén). Catálogo: 20 pza/jor genérico para toda la familia. Escala entre piezas según el P.U. relativo de Construbase. CDMX BK13GB 'desmontaje de mueble sanitario' $296.09/pza (no cargado; equivale a los muebles completos: W.C. con fluxómetro o tanque y bidet).
E01.03.0024 | AYU | Ayudante | 1 | 792 | 6.5 | 6.5 pza/jor. Plomero + ayudante; tiempo por pieza estimado por operación (cerrar llaves, desconectar alimentaciones y céspol, retirar pijas/taquetes, bajar la pieza, limpiarla y llevarla al almacén). Catálogo: 20 pza/jor genérico para toda la familia. Escala entre piezas según el P.U. relativo de Construbase. CDMX BK13GB 'desmontaje de mueble sanitario' $296.09/pza (no cargado; equivale a los muebles completos: W.C. con fluxómetro o tanque y bidet).
E01.03.0025 | OF-PLO | Oficial plomero | 1 | 1237.5 | 5.25 | 5.25 pza/jor plomero + ayudante + peón: el peón demuele el piso alrededor (≈0.5x0.5 m) con cincel y marro, el plomero desconecta la coladera del tubo y la retira. Catálogo: 20 pza/jor genérico, sin demolición.
E01.03.0025 | AYU | Ayudante | 1 | 792 | 5.25 | 5.25 pza/jor plomero + ayudante + peón: el peón demuele el piso alrededor (≈0.5x0.5 m) con cincel y marro, el plomero desconecta la coladera del tubo y la retira. Catálogo: 20 pza/jor genérico, sin demolición.
E01.03.0025 | PEON | Peón | 1 | 693 | 5.25 | 5.25 pza/jor plomero + ayudante + peón: el peón demuele el piso alrededor (≈0.5x0.5 m) con cincel y marro, el plomero desconecta la coladera del tubo y la retira. Catálogo: 20 pza/jor genérico, sin demolición.
E01.03.0026 | OF-PLO | Oficial plomero | 1 | 1237.5 | 5.25 | 5.25 pza/jor plomero + ayudante + peón: el peón demuele el piso alrededor (≈0.5x0.5 m) con cincel y marro, el plomero desconecta la coladera del tubo y la retira. Catálogo: 20 pza/jor genérico, sin demolición.
E01.03.0026 | AYU | Ayudante | 1 | 792 | 5.25 | 5.25 pza/jor plomero + ayudante + peón: el peón demuele el piso alrededor (≈0.5x0.5 m) con cincel y marro, el plomero desconecta la coladera del tubo y la retira. Catálogo: 20 pza/jor genérico, sin demolición.
E01.03.0026 | PEON | Peón | 1 | 693 | 5.25 | 5.25 pza/jor plomero + ayudante + peón: el peón demuele el piso alrededor (≈0.5x0.5 m) con cincel y marro, el plomero desconecta la coladera del tubo y la retira. Catálogo: 20 pza/jor genérico, sin demolición.
E01.03.0027 | OF-PLO | Oficial plomero | 1 | 1237.5 | 3.5 | 3.5 pza/jor plomero + ayudante + peón: el peón demuele el piso alrededor (≈0.5x0.5 m) con cincel y marro, el plomero desconecta la coladera del tubo y la retira. Catálogo: 20 pza/jor genérico, sin demolición.
E01.03.0027 | AYU | Ayudante | 1 | 792 | 3.5 | 3.5 pza/jor plomero + ayudante + peón: el peón demuele el piso alrededor (≈0.5x0.5 m) con cincel y marro, el plomero desconecta la coladera del tubo y la retira. Catálogo: 20 pza/jor genérico, sin demolición.
E01.03.0027 | PEON | Peón | 1 | 693 | 3.5 | 3.5 pza/jor plomero + ayudante + peón: el peón demuele el piso alrededor (≈0.5x0.5 m) con cincel y marro, el plomero desconecta la coladera del tubo y la retira. Catálogo: 20 pza/jor genérico, sin demolición.
E01.03.0028 | OF-PLO | Oficial plomero | 1 | 1237.5 | 38 | 38 m/jor plomero + ayudante para tubería de acero soldable de 13 mm: cortes con oxiacetileno en las juntas soldadas, retiro de soportes, bajada y acarreo. Rendimiento decreciente con el diámetro (peso por metro de 1.3 kg en 13 mm a 16 kg en 100 mm, cédula 40). Catálogo: 60 m/jor genérico.
E01.03.0028 | AYU | Ayudante | 1 | 792 | 38 | 38 m/jor plomero + ayudante para tubería de acero soldable de 13 mm: cortes con oxiacetileno en las juntas soldadas, retiro de soportes, bajada y acarreo. Rendimiento decreciente con el diámetro (peso por metro de 1.3 kg en 13 mm a 16 kg en 100 mm, cédula 40). Catálogo: 60 m/jor genérico.
E01.03.0029 | OF-PLO | Oficial plomero | 1 | 1237.5 | 37 | 37 m/jor plomero + ayudante para tubería de acero soldable de 19 mm: cortes con oxiacetileno en las juntas soldadas, retiro de soportes, bajada y acarreo. Rendimiento decreciente con el diámetro (peso por metro de 1.3 kg en 13 mm a 16 kg en 100 mm, cédula 40). Catálogo: 60 m/jor genérico.
E01.03.0029 | AYU | Ayudante | 1 | 792 | 37 | 37 m/jor plomero + ayudante para tubería de acero soldable de 19 mm: cortes con oxiacetileno en las juntas soldadas, retiro de soportes, bajada y acarreo. Rendimiento decreciente con el diámetro (peso por metro de 1.3 kg en 13 mm a 16 kg en 100 mm, cédula 40). Catálogo: 60 m/jor genérico.
E01.03.0030 | OF-PLO | Oficial plomero | 1 | 1237.5 | 34 | 34 m/jor plomero + ayudante para tubería de acero soldable de 25 mm: cortes con oxiacetileno en las juntas soldadas, retiro de soportes, bajada y acarreo. Rendimiento decreciente con el diámetro (peso por metro de 1.3 kg en 13 mm a 16 kg en 100 mm, cédula 40). Catálogo: 60 m/jor genérico.
E01.03.0030 | AYU | Ayudante | 1 | 792 | 34 | 34 m/jor plomero + ayudante para tubería de acero soldable de 25 mm: cortes con oxiacetileno en las juntas soldadas, retiro de soportes, bajada y acarreo. Rendimiento decreciente con el diámetro (peso por metro de 1.3 kg en 13 mm a 16 kg en 100 mm, cédula 40). Catálogo: 60 m/jor genérico.
E01.03.0031 | OF-PLO | Oficial plomero | 1 | 1237.5 | 32 | 32 m/jor plomero + ayudante para tubería de acero soldable de 32 mm: cortes con oxiacetileno en las juntas soldadas, retiro de soportes, bajada y acarreo. Rendimiento decreciente con el diámetro (peso por metro de 1.3 kg en 13 mm a 16 kg en 100 mm, cédula 40). Catálogo: 60 m/jor genérico.
E01.03.0031 | AYU | Ayudante | 1 | 792 | 32 | 32 m/jor plomero + ayudante para tubería de acero soldable de 32 mm: cortes con oxiacetileno en las juntas soldadas, retiro de soportes, bajada y acarreo. Rendimiento decreciente con el diámetro (peso por metro de 1.3 kg en 13 mm a 16 kg en 100 mm, cédula 40). Catálogo: 60 m/jor genérico.
E01.03.0032 | OF-PLO | Oficial plomero | 1 | 1237.5 | 28 | 28 m/jor plomero + ayudante para tubería de acero soldable de 38 mm: cortes con oxiacetileno en las juntas soldadas, retiro de soportes, bajada y acarreo. Rendimiento decreciente con el diámetro (peso por metro de 1.3 kg en 13 mm a 16 kg en 100 mm, cédula 40). Catálogo: 60 m/jor genérico.
E01.03.0032 | AYU | Ayudante | 1 | 792 | 28 | 28 m/jor plomero + ayudante para tubería de acero soldable de 38 mm: cortes con oxiacetileno en las juntas soldadas, retiro de soportes, bajada y acarreo. Rendimiento decreciente con el diámetro (peso por metro de 1.3 kg en 13 mm a 16 kg en 100 mm, cédula 40). Catálogo: 60 m/jor genérico.
E01.03.0033 | OF-PLO | Oficial plomero | 1 | 1237.5 | 25 | 25 m/jor plomero + ayudante para tubería de acero soldable de 51 mm: cortes con oxiacetileno en las juntas soldadas, retiro de soportes, bajada y acarreo. Rendimiento decreciente con el diámetro (peso por metro de 1.3 kg en 13 mm a 16 kg en 100 mm, cédula 40). Catálogo: 60 m/jor genérico.
E01.03.0033 | AYU | Ayudante | 1 | 792 | 25 | 25 m/jor plomero + ayudante para tubería de acero soldable de 51 mm: cortes con oxiacetileno en las juntas soldadas, retiro de soportes, bajada y acarreo. Rendimiento decreciente con el diámetro (peso por metro de 1.3 kg en 13 mm a 16 kg en 100 mm, cédula 40). Catálogo: 60 m/jor genérico.
E01.03.0034 | OF-PLO | Oficial plomero | 1 | 1237.5 | 22 | 22 m/jor plomero + ayudante para tubería de acero soldable de 64 mm: cortes con oxiacetileno en las juntas soldadas, retiro de soportes, bajada y acarreo. Rendimiento decreciente con el diámetro (peso por metro de 1.3 kg en 13 mm a 16 kg en 100 mm, cédula 40). Catálogo: 60 m/jor genérico.
E01.03.0034 | AYU | Ayudante | 1 | 792 | 22 | 22 m/jor plomero + ayudante para tubería de acero soldable de 64 mm: cortes con oxiacetileno en las juntas soldadas, retiro de soportes, bajada y acarreo. Rendimiento decreciente con el diámetro (peso por metro de 1.3 kg en 13 mm a 16 kg en 100 mm, cédula 40). Catálogo: 60 m/jor genérico.
E01.03.0035 | OF-PLO | Oficial plomero | 1 | 1237.5 | 19 | 19 m/jor plomero + ayudante para tubería de acero soldable de 75 mm: cortes con oxiacetileno en las juntas soldadas, retiro de soportes, bajada y acarreo. Rendimiento decreciente con el diámetro (peso por metro de 1.3 kg en 13 mm a 16 kg en 100 mm, cédula 40). Catálogo: 60 m/jor genérico.
E01.03.0035 | AYU | Ayudante | 1 | 792 | 19 | 19 m/jor plomero + ayudante para tubería de acero soldable de 75 mm: cortes con oxiacetileno en las juntas soldadas, retiro de soportes, bajada y acarreo. Rendimiento decreciente con el diámetro (peso por metro de 1.3 kg en 13 mm a 16 kg en 100 mm, cédula 40). Catálogo: 60 m/jor genérico.
E01.03.0036 | OF-PLO | Oficial plomero | 1 | 1237.5 | 12.5 | 12.5 m/jor plomero + ayudante para tubería de acero soldable de 100 mm: cortes con oxiacetileno en las juntas soldadas, retiro de soportes, bajada y acarreo. Rendimiento decreciente con el diámetro (peso por metro de 1.3 kg en 13 mm a 16 kg en 100 mm, cédula 40). Catálogo: 60 m/jor genérico.
E01.03.0036 | AYU | Ayudante | 1 | 792 | 12.5 | 12.5 m/jor plomero + ayudante para tubería de acero soldable de 100 mm: cortes con oxiacetileno en las juntas soldadas, retiro de soportes, bajada y acarreo. Rendimiento decreciente con el diámetro (peso por metro de 1.3 kg en 13 mm a 16 kg en 100 mm, cédula 40). Catálogo: 60 m/jor genérico.
E01.03.0037 | OF-PLO | Oficial plomero | 1 | 1237.5 | 18 | 18.0 m/jor plomero + ayudante + peón para bajada de fierro fundido de 100 mm hasta 7 m: retiro de abrazaderas, demolición del sello en el paso de losa (≈1 por cada 3 m), corte o desacople de juntas, bajada de tramos y acarreo. Catálogo: 60 m/jor genérico. CDMX BK13BB 'desmantelamiento de bajada de fierro fundido de 10 cm' $72.31/m (no cargado, sin demolición de paso de losa ni recuperación).
E01.03.0037 | AYU | Ayudante | 1 | 792 | 18 | 18.0 m/jor plomero + ayudante + peón para bajada de fierro fundido de 100 mm hasta 7 m: retiro de abrazaderas, demolición del sello en el paso de losa (≈1 por cada 3 m), corte o desacople de juntas, bajada de tramos y acarreo. Catálogo: 60 m/jor genérico. CDMX BK13BB 'desmantelamiento de bajada de fierro fundido de 10 cm' $72.31/m (no cargado, sin demolición de paso de losa ni recuperación).
E01.03.0037 | PEON | Peón | 1 | 693 | 18 | 18.0 m/jor plomero + ayudante + peón para bajada de fierro fundido de 100 mm hasta 7 m: retiro de abrazaderas, demolición del sello en el paso de losa (≈1 por cada 3 m), corte o desacople de juntas, bajada de tramos y acarreo. Catálogo: 60 m/jor genérico. CDMX BK13BB 'desmantelamiento de bajada de fierro fundido de 10 cm' $72.31/m (no cargado, sin demolición de paso de losa ni recuperación).
E01.03.0038 | OF-PLO | Oficial plomero | 1 | 1237.5 | 13 | 13.0 m/jor plomero + ayudante + peón para bajada de fierro fundido de 150 mm hasta 7 m: retiro de abrazaderas, demolición del sello en el paso de losa (≈1 por cada 3 m), corte o desacople de juntas, bajada de tramos y acarreo. Catálogo: 60 m/jor genérico. CDMX BK13BB 'desmantelamiento de bajada de fierro fundido de 10 cm' $72.31/m (no cargado, sin demolición de paso de losa ni recuperación).
E01.03.0038 | AYU | Ayudante | 1 | 792 | 13 | 13.0 m/jor plomero + ayudante + peón para bajada de fierro fundido de 150 mm hasta 7 m: retiro de abrazaderas, demolición del sello en el paso de losa (≈1 por cada 3 m), corte o desacople de juntas, bajada de tramos y acarreo. Catálogo: 60 m/jor genérico. CDMX BK13BB 'desmantelamiento de bajada de fierro fundido de 10 cm' $72.31/m (no cargado, sin demolición de paso de losa ni recuperación).
E01.03.0038 | PEON | Peón | 1 | 693 | 13 | 13.0 m/jor plomero + ayudante + peón para bajada de fierro fundido de 150 mm hasta 7 m: retiro de abrazaderas, demolición del sello en el paso de losa (≈1 por cada 3 m), corte o desacople de juntas, bajada de tramos y acarreo. Catálogo: 60 m/jor genérico. CDMX BK13BB 'desmantelamiento de bajada de fierro fundido de 10 cm' $72.31/m (no cargado, sin demolición de paso de losa ni recuperación).
E01.03.0039 | OF-PLO | Oficial plomero | 0.5 | 1237.5 | 30 | 30.0 m/jor peón con plomero media jornada para bajada de PVC de 100 mm hasta 7 m: retiro de abrazaderas, demolición del sello en el paso de losa (≈1 por cada 3 m), corte o desacople de juntas, bajada de tramos y acarreo. Catálogo: 60 m/jor genérico. CDMX BK13BB 'desmantelamiento de bajada de fierro fundido de 10 cm' $72.31/m (no cargado, sin demolición de paso de losa ni recuperación).
E01.03.0039 | PEON | Peón | 1 | 693 | 30 | 30.0 m/jor peón con plomero media jornada para bajada de PVC de 100 mm hasta 7 m: retiro de abrazaderas, demolición del sello en el paso de losa (≈1 por cada 3 m), corte o desacople de juntas, bajada de tramos y acarreo. Catálogo: 60 m/jor genérico. CDMX BK13BB 'desmantelamiento de bajada de fierro fundido de 10 cm' $72.31/m (no cargado, sin demolición de paso de losa ni recuperación).
E01.03.0040 | OF-PLO | Oficial plomero | 0.5 | 1237.5 | 24 | 24.0 m/jor peón con plomero media jornada para bajada de PVC de 150 mm hasta 7 m: retiro de abrazaderas, demolición del sello en el paso de losa (≈1 por cada 3 m), corte o desacople de juntas, bajada de tramos y acarreo. Catálogo: 60 m/jor genérico. CDMX BK13BB 'desmantelamiento de bajada de fierro fundido de 10 cm' $72.31/m (no cargado, sin demolición de paso de losa ni recuperación).
E01.03.0040 | PEON | Peón | 1 | 693 | 24 | 24.0 m/jor peón con plomero media jornada para bajada de PVC de 150 mm hasta 7 m: retiro de abrazaderas, demolición del sello en el paso de losa (≈1 por cada 3 m), corte o desacople de juntas, bajada de tramos y acarreo. Catálogo: 60 m/jor genérico. CDMX BK13BB 'desmantelamiento de bajada de fierro fundido de 10 cm' $72.31/m (no cargado, sin demolición de paso de losa ni recuperación).
E01.03.0041 | OF-PLO | Oficial plomero | 0.25 | 1237.5 | 74 | 74 m/jor ayudante de plomero con el oficial 1/4 de jornada (cierre, drenado, desconexión y cortes en las juntas): tubería de cobre de 13 mm, retiro de abrazaderas, corte con cortatubo, enderezado y atado en tramos. Escala de la familia: 13 mm 74, 19 73, 25 71, 32 68, 38 65, 51 60, 64 55, 75 52, 100 43 m/jor. Tabulador CDMX BK13BC 'desmantelamiento de tubo hidráulico de 13 a 51 mm, acarreo libre' $27.32/m (≈$27.51 a nuestro factor de indirectos; par no cargado): la tarjeta queda entre el P.U. actualizado y ese valor. Catálogo: 60 m/jor genérico con plomero + ayudante; el P.U. actualizado implica ≈150 m/jor con esa cuadrilla, de ahí la cuadrilla con el oficial a 1/4.
E01.03.0041 | AYU | Ayudante | 1 | 792 | 74 | 74 m/jor ayudante de plomero con el oficial 1/4 de jornada (cierre, drenado, desconexión y cortes en las juntas): tubería de cobre de 13 mm, retiro de abrazaderas, corte con cortatubo, enderezado y atado en tramos. Escala de la familia: 13 mm 74, 19 73, 25 71, 32 68, 38 65, 51 60, 64 55, 75 52, 100 43 m/jor. Tabulador CDMX BK13BC 'desmantelamiento de tubo hidráulico de 13 a 51 mm, acarreo libre' $27.32/m (≈$27.51 a nuestro factor de indirectos; par no cargado): la tarjeta queda entre el P.U. actualizado y ese valor. Catálogo: 60 m/jor genérico con plomero + ayudante; el P.U. actualizado implica ≈150 m/jor con esa cuadrilla, de ahí la cuadrilla con el oficial a 1/4.
E01.03.0042 | OF-PLO | Oficial plomero | 0.25 | 1237.5 | 73 | 73 m/jor ayudante de plomero con el oficial 1/4 de jornada (cierre, drenado, desconexión y cortes en las juntas): tubería de cobre de 19 mm, retiro de abrazaderas, corte con cortatubo, enderezado y atado en tramos. Escala de la familia: 13 mm 74, 19 73, 25 71, 32 68, 38 65, 51 60, 64 55, 75 52, 100 43 m/jor. Tabulador CDMX BK13BC 'desmantelamiento de tubo hidráulico de 13 a 51 mm, acarreo libre' $27.32/m (≈$27.51 a nuestro factor de indirectos; par no cargado): la tarjeta queda entre el P.U. actualizado y ese valor. Catálogo: 60 m/jor genérico con plomero + ayudante; el P.U. actualizado implica ≈150 m/jor con esa cuadrilla, de ahí la cuadrilla con el oficial a 1/4.
E01.03.0042 | AYU | Ayudante | 1 | 792 | 73 | 73 m/jor ayudante de plomero con el oficial 1/4 de jornada (cierre, drenado, desconexión y cortes en las juntas): tubería de cobre de 19 mm, retiro de abrazaderas, corte con cortatubo, enderezado y atado en tramos. Escala de la familia: 13 mm 74, 19 73, 25 71, 32 68, 38 65, 51 60, 64 55, 75 52, 100 43 m/jor. Tabulador CDMX BK13BC 'desmantelamiento de tubo hidráulico de 13 a 51 mm, acarreo libre' $27.32/m (≈$27.51 a nuestro factor de indirectos; par no cargado): la tarjeta queda entre el P.U. actualizado y ese valor. Catálogo: 60 m/jor genérico con plomero + ayudante; el P.U. actualizado implica ≈150 m/jor con esa cuadrilla, de ahí la cuadrilla con el oficial a 1/4.
E01.03.0043 | OF-PLO | Oficial plomero | 0.25 | 1237.5 | 71 | 71 m/jor ayudante de plomero con el oficial 1/4 de jornada (cierre, drenado, desconexión y cortes en las juntas): tubería de cobre de 25 mm, retiro de abrazaderas, corte con cortatubo, enderezado y atado en tramos. Escala de la familia: 13 mm 74, 19 73, 25 71, 32 68, 38 65, 51 60, 64 55, 75 52, 100 43 m/jor. Tabulador CDMX BK13BC 'desmantelamiento de tubo hidráulico de 13 a 51 mm, acarreo libre' $27.32/m (≈$27.51 a nuestro factor de indirectos; par no cargado): la tarjeta queda entre el P.U. actualizado y ese valor. Catálogo: 60 m/jor genérico con plomero + ayudante; el P.U. actualizado implica ≈150 m/jor con esa cuadrilla, de ahí la cuadrilla con el oficial a 1/4.
E01.03.0043 | AYU | Ayudante | 1 | 792 | 71 | 71 m/jor ayudante de plomero con el oficial 1/4 de jornada (cierre, drenado, desconexión y cortes en las juntas): tubería de cobre de 25 mm, retiro de abrazaderas, corte con cortatubo, enderezado y atado en tramos. Escala de la familia: 13 mm 74, 19 73, 25 71, 32 68, 38 65, 51 60, 64 55, 75 52, 100 43 m/jor. Tabulador CDMX BK13BC 'desmantelamiento de tubo hidráulico de 13 a 51 mm, acarreo libre' $27.32/m (≈$27.51 a nuestro factor de indirectos; par no cargado): la tarjeta queda entre el P.U. actualizado y ese valor. Catálogo: 60 m/jor genérico con plomero + ayudante; el P.U. actualizado implica ≈150 m/jor con esa cuadrilla, de ahí la cuadrilla con el oficial a 1/4.
E01.03.0044 | OF-PLO | Oficial plomero | 0.25 | 1237.5 | 68 | 68 m/jor ayudante de plomero con el oficial 1/4 de jornada (cierre, drenado, desconexión y cortes en las juntas): tubería de cobre de 32 mm, retiro de abrazaderas, corte con cortatubo, enderezado y atado en tramos. Escala de la familia: 13 mm 74, 19 73, 25 71, 32 68, 38 65, 51 60, 64 55, 75 52, 100 43 m/jor. Tabulador CDMX BK13BC 'desmantelamiento de tubo hidráulico de 13 a 51 mm, acarreo libre' $27.32/m (≈$27.51 a nuestro factor de indirectos; par no cargado): la tarjeta queda entre el P.U. actualizado y ese valor. Catálogo: 60 m/jor genérico con plomero + ayudante; el P.U. actualizado implica ≈150 m/jor con esa cuadrilla, de ahí la cuadrilla con el oficial a 1/4.
E01.03.0044 | AYU | Ayudante | 1 | 792 | 68 | 68 m/jor ayudante de plomero con el oficial 1/4 de jornada (cierre, drenado, desconexión y cortes en las juntas): tubería de cobre de 32 mm, retiro de abrazaderas, corte con cortatubo, enderezado y atado en tramos. Escala de la familia: 13 mm 74, 19 73, 25 71, 32 68, 38 65, 51 60, 64 55, 75 52, 100 43 m/jor. Tabulador CDMX BK13BC 'desmantelamiento de tubo hidráulico de 13 a 51 mm, acarreo libre' $27.32/m (≈$27.51 a nuestro factor de indirectos; par no cargado): la tarjeta queda entre el P.U. actualizado y ese valor. Catálogo: 60 m/jor genérico con plomero + ayudante; el P.U. actualizado implica ≈150 m/jor con esa cuadrilla, de ahí la cuadrilla con el oficial a 1/4.
E01.03.0045 | OF-PLO | Oficial plomero | 0.25 | 1237.5 | 65 | 65 m/jor ayudante de plomero con el oficial 1/4 de jornada (cierre, drenado, desconexión y cortes en las juntas): tubería de cobre de 38 mm, retiro de abrazaderas, corte con cortatubo, enderezado y atado en tramos. Escala de la familia: 13 mm 74, 19 73, 25 71, 32 68, 38 65, 51 60, 64 55, 75 52, 100 43 m/jor. Tabulador CDMX BK13BC 'desmantelamiento de tubo hidráulico de 13 a 51 mm, acarreo libre' $27.32/m (≈$27.51 a nuestro factor de indirectos; par no cargado): la tarjeta queda entre el P.U. actualizado y ese valor. Catálogo: 60 m/jor genérico con plomero + ayudante; el P.U. actualizado implica ≈150 m/jor con esa cuadrilla, de ahí la cuadrilla con el oficial a 1/4.
E01.03.0045 | AYU | Ayudante | 1 | 792 | 65 | 65 m/jor ayudante de plomero con el oficial 1/4 de jornada (cierre, drenado, desconexión y cortes en las juntas): tubería de cobre de 38 mm, retiro de abrazaderas, corte con cortatubo, enderezado y atado en tramos. Escala de la familia: 13 mm 74, 19 73, 25 71, 32 68, 38 65, 51 60, 64 55, 75 52, 100 43 m/jor. Tabulador CDMX BK13BC 'desmantelamiento de tubo hidráulico de 13 a 51 mm, acarreo libre' $27.32/m (≈$27.51 a nuestro factor de indirectos; par no cargado): la tarjeta queda entre el P.U. actualizado y ese valor. Catálogo: 60 m/jor genérico con plomero + ayudante; el P.U. actualizado implica ≈150 m/jor con esa cuadrilla, de ahí la cuadrilla con el oficial a 1/4.
E01.03.0046 | OF-PLO | Oficial plomero | 0.25 | 1237.5 | 60 | 60 m/jor ayudante de plomero con el oficial 1/4 de jornada (cierre, drenado, desconexión y cortes en las juntas): tubería de cobre de 51 mm, retiro de abrazaderas, corte con cortatubo, enderezado y atado en tramos. Escala de la familia: 13 mm 74, 19 73, 25 71, 32 68, 38 65, 51 60, 64 55, 75 52, 100 43 m/jor. Tabulador CDMX BK13BC 'desmantelamiento de tubo hidráulico de 13 a 51 mm, acarreo libre' $27.32/m (≈$27.51 a nuestro factor de indirectos; par no cargado): la tarjeta queda entre el P.U. actualizado y ese valor. Catálogo: 60 m/jor genérico con plomero + ayudante; el P.U. actualizado implica ≈150 m/jor con esa cuadrilla, de ahí la cuadrilla con el oficial a 1/4.
E01.03.0046 | AYU | Ayudante | 1 | 792 | 60 | 60 m/jor ayudante de plomero con el oficial 1/4 de jornada (cierre, drenado, desconexión y cortes en las juntas): tubería de cobre de 51 mm, retiro de abrazaderas, corte con cortatubo, enderezado y atado en tramos. Escala de la familia: 13 mm 74, 19 73, 25 71, 32 68, 38 65, 51 60, 64 55, 75 52, 100 43 m/jor. Tabulador CDMX BK13BC 'desmantelamiento de tubo hidráulico de 13 a 51 mm, acarreo libre' $27.32/m (≈$27.51 a nuestro factor de indirectos; par no cargado): la tarjeta queda entre el P.U. actualizado y ese valor. Catálogo: 60 m/jor genérico con plomero + ayudante; el P.U. actualizado implica ≈150 m/jor con esa cuadrilla, de ahí la cuadrilla con el oficial a 1/4.
E01.03.0047 | OF-PLO | Oficial plomero | 0.25 | 1237.5 | 55 | 55 m/jor ayudante de plomero con el oficial 1/4 de jornada (cierre, drenado, desconexión y cortes en las juntas): tubería de cobre de 64 mm, retiro de abrazaderas, corte con cortatubo, enderezado y atado en tramos. Escala de la familia: 13 mm 74, 19 73, 25 71, 32 68, 38 65, 51 60, 64 55, 75 52, 100 43 m/jor. Catálogo: 60 m/jor genérico con plomero + ayudante; el P.U. actualizado implica ≈150 m/jor con esa cuadrilla, de ahí la cuadrilla con el oficial a 1/4.
E01.03.0047 | AYU | Ayudante | 1 | 792 | 55 | 55 m/jor ayudante de plomero con el oficial 1/4 de jornada (cierre, drenado, desconexión y cortes en las juntas): tubería de cobre de 64 mm, retiro de abrazaderas, corte con cortatubo, enderezado y atado en tramos. Escala de la familia: 13 mm 74, 19 73, 25 71, 32 68, 38 65, 51 60, 64 55, 75 52, 100 43 m/jor. Catálogo: 60 m/jor genérico con plomero + ayudante; el P.U. actualizado implica ≈150 m/jor con esa cuadrilla, de ahí la cuadrilla con el oficial a 1/4.
E01.03.0048 | OF-PLO | Oficial plomero | 0.25 | 1237.5 | 52 | 52 m/jor ayudante de plomero con el oficial 1/4 de jornada (cierre, drenado, desconexión y cortes en las juntas): tubería de cobre de 75 mm, retiro de abrazaderas, corte con cortatubo, enderezado y atado en tramos. Escala de la familia: 13 mm 74, 19 73, 25 71, 32 68, 38 65, 51 60, 64 55, 75 52, 100 43 m/jor. Catálogo: 60 m/jor genérico con plomero + ayudante; el P.U. actualizado implica ≈150 m/jor con esa cuadrilla, de ahí la cuadrilla con el oficial a 1/4.
E01.03.0048 | AYU | Ayudante | 1 | 792 | 52 | 52 m/jor ayudante de plomero con el oficial 1/4 de jornada (cierre, drenado, desconexión y cortes en las juntas): tubería de cobre de 75 mm, retiro de abrazaderas, corte con cortatubo, enderezado y atado en tramos. Escala de la familia: 13 mm 74, 19 73, 25 71, 32 68, 38 65, 51 60, 64 55, 75 52, 100 43 m/jor. Catálogo: 60 m/jor genérico con plomero + ayudante; el P.U. actualizado implica ≈150 m/jor con esa cuadrilla, de ahí la cuadrilla con el oficial a 1/4.
E01.03.0049 | OF-PLO | Oficial plomero | 0.25 | 1237.5 | 43 | 43 m/jor ayudante de plomero con el oficial 1/4 de jornada (cierre, drenado, desconexión y cortes en las juntas): tubería de cobre de 100 mm, retiro de abrazaderas, corte con cortatubo, enderezado y atado en tramos. Escala de la familia: 13 mm 74, 19 73, 25 71, 32 68, 38 65, 51 60, 64 55, 75 52, 100 43 m/jor. Catálogo: 60 m/jor genérico con plomero + ayudante; el P.U. actualizado implica ≈150 m/jor con esa cuadrilla, de ahí la cuadrilla con el oficial a 1/4.
E01.03.0049 | AYU | Ayudante | 1 | 792 | 43 | 43 m/jor ayudante de plomero con el oficial 1/4 de jornada (cierre, drenado, desconexión y cortes en las juntas): tubería de cobre de 100 mm, retiro de abrazaderas, corte con cortatubo, enderezado y atado en tramos. Escala de la familia: 13 mm 74, 19 73, 25 71, 32 68, 38 65, 51 60, 64 55, 75 52, 100 43 m/jor. Catálogo: 60 m/jor genérico con plomero + ayudante; el P.U. actualizado implica ≈150 m/jor con esa cuadrilla, de ahí la cuadrilla con el oficial a 1/4.
E01.03.0050 | OF-PLO | Oficial plomero | 1 | 1237.5 | 80 | 80 m/jor plomero + ayudante + peón para fierro fundido tar de 50 mm (junta con abrazadera (sin campana), desacople rápido). Peso ≈6 kg/m. Catálogo: 60 m/jor genérico.
E01.03.0050 | AYU | Ayudante | 1 | 792 | 80 | 80 m/jor plomero + ayudante + peón para fierro fundido tar de 50 mm (junta con abrazadera (sin campana), desacople rápido). Peso ≈6 kg/m. Catálogo: 60 m/jor genérico.
E01.03.0050 | PEON | Peón | 1 | 693 | 80 | 80 m/jor plomero + ayudante + peón para fierro fundido tar de 50 mm (junta con abrazadera (sin campana), desacople rápido). Peso ≈6 kg/m. Catálogo: 60 m/jor genérico.
E01.03.0051 | OF-PLO | Oficial plomero | 1 | 1237.5 | 64 | 64 m/jor plomero + ayudante + peón para fierro fundido tar de 100 mm (junta con abrazadera (sin campana), desacople rápido). Peso ≈13 kg/m. Catálogo: 60 m/jor genérico.
E01.03.0051 | AYU | Ayudante | 1 | 792 | 64 | 64 m/jor plomero + ayudante + peón para fierro fundido tar de 100 mm (junta con abrazadera (sin campana), desacople rápido). Peso ≈13 kg/m. Catálogo: 60 m/jor genérico.
E01.03.0051 | PEON | Peón | 1 | 693 | 64 | 64 m/jor plomero + ayudante + peón para fierro fundido tar de 100 mm (junta con abrazadera (sin campana), desacople rápido). Peso ≈13 kg/m. Catálogo: 60 m/jor genérico.
E01.03.0052 | OF-PLO | Oficial plomero | 1 | 1237.5 | 48 | 48 m/jor plomero + ayudante + peón para fierro fundido tar de 150 mm (junta con abrazadera (sin campana), desacople rápido). Peso ≈22 kg/m. Catálogo: 60 m/jor genérico.
E01.03.0052 | AYU | Ayudante | 1 | 792 | 48 | 48 m/jor plomero + ayudante + peón para fierro fundido tar de 150 mm (junta con abrazadera (sin campana), desacople rápido). Peso ≈22 kg/m. Catálogo: 60 m/jor genérico.
E01.03.0052 | PEON | Peón | 1 | 693 | 48 | 48 m/jor plomero + ayudante + peón para fierro fundido tar de 150 mm (junta con abrazadera (sin campana), desacople rápido). Peso ≈22 kg/m. Catálogo: 60 m/jor genérico.
E01.03.0053 | OF-PLO | Oficial plomero | 1 | 1237.5 | 32 | 32 m/jor plomero + ayudante + peón para fierro fundido tar de 200 mm (junta con abrazadera (sin campana), desacople rápido). Peso ≈32 kg/m. Catálogo: 60 m/jor genérico.
E01.03.0053 | AYU | Ayudante | 1 | 792 | 32 | 32 m/jor plomero + ayudante + peón para fierro fundido tar de 200 mm (junta con abrazadera (sin campana), desacople rápido). Peso ≈32 kg/m. Catálogo: 60 m/jor genérico.
E01.03.0053 | PEON | Peón | 1 | 693 | 32 | 32 m/jor plomero + ayudante + peón para fierro fundido tar de 200 mm (junta con abrazadera (sin campana), desacople rápido). Peso ≈32 kg/m. Catálogo: 60 m/jor genérico.
E01.03.0054 | OF-PLO | Oficial plomero | 1 | 1237.5 | 64 | 64 m/jor plomero + ayudante + peón para fierro fundido campana de 50 mm (junta de campana con plomo y estopa: hay que quemar/retirar el plomo, rinde como el tar del diámetro siguiente). Peso ≈6 kg/m. Catálogo: 60 m/jor genérico.
E01.03.0054 | AYU | Ayudante | 1 | 792 | 64 | 64 m/jor plomero + ayudante + peón para fierro fundido campana de 50 mm (junta de campana con plomo y estopa: hay que quemar/retirar el plomo, rinde como el tar del diámetro siguiente). Peso ≈6 kg/m. Catálogo: 60 m/jor genérico.
E01.03.0054 | PEON | Peón | 1 | 693 | 64 | 64 m/jor plomero + ayudante + peón para fierro fundido campana de 50 mm (junta de campana con plomo y estopa: hay que quemar/retirar el plomo, rinde como el tar del diámetro siguiente). Peso ≈6 kg/m. Catálogo: 60 m/jor genérico.
E01.03.0055 | OF-PLO | Oficial plomero | 1 | 1237.5 | 48 | 48 m/jor plomero + ayudante + peón para fierro fundido campana de 100 mm (junta de campana con plomo y estopa: hay que quemar/retirar el plomo, rinde como el tar del diámetro siguiente). Peso ≈13 kg/m. Catálogo: 60 m/jor genérico.
E01.03.0055 | AYU | Ayudante | 1 | 792 | 48 | 48 m/jor plomero + ayudante + peón para fierro fundido campana de 100 mm (junta de campana con plomo y estopa: hay que quemar/retirar el plomo, rinde como el tar del diámetro siguiente). Peso ≈13 kg/m. Catálogo: 60 m/jor genérico.
E01.03.0055 | PEON | Peón | 1 | 693 | 48 | 48 m/jor plomero + ayudante + peón para fierro fundido campana de 100 mm (junta de campana con plomo y estopa: hay que quemar/retirar el plomo, rinde como el tar del diámetro siguiente). Peso ≈13 kg/m. Catálogo: 60 m/jor genérico.
E01.03.0056 | OF-PLO | Oficial plomero | 1 | 1237.5 | 32 | 32 m/jor plomero + ayudante + peón para fierro fundido campana de 150 mm (junta de campana con plomo y estopa: hay que quemar/retirar el plomo, rinde como el tar del diámetro siguiente). Peso ≈22 kg/m. Catálogo: 60 m/jor genérico.
E01.03.0056 | AYU | Ayudante | 1 | 792 | 32 | 32 m/jor plomero + ayudante + peón para fierro fundido campana de 150 mm (junta de campana con plomo y estopa: hay que quemar/retirar el plomo, rinde como el tar del diámetro siguiente). Peso ≈22 kg/m. Catálogo: 60 m/jor genérico.
E01.03.0056 | PEON | Peón | 1 | 693 | 32 | 32 m/jor plomero + ayudante + peón para fierro fundido campana de 150 mm (junta de campana con plomo y estopa: hay que quemar/retirar el plomo, rinde como el tar del diámetro siguiente). Peso ≈22 kg/m. Catálogo: 60 m/jor genérico.
E01.03.0057 | OF-PLO | Oficial plomero | 1 | 1237.5 | 24 | 24 m/jor plomero + ayudante + peón para fierro fundido campana de 200 mm (junta de campana con plomo y estopa: hay que quemar/retirar el plomo, rinde como el tar del diámetro siguiente). Peso ≈32 kg/m. Catálogo: 60 m/jor genérico.
E01.03.0057 | AYU | Ayudante | 1 | 792 | 24 | 24 m/jor plomero + ayudante + peón para fierro fundido campana de 200 mm (junta de campana con plomo y estopa: hay que quemar/retirar el plomo, rinde como el tar del diámetro siguiente). Peso ≈32 kg/m. Catálogo: 60 m/jor genérico.
E01.03.0057 | PEON | Peón | 1 | 693 | 24 | 24 m/jor plomero + ayudante + peón para fierro fundido campana de 200 mm (junta de campana con plomo y estopa: hay que quemar/retirar el plomo, rinde como el tar del diámetro siguiente). Peso ≈32 kg/m. Catálogo: 60 m/jor genérico.
E01.03.0058 | OF-PLO | Oficial plomero | 0.25 | 1237.5 | 64 | 64 m/jor ayudante de plomero con el oficial 1/4 de jornada: fierro galvanizado roscado de 13 mm, se desenrosca en las conexiones con llave Stillson (rinde menos que el cobre del mismo diámetro y cae más rápido con el peso: 1.3 kg/m en 13 mm a 16 kg/m en 100 mm). Escala de la familia: 13 mm 64, 19 62, 25 56, 32 52, 38 46, 51 40, 64 33, 75 26, 100 20 m/jor. Tabulador CDMX BK13BC 'desmantelamiento de tubo hidráulico de 13 a 51 mm, acarreo libre' $27.32/m (≈$27.51 a nuestro factor de indirectos; par no cargado): la tarjeta queda entre el P.U. actualizado y ese valor. Catálogo: 60 m/jor genérico con plomero + ayudante.
E01.03.0058 | AYU | Ayudante | 1 | 792 | 64 | 64 m/jor ayudante de plomero con el oficial 1/4 de jornada: fierro galvanizado roscado de 13 mm, se desenrosca en las conexiones con llave Stillson (rinde menos que el cobre del mismo diámetro y cae más rápido con el peso: 1.3 kg/m en 13 mm a 16 kg/m en 100 mm). Escala de la familia: 13 mm 64, 19 62, 25 56, 32 52, 38 46, 51 40, 64 33, 75 26, 100 20 m/jor. Tabulador CDMX BK13BC 'desmantelamiento de tubo hidráulico de 13 a 51 mm, acarreo libre' $27.32/m (≈$27.51 a nuestro factor de indirectos; par no cargado): la tarjeta queda entre el P.U. actualizado y ese valor. Catálogo: 60 m/jor genérico con plomero + ayudante.
E01.03.0059 | OF-PLO | Oficial plomero | 0.25 | 1237.5 | 62 | 62 m/jor ayudante de plomero con el oficial 1/4 de jornada: fierro galvanizado roscado de 19 mm, se desenrosca en las conexiones con llave Stillson (rinde menos que el cobre del mismo diámetro y cae más rápido con el peso: 1.3 kg/m en 13 mm a 16 kg/m en 100 mm). Escala de la familia: 13 mm 64, 19 62, 25 56, 32 52, 38 46, 51 40, 64 33, 75 26, 100 20 m/jor. Tabulador CDMX BK13BC 'desmantelamiento de tubo hidráulico de 13 a 51 mm, acarreo libre' $27.32/m (≈$27.51 a nuestro factor de indirectos; par no cargado): la tarjeta queda entre el P.U. actualizado y ese valor. Catálogo: 60 m/jor genérico con plomero + ayudante.
E01.03.0059 | AYU | Ayudante | 1 | 792 | 62 | 62 m/jor ayudante de plomero con el oficial 1/4 de jornada: fierro galvanizado roscado de 19 mm, se desenrosca en las conexiones con llave Stillson (rinde menos que el cobre del mismo diámetro y cae más rápido con el peso: 1.3 kg/m en 13 mm a 16 kg/m en 100 mm). Escala de la familia: 13 mm 64, 19 62, 25 56, 32 52, 38 46, 51 40, 64 33, 75 26, 100 20 m/jor. Tabulador CDMX BK13BC 'desmantelamiento de tubo hidráulico de 13 a 51 mm, acarreo libre' $27.32/m (≈$27.51 a nuestro factor de indirectos; par no cargado): la tarjeta queda entre el P.U. actualizado y ese valor. Catálogo: 60 m/jor genérico con plomero + ayudante.
E01.03.0060 | OF-PLO | Oficial plomero | 0.25 | 1237.5 | 56 | 56 m/jor ayudante de plomero con el oficial 1/4 de jornada: fierro galvanizado roscado de 25 mm, se desenrosca en las conexiones con llave Stillson (rinde menos que el cobre del mismo diámetro y cae más rápido con el peso: 1.3 kg/m en 13 mm a 16 kg/m en 100 mm). Escala de la familia: 13 mm 64, 19 62, 25 56, 32 52, 38 46, 51 40, 64 33, 75 26, 100 20 m/jor. Tabulador CDMX BK13BC 'desmantelamiento de tubo hidráulico de 13 a 51 mm, acarreo libre' $27.32/m (≈$27.51 a nuestro factor de indirectos; par no cargado): la tarjeta queda entre el P.U. actualizado y ese valor. Catálogo: 60 m/jor genérico con plomero + ayudante.
E01.03.0060 | AYU | Ayudante | 1 | 792 | 56 | 56 m/jor ayudante de plomero con el oficial 1/4 de jornada: fierro galvanizado roscado de 25 mm, se desenrosca en las conexiones con llave Stillson (rinde menos que el cobre del mismo diámetro y cae más rápido con el peso: 1.3 kg/m en 13 mm a 16 kg/m en 100 mm). Escala de la familia: 13 mm 64, 19 62, 25 56, 32 52, 38 46, 51 40, 64 33, 75 26, 100 20 m/jor. Tabulador CDMX BK13BC 'desmantelamiento de tubo hidráulico de 13 a 51 mm, acarreo libre' $27.32/m (≈$27.51 a nuestro factor de indirectos; par no cargado): la tarjeta queda entre el P.U. actualizado y ese valor. Catálogo: 60 m/jor genérico con plomero + ayudante.
E01.03.0061 | OF-PLO | Oficial plomero | 0.25 | 1237.5 | 52 | 52 m/jor ayudante de plomero con el oficial 1/4 de jornada: fierro galvanizado roscado de 32 mm, se desenrosca en las conexiones con llave Stillson (rinde menos que el cobre del mismo diámetro y cae más rápido con el peso: 1.3 kg/m en 13 mm a 16 kg/m en 100 mm). Escala de la familia: 13 mm 64, 19 62, 25 56, 32 52, 38 46, 51 40, 64 33, 75 26, 100 20 m/jor. Tabulador CDMX BK13BC 'desmantelamiento de tubo hidráulico de 13 a 51 mm, acarreo libre' $27.32/m (≈$27.51 a nuestro factor de indirectos; par no cargado): la tarjeta queda entre el P.U. actualizado y ese valor. Catálogo: 60 m/jor genérico con plomero + ayudante.
E01.03.0061 | AYU | Ayudante | 1 | 792 | 52 | 52 m/jor ayudante de plomero con el oficial 1/4 de jornada: fierro galvanizado roscado de 32 mm, se desenrosca en las conexiones con llave Stillson (rinde menos que el cobre del mismo diámetro y cae más rápido con el peso: 1.3 kg/m en 13 mm a 16 kg/m en 100 mm). Escala de la familia: 13 mm 64, 19 62, 25 56, 32 52, 38 46, 51 40, 64 33, 75 26, 100 20 m/jor. Tabulador CDMX BK13BC 'desmantelamiento de tubo hidráulico de 13 a 51 mm, acarreo libre' $27.32/m (≈$27.51 a nuestro factor de indirectos; par no cargado): la tarjeta queda entre el P.U. actualizado y ese valor. Catálogo: 60 m/jor genérico con plomero + ayudante.
E01.03.0062 | OF-PLO | Oficial plomero | 0.25 | 1237.5 | 46 | 46 m/jor ayudante de plomero con el oficial 1/4 de jornada: fierro galvanizado roscado de 38 mm, se desenrosca en las conexiones con llave Stillson (rinde menos que el cobre del mismo diámetro y cae más rápido con el peso: 1.3 kg/m en 13 mm a 16 kg/m en 100 mm). Escala de la familia: 13 mm 64, 19 62, 25 56, 32 52, 38 46, 51 40, 64 33, 75 26, 100 20 m/jor. Tabulador CDMX BK13BC 'desmantelamiento de tubo hidráulico de 13 a 51 mm, acarreo libre' $27.32/m (≈$27.51 a nuestro factor de indirectos; par no cargado): la tarjeta queda entre el P.U. actualizado y ese valor. Catálogo: 60 m/jor genérico con plomero + ayudante.
E01.03.0062 | AYU | Ayudante | 1 | 792 | 46 | 46 m/jor ayudante de plomero con el oficial 1/4 de jornada: fierro galvanizado roscado de 38 mm, se desenrosca en las conexiones con llave Stillson (rinde menos que el cobre del mismo diámetro y cae más rápido con el peso: 1.3 kg/m en 13 mm a 16 kg/m en 100 mm). Escala de la familia: 13 mm 64, 19 62, 25 56, 32 52, 38 46, 51 40, 64 33, 75 26, 100 20 m/jor. Tabulador CDMX BK13BC 'desmantelamiento de tubo hidráulico de 13 a 51 mm, acarreo libre' $27.32/m (≈$27.51 a nuestro factor de indirectos; par no cargado): la tarjeta queda entre el P.U. actualizado y ese valor. Catálogo: 60 m/jor genérico con plomero + ayudante.
E01.03.0063 | OF-PLO | Oficial plomero | 0.25 | 1237.5 | 40 | 40 m/jor ayudante de plomero con el oficial 1/4 de jornada: fierro galvanizado roscado de 51 mm, se desenrosca en las conexiones con llave Stillson (rinde menos que el cobre del mismo diámetro y cae más rápido con el peso: 1.3 kg/m en 13 mm a 16 kg/m en 100 mm). Escala de la familia: 13 mm 64, 19 62, 25 56, 32 52, 38 46, 51 40, 64 33, 75 26, 100 20 m/jor. Tabulador CDMX BK13BC 'desmantelamiento de tubo hidráulico de 13 a 51 mm, acarreo libre' $27.32/m (≈$27.51 a nuestro factor de indirectos; par no cargado): la tarjeta queda entre el P.U. actualizado y ese valor. Catálogo: 60 m/jor genérico con plomero + ayudante.
E01.03.0063 | AYU | Ayudante | 1 | 792 | 40 | 40 m/jor ayudante de plomero con el oficial 1/4 de jornada: fierro galvanizado roscado de 51 mm, se desenrosca en las conexiones con llave Stillson (rinde menos que el cobre del mismo diámetro y cae más rápido con el peso: 1.3 kg/m en 13 mm a 16 kg/m en 100 mm). Escala de la familia: 13 mm 64, 19 62, 25 56, 32 52, 38 46, 51 40, 64 33, 75 26, 100 20 m/jor. Tabulador CDMX BK13BC 'desmantelamiento de tubo hidráulico de 13 a 51 mm, acarreo libre' $27.32/m (≈$27.51 a nuestro factor de indirectos; par no cargado): la tarjeta queda entre el P.U. actualizado y ese valor. Catálogo: 60 m/jor genérico con plomero + ayudante.
E01.03.0064 | OF-PLO | Oficial plomero | 0.25 | 1237.5 | 33 | 33 m/jor ayudante de plomero con el oficial 1/4 de jornada: fierro galvanizado roscado de 64 mm, se desenrosca en las conexiones con llave Stillson (rinde menos que el cobre del mismo diámetro y cae más rápido con el peso: 1.3 kg/m en 13 mm a 16 kg/m en 100 mm). Escala de la familia: 13 mm 64, 19 62, 25 56, 32 52, 38 46, 51 40, 64 33, 75 26, 100 20 m/jor. Catálogo: 60 m/jor genérico con plomero + ayudante.
E01.03.0064 | AYU | Ayudante | 1 | 792 | 33 | 33 m/jor ayudante de plomero con el oficial 1/4 de jornada: fierro galvanizado roscado de 64 mm, se desenrosca en las conexiones con llave Stillson (rinde menos que el cobre del mismo diámetro y cae más rápido con el peso: 1.3 kg/m en 13 mm a 16 kg/m en 100 mm). Escala de la familia: 13 mm 64, 19 62, 25 56, 32 52, 38 46, 51 40, 64 33, 75 26, 100 20 m/jor. Catálogo: 60 m/jor genérico con plomero + ayudante.
E01.03.0065 | OF-PLO | Oficial plomero | 0.25 | 1237.5 | 26 | 26 m/jor ayudante de plomero con el oficial 1/4 de jornada: fierro galvanizado roscado de 75 mm, se desenrosca en las conexiones con llave Stillson (rinde menos que el cobre del mismo diámetro y cae más rápido con el peso: 1.3 kg/m en 13 mm a 16 kg/m en 100 mm). Escala de la familia: 13 mm 64, 19 62, 25 56, 32 52, 38 46, 51 40, 64 33, 75 26, 100 20 m/jor. Catálogo: 60 m/jor genérico con plomero + ayudante.
E01.03.0065 | AYU | Ayudante | 1 | 792 | 26 | 26 m/jor ayudante de plomero con el oficial 1/4 de jornada: fierro galvanizado roscado de 75 mm, se desenrosca en las conexiones con llave Stillson (rinde menos que el cobre del mismo diámetro y cae más rápido con el peso: 1.3 kg/m en 13 mm a 16 kg/m en 100 mm). Escala de la familia: 13 mm 64, 19 62, 25 56, 32 52, 38 46, 51 40, 64 33, 75 26, 100 20 m/jor. Catálogo: 60 m/jor genérico con plomero + ayudante.
E01.03.0066 | OF-PLO | Oficial plomero | 0.25 | 1237.5 | 20 | 20 m/jor ayudante de plomero con el oficial 1/4 de jornada: fierro galvanizado roscado de 100 mm, se desenrosca en las conexiones con llave Stillson (rinde menos que el cobre del mismo diámetro y cae más rápido con el peso: 1.3 kg/m en 13 mm a 16 kg/m en 100 mm). Escala de la familia: 13 mm 64, 19 62, 25 56, 32 52, 38 46, 51 40, 64 33, 75 26, 100 20 m/jor. Catálogo: 60 m/jor genérico con plomero + ayudante.
E01.03.0066 | AYU | Ayudante | 1 | 792 | 20 | 20 m/jor ayudante de plomero con el oficial 1/4 de jornada: fierro galvanizado roscado de 100 mm, se desenrosca en las conexiones con llave Stillson (rinde menos que el cobre del mismo diámetro y cae más rápido con el peso: 1.3 kg/m en 13 mm a 16 kg/m en 100 mm). Escala de la familia: 13 mm 64, 19 62, 25 56, 32 52, 38 46, 51 40, 64 33, 75 26, 100 20 m/jor. Catálogo: 60 m/jor genérico con plomero + ayudante.
E01.03.0067 | OF-PLO | Oficial plomero | 0.25 | 1237.5 | 110 | 110 m/jor ayudante de plomero con el oficial 1/4 de jornada: PVC de 13 mm, corte con segueta junto a las conexiones cementadas, retiro de abrazaderas y acarreo; es la tubería más rápida (ligera, sin juntas que aflojar). Escala de la familia: 13 mm 110, 19 105, 25 100, 32 94, 38 88, 51 80, 64 72, 75 65, 100 55, 150 42, 200 34 m/jor (misma cuadrilla que cobre y galvanizado). Catálogo: 60 m/jor genérico con plomero + ayudante; el P.U. actualizado implica ≈190-210 m/jor con esa cuadrilla. El tabulador CDMX BK13BC ($27.32/m, 13-51 mm) no se toma como par: corresponde a tubo hidráulico metálico.
E01.03.0067 | AYU | Ayudante | 1 | 792 | 110 | 110 m/jor ayudante de plomero con el oficial 1/4 de jornada: PVC de 13 mm, corte con segueta junto a las conexiones cementadas, retiro de abrazaderas y acarreo; es la tubería más rápida (ligera, sin juntas que aflojar). Escala de la familia: 13 mm 110, 19 105, 25 100, 32 94, 38 88, 51 80, 64 72, 75 65, 100 55, 150 42, 200 34 m/jor (misma cuadrilla que cobre y galvanizado). Catálogo: 60 m/jor genérico con plomero + ayudante; el P.U. actualizado implica ≈190-210 m/jor con esa cuadrilla. El tabulador CDMX BK13BC ($27.32/m, 13-51 mm) no se toma como par: corresponde a tubo hidráulico metálico.
E01.03.0068 | OF-PLO | Oficial plomero | 0.25 | 1237.5 | 105 | 105 m/jor ayudante de plomero con el oficial 1/4 de jornada: PVC de 19 mm, corte con segueta junto a las conexiones cementadas, retiro de abrazaderas y acarreo; es la tubería más rápida (ligera, sin juntas que aflojar). Escala de la familia: 13 mm 110, 19 105, 25 100, 32 94, 38 88, 51 80, 64 72, 75 65, 100 55, 150 42, 200 34 m/jor (misma cuadrilla que cobre y galvanizado). Catálogo: 60 m/jor genérico con plomero + ayudante; el P.U. actualizado implica ≈190-210 m/jor con esa cuadrilla. El tabulador CDMX BK13BC ($27.32/m, 13-51 mm) no se toma como par: corresponde a tubo hidráulico metálico.
E01.03.0068 | AYU | Ayudante | 1 | 792 | 105 | 105 m/jor ayudante de plomero con el oficial 1/4 de jornada: PVC de 19 mm, corte con segueta junto a las conexiones cementadas, retiro de abrazaderas y acarreo; es la tubería más rápida (ligera, sin juntas que aflojar). Escala de la familia: 13 mm 110, 19 105, 25 100, 32 94, 38 88, 51 80, 64 72, 75 65, 100 55, 150 42, 200 34 m/jor (misma cuadrilla que cobre y galvanizado). Catálogo: 60 m/jor genérico con plomero + ayudante; el P.U. actualizado implica ≈190-210 m/jor con esa cuadrilla. El tabulador CDMX BK13BC ($27.32/m, 13-51 mm) no se toma como par: corresponde a tubo hidráulico metálico.
E01.03.0069 | OF-PLO | Oficial plomero | 0.25 | 1237.5 | 100 | 100 m/jor ayudante de plomero con el oficial 1/4 de jornada: PVC de 25 mm, corte con segueta junto a las conexiones cementadas, retiro de abrazaderas y acarreo; es la tubería más rápida (ligera, sin juntas que aflojar). Escala de la familia: 13 mm 110, 19 105, 25 100, 32 94, 38 88, 51 80, 64 72, 75 65, 100 55, 150 42, 200 34 m/jor (misma cuadrilla que cobre y galvanizado). Catálogo: 60 m/jor genérico con plomero + ayudante; el P.U. actualizado implica ≈190-210 m/jor con esa cuadrilla. El tabulador CDMX BK13BC ($27.32/m, 13-51 mm) no se toma como par: corresponde a tubo hidráulico metálico.
E01.03.0069 | AYU | Ayudante | 1 | 792 | 100 | 100 m/jor ayudante de plomero con el oficial 1/4 de jornada: PVC de 25 mm, corte con segueta junto a las conexiones cementadas, retiro de abrazaderas y acarreo; es la tubería más rápida (ligera, sin juntas que aflojar). Escala de la familia: 13 mm 110, 19 105, 25 100, 32 94, 38 88, 51 80, 64 72, 75 65, 100 55, 150 42, 200 34 m/jor (misma cuadrilla que cobre y galvanizado). Catálogo: 60 m/jor genérico con plomero + ayudante; el P.U. actualizado implica ≈190-210 m/jor con esa cuadrilla. El tabulador CDMX BK13BC ($27.32/m, 13-51 mm) no se toma como par: corresponde a tubo hidráulico metálico.
E01.03.0070 | OF-PLO | Oficial plomero | 0.25 | 1237.5 | 94 | 94 m/jor ayudante de plomero con el oficial 1/4 de jornada: PVC de 32 mm, corte con segueta junto a las conexiones cementadas, retiro de abrazaderas y acarreo; es la tubería más rápida (ligera, sin juntas que aflojar). Escala de la familia: 13 mm 110, 19 105, 25 100, 32 94, 38 88, 51 80, 64 72, 75 65, 100 55, 150 42, 200 34 m/jor (misma cuadrilla que cobre y galvanizado). Catálogo: 60 m/jor genérico con plomero + ayudante; el P.U. actualizado implica ≈190-210 m/jor con esa cuadrilla. El tabulador CDMX BK13BC ($27.32/m, 13-51 mm) no se toma como par: corresponde a tubo hidráulico metálico.
E01.03.0070 | AYU | Ayudante | 1 | 792 | 94 | 94 m/jor ayudante de plomero con el oficial 1/4 de jornada: PVC de 32 mm, corte con segueta junto a las conexiones cementadas, retiro de abrazaderas y acarreo; es la tubería más rápida (ligera, sin juntas que aflojar). Escala de la familia: 13 mm 110, 19 105, 25 100, 32 94, 38 88, 51 80, 64 72, 75 65, 100 55, 150 42, 200 34 m/jor (misma cuadrilla que cobre y galvanizado). Catálogo: 60 m/jor genérico con plomero + ayudante; el P.U. actualizado implica ≈190-210 m/jor con esa cuadrilla. El tabulador CDMX BK13BC ($27.32/m, 13-51 mm) no se toma como par: corresponde a tubo hidráulico metálico.
E01.03.0071 | OF-PLO | Oficial plomero | 0.25 | 1237.5 | 88 | 88 m/jor ayudante de plomero con el oficial 1/4 de jornada: PVC de 38 mm, corte con segueta junto a las conexiones cementadas, retiro de abrazaderas y acarreo; es la tubería más rápida (ligera, sin juntas que aflojar). Escala de la familia: 13 mm 110, 19 105, 25 100, 32 94, 38 88, 51 80, 64 72, 75 65, 100 55, 150 42, 200 34 m/jor (misma cuadrilla que cobre y galvanizado). Catálogo: 60 m/jor genérico con plomero + ayudante; el P.U. actualizado implica ≈190-210 m/jor con esa cuadrilla. El tabulador CDMX BK13BC ($27.32/m, 13-51 mm) no se toma como par: corresponde a tubo hidráulico metálico.
E01.03.0071 | AYU | Ayudante | 1 | 792 | 88 | 88 m/jor ayudante de plomero con el oficial 1/4 de jornada: PVC de 38 mm, corte con segueta junto a las conexiones cementadas, retiro de abrazaderas y acarreo; es la tubería más rápida (ligera, sin juntas que aflojar). Escala de la familia: 13 mm 110, 19 105, 25 100, 32 94, 38 88, 51 80, 64 72, 75 65, 100 55, 150 42, 200 34 m/jor (misma cuadrilla que cobre y galvanizado). Catálogo: 60 m/jor genérico con plomero + ayudante; el P.U. actualizado implica ≈190-210 m/jor con esa cuadrilla. El tabulador CDMX BK13BC ($27.32/m, 13-51 mm) no se toma como par: corresponde a tubo hidráulico metálico.
E01.03.0072 | OF-PLO | Oficial plomero | 0.25 | 1237.5 | 80 | 80 m/jor ayudante de plomero con el oficial 1/4 de jornada: PVC de 51 mm, corte con segueta junto a las conexiones cementadas, retiro de abrazaderas y acarreo; es la tubería más rápida (ligera, sin juntas que aflojar). Escala de la familia: 13 mm 110, 19 105, 25 100, 32 94, 38 88, 51 80, 64 72, 75 65, 100 55, 150 42, 200 34 m/jor (misma cuadrilla que cobre y galvanizado). Catálogo: 60 m/jor genérico con plomero + ayudante; el P.U. actualizado implica ≈190-210 m/jor con esa cuadrilla. El tabulador CDMX BK13BC ($27.32/m, 13-51 mm) no se toma como par: corresponde a tubo hidráulico metálico.
E01.03.0072 | AYU | Ayudante | 1 | 792 | 80 | 80 m/jor ayudante de plomero con el oficial 1/4 de jornada: PVC de 51 mm, corte con segueta junto a las conexiones cementadas, retiro de abrazaderas y acarreo; es la tubería más rápida (ligera, sin juntas que aflojar). Escala de la familia: 13 mm 110, 19 105, 25 100, 32 94, 38 88, 51 80, 64 72, 75 65, 100 55, 150 42, 200 34 m/jor (misma cuadrilla que cobre y galvanizado). Catálogo: 60 m/jor genérico con plomero + ayudante; el P.U. actualizado implica ≈190-210 m/jor con esa cuadrilla. El tabulador CDMX BK13BC ($27.32/m, 13-51 mm) no se toma como par: corresponde a tubo hidráulico metálico.
E01.03.0073 | OF-PLO | Oficial plomero | 0.25 | 1237.5 | 72 | 72 m/jor ayudante de plomero con el oficial 1/4 de jornada: PVC de 64 mm, corte con segueta junto a las conexiones cementadas, retiro de abrazaderas y acarreo; es la tubería más rápida (ligera, sin juntas que aflojar). Escala de la familia: 13 mm 110, 19 105, 25 100, 32 94, 38 88, 51 80, 64 72, 75 65, 100 55, 150 42, 200 34 m/jor (misma cuadrilla que cobre y galvanizado). Catálogo: 60 m/jor genérico con plomero + ayudante; el P.U. actualizado implica ≈190-210 m/jor con esa cuadrilla.
E01.03.0073 | AYU | Ayudante | 1 | 792 | 72 | 72 m/jor ayudante de plomero con el oficial 1/4 de jornada: PVC de 64 mm, corte con segueta junto a las conexiones cementadas, retiro de abrazaderas y acarreo; es la tubería más rápida (ligera, sin juntas que aflojar). Escala de la familia: 13 mm 110, 19 105, 25 100, 32 94, 38 88, 51 80, 64 72, 75 65, 100 55, 150 42, 200 34 m/jor (misma cuadrilla que cobre y galvanizado). Catálogo: 60 m/jor genérico con plomero + ayudante; el P.U. actualizado implica ≈190-210 m/jor con esa cuadrilla.
E01.03.0074 | OF-PLO | Oficial plomero | 0.25 | 1237.5 | 65 | 65 m/jor ayudante de plomero con el oficial 1/4 de jornada: PVC de 75 mm, corte con segueta junto a las conexiones cementadas, retiro de abrazaderas y acarreo; es la tubería más rápida (ligera, sin juntas que aflojar). Escala de la familia: 13 mm 110, 19 105, 25 100, 32 94, 38 88, 51 80, 64 72, 75 65, 100 55, 150 42, 200 34 m/jor (misma cuadrilla que cobre y galvanizado). Catálogo: 60 m/jor genérico con plomero + ayudante; el P.U. actualizado implica ≈190-210 m/jor con esa cuadrilla.
E01.03.0074 | AYU | Ayudante | 1 | 792 | 65 | 65 m/jor ayudante de plomero con el oficial 1/4 de jornada: PVC de 75 mm, corte con segueta junto a las conexiones cementadas, retiro de abrazaderas y acarreo; es la tubería más rápida (ligera, sin juntas que aflojar). Escala de la familia: 13 mm 110, 19 105, 25 100, 32 94, 38 88, 51 80, 64 72, 75 65, 100 55, 150 42, 200 34 m/jor (misma cuadrilla que cobre y galvanizado). Catálogo: 60 m/jor genérico con plomero + ayudante; el P.U. actualizado implica ≈190-210 m/jor con esa cuadrilla.
E01.03.0075 | OF-PLO | Oficial plomero | 0.25 | 1237.5 | 55 | 55 m/jor ayudante de plomero con el oficial 1/4 de jornada: PVC de 100 mm, corte con segueta junto a las conexiones cementadas, retiro de abrazaderas y acarreo; es la tubería más rápida (ligera, sin juntas que aflojar). Escala de la familia: 13 mm 110, 19 105, 25 100, 32 94, 38 88, 51 80, 64 72, 75 65, 100 55, 150 42, 200 34 m/jor (misma cuadrilla que cobre y galvanizado). Catálogo: 60 m/jor genérico con plomero + ayudante; el P.U. actualizado implica ≈190-210 m/jor con esa cuadrilla.
E01.03.0075 | AYU | Ayudante | 1 | 792 | 55 | 55 m/jor ayudante de plomero con el oficial 1/4 de jornada: PVC de 100 mm, corte con segueta junto a las conexiones cementadas, retiro de abrazaderas y acarreo; es la tubería más rápida (ligera, sin juntas que aflojar). Escala de la familia: 13 mm 110, 19 105, 25 100, 32 94, 38 88, 51 80, 64 72, 75 65, 100 55, 150 42, 200 34 m/jor (misma cuadrilla que cobre y galvanizado). Catálogo: 60 m/jor genérico con plomero + ayudante; el P.U. actualizado implica ≈190-210 m/jor con esa cuadrilla.
E01.03.0076 | OF-PLO | Oficial plomero | 0.25 | 1237.5 | 42 | 42 m/jor ayudante de plomero con el oficial 1/4 de jornada: PVC de 150 mm, corte con segueta junto a las conexiones cementadas, retiro de abrazaderas y acarreo; es la tubería más rápida (ligera, sin juntas que aflojar). Escala de la familia: 13 mm 110, 19 105, 25 100, 32 94, 38 88, 51 80, 64 72, 75 65, 100 55, 150 42, 200 34 m/jor (misma cuadrilla que cobre y galvanizado). Catálogo: 60 m/jor genérico con plomero + ayudante; el P.U. actualizado implica ≈190-210 m/jor con esa cuadrilla.
E01.03.0076 | AYU | Ayudante | 1 | 792 | 42 | 42 m/jor ayudante de plomero con el oficial 1/4 de jornada: PVC de 150 mm, corte con segueta junto a las conexiones cementadas, retiro de abrazaderas y acarreo; es la tubería más rápida (ligera, sin juntas que aflojar). Escala de la familia: 13 mm 110, 19 105, 25 100, 32 94, 38 88, 51 80, 64 72, 75 65, 100 55, 150 42, 200 34 m/jor (misma cuadrilla que cobre y galvanizado). Catálogo: 60 m/jor genérico con plomero + ayudante; el P.U. actualizado implica ≈190-210 m/jor con esa cuadrilla.
E01.03.0077 | OF-PLO | Oficial plomero | 0.25 | 1237.5 | 34 | 34 m/jor ayudante de plomero con el oficial 1/4 de jornada: PVC de 200 mm, corte con segueta junto a las conexiones cementadas, retiro de abrazaderas y acarreo; es la tubería más rápida (ligera, sin juntas que aflojar). Escala de la familia: 13 mm 110, 19 105, 25 100, 32 94, 38 88, 51 80, 64 72, 75 65, 100 55, 150 42, 200 34 m/jor (misma cuadrilla que cobre y galvanizado). Catálogo: 60 m/jor genérico con plomero + ayudante; el P.U. actualizado implica ≈190-210 m/jor con esa cuadrilla.
E01.03.0077 | AYU | Ayudante | 1 | 792 | 34 | 34 m/jor ayudante de plomero con el oficial 1/4 de jornada: PVC de 200 mm, corte con segueta junto a las conexiones cementadas, retiro de abrazaderas y acarreo; es la tubería más rápida (ligera, sin juntas que aflojar). Escala de la familia: 13 mm 110, 19 105, 25 100, 32 94, 38 88, 51 80, 64 72, 75 65, 100 55, 150 42, 200 34 m/jor (misma cuadrilla que cobre y galvanizado). Catálogo: 60 m/jor genérico con plomero + ayudante; el P.U. actualizado implica ≈190-210 m/jor con esa cuadrilla.
E01.03.0078 | OF-PLO | Oficial plomero | 1 | 1237.5 | 26 | 26 pza/jor plomero + ayudante: válvula de bronce roscada o soldada de 13 mm, cierre y drenado del tramo, desmontaje, limpieza de cuerdas y acarreo. Catálogo: 20 pza/jor genérico.
E01.03.0078 | AYU | Ayudante | 1 | 792 | 26 | 26 pza/jor plomero + ayudante: válvula de bronce roscada o soldada de 13 mm, cierre y drenado del tramo, desmontaje, limpieza de cuerdas y acarreo. Catálogo: 20 pza/jor genérico.
E01.03.0079 | OF-PLO | Oficial plomero | 1 | 1237.5 | 25 | 25 pza/jor plomero + ayudante: válvula de bronce roscada o soldada de 19 mm, cierre y drenado del tramo, desmontaje, limpieza de cuerdas y acarreo. Catálogo: 20 pza/jor genérico.
E01.03.0079 | AYU | Ayudante | 1 | 792 | 25 | 25 pza/jor plomero + ayudante: válvula de bronce roscada o soldada de 19 mm, cierre y drenado del tramo, desmontaje, limpieza de cuerdas y acarreo. Catálogo: 20 pza/jor genérico.
E01.03.0080 | OF-PLO | Oficial plomero | 1 | 1237.5 | 24 | 24 pza/jor plomero + ayudante: válvula de bronce roscada o soldada de 25 mm, cierre y drenado del tramo, desmontaje, limpieza de cuerdas y acarreo. Catálogo: 20 pza/jor genérico.
E01.03.0080 | AYU | Ayudante | 1 | 792 | 24 | 24 pza/jor plomero + ayudante: válvula de bronce roscada o soldada de 25 mm, cierre y drenado del tramo, desmontaje, limpieza de cuerdas y acarreo. Catálogo: 20 pza/jor genérico.
E01.03.0081 | OF-PLO | Oficial plomero | 1 | 1237.5 | 21 | 21 pza/jor plomero + ayudante: válvula de bronce roscada o soldada de 32 mm, cierre y drenado del tramo, desmontaje, limpieza de cuerdas y acarreo. Catálogo: 20 pza/jor genérico.
E01.03.0081 | AYU | Ayudante | 1 | 792 | 21 | 21 pza/jor plomero + ayudante: válvula de bronce roscada o soldada de 32 mm, cierre y drenado del tramo, desmontaje, limpieza de cuerdas y acarreo. Catálogo: 20 pza/jor genérico.
E01.03.0082 | OF-PLO | Oficial plomero | 1 | 1237.5 | 18 | 18 pza/jor plomero + ayudante: válvula de bronce roscada o soldada de 38 mm, cierre y drenado del tramo, desmontaje, limpieza de cuerdas y acarreo. Catálogo: 20 pza/jor genérico.
E01.03.0082 | AYU | Ayudante | 1 | 792 | 18 | 18 pza/jor plomero + ayudante: válvula de bronce roscada o soldada de 38 mm, cierre y drenado del tramo, desmontaje, limpieza de cuerdas y acarreo. Catálogo: 20 pza/jor genérico.
E01.03.0083 | OF-PLO | Oficial plomero | 1 | 1237.5 | 16 | 16 pza/jor plomero + ayudante: válvula de bronce roscada o soldada de 51 mm, cierre y drenado del tramo, desmontaje, limpieza de cuerdas y acarreo. Catálogo: 20 pza/jor genérico.
E01.03.0083 | AYU | Ayudante | 1 | 792 | 16 | 16 pza/jor plomero + ayudante: válvula de bronce roscada o soldada de 51 mm, cierre y drenado del tramo, desmontaje, limpieza de cuerdas y acarreo. Catálogo: 20 pza/jor genérico.
E01.03.0084 | OF-PLO | Oficial plomero | 1 | 1237.5 | 14.5 | 14.5 pza/jor plomero + ayudante: válvula de bronce roscada o soldada de 64 mm, cierre y drenado del tramo, desmontaje, limpieza de cuerdas y acarreo. Catálogo: 20 pza/jor genérico.
E01.03.0084 | AYU | Ayudante | 1 | 792 | 14.5 | 14.5 pza/jor plomero + ayudante: válvula de bronce roscada o soldada de 64 mm, cierre y drenado del tramo, desmontaje, limpieza de cuerdas y acarreo. Catálogo: 20 pza/jor genérico.
E01.03.0085 | OF-PLO | Oficial plomero | 1 | 1237.5 | 13 | 13 pza/jor plomero + ayudante: válvula de bronce roscada o soldada de 75 mm, cierre y drenado del tramo, desmontaje, limpieza de cuerdas y acarreo. Catálogo: 20 pza/jor genérico.
E01.03.0085 | AYU | Ayudante | 1 | 792 | 13 | 13 pza/jor plomero + ayudante: válvula de bronce roscada o soldada de 75 mm, cierre y drenado del tramo, desmontaje, limpieza de cuerdas y acarreo. Catálogo: 20 pza/jor genérico.
E01.03.0086 | OF-PLO | Oficial plomero | 1 | 1237.5 | 10.5 | 10.5 pza/jor plomero + ayudante: válvula de bronce roscada o soldada de 100 mm, cierre y drenado del tramo, desmontaje, limpieza de cuerdas y acarreo. Catálogo: 20 pza/jor genérico.
E01.03.0086 | AYU | Ayudante | 1 | 792 | 10.5 | 10.5 pza/jor plomero + ayudante: válvula de bronce roscada o soldada de 100 mm, cierre y drenado del tramo, desmontaje, limpieza de cuerdas y acarreo. Catálogo: 20 pza/jor genérico.
E01.03.0087 | OF-PLO | Oficial plomero | 1 | 1237.5 | 200 | 200 kg/jor plomero + ayudante + peón: aflojar y retirar tornillos de bridas, empaques, maniobra de piezas de 15-80 kg y acarreo. Catálogo: 250 kg/jor.
E01.03.0087 | AYU | Ayudante | 1 | 792 | 200 | 200 kg/jor plomero + ayudante + peón: aflojar y retirar tornillos de bridas, empaques, maniobra de piezas de 15-80 kg y acarreo. Catálogo: 250 kg/jor.
E01.03.0087 | PEON | Peón | 1 | 693 | 200 | 200 kg/jor plomero + ayudante + peón: aflojar y retirar tornillos de bridas, empaques, maniobra de piezas de 15-80 kg y acarreo. Catálogo: 250 kg/jor.
E01.03.0088 | OF-ELE | Oficial electricista | 1 | 1237.5 | 32 | 32 pza/jor electricista + ayudante: desconexión, retiro de difusor, gabinete y soportería, limpieza y acarreo a bodega. Catálogo: 20 pza/jor genérico. A 6 m rinde ≈70 % de lo que rinde a 4 m por el movimiento del andamio.
E01.03.0088 | AYU | Ayudante | 1 | 792 | 32 | 32 pza/jor electricista + ayudante: desconexión, retiro de difusor, gabinete y soportería, limpieza y acarreo a bodega. Catálogo: 20 pza/jor genérico. A 6 m rinde ≈70 % de lo que rinde a 4 m por el movimiento del andamio.
E01.03.0089 | OF-ELE | Oficial electricista | 1 | 1237.5 | 24 | 24 pza/jor electricista + ayudante: desconexión, retiro de difusor, gabinete y soportería, limpieza y acarreo a bodega. Catálogo: 20 pza/jor genérico. A 6 m rinde ≈70 % de lo que rinde a 4 m por el movimiento del andamio. CDMX KM16BB 'desmontaje de lámpara de 2x38 W' $126.04 (no cargado, par aproximado).
E01.03.0089 | AYU | Ayudante | 1 | 792 | 24 | 24 pza/jor electricista + ayudante: desconexión, retiro de difusor, gabinete y soportería, limpieza y acarreo a bodega. Catálogo: 20 pza/jor genérico. A 6 m rinde ≈70 % de lo que rinde a 4 m por el movimiento del andamio. CDMX KM16BB 'desmontaje de lámpara de 2x38 W' $126.04 (no cargado, par aproximado).
E01.03.0090 | OF-ELE | Oficial electricista | 1 | 1237.5 | 22 | 22 pza/jor electricista + ayudante: desconexión, retiro de difusor, gabinete y soportería, limpieza y acarreo a bodega. Catálogo: 20 pza/jor genérico. A 6 m rinde ≈70 % de lo que rinde a 4 m por el movimiento del andamio. CDMX KM16BC 'desmontaje de lámpara de 2x78 W' $138.65 (no cargado, par aproximado).
E01.03.0090 | AYU | Ayudante | 1 | 792 | 22 | 22 pza/jor electricista + ayudante: desconexión, retiro de difusor, gabinete y soportería, limpieza y acarreo a bodega. Catálogo: 20 pza/jor genérico. A 6 m rinde ≈70 % de lo que rinde a 4 m por el movimiento del andamio. CDMX KM16BC 'desmontaje de lámpara de 2x78 W' $138.65 (no cargado, par aproximado).
E01.03.0091 | OF-ELE | Oficial electricista | 1 | 1237.5 | 28 | 28 pza/jor electricista + ayudante: desconexión, retiro de difusor, gabinete y soportería, limpieza y acarreo a bodega. Catálogo: 20 pza/jor genérico. A 6 m rinde ≈70 % de lo que rinde a 4 m por el movimiento del andamio.
E01.03.0091 | AYU | Ayudante | 1 | 792 | 28 | 28 pza/jor electricista + ayudante: desconexión, retiro de difusor, gabinete y soportería, limpieza y acarreo a bodega. Catálogo: 20 pza/jor genérico. A 6 m rinde ≈70 % de lo que rinde a 4 m por el movimiento del andamio.
E01.03.0092 | OF-ELE | Oficial electricista | 1 | 1237.5 | 22 | 22 pza/jor electricista + ayudante: desconexión, retiro de difusor, gabinete y soportería, limpieza y acarreo a bodega. Catálogo: 20 pza/jor genérico. A 6 m rinde ≈70 % de lo que rinde a 4 m por el movimiento del andamio.
E01.03.0092 | AYU | Ayudante | 1 | 792 | 22 | 22 pza/jor electricista + ayudante: desconexión, retiro de difusor, gabinete y soportería, limpieza y acarreo a bodega. Catálogo: 20 pza/jor genérico. A 6 m rinde ≈70 % de lo que rinde a 4 m por el movimiento del andamio.
E01.03.0093 | OF-ELE | Oficial electricista | 1 | 1237.5 | 28 | 28 pza/jor electricista + ayudante: desconexión, retiro de difusor, gabinete y soportería, limpieza y acarreo a bodega. Catálogo: 20 pza/jor genérico. A 6 m rinde ≈70 % de lo que rinde a 4 m por el movimiento del andamio.
E01.03.0093 | AYU | Ayudante | 1 | 792 | 28 | 28 pza/jor electricista + ayudante: desconexión, retiro de difusor, gabinete y soportería, limpieza y acarreo a bodega. Catálogo: 20 pza/jor genérico. A 6 m rinde ≈70 % de lo que rinde a 4 m por el movimiento del andamio.
E01.03.0094 | OF-ELE | Oficial electricista | 1 | 1237.5 | 25 | 25 pza/jor electricista + ayudante: desconexión, retiro de difusor, gabinete y soportería, limpieza y acarreo a bodega. Catálogo: 20 pza/jor genérico. A 6 m rinde ≈70 % de lo que rinde a 4 m por el movimiento del andamio.
E01.03.0094 | AYU | Ayudante | 1 | 792 | 25 | 25 pza/jor electricista + ayudante: desconexión, retiro de difusor, gabinete y soportería, limpieza y acarreo a bodega. Catálogo: 20 pza/jor genérico. A 6 m rinde ≈70 % de lo que rinde a 4 m por el movimiento del andamio.
E01.03.0095 | OF-ELE | Oficial electricista | 1 | 1237.5 | 40 | 40 pza/jor electricista + ayudante: desconexión, retiro de difusor, gabinete y soportería, limpieza y acarreo a bodega. Catálogo: 20 pza/jor genérico. A 6 m rinde ≈70 % de lo que rinde a 4 m por el movimiento del andamio.
E01.03.0095 | AYU | Ayudante | 1 | 792 | 40 | 40 pza/jor electricista + ayudante: desconexión, retiro de difusor, gabinete y soportería, limpieza y acarreo a bodega. Catálogo: 20 pza/jor genérico. A 6 m rinde ≈70 % de lo que rinde a 4 m por el movimiento del andamio.
E01.03.0096 | OF-ELE | Oficial electricista | 1 | 1237.5 | 28 | 28 pza/jor electricista + ayudante: desconexión, retiro de difusor, gabinete y soportería, limpieza y acarreo a bodega. Catálogo: 20 pza/jor genérico. A 6 m rinde ≈70 % de lo que rinde a 4 m por el movimiento del andamio.
E01.03.0096 | AYU | Ayudante | 1 | 792 | 28 | 28 pza/jor electricista + ayudante: desconexión, retiro de difusor, gabinete y soportería, limpieza y acarreo a bodega. Catálogo: 20 pza/jor genérico. A 6 m rinde ≈70 % de lo que rinde a 4 m por el movimiento del andamio.
E01.03.0097 | OF-ELE | Oficial electricista | 1 | 1237.5 | 44 | 44 pza/jor electricista + ayudante: desconexión, retiro de difusor, gabinete y soportería, limpieza y acarreo a bodega. Catálogo: 20 pza/jor genérico. A 6 m rinde ≈70 % de lo que rinde a 4 m por el movimiento del andamio.
E01.03.0097 | AYU | Ayudante | 1 | 792 | 44 | 44 pza/jor electricista + ayudante: desconexión, retiro de difusor, gabinete y soportería, limpieza y acarreo a bodega. Catálogo: 20 pza/jor genérico. A 6 m rinde ≈70 % de lo que rinde a 4 m por el movimiento del andamio.
E01.03.0098 | OF-ELE | Oficial electricista | 1 | 1237.5 | 30 | 30 pza/jor electricista + ayudante: desconexión, retiro de difusor, gabinete y soportería, limpieza y acarreo a bodega. Catálogo: 20 pza/jor genérico. A 6 m rinde ≈70 % de lo que rinde a 4 m por el movimiento del andamio.
E01.03.0098 | AYU | Ayudante | 1 | 792 | 30 | 30 pza/jor electricista + ayudante: desconexión, retiro de difusor, gabinete y soportería, limpieza y acarreo a bodega. Catálogo: 20 pza/jor genérico. A 6 m rinde ≈70 % de lo que rinde a 4 m por el movimiento del andamio.
E01.03.0099 | OF-ELE | Oficial electricista | 1 | 1237.5 | 40 | 40 pza/jor electricista + ayudante: desconexión, retiro de difusor, gabinete y soportería, limpieza y acarreo a bodega. Catálogo: 20 pza/jor genérico. A 6 m rinde ≈70 % de lo que rinde a 4 m por el movimiento del andamio.
E01.03.0099 | AYU | Ayudante | 1 | 792 | 40 | 40 pza/jor electricista + ayudante: desconexión, retiro de difusor, gabinete y soportería, limpieza y acarreo a bodega. Catálogo: 20 pza/jor genérico. A 6 m rinde ≈70 % de lo que rinde a 4 m por el movimiento del andamio.
E01.03.0100 | OF-ELE | Oficial electricista | 1 | 1237.5 | 28 | 28 pza/jor electricista + ayudante: desconexión, retiro de difusor, gabinete y soportería, limpieza y acarreo a bodega. Catálogo: 20 pza/jor genérico. A 6 m rinde ≈70 % de lo que rinde a 4 m por el movimiento del andamio.
E01.03.0100 | AYU | Ayudante | 1 | 792 | 28 | 28 pza/jor electricista + ayudante: desconexión, retiro de difusor, gabinete y soportería, limpieza y acarreo a bodega. Catálogo: 20 pza/jor genérico. A 6 m rinde ≈70 % de lo que rinde a 4 m por el movimiento del andamio.
E01.03.0101 | OF-ELE | Oficial electricista | 1 | 1237.5 | 10 | 10 pza/jor electricista + ayudante con camión canastilla: desconexión en registro y en la luminaria, retiro del brazo/luminaria a 6 m y acarreo. Catálogo: 3 pza/jor (grupo con grúa). CDMX TE13BD 'desmontaje de luminaria en poste de 12 m' $360.94 y TE13BC $227.51 (no cargados: alumbrado público en programa masivo, sin movilización).
E01.03.0101 | AYU | Ayudante | 1 | 792 | 10 | 10 pza/jor electricista + ayudante con camión canastilla: desconexión en registro y en la luminaria, retiro del brazo/luminaria a 6 m y acarreo. Catálogo: 3 pza/jor (grupo con grúa). CDMX TE13BD 'desmontaje de luminaria en poste de 12 m' $360.94 y TE13BC $227.51 (no cargados: alumbrado público en programa masivo, sin movilización).
E01.03.0102 | OF-ELE | Oficial electricista | 1 | 1237.5 | 9 | 9 pza/jor electricista + ayudante con camión canastilla: desconexión en registro y en la luminaria, retiro del brazo/luminaria a 8 m y acarreo. Catálogo: 3 pza/jor (grupo con grúa). CDMX TE13BD 'desmontaje de luminaria en poste de 12 m' $360.94 y TE13BC $227.51 (no cargados: alumbrado público en programa masivo, sin movilización).
E01.03.0102 | AYU | Ayudante | 1 | 792 | 9 | 9 pza/jor electricista + ayudante con camión canastilla: desconexión en registro y en la luminaria, retiro del brazo/luminaria a 8 m y acarreo. Catálogo: 3 pza/jor (grupo con grúa). CDMX TE13BD 'desmontaje de luminaria en poste de 12 m' $360.94 y TE13BC $227.51 (no cargados: alumbrado público en programa masivo, sin movilización).
E01.03.0103 | OF-ELE | Oficial electricista | 1 | 1237.5 | 8 | 8 pza/jor electricista + ayudante con camión canastilla: desconexión en registro y en la luminaria, retiro del brazo/luminaria a 10 m y acarreo. Catálogo: 3 pza/jor (grupo con grúa). CDMX TE13BD 'desmontaje de luminaria en poste de 12 m' $360.94 y TE13BC $227.51 (no cargados: alumbrado público en programa masivo, sin movilización).
E01.03.0103 | AYU | Ayudante | 1 | 792 | 8 | 8 pza/jor electricista + ayudante con camión canastilla: desconexión en registro y en la luminaria, retiro del brazo/luminaria a 10 m y acarreo. Catálogo: 3 pza/jor (grupo con grúa). CDMX TE13BD 'desmontaje de luminaria en poste de 12 m' $360.94 y TE13BC $227.51 (no cargados: alumbrado público en programa masivo, sin movilización).
E01.03.0104 | OF-ELE | Oficial electricista | 1 | 1237.5 | 7 | 7 pza/jor electricista + ayudante con camión canastilla: desconexión en registro y en la luminaria, retiro del brazo/luminaria a 12 m y acarreo. Catálogo: 3 pza/jor (grupo con grúa). CDMX TE13BD 'desmontaje de luminaria en poste de 12 m' $360.94 y TE13BC $227.51 (no cargados: alumbrado público en programa masivo, sin movilización).
E01.03.0104 | AYU | Ayudante | 1 | 792 | 7 | 7 pza/jor electricista + ayudante con camión canastilla: desconexión en registro y en la luminaria, retiro del brazo/luminaria a 12 m y acarreo. Catálogo: 3 pza/jor (grupo con grúa). CDMX TE13BD 'desmontaje de luminaria en poste de 12 m' $360.94 y TE13BC $227.51 (no cargados: alumbrado público en programa masivo, sin movilización).
E01.03.0105 | OF-ELE | Oficial electricista | 1 | 1237.5 | 3.5 | 3.5 pza/jor electricista + ayudante + peón: desconexión en el registro, retiro de tuercas de anclas, izaje del poste de 6 m con la luminaria y acarreo. Catálogo: 3 pza/jor.
E01.03.0105 | AYU | Ayudante | 1 | 792 | 3.5 | 3.5 pza/jor electricista + ayudante + peón: desconexión en el registro, retiro de tuercas de anclas, izaje del poste de 6 m con la luminaria y acarreo. Catálogo: 3 pza/jor.
E01.03.0105 | PEON | Peón | 1 | 693 | 3.5 | 3.5 pza/jor electricista + ayudante + peón: desconexión en el registro, retiro de tuercas de anclas, izaje del poste de 6 m con la luminaria y acarreo. Catálogo: 3 pza/jor.
E01.03.0106 | OF-ELE | Oficial electricista | 1 | 1237.5 | 3.25 | 3.25 pza/jor electricista + ayudante + peón: desconexión en el registro, retiro de tuercas de anclas, izaje del poste de 8 m con la luminaria y acarreo. Catálogo: 3 pza/jor.
E01.03.0106 | AYU | Ayudante | 1 | 792 | 3.25 | 3.25 pza/jor electricista + ayudante + peón: desconexión en el registro, retiro de tuercas de anclas, izaje del poste de 8 m con la luminaria y acarreo. Catálogo: 3 pza/jor.
E01.03.0106 | PEON | Peón | 1 | 693 | 3.25 | 3.25 pza/jor electricista + ayudante + peón: desconexión en el registro, retiro de tuercas de anclas, izaje del poste de 8 m con la luminaria y acarreo. Catálogo: 3 pza/jor.
E01.03.0107 | OF-ELE | Oficial electricista | 1 | 1237.5 | 3 | 3.0 pza/jor electricista + ayudante + peón: desconexión en el registro, retiro de tuercas de anclas, izaje del poste de 10 m con la luminaria y acarreo. Catálogo: 3 pza/jor.
E01.03.0107 | AYU | Ayudante | 1 | 792 | 3 | 3.0 pza/jor electricista + ayudante + peón: desconexión en el registro, retiro de tuercas de anclas, izaje del poste de 10 m con la luminaria y acarreo. Catálogo: 3 pza/jor.
E01.03.0107 | PEON | Peón | 1 | 693 | 3 | 3.0 pza/jor electricista + ayudante + peón: desconexión en el registro, retiro de tuercas de anclas, izaje del poste de 10 m con la luminaria y acarreo. Catálogo: 3 pza/jor.
E01.03.0108 | OF-ELE | Oficial electricista | 1 | 1237.5 | 2.75 | 2.75 pza/jor electricista + ayudante + peón: desconexión en el registro, retiro de tuercas de anclas, izaje del poste de 12 m con la luminaria y acarreo. Catálogo: 3 pza/jor.
E01.03.0108 | AYU | Ayudante | 1 | 792 | 2.75 | 2.75 pza/jor electricista + ayudante + peón: desconexión en el registro, retiro de tuercas de anclas, izaje del poste de 12 m con la luminaria y acarreo. Catálogo: 3 pza/jor.
E01.03.0108 | PEON | Peón | 1 | 693 | 2.75 | 2.75 pza/jor electricista + ayudante + peón: desconexión en el registro, retiro de tuercas de anclas, izaje del poste de 12 m con la luminaria y acarreo. Catálogo: 3 pza/jor.
E01.03.0109 | OF-ELE | Oficial electricista | 0.25 | 1237.5 | 650 | 650 m/jor peón con electricista 1/4 de jornada: se desconecta en ambos extremos y se jalan del ducto todos los conductores del circuito a la vez; se mide por metro de cable calibre 14, 12 y 10. Escala: 14-10 650, 8-6 430, 4-2 360, 1/0-2/0 300, 3/0-4/0 240, 250-350 kcmil 180, 400-500 kcmil 125 m/jor. Catálogo: 400 m/jor; baja con el calibre por el peso (0.03 kg/m en 12 AWG a 2.5 kg/m en 500 kcmil) y la fuerza de jalado.
E01.03.0109 | PEON | Peón | 1 | 693 | 650 | 650 m/jor peón con electricista 1/4 de jornada: se desconecta en ambos extremos y se jalan del ducto todos los conductores del circuito a la vez; se mide por metro de cable calibre 14, 12 y 10. Escala: 14-10 650, 8-6 430, 4-2 360, 1/0-2/0 300, 3/0-4/0 240, 250-350 kcmil 180, 400-500 kcmil 125 m/jor. Catálogo: 400 m/jor; baja con el calibre por el peso (0.03 kg/m en 12 AWG a 2.5 kg/m en 500 kcmil) y la fuerza de jalado.
E01.03.0110 | OF-ELE | Oficial electricista | 0.25 | 1237.5 | 430 | 430 m/jor peón con electricista 1/4 de jornada: se desconecta en ambos extremos y se jalan del ducto todos los conductores del circuito a la vez; se mide por metro de cable calibre 8 y 6. Escala: 14-10 650, 8-6 430, 4-2 360, 1/0-2/0 300, 3/0-4/0 240, 250-350 kcmil 180, 400-500 kcmil 125 m/jor. Catálogo: 400 m/jor; baja con el calibre por el peso (0.03 kg/m en 12 AWG a 2.5 kg/m en 500 kcmil) y la fuerza de jalado. CDMX TE12BB 'desinstalación y retiro de cable del No. 6' $4.07/m (no cargado, par aproximado: alumbrado público en ducto subterráneo); la tarjeta queda entre el P.U. actualizado y ese valor.
E01.03.0110 | PEON | Peón | 1 | 693 | 430 | 430 m/jor peón con electricista 1/4 de jornada: se desconecta en ambos extremos y se jalan del ducto todos los conductores del circuito a la vez; se mide por metro de cable calibre 8 y 6. Escala: 14-10 650, 8-6 430, 4-2 360, 1/0-2/0 300, 3/0-4/0 240, 250-350 kcmil 180, 400-500 kcmil 125 m/jor. Catálogo: 400 m/jor; baja con el calibre por el peso (0.03 kg/m en 12 AWG a 2.5 kg/m en 500 kcmil) y la fuerza de jalado. CDMX TE12BB 'desinstalación y retiro de cable del No. 6' $4.07/m (no cargado, par aproximado: alumbrado público en ducto subterráneo); la tarjeta queda entre el P.U. actualizado y ese valor.
E01.03.0111 | OF-ELE | Oficial electricista | 0.25 | 1237.5 | 360 | 360 m/jor peón con electricista 1/4 de jornada: se desconecta en ambos extremos y se jalan del ducto todos los conductores del circuito a la vez; se mide por metro de cable calibre 4 y 2. Escala: 14-10 650, 8-6 430, 4-2 360, 1/0-2/0 300, 3/0-4/0 240, 250-350 kcmil 180, 400-500 kcmil 125 m/jor. Catálogo: 400 m/jor; baja con el calibre por el peso (0.03 kg/m en 12 AWG a 2.5 kg/m en 500 kcmil) y la fuerza de jalado.
E01.03.0111 | PEON | Peón | 1 | 693 | 360 | 360 m/jor peón con electricista 1/4 de jornada: se desconecta en ambos extremos y se jalan del ducto todos los conductores del circuito a la vez; se mide por metro de cable calibre 4 y 2. Escala: 14-10 650, 8-6 430, 4-2 360, 1/0-2/0 300, 3/0-4/0 240, 250-350 kcmil 180, 400-500 kcmil 125 m/jor. Catálogo: 400 m/jor; baja con el calibre por el peso (0.03 kg/m en 12 AWG a 2.5 kg/m en 500 kcmil) y la fuerza de jalado.
E01.03.0112 | OF-ELE | Oficial electricista | 0.25 | 1237.5 | 300 | 300 m/jor peón con electricista 1/4 de jornada: se desconecta en ambos extremos y se jalan del ducto todos los conductores del circuito a la vez; se mide por metro de cable calibre 1/0 y 2/0. Escala: 14-10 650, 8-6 430, 4-2 360, 1/0-2/0 300, 3/0-4/0 240, 250-350 kcmil 180, 400-500 kcmil 125 m/jor. Catálogo: 400 m/jor; baja con el calibre por el peso (0.03 kg/m en 12 AWG a 2.5 kg/m en 500 kcmil) y la fuerza de jalado.
E01.03.0112 | PEON | Peón | 1 | 693 | 300 | 300 m/jor peón con electricista 1/4 de jornada: se desconecta en ambos extremos y se jalan del ducto todos los conductores del circuito a la vez; se mide por metro de cable calibre 1/0 y 2/0. Escala: 14-10 650, 8-6 430, 4-2 360, 1/0-2/0 300, 3/0-4/0 240, 250-350 kcmil 180, 400-500 kcmil 125 m/jor. Catálogo: 400 m/jor; baja con el calibre por el peso (0.03 kg/m en 12 AWG a 2.5 kg/m en 500 kcmil) y la fuerza de jalado.
E01.03.0113 | OF-ELE | Oficial electricista | 0.25 | 1237.5 | 240 | 240 m/jor peón con electricista 1/4 de jornada: se desconecta en ambos extremos y se jalan del ducto todos los conductores del circuito a la vez; se mide por metro de cable calibre 3/0 y 4/0. Escala: 14-10 650, 8-6 430, 4-2 360, 1/0-2/0 300, 3/0-4/0 240, 250-350 kcmil 180, 400-500 kcmil 125 m/jor. Catálogo: 400 m/jor; baja con el calibre por el peso (0.03 kg/m en 12 AWG a 2.5 kg/m en 500 kcmil) y la fuerza de jalado.
E01.03.0113 | PEON | Peón | 1 | 693 | 240 | 240 m/jor peón con electricista 1/4 de jornada: se desconecta en ambos extremos y se jalan del ducto todos los conductores del circuito a la vez; se mide por metro de cable calibre 3/0 y 4/0. Escala: 14-10 650, 8-6 430, 4-2 360, 1/0-2/0 300, 3/0-4/0 240, 250-350 kcmil 180, 400-500 kcmil 125 m/jor. Catálogo: 400 m/jor; baja con el calibre por el peso (0.03 kg/m en 12 AWG a 2.5 kg/m en 500 kcmil) y la fuerza de jalado.
E01.03.0114 | OF-ELE | Oficial electricista | 0.25 | 1237.5 | 180 | 180 m/jor peón con electricista 1/4 de jornada: se desconecta en ambos extremos y se jalan del ducto todos los conductores del circuito a la vez; se mide por metro de cable calibre 250, 300 y 350 kcmil. Escala: 14-10 650, 8-6 430, 4-2 360, 1/0-2/0 300, 3/0-4/0 240, 250-350 kcmil 180, 400-500 kcmil 125 m/jor. Catálogo: 400 m/jor; baja con el calibre por el peso (0.03 kg/m en 12 AWG a 2.5 kg/m en 500 kcmil) y la fuerza de jalado.
E01.03.0114 | PEON | Peón | 1 | 693 | 180 | 180 m/jor peón con electricista 1/4 de jornada: se desconecta en ambos extremos y se jalan del ducto todos los conductores del circuito a la vez; se mide por metro de cable calibre 250, 300 y 350 kcmil. Escala: 14-10 650, 8-6 430, 4-2 360, 1/0-2/0 300, 3/0-4/0 240, 250-350 kcmil 180, 400-500 kcmil 125 m/jor. Catálogo: 400 m/jor; baja con el calibre por el peso (0.03 kg/m en 12 AWG a 2.5 kg/m en 500 kcmil) y la fuerza de jalado.
E01.03.0115 | OF-ELE | Oficial electricista | 0.25 | 1237.5 | 125 | 125 m/jor peón con electricista 1/4 de jornada: se desconecta en ambos extremos y se jalan del ducto todos los conductores del circuito a la vez; se mide por metro de cable calibre 400 y 500 kcmil. Escala: 14-10 650, 8-6 430, 4-2 360, 1/0-2/0 300, 3/0-4/0 240, 250-350 kcmil 180, 400-500 kcmil 125 m/jor. Catálogo: 400 m/jor; baja con el calibre por el peso (0.03 kg/m en 12 AWG a 2.5 kg/m en 500 kcmil) y la fuerza de jalado.
E01.03.0115 | PEON | Peón | 1 | 693 | 125 | 125 m/jor peón con electricista 1/4 de jornada: se desconecta en ambos extremos y se jalan del ducto todos los conductores del circuito a la vez; se mide por metro de cable calibre 400 y 500 kcmil. Escala: 14-10 650, 8-6 430, 4-2 360, 1/0-2/0 300, 3/0-4/0 240, 250-350 kcmil 180, 400-500 kcmil 125 m/jor. Catálogo: 400 m/jor; baja con el calibre por el peso (0.03 kg/m en 12 AWG a 2.5 kg/m en 500 kcmil) y la fuerza de jalado.
E01.03.0116 | OF-ELE | Oficial electricista | 1 | 1237.5 | 15.5 | 15.5 pza/jor electricista + ayudante: desenergización, desconexión de conductores, retiro de fusibles, conectores de tubería y gabinete. Catálogo: 20 pza/jor genérico.
E01.03.0116 | AYU | Ayudante | 1 | 792 | 15.5 | 15.5 pza/jor electricista + ayudante: desenergización, desconexión de conductores, retiro de fusibles, conectores de tubería y gabinete. Catálogo: 20 pza/jor genérico.
E01.03.0117 | OF-ELE | Oficial electricista | 1 | 1237.5 | 13 | 13 pza/jor electricista + ayudante: desenergización, desconexión de conductores, retiro de fusibles, conectores de tubería y gabinete. Catálogo: 20 pza/jor genérico.
E01.03.0117 | AYU | Ayudante | 1 | 792 | 13 | 13 pza/jor electricista + ayudante: desenergización, desconexión de conductores, retiro de fusibles, conectores de tubería y gabinete. Catálogo: 20 pza/jor genérico.
E01.03.0118 | OF-ELE | Oficial electricista | 1 | 1237.5 | 10.5 | 10.5 pza/jor electricista + ayudante: desenergización, desconexión de conductores, retiro de fusibles, conectores de tubería y gabinete. Catálogo: 20 pza/jor genérico.
E01.03.0118 | AYU | Ayudante | 1 | 792 | 10.5 | 10.5 pza/jor electricista + ayudante: desenergización, desconexión de conductores, retiro de fusibles, conectores de tubería y gabinete. Catálogo: 20 pza/jor genérico.
E01.03.0119 | OF-ELE | Oficial electricista | 1 | 1237.5 | 7.75 | 7.75 pza/jor electricista + ayudante: desenergización, desconexión de conductores, retiro de fusibles, conectores de tubería y gabinete. Catálogo: 20 pza/jor genérico.
E01.03.0119 | AYU | Ayudante | 1 | 792 | 7.75 | 7.75 pza/jor electricista + ayudante: desenergización, desconexión de conductores, retiro de fusibles, conectores de tubería y gabinete. Catálogo: 20 pza/jor genérico.
E01.03.0120 | OF-ELE | Oficial electricista | 1 | 1237.5 | 5.25 | 5.25 pza/jor electricista + ayudante: desenergización, desconexión de conductores, retiro de fusibles, conectores de tubería y gabinete. Catálogo: 20 pza/jor genérico.
E01.03.0120 | AYU | Ayudante | 1 | 792 | 5.25 | 5.25 pza/jor electricista + ayudante: desenergización, desconexión de conductores, retiro de fusibles, conectores de tubería y gabinete. Catálogo: 20 pza/jor genérico.
E01.03.0121 | OF-ELE | Oficial electricista | 1 | 1237.5 | 48 | 48 pza/jor electricista solo: retiro de tapa, desconexión del conductor y del interruptor de la barra. Catálogo: 20 pza/jor genérico.
E01.03.0122 | OF-ELE | Oficial electricista | 1 | 1237.5 | 36 | 36 pza/jor electricista solo: retiro de tapa, desconexión del conductor y del interruptor de la barra. Catálogo: 20 pza/jor genérico.
E01.03.0123 | OF-ELE | Oficial electricista | 1 | 1237.5 | 24 | 24 pza/jor electricista solo: retiro de tapa, desconexión del conductor y del interruptor de la barra. Catálogo: 20 pza/jor genérico.
E01.03.0124 | OF-ELE | Oficial electricista | 1 | 1237.5 | 1.5 | 1.5 pza/jor (≈5.3 h) cuadrilla de electricista, plomero, 2 ayudantes y 4 peones: desconexión eléctrica, de diésel y del ducto de ventilación de lámina; traslado de la planta de 750 kg sobre tanquetas desde el cuarto de máquinas y carga con grúa. Catálogo: 20 pza/jor genérico.
E01.03.0124 | OF-PLO | Oficial plomero | 1 | 1237.5 | 1.5 | 1.5 pza/jor (≈5.3 h) cuadrilla de electricista, plomero, 2 ayudantes y 4 peones: desconexión eléctrica, de diésel y del ducto de ventilación de lámina; traslado de la planta de 750 kg sobre tanquetas desde el cuarto de máquinas y carga con grúa. Catálogo: 20 pza/jor genérico.
E01.03.0124 | AYU | Ayudante | 2 | 792 | 1.5 | 1.5 pza/jor (≈5.3 h) cuadrilla de electricista, plomero, 2 ayudantes y 4 peones: desconexión eléctrica, de diésel y del ducto de ventilación de lámina; traslado de la planta de 750 kg sobre tanquetas desde el cuarto de máquinas y carga con grúa. Catálogo: 20 pza/jor genérico.
E01.03.0124 | PEON | Peón | 4 | 693 | 1.5 | 1.5 pza/jor (≈5.3 h) cuadrilla de electricista, plomero, 2 ayudantes y 4 peones: desconexión eléctrica, de diésel y del ducto de ventilación de lámina; traslado de la planta de 750 kg sobre tanquetas desde el cuarto de máquinas y carga con grúa. Catálogo: 20 pza/jor genérico.
E01.03.0125 | OF-ELE | Oficial electricista | 1 | 1237.5 | 1.25 | 1.25 pza/jor (≈6.4 h) cuadrilla de electricista, plomero, 2 ayudantes y 4 peones: desconexión eléctrica, de diésel y del ducto de ventilación de lámina; traslado de la planta de 1000 kg sobre tanquetas desde el cuarto de máquinas y carga con grúa. Catálogo: 20 pza/jor genérico.
E01.03.0125 | OF-PLO | Oficial plomero | 1 | 1237.5 | 1.25 | 1.25 pza/jor (≈6.4 h) cuadrilla de electricista, plomero, 2 ayudantes y 4 peones: desconexión eléctrica, de diésel y del ducto de ventilación de lámina; traslado de la planta de 1000 kg sobre tanquetas desde el cuarto de máquinas y carga con grúa. Catálogo: 20 pza/jor genérico.
E01.03.0125 | AYU | Ayudante | 2 | 792 | 1.25 | 1.25 pza/jor (≈6.4 h) cuadrilla de electricista, plomero, 2 ayudantes y 4 peones: desconexión eléctrica, de diésel y del ducto de ventilación de lámina; traslado de la planta de 1000 kg sobre tanquetas desde el cuarto de máquinas y carga con grúa. Catálogo: 20 pza/jor genérico.
E01.03.0125 | PEON | Peón | 4 | 693 | 1.25 | 1.25 pza/jor (≈6.4 h) cuadrilla de electricista, plomero, 2 ayudantes y 4 peones: desconexión eléctrica, de diésel y del ducto de ventilación de lámina; traslado de la planta de 1000 kg sobre tanquetas desde el cuarto de máquinas y carga con grúa. Catálogo: 20 pza/jor genérico.
E01.03.0126 | OF-ELE | Oficial electricista | 1 | 1237.5 | 1 | 1.0 pza/jor (≈8.0 h) cuadrilla de electricista, plomero, 2 ayudantes y 4 peones: desconexión eléctrica, de diésel y del ducto de ventilación de lámina; traslado de la planta de 1600 kg sobre tanquetas desde el cuarto de máquinas y carga con grúa. Catálogo: 20 pza/jor genérico.
E01.03.0126 | OF-PLO | Oficial plomero | 1 | 1237.5 | 1 | 1.0 pza/jor (≈8.0 h) cuadrilla de electricista, plomero, 2 ayudantes y 4 peones: desconexión eléctrica, de diésel y del ducto de ventilación de lámina; traslado de la planta de 1600 kg sobre tanquetas desde el cuarto de máquinas y carga con grúa. Catálogo: 20 pza/jor genérico.
E01.03.0126 | AYU | Ayudante | 2 | 792 | 1 | 1.0 pza/jor (≈8.0 h) cuadrilla de electricista, plomero, 2 ayudantes y 4 peones: desconexión eléctrica, de diésel y del ducto de ventilación de lámina; traslado de la planta de 1600 kg sobre tanquetas desde el cuarto de máquinas y carga con grúa. Catálogo: 20 pza/jor genérico.
E01.03.0126 | PEON | Peón | 4 | 693 | 1 | 1.0 pza/jor (≈8.0 h) cuadrilla de electricista, plomero, 2 ayudantes y 4 peones: desconexión eléctrica, de diésel y del ducto de ventilación de lámina; traslado de la planta de 1600 kg sobre tanquetas desde el cuarto de máquinas y carga con grúa. Catálogo: 20 pza/jor genérico.
E01.03.0127 | OF-ELE | Oficial electricista | 1 | 1237.5 | 0.85 | 0.85 pza/jor (≈9.4 h) cuadrilla de electricista, plomero, 2 ayudantes y 4 peones: desconexión eléctrica, de diésel y del ducto de ventilación de lámina; traslado de la planta de 3200 kg sobre tanquetas desde el cuarto de máquinas y carga con grúa. Catálogo: 20 pza/jor genérico.
E01.03.0127 | OF-PLO | Oficial plomero | 1 | 1237.5 | 0.85 | 0.85 pza/jor (≈9.4 h) cuadrilla de electricista, plomero, 2 ayudantes y 4 peones: desconexión eléctrica, de diésel y del ducto de ventilación de lámina; traslado de la planta de 3200 kg sobre tanquetas desde el cuarto de máquinas y carga con grúa. Catálogo: 20 pza/jor genérico.
E01.03.0127 | AYU | Ayudante | 2 | 792 | 0.85 | 0.85 pza/jor (≈9.4 h) cuadrilla de electricista, plomero, 2 ayudantes y 4 peones: desconexión eléctrica, de diésel y del ducto de ventilación de lámina; traslado de la planta de 3200 kg sobre tanquetas desde el cuarto de máquinas y carga con grúa. Catálogo: 20 pza/jor genérico.
E01.03.0127 | PEON | Peón | 4 | 693 | 0.85 | 0.85 pza/jor (≈9.4 h) cuadrilla de electricista, plomero, 2 ayudantes y 4 peones: desconexión eléctrica, de diésel y del ducto de ventilación de lámina; traslado de la planta de 3200 kg sobre tanquetas desde el cuarto de máquinas y carga con grúa. Catálogo: 20 pza/jor genérico.
E01.03.0128 | OF-ELE | Oficial electricista | 1 | 1237.5 | 4 | 4.0 pza/jor electricista + ayudante por línea de 16 m (≈64 m/jor) con conduit de 19 mm: descableado, retiro de cajas, tubo y soportería. Catálogo: 20 pza/jor genérico.
E01.03.0128 | AYU | Ayudante | 1 | 792 | 4 | 4.0 pza/jor electricista + ayudante por línea de 16 m (≈64 m/jor) con conduit de 19 mm: descableado, retiro de cajas, tubo y soportería. Catálogo: 20 pza/jor genérico.
E01.03.0129 | OF-ELE | Oficial electricista | 1 | 1237.5 | 3.5 | 3.5 pza/jor electricista + ayudante por línea de 16 m (≈56 m/jor) con conduit de 25 mm: descableado, retiro de cajas, tubo y soportería. Catálogo: 20 pza/jor genérico.
E01.03.0129 | AYU | Ayudante | 1 | 792 | 3.5 | 3.5 pza/jor electricista + ayudante por línea de 16 m (≈56 m/jor) con conduit de 25 mm: descableado, retiro de cajas, tubo y soportería. Catálogo: 20 pza/jor genérico.
E01.03.0130 | OF-ELE | Oficial electricista | 1 | 1237.5 | 2.75 | 2.75 pza/jor electricista + ayudante por línea de 16 m (≈44 m/jor) con conduit de 32 mm: descableado, retiro de cajas, tubo y soportería. Catálogo: 20 pza/jor genérico.
E01.03.0130 | AYU | Ayudante | 1 | 792 | 2.75 | 2.75 pza/jor electricista + ayudante por línea de 16 m (≈44 m/jor) con conduit de 32 mm: descableado, retiro de cajas, tubo y soportería. Catálogo: 20 pza/jor genérico.
E01.03.0131 | OF-ELE | Oficial electricista | 1 | 1237.5 | 2.25 | 2.25 pza/jor electricista + ayudante por línea de 16 m (≈36 m/jor) con conduit de 38 mm: descableado, retiro de cajas, tubo y soportería. Catálogo: 20 pza/jor genérico.
E01.03.0131 | AYU | Ayudante | 1 | 792 | 2.25 | 2.25 pza/jor electricista + ayudante por línea de 16 m (≈36 m/jor) con conduit de 38 mm: descableado, retiro de cajas, tubo y soportería. Catálogo: 20 pza/jor genérico.
E01.03.0132 | OF-ELE | Oficial electricista | 1 | 1237.5 | 1.9 | 1.9 pza/jor electricista + ayudante por línea de 16 m (≈30 m/jor) con conduit de 51 mm: descableado, retiro de cajas, tubo y soportería. Catálogo: 20 pza/jor genérico.
E01.03.0132 | AYU | Ayudante | 1 | 792 | 1.9 | 1.9 pza/jor electricista + ayudante por línea de 16 m (≈30 m/jor) con conduit de 51 mm: descableado, retiro de cajas, tubo y soportería. Catálogo: 20 pza/jor genérico.
E01.03.0133 | OF-ELE | Oficial electricista | 1 | 1237.5 | 60 | 60 m²/jor electricista + ayudante, medido por m² de área servida (≈1.5-2 m de tubería y cable por m²). Catálogo: 40 m²/jor.
E01.03.0133 | AYU | Ayudante | 1 | 792 | 60 | 60 m²/jor electricista + ayudante, medido por m² de área servida (≈1.5-2 m de tubería y cable por m²). Catálogo: 40 m²/jor.
E01.03.0134 | OF-ELE | Oficial electricista | 1 | 1237.5 | 52 | 52 m²/jor electricista + ayudante hasta 6 m (≈87 % de lo que rinde hasta 4 m). Catálogo: 40 m²/jor.
E01.03.0134 | AYU | Ayudante | 1 | 792 | 52 | 52 m²/jor electricista + ayudante hasta 6 m (≈87 % de lo que rinde hasta 4 m). Catálogo: 40 m²/jor.
E01.03.0135 | OF-ELE | Oficial electricista | 1 | 1237.5 | 28 | 28 sal/jor electricista + ayudante: descableado de la salida, retiro de caja, accesorio, tubería (≈3-5 m por salida) y soportería. Catálogo: 20 sal/jor genérico.
E01.03.0135 | AYU | Ayudante | 1 | 792 | 28 | 28 sal/jor electricista + ayudante: descableado de la salida, retiro de caja, accesorio, tubería (≈3-5 m por salida) y soportería. Catálogo: 20 sal/jor genérico.
E01.03.0136 | OF-ELE | Oficial electricista | 1 | 1237.5 | 28 | 28 sal/jor electricista + ayudante: descableado de la salida, retiro de caja, accesorio, tubería (≈3-5 m por salida) y soportería. Catálogo: 20 sal/jor genérico.
E01.03.0136 | AYU | Ayudante | 1 | 792 | 28 | 28 sal/jor electricista + ayudante: descableado de la salida, retiro de caja, accesorio, tubería (≈3-5 m por salida) y soportería. Catálogo: 20 sal/jor genérico.
E01.03.0137 | OF-ELE | Oficial electricista | 1 | 1237.5 | 22 | 22 sal/jor electricista + ayudante: descableado de la salida, retiro de caja, accesorio, tubería (≈3-5 m por salida) y soportería. Catálogo: 20 sal/jor genérico.
E01.03.0137 | AYU | Ayudante | 1 | 792 | 22 | 22 sal/jor electricista + ayudante: descableado de la salida, retiro de caja, accesorio, tubería (≈3-5 m por salida) y soportería. Catálogo: 20 sal/jor genérico.
E01.03.0138 | OF-ELE | Oficial electricista | 1 | 1237.5 | 25 | 25 sal/jor electricista + ayudante: descableado de la salida, retiro de caja, accesorio, tubería (≈3-5 m por salida) y soportería. Catálogo: 20 sal/jor genérico.
E01.03.0138 | AYU | Ayudante | 1 | 792 | 25 | 25 sal/jor electricista + ayudante: descableado de la salida, retiro de caja, accesorio, tubería (≈3-5 m por salida) y soportería. Catálogo: 20 sal/jor genérico.
E01.03.0139 | OF-ELE | Oficial electricista | 1 | 1237.5 | 22 | 22 sal/jor electricista + ayudante: descableado de la salida, retiro de caja, accesorio, tubería (≈3-5 m por salida) y soportería. Catálogo: 20 sal/jor genérico.
E01.03.0139 | AYU | Ayudante | 1 | 792 | 22 | 22 sal/jor electricista + ayudante: descableado de la salida, retiro de caja, accesorio, tubería (≈3-5 m por salida) y soportería. Catálogo: 20 sal/jor genérico.
E01.03.0140 | OF-ELE | Oficial electricista | 1 | 1237.5 | 4 | 4 sal/jor electricista + ayudante, igual que la línea de 16 m con conduit de 19 mm (E01.03.0128): la salida de interfón va del frente o la puerta de acceso hasta el departamento. Catálogo: 20 sal/jor genérico, pero su P.U. ($657.94) es el mismo de E01.03.0128.
E01.03.0140 | AYU | Ayudante | 1 | 792 | 4 | 4 sal/jor electricista + ayudante, igual que la línea de 16 m con conduit de 19 mm (E01.03.0128): la salida de interfón va del frente o la puerta de acceso hasta el departamento. Catálogo: 20 sal/jor genérico, pero su P.U. ($657.94) es el mismo de E01.03.0128.
E01.03.0141 | OF-ELE | Oficial electricista | 1 | 1237.5 | 125 | 125 m/jor electricista + ayudante: tubo conduit galvanizado de 13 mm, retiro de abrazaderas o unicanal, desenroscado de coples, bajada de tramos y acarreo; sin cable. Escala de la familia (común con el lote 4c): 13 mm 125, 19 118, 25 110, 32 98, 38 82, 51 65, 64 55, 75 46, 100 28 m/jor. Catálogo: 60 m/jor genérico; el P.U. actualizado implica ≈210-280 m/jor con esa cuadrilla. Tabulador CDMX BK14BB (13-32 mm) $24.89/m y BK14BC (38-101 mm) $49.77/m (no cargados; incluyen la desinstalación del cable) implican ≈100-130 m/jor en diámetros chicos.
E01.03.0141 | AYU | Ayudante | 1 | 792 | 125 | 125 m/jor electricista + ayudante: tubo conduit galvanizado de 13 mm, retiro de abrazaderas o unicanal, desenroscado de coples, bajada de tramos y acarreo; sin cable. Escala de la familia (común con el lote 4c): 13 mm 125, 19 118, 25 110, 32 98, 38 82, 51 65, 64 55, 75 46, 100 28 m/jor. Catálogo: 60 m/jor genérico; el P.U. actualizado implica ≈210-280 m/jor con esa cuadrilla. Tabulador CDMX BK14BB (13-32 mm) $24.89/m y BK14BC (38-101 mm) $49.77/m (no cargados; incluyen la desinstalación del cable) implican ≈100-130 m/jor en diámetros chicos.
E01.03.0142 | OF-ELE | Oficial electricista | 1 | 1237.5 | 118 | 118 m/jor electricista + ayudante: tubo conduit galvanizado de 19 mm, retiro de abrazaderas o unicanal, desenroscado de coples, bajada de tramos y acarreo; sin cable. Escala de la familia (común con el lote 4c): 13 mm 125, 19 118, 25 110, 32 98, 38 82, 51 65, 64 55, 75 46, 100 28 m/jor. Catálogo: 60 m/jor genérico; el P.U. actualizado implica ≈210-280 m/jor con esa cuadrilla. Tabulador CDMX BK14BB (13-32 mm) $24.89/m y BK14BC (38-101 mm) $49.77/m (no cargados; incluyen la desinstalación del cable) implican ≈100-130 m/jor en diámetros chicos.
E01.03.0142 | AYU | Ayudante | 1 | 792 | 118 | 118 m/jor electricista + ayudante: tubo conduit galvanizado de 19 mm, retiro de abrazaderas o unicanal, desenroscado de coples, bajada de tramos y acarreo; sin cable. Escala de la familia (común con el lote 4c): 13 mm 125, 19 118, 25 110, 32 98, 38 82, 51 65, 64 55, 75 46, 100 28 m/jor. Catálogo: 60 m/jor genérico; el P.U. actualizado implica ≈210-280 m/jor con esa cuadrilla. Tabulador CDMX BK14BB (13-32 mm) $24.89/m y BK14BC (38-101 mm) $49.77/m (no cargados; incluyen la desinstalación del cable) implican ≈100-130 m/jor en diámetros chicos.
E01.03.0143 | OF-ELE | Oficial electricista | 1 | 1237.5 | 110 | 110 m/jor electricista + ayudante: tubo conduit galvanizado de 25 mm, retiro de abrazaderas o unicanal, desenroscado de coples, bajada de tramos y acarreo; sin cable. Escala de la familia (común con el lote 4c): 13 mm 125, 19 118, 25 110, 32 98, 38 82, 51 65, 64 55, 75 46, 100 28 m/jor. Catálogo: 60 m/jor genérico; el P.U. actualizado implica ≈210-280 m/jor con esa cuadrilla. Tabulador CDMX BK14BB (13-32 mm) $24.89/m y BK14BC (38-101 mm) $49.77/m (no cargados; incluyen la desinstalación del cable) implican ≈100-130 m/jor en diámetros chicos.
E01.03.0143 | AYU | Ayudante | 1 | 792 | 110 | 110 m/jor electricista + ayudante: tubo conduit galvanizado de 25 mm, retiro de abrazaderas o unicanal, desenroscado de coples, bajada de tramos y acarreo; sin cable. Escala de la familia (común con el lote 4c): 13 mm 125, 19 118, 25 110, 32 98, 38 82, 51 65, 64 55, 75 46, 100 28 m/jor. Catálogo: 60 m/jor genérico; el P.U. actualizado implica ≈210-280 m/jor con esa cuadrilla. Tabulador CDMX BK14BB (13-32 mm) $24.89/m y BK14BC (38-101 mm) $49.77/m (no cargados; incluyen la desinstalación del cable) implican ≈100-130 m/jor en diámetros chicos.
E01.03.0144 | OF-ELE | Oficial electricista | 1 | 1237.5 | 98 | 98 m/jor electricista + ayudante: tubo conduit galvanizado de 32 mm, retiro de abrazaderas o unicanal, desenroscado de coples, bajada de tramos y acarreo; sin cable. Escala de la familia (común con el lote 4c): 13 mm 125, 19 118, 25 110, 32 98, 38 82, 51 65, 64 55, 75 46, 100 28 m/jor. Catálogo: 60 m/jor genérico; el P.U. actualizado implica ≈210-280 m/jor con esa cuadrilla. Tabulador CDMX BK14BB (13-32 mm) $24.89/m y BK14BC (38-101 mm) $49.77/m (no cargados; incluyen la desinstalación del cable) implican ≈100-130 m/jor en diámetros chicos.
E01.03.0144 | AYU | Ayudante | 1 | 792 | 98 | 98 m/jor electricista + ayudante: tubo conduit galvanizado de 32 mm, retiro de abrazaderas o unicanal, desenroscado de coples, bajada de tramos y acarreo; sin cable. Escala de la familia (común con el lote 4c): 13 mm 125, 19 118, 25 110, 32 98, 38 82, 51 65, 64 55, 75 46, 100 28 m/jor. Catálogo: 60 m/jor genérico; el P.U. actualizado implica ≈210-280 m/jor con esa cuadrilla. Tabulador CDMX BK14BB (13-32 mm) $24.89/m y BK14BC (38-101 mm) $49.77/m (no cargados; incluyen la desinstalación del cable) implican ≈100-130 m/jor en diámetros chicos.
E01.03.0145 | OF-ELE | Oficial electricista | 1 | 1237.5 | 82 | 82 m/jor electricista + ayudante: tubo conduit galvanizado de 38 mm, retiro de abrazaderas o unicanal, desenroscado de coples, bajada de tramos y acarreo; sin cable. Escala de la familia (común con el lote 4c): 13 mm 125, 19 118, 25 110, 32 98, 38 82, 51 65, 64 55, 75 46, 100 28 m/jor. Catálogo: 60 m/jor genérico; el P.U. actualizado implica ≈210-280 m/jor con esa cuadrilla. Tabulador CDMX BK14BB (13-32 mm) $24.89/m y BK14BC (38-101 mm) $49.77/m (no cargados; incluyen la desinstalación del cable) implican ≈100-130 m/jor en diámetros chicos.
E01.03.0145 | AYU | Ayudante | 1 | 792 | 82 | 82 m/jor electricista + ayudante: tubo conduit galvanizado de 38 mm, retiro de abrazaderas o unicanal, desenroscado de coples, bajada de tramos y acarreo; sin cable. Escala de la familia (común con el lote 4c): 13 mm 125, 19 118, 25 110, 32 98, 38 82, 51 65, 64 55, 75 46, 100 28 m/jor. Catálogo: 60 m/jor genérico; el P.U. actualizado implica ≈210-280 m/jor con esa cuadrilla. Tabulador CDMX BK14BB (13-32 mm) $24.89/m y BK14BC (38-101 mm) $49.77/m (no cargados; incluyen la desinstalación del cable) implican ≈100-130 m/jor en diámetros chicos.
E01.03.0146 | OF-ELE | Oficial electricista | 1 | 1237.5 | 65 | 65 m/jor Of. electricista + Ay: conduit galvanizado de 51 mm, retiro de abrazaderas o unicanal, desenroscado de coples, bajada de tramos y acarreo; sin cable. Escala de la familia (común con el lote 4b): 13 mm 125, 19 118, 25 110, 32 98, 38 82, 51 65, 64 55, 75 46, 100 28 m/jor. Catálogo 60 m/jor genérico; el P.U. actualizado implica ≈188 m/jor con esa cuadrilla, irreal para tubo roscado a 6 m con recuperación. Tabulador CDMX BK14BC (conduit visible 38-101 mm, cualquier nivel) $49.77/m.
E01.03.0146 | AYU | Ayudante | 1 | 792 | 65 | 65 m/jor Of. electricista + Ay: conduit galvanizado de 51 mm, retiro de abrazaderas o unicanal, desenroscado de coples, bajada de tramos y acarreo; sin cable. Escala de la familia (común con el lote 4b): 13 mm 125, 19 118, 25 110, 32 98, 38 82, 51 65, 64 55, 75 46, 100 28 m/jor. Catálogo 60 m/jor genérico; el P.U. actualizado implica ≈188 m/jor con esa cuadrilla, irreal para tubo roscado a 6 m con recuperación. Tabulador CDMX BK14BC (conduit visible 38-101 mm, cualquier nivel) $49.77/m.
E01.03.0147 | OF-ELE | Oficial electricista | 1 | 1237.5 | 55 | 55 m/jor Of. electricista + Ay: conduit galvanizado de 64 mm, retiro de abrazaderas o unicanal, desenroscado de coples, bajada de tramos y acarreo; sin cable. Escala de la familia (común con el lote 4b): 13 mm 125, 19 118, 25 110, 32 98, 38 82, 51 65, 64 55, 75 46, 100 28 m/jor. Catálogo 60 m/jor genérico; el P.U. actualizado implica ≈161 m/jor con esa cuadrilla, irreal para tubo roscado a 6 m con recuperación. Tabulador CDMX BK14BC (conduit visible 38-101 mm, cualquier nivel) $49.77/m.
E01.03.0147 | AYU | Ayudante | 1 | 792 | 55 | 55 m/jor Of. electricista + Ay: conduit galvanizado de 64 mm, retiro de abrazaderas o unicanal, desenroscado de coples, bajada de tramos y acarreo; sin cable. Escala de la familia (común con el lote 4b): 13 mm 125, 19 118, 25 110, 32 98, 38 82, 51 65, 64 55, 75 46, 100 28 m/jor. Catálogo 60 m/jor genérico; el P.U. actualizado implica ≈161 m/jor con esa cuadrilla, irreal para tubo roscado a 6 m con recuperación. Tabulador CDMX BK14BC (conduit visible 38-101 mm, cualquier nivel) $49.77/m.
E01.03.0148 | OF-ELE | Oficial electricista | 1 | 1237.5 | 46 | 46 m/jor Of. electricista + Ay: conduit galvanizado de 75 mm, retiro de abrazaderas o unicanal, desenroscado de coples, bajada de tramos y acarreo; sin cable. Escala de la familia (común con el lote 4b): 13 mm 125, 19 118, 25 110, 32 98, 38 82, 51 65, 64 55, 75 46, 100 28 m/jor. Catálogo 60 m/jor genérico; el P.U. actualizado implica ≈134 m/jor con esa cuadrilla, irreal para tubo roscado a 6 m con recuperación. Tabulador CDMX BK14BC (conduit visible 38-101 mm, cualquier nivel) $49.77/m.
E01.03.0148 | AYU | Ayudante | 1 | 792 | 46 | 46 m/jor Of. electricista + Ay: conduit galvanizado de 75 mm, retiro de abrazaderas o unicanal, desenroscado de coples, bajada de tramos y acarreo; sin cable. Escala de la familia (común con el lote 4b): 13 mm 125, 19 118, 25 110, 32 98, 38 82, 51 65, 64 55, 75 46, 100 28 m/jor. Catálogo 60 m/jor genérico; el P.U. actualizado implica ≈134 m/jor con esa cuadrilla, irreal para tubo roscado a 6 m con recuperación. Tabulador CDMX BK14BC (conduit visible 38-101 mm, cualquier nivel) $49.77/m.
E01.03.0149 | OF-ELE | Oficial electricista | 1 | 1237.5 | 28 | 28 m/jor Of. electricista + Ay: conduit galvanizado de 100 mm, retiro de abrazaderas o unicanal, desenroscado de coples, bajada de tramos y acarreo; sin cable. Escala de la familia (común con el lote 4b): 13 mm 125, 19 118, 25 110, 32 98, 38 82, 51 65, 64 55, 75 46, 100 28 m/jor. Catálogo 60 m/jor genérico; el P.U. actualizado implica ≈80 m/jor con esa cuadrilla, irreal para tubo roscado a 6 m con recuperación. Tabulador CDMX BK14BC (conduit visible 38-101 mm, cualquier nivel) $49.77/m.
E01.03.0149 | AYU | Ayudante | 1 | 792 | 28 | 28 m/jor Of. electricista + Ay: conduit galvanizado de 100 mm, retiro de abrazaderas o unicanal, desenroscado de coples, bajada de tramos y acarreo; sin cable. Escala de la familia (común con el lote 4b): 13 mm 125, 19 118, 25 110, 32 98, 38 82, 51 65, 64 55, 75 46, 100 28 m/jor. Catálogo 60 m/jor genérico; el P.U. actualizado implica ≈80 m/jor con esa cuadrilla, irreal para tubo roscado a 6 m con recuperación. Tabulador CDMX BK14BC (conduit visible 38-101 mm, cualquier nivel) $49.77/m.
E01.03.0150 | OF-ELE | Oficial electricista | 1 | 1237.5 | 13.793 | Tiempo de cuadrilla Of. electricista + Ay = 0.45 h (desenergizar, abrir, retirar tapa y caja) + 0.065 h por espacio (desconectar, etiquetar y retirar interruptor y conductor) = 0.58 h → 13.79 pza/jor. Catálogo 20 pza/jor genérico; el P.U. actualizado implica 3.4-12.5 pza/jor según tamaño.
E01.03.0150 | AYU | Ayudante | 1 | 792 | 13.793 | Tiempo de cuadrilla Of. electricista + Ay = 0.45 h (desenergizar, abrir, retirar tapa y caja) + 0.065 h por espacio (desconectar, etiquetar y retirar interruptor y conductor) = 0.58 h → 13.79 pza/jor. Catálogo 20 pza/jor genérico; el P.U. actualizado implica 3.4-12.5 pza/jor según tamaño.
E01.03.0151 | OF-ELE | Oficial electricista | 1 | 1237.5 | 11.268 | Tiempo de cuadrilla Of. electricista + Ay = 0.45 h (desenergizar, abrir, retirar tapa y caja) + 0.065 h por espacio (desconectar, etiquetar y retirar interruptor y conductor) = 0.71 h → 11.27 pza/jor. Catálogo 20 pza/jor genérico; el P.U. actualizado implica 3.4-12.5 pza/jor según tamaño.
E01.03.0151 | AYU | Ayudante | 1 | 792 | 11.268 | Tiempo de cuadrilla Of. electricista + Ay = 0.45 h (desenergizar, abrir, retirar tapa y caja) + 0.065 h por espacio (desconectar, etiquetar y retirar interruptor y conductor) = 0.71 h → 11.27 pza/jor. Catálogo 20 pza/jor genérico; el P.U. actualizado implica 3.4-12.5 pza/jor según tamaño.
E01.03.0152 | OF-ELE | Oficial electricista | 1 | 1237.5 | 9.524 | Tiempo de cuadrilla Of. electricista + Ay = 0.45 h (desenergizar, abrir, retirar tapa y caja) + 0.065 h por espacio (desconectar, etiquetar y retirar interruptor y conductor) = 0.84 h → 9.52 pza/jor. Catálogo 20 pza/jor genérico; el P.U. actualizado implica 3.4-12.5 pza/jor según tamaño.
E01.03.0152 | AYU | Ayudante | 1 | 792 | 9.524 | Tiempo de cuadrilla Of. electricista + Ay = 0.45 h (desenergizar, abrir, retirar tapa y caja) + 0.065 h por espacio (desconectar, etiquetar y retirar interruptor y conductor) = 0.84 h → 9.52 pza/jor. Catálogo 20 pza/jor genérico; el P.U. actualizado implica 3.4-12.5 pza/jor según tamaño.
E01.03.0153 | OF-ELE | Oficial electricista | 1 | 1237.5 | 8.247 | Tiempo de cuadrilla Of. electricista + Ay = 0.45 h (desenergizar, abrir, retirar tapa y caja) + 0.065 h por espacio (desconectar, etiquetar y retirar interruptor y conductor) = 0.97 h → 8.25 pza/jor. Catálogo 20 pza/jor genérico; el P.U. actualizado implica 3.4-12.5 pza/jor según tamaño.
E01.03.0153 | AYU | Ayudante | 1 | 792 | 8.247 | Tiempo de cuadrilla Of. electricista + Ay = 0.45 h (desenergizar, abrir, retirar tapa y caja) + 0.065 h por espacio (desconectar, etiquetar y retirar interruptor y conductor) = 0.97 h → 8.25 pza/jor. Catálogo 20 pza/jor genérico; el P.U. actualizado implica 3.4-12.5 pza/jor según tamaño.
E01.03.0154 | OF-ELE | Oficial electricista | 1 | 1237.5 | 6.504 | Tiempo de cuadrilla Of. electricista + Ay = 0.45 h (desenergizar, abrir, retirar tapa y caja) + 0.065 h por espacio (desconectar, etiquetar y retirar interruptor y conductor) = 1.23 h → 6.50 pza/jor. Catálogo 20 pza/jor genérico; el P.U. actualizado implica 3.4-12.5 pza/jor según tamaño.
E01.03.0154 | AYU | Ayudante | 1 | 792 | 6.504 | Tiempo de cuadrilla Of. electricista + Ay = 0.45 h (desenergizar, abrir, retirar tapa y caja) + 0.065 h por espacio (desconectar, etiquetar y retirar interruptor y conductor) = 1.23 h → 6.50 pza/jor. Catálogo 20 pza/jor genérico; el P.U. actualizado implica 3.4-12.5 pza/jor según tamaño.
E01.03.0155 | OF-ELE | Oficial electricista | 1 | 1237.5 | 4.571 | Tiempo de cuadrilla Of. electricista + Ay = 0.45 h (desenergizar, abrir, retirar tapa y caja) + 0.065 h por espacio (desconectar, etiquetar y retirar interruptor y conductor) = 1.75 h → 4.57 pza/jor. Catálogo 20 pza/jor genérico; el P.U. actualizado implica 3.4-12.5 pza/jor según tamaño.
E01.03.0155 | AYU | Ayudante | 1 | 792 | 4.571 | Tiempo de cuadrilla Of. electricista + Ay = 0.45 h (desenergizar, abrir, retirar tapa y caja) + 0.065 h por espacio (desconectar, etiquetar y retirar interruptor y conductor) = 1.75 h → 4.57 pza/jor. Catálogo 20 pza/jor genérico; el P.U. actualizado implica 3.4-12.5 pza/jor según tamaño.
E01.03.0156 | OF-ELE | Oficial electricista | 1 | 1237.5 | 3.333 | Tiempo de cuadrilla Of. electricista + Ay = 0.45 h (desenergizar, abrir, retirar tapa y caja) + 0.065 h por espacio (desconectar, etiquetar y retirar interruptor y conductor) = 2.40 h → 3.33 pza/jor. Catálogo 20 pza/jor genérico; el P.U. actualizado implica 3.4-12.5 pza/jor según tamaño.
E01.03.0156 | AYU | Ayudante | 1 | 792 | 3.333 | Tiempo de cuadrilla Of. electricista + Ay = 0.45 h (desenergizar, abrir, retirar tapa y caja) + 0.065 h por espacio (desconectar, etiquetar y retirar interruptor y conductor) = 2.40 h → 3.33 pza/jor. Catálogo 20 pza/jor genérico; el P.U. actualizado implica 3.4-12.5 pza/jor según tamaño.
E01.03.0157 | OF-ELE | Oficial electricista | 1 | 1237.5 | 4.444 | Tiempo de cuadrilla Of. electricista + Ay = 0.9 h (desenergizar, retirar frente, barras y gabinete) + 0.075 h por circuito = 1.80 h → 4.44 pza/jor. Catálogo 3 pza/jor genérico.
E01.03.0157 | AYU | Ayudante | 1 | 792 | 4.444 | Tiempo de cuadrilla Of. electricista + Ay = 0.9 h (desenergizar, retirar frente, barras y gabinete) + 0.075 h por circuito = 1.80 h → 4.44 pza/jor. Catálogo 3 pza/jor genérico.
E01.03.0158 | OF-ELE | Oficial electricista | 1 | 1237.5 | 3.333 | Tiempo de cuadrilla Of. electricista + Ay = 0.9 h (desenergizar, retirar frente, barras y gabinete) + 0.075 h por circuito = 2.40 h → 3.33 pza/jor. Catálogo 3 pza/jor genérico.
E01.03.0158 | AYU | Ayudante | 1 | 792 | 3.333 | Tiempo de cuadrilla Of. electricista + Ay = 0.9 h (desenergizar, retirar frente, barras y gabinete) + 0.075 h por circuito = 2.40 h → 3.33 pza/jor. Catálogo 3 pza/jor genérico.
E01.03.0159 | OF-ELE | Oficial electricista | 1 | 1237.5 | 2.963 | Tiempo de cuadrilla Of. electricista + Ay = 0.9 h (desenergizar, retirar frente, barras y gabinete) + 0.075 h por circuito = 2.70 h → 2.96 pza/jor. Catálogo 3 pza/jor genérico.
E01.03.0159 | AYU | Ayudante | 1 | 792 | 2.963 | Tiempo de cuadrilla Of. electricista + Ay = 0.9 h (desenergizar, retirar frente, barras y gabinete) + 0.075 h por circuito = 2.70 h → 2.96 pza/jor. Catálogo 3 pza/jor genérico.
E01.03.0160 | OF-ELE | Oficial electricista | 1 | 1237.5 | 2.54 | Tiempo de cuadrilla Of. electricista + Ay = 0.9 h (desenergizar, retirar frente, barras y gabinete) + 0.075 h por circuito = 3.15 h → 2.54 pza/jor. Catálogo 3 pza/jor genérico.
E01.03.0160 | AYU | Ayudante | 1 | 792 | 2.54 | Tiempo de cuadrilla Of. electricista + Ay = 0.9 h (desenergizar, retirar frente, barras y gabinete) + 0.075 h por circuito = 3.15 h → 2.54 pza/jor. Catálogo 3 pza/jor genérico.
E01.03.0161 | OF-ELE | Oficial electricista | 1 | 1237.5 | 1.975 | Tiempo de cuadrilla Of. electricista + Ay = 0.9 h (desenergizar, retirar frente, barras y gabinete) + 0.075 h por circuito = 4.05 h → 1.98 pza/jor. Catálogo 3 pza/jor genérico.
E01.03.0161 | AYU | Ayudante | 1 | 792 | 1.975 | Tiempo de cuadrilla Of. electricista + Ay = 0.9 h (desenergizar, retirar frente, barras y gabinete) + 0.075 h por circuito = 4.05 h → 1.98 pza/jor. Catálogo 3 pza/jor genérico.
E01.03.0162 | OF-ELE | Oficial electricista | 1 | 1237.5 | 1.616 | Tiempo de cuadrilla Of. electricista + Ay = 0.9 h (desenergizar, retirar frente, barras y gabinete) + 0.075 h por circuito = 4.95 h → 1.62 pza/jor. Catálogo 3 pza/jor genérico.
E01.03.0162 | AYU | Ayudante | 1 | 792 | 1.616 | Tiempo de cuadrilla Of. electricista + Ay = 0.9 h (desenergizar, retirar frente, barras y gabinete) + 0.075 h por circuito = 4.95 h → 1.62 pza/jor. Catálogo 3 pza/jor genérico.
E01.03.0163 | OF-ELE | Oficial electricista | 1 | 1237.5 | 1.818 | Of. electricista + 2 Ay, 4.4 h por tablero → 1.82 pza/jor: desconexión de alimentador principal y derivados, desmontaje de interruptores I-LINE enchufables y del gabinete (≈150-250 kg) con 3 personas. Catálogo 3 pza/jor genérico.
E01.03.0163 | AYU | Ayudante | 2 | 792 | 1.818 | Of. electricista + 2 Ay, 4.4 h por tablero → 1.82 pza/jor: desconexión de alimentador principal y derivados, desmontaje de interruptores I-LINE enchufables y del gabinete (≈150-250 kg) con 3 personas. Catálogo 3 pza/jor genérico.
E01.03.0164 | OF-HER | Oficial herrero | 1 | 1237.5 | 350 | 350 kg/jor Of. herrero + 2 Ay (estructura ligera, sin grúa, 6 m). Escala del lote: ligera sin grúa 350→290 kg/jor de 6 a 12 m; ligera con grúa 460→410; pesada con grúa 700→610. Catálogo 250 kg/jor genérico (Of+Ay). CDMX BM12BB desmantelamiento de estructura de acero $7.06/kg.
E01.03.0164 | AYU | Ayudante | 2 | 792 | 350 | 350 kg/jor Of. herrero + 2 Ay (estructura ligera, sin grúa, 6 m). Escala del lote: ligera sin grúa 350→290 kg/jor de 6 a 12 m; ligera con grúa 460→410; pesada con grúa 700→610. Catálogo 250 kg/jor genérico (Of+Ay). CDMX BM12BB desmantelamiento de estructura de acero $7.06/kg.
E01.03.0165 | OF-HER | Oficial herrero | 1 | 1237.5 | 320 | 320 kg/jor Of. herrero + 2 Ay (estructura ligera, sin grúa, 8 m). Escala del lote: ligera sin grúa 350→290 kg/jor de 6 a 12 m; ligera con grúa 460→410; pesada con grúa 700→610. Catálogo 250 kg/jor genérico (Of+Ay). CDMX BM12BB desmantelamiento de estructura de acero $7.06/kg.
E01.03.0165 | AYU | Ayudante | 2 | 792 | 320 | 320 kg/jor Of. herrero + 2 Ay (estructura ligera, sin grúa, 8 m). Escala del lote: ligera sin grúa 350→290 kg/jor de 6 a 12 m; ligera con grúa 460→410; pesada con grúa 700→610. Catálogo 250 kg/jor genérico (Of+Ay). CDMX BM12BB desmantelamiento de estructura de acero $7.06/kg.
E01.03.0166 | OF-HER | Oficial herrero | 1 | 1237.5 | 305 | 305 kg/jor Of. herrero + 2 Ay (estructura ligera, sin grúa, 10 m). Escala del lote: ligera sin grúa 350→290 kg/jor de 6 a 12 m; ligera con grúa 460→410; pesada con grúa 700→610. Catálogo 250 kg/jor genérico (Of+Ay). CDMX BM12BB desmantelamiento de estructura de acero $7.06/kg.
E01.03.0166 | AYU | Ayudante | 2 | 792 | 305 | 305 kg/jor Of. herrero + 2 Ay (estructura ligera, sin grúa, 10 m). Escala del lote: ligera sin grúa 350→290 kg/jor de 6 a 12 m; ligera con grúa 460→410; pesada con grúa 700→610. Catálogo 250 kg/jor genérico (Of+Ay). CDMX BM12BB desmantelamiento de estructura de acero $7.06/kg.
E01.03.0167 | OF-HER | Oficial herrero | 1 | 1237.5 | 290 | 290 kg/jor Of. herrero + 2 Ay (estructura ligera, sin grúa, 12 m). Escala del lote: ligera sin grúa 350→290 kg/jor de 6 a 12 m; ligera con grúa 460→410; pesada con grúa 700→610. Catálogo 250 kg/jor genérico (Of+Ay). CDMX BM12BB desmantelamiento de estructura de acero $7.06/kg.
E01.03.0167 | AYU | Ayudante | 2 | 792 | 290 | 290 kg/jor Of. herrero + 2 Ay (estructura ligera, sin grúa, 12 m). Escala del lote: ligera sin grúa 350→290 kg/jor de 6 a 12 m; ligera con grúa 460→410; pesada con grúa 700→610. Catálogo 250 kg/jor genérico (Of+Ay). CDMX BM12BB desmantelamiento de estructura de acero $7.06/kg.
E01.03.0168 | OF-HER | Oficial herrero | 1 | 1237.5 | 460 | 460 kg/jor Of. herrero + 2 Ay (estructura ligera, con grúa, 6 m). Escala del lote: ligera sin grúa 350→290 kg/jor de 6 a 12 m; ligera con grúa 460→410; pesada con grúa 700→610. Catálogo 250 kg/jor genérico (Of+Ay). CDMX BM12BB desmantelamiento de estructura de acero $7.06/kg.
E01.03.0168 | AYU | Ayudante | 2 | 792 | 460 | 460 kg/jor Of. herrero + 2 Ay (estructura ligera, con grúa, 6 m). Escala del lote: ligera sin grúa 350→290 kg/jor de 6 a 12 m; ligera con grúa 460→410; pesada con grúa 700→610. Catálogo 250 kg/jor genérico (Of+Ay). CDMX BM12BB desmantelamiento de estructura de acero $7.06/kg.
E01.03.0169 | OF-HER | Oficial herrero | 1 | 1237.5 | 450 | 450 kg/jor Of. herrero + 2 Ay (estructura ligera, con grúa, 8 m). Escala del lote: ligera sin grúa 350→290 kg/jor de 6 a 12 m; ligera con grúa 460→410; pesada con grúa 700→610. Catálogo 250 kg/jor genérico (Of+Ay). CDMX BM12BB desmantelamiento de estructura de acero $7.06/kg.
E01.03.0169 | AYU | Ayudante | 2 | 792 | 450 | 450 kg/jor Of. herrero + 2 Ay (estructura ligera, con grúa, 8 m). Escala del lote: ligera sin grúa 350→290 kg/jor de 6 a 12 m; ligera con grúa 460→410; pesada con grúa 700→610. Catálogo 250 kg/jor genérico (Of+Ay). CDMX BM12BB desmantelamiento de estructura de acero $7.06/kg.
E01.03.0170 | OF-HER | Oficial herrero | 1 | 1237.5 | 430 | 430 kg/jor Of. herrero + 2 Ay (estructura ligera, con grúa, 10 m). Escala del lote: ligera sin grúa 350→290 kg/jor de 6 a 12 m; ligera con grúa 460→410; pesada con grúa 700→610. Catálogo 250 kg/jor genérico (Of+Ay). CDMX BM12BB desmantelamiento de estructura de acero $7.06/kg.
E01.03.0170 | AYU | Ayudante | 2 | 792 | 430 | 430 kg/jor Of. herrero + 2 Ay (estructura ligera, con grúa, 10 m). Escala del lote: ligera sin grúa 350→290 kg/jor de 6 a 12 m; ligera con grúa 460→410; pesada con grúa 700→610. Catálogo 250 kg/jor genérico (Of+Ay). CDMX BM12BB desmantelamiento de estructura de acero $7.06/kg.
E01.03.0171 | OF-HER | Oficial herrero | 1 | 1237.5 | 410 | 410 kg/jor Of. herrero + 2 Ay (estructura ligera, con grúa, 12 m). Escala del lote: ligera sin grúa 350→290 kg/jor de 6 a 12 m; ligera con grúa 460→410; pesada con grúa 700→610. Catálogo 250 kg/jor genérico (Of+Ay). CDMX BM12BB desmantelamiento de estructura de acero $7.06/kg.
E01.03.0171 | AYU | Ayudante | 2 | 792 | 410 | 410 kg/jor Of. herrero + 2 Ay (estructura ligera, con grúa, 12 m). Escala del lote: ligera sin grúa 350→290 kg/jor de 6 a 12 m; ligera con grúa 460→410; pesada con grúa 700→610. Catálogo 250 kg/jor genérico (Of+Ay). CDMX BM12BB desmantelamiento de estructura de acero $7.06/kg.
E01.03.0172 | OF-HER | Oficial herrero | 1 | 1237.5 | 700 | 700 kg/jor Of. herrero + 2 Ay (estructura pesada, con grúa, 6 m). Escala del lote: ligera sin grúa 350→290 kg/jor de 6 a 12 m; ligera con grúa 460→410; pesada con grúa 700→610. Catálogo 250 kg/jor genérico (Of+Ay). CDMX BM12BB desmantelamiento de estructura de acero $7.06/kg.
E01.03.0172 | AYU | Ayudante | 2 | 792 | 700 | 700 kg/jor Of. herrero + 2 Ay (estructura pesada, con grúa, 6 m). Escala del lote: ligera sin grúa 350→290 kg/jor de 6 a 12 m; ligera con grúa 460→410; pesada con grúa 700→610. Catálogo 250 kg/jor genérico (Of+Ay). CDMX BM12BB desmantelamiento de estructura de acero $7.06/kg.
E01.03.0173 | OF-HER | Oficial herrero | 1 | 1237.5 | 670 | 670 kg/jor Of. herrero + 2 Ay (estructura pesada, con grúa, 8 m). Escala del lote: ligera sin grúa 350→290 kg/jor de 6 a 12 m; ligera con grúa 460→410; pesada con grúa 700→610. Catálogo 250 kg/jor genérico (Of+Ay). CDMX BM12BB desmantelamiento de estructura de acero $7.06/kg.
E01.03.0173 | AYU | Ayudante | 2 | 792 | 670 | 670 kg/jor Of. herrero + 2 Ay (estructura pesada, con grúa, 8 m). Escala del lote: ligera sin grúa 350→290 kg/jor de 6 a 12 m; ligera con grúa 460→410; pesada con grúa 700→610. Catálogo 250 kg/jor genérico (Of+Ay). CDMX BM12BB desmantelamiento de estructura de acero $7.06/kg.
E01.03.0174 | OF-HER | Oficial herrero | 1 | 1237.5 | 650 | 650 kg/jor Of. herrero + 2 Ay (estructura pesada, con grúa, 10 m). Escala del lote: ligera sin grúa 350→290 kg/jor de 6 a 12 m; ligera con grúa 460→410; pesada con grúa 700→610. Catálogo 250 kg/jor genérico (Of+Ay). CDMX BM12BB desmantelamiento de estructura de acero $7.06/kg.
E01.03.0174 | AYU | Ayudante | 2 | 792 | 650 | 650 kg/jor Of. herrero + 2 Ay (estructura pesada, con grúa, 10 m). Escala del lote: ligera sin grúa 350→290 kg/jor de 6 a 12 m; ligera con grúa 460→410; pesada con grúa 700→610. Catálogo 250 kg/jor genérico (Of+Ay). CDMX BM12BB desmantelamiento de estructura de acero $7.06/kg.
E01.03.0175 | OF-HER | Oficial herrero | 1 | 1237.5 | 610 | 610 kg/jor Of. herrero + 2 Ay (estructura pesada, con grúa, 12 m). Escala del lote: ligera sin grúa 350→290 kg/jor de 6 a 12 m; ligera con grúa 460→410; pesada con grúa 700→610. Catálogo 250 kg/jor genérico (Of+Ay). CDMX BM12BB desmantelamiento de estructura de acero $7.06/kg.
E01.03.0175 | AYU | Ayudante | 2 | 792 | 610 | 610 kg/jor Of. herrero + 2 Ay (estructura pesada, con grúa, 12 m). Escala del lote: ligera sin grúa 350→290 kg/jor de 6 a 12 m; ligera con grúa 460→410; pesada con grúa 700→610. Catálogo 250 kg/jor genérico (Of+Ay). CDMX BM12BB desmantelamiento de estructura de acero $7.06/kg.
E01.03.0176 | OF-HER | Oficial herrero | 1 | 1237.5 | 28 | 28 m/jor Of. herrero + Ay: corte de postes en anclas con oxiacetileno, retiro por tramos, limpieza de escoria y acarreo. Catálogo 60 m/jor genérico.
E01.03.0176 | AYU | Ayudante | 1 | 792 | 28 | 28 m/jor Of. herrero + Ay: corte de postes en anclas con oxiacetileno, retiro por tramos, limpieza de escoria y acarreo. Catálogo 60 m/jor genérico.
E01.03.0177 | OF-HER | Oficial herrero | 1 | 1237.5 | 22 | 22 m²/jor Of. herrero + Ay en fachada con andamio (catálogo 40 m²/jor genérico): retiro de cristales o láminas, desanclaje de perfiles y limpieza.
E01.03.0177 | AYU | Ayudante | 1 | 792 | 22 | 22 m²/jor Of. herrero + Ay en fachada con andamio (catálogo 40 m²/jor genérico): retiro de cristales o láminas, desanclaje de perfiles y limpieza.
E01.03.0178 | OF-HER | Oficial herrero | 1 | 1237.5 | 29 | 29 m²/jor Of. herrero + Ay en interiores, desde escalera o andamio de 1 cuerpo (catálogo 40 m²/jor genérico).
E01.03.0178 | AYU | Ayudante | 1 | 792 | 29 | 29 m²/jor Of. herrero + Ay en interiores, desde escalera o andamio de 1 cuerpo (catálogo 40 m²/jor genérico).
E01.03.0179 | OF-HER | Oficial herrero | 1 | 1237.5 | 30 | 30 m²/jor Of. herrero + Ay: cortes con oxiacetileno, retiro y acarreo (catálogo 40 m²/jor genérico).
E01.03.0179 | AYU | Ayudante | 1 | 792 | 30 | 30 m²/jor Of. herrero + Ay: cortes con oxiacetileno, retiro y acarreo (catálogo 40 m²/jor genérico).
E01.03.0180 | OF-HER | Oficial herrero | 1 | 1237.5 | 30 | 30 m/jor Of. herrero + Ay (catálogo 60 m/jor genérico): suelta tensores y amarres, enrolla la malla, retira barras y postes (a cada 3 m) rompiendo el dado de concreto. Equivale a 72 m²/jor.
E01.03.0180 | AYU | Ayudante | 1 | 792 | 30 | 30 m/jor Of. herrero + Ay (catálogo 60 m/jor genérico): suelta tensores y amarres, enrolla la malla, retira barras y postes (a cada 3 m) rompiendo el dado de concreto. Equivale a 72 m²/jor.
E01.03.0181 | OF-HER | Oficial herrero | 1 | 1237.5 | 26 | 26 m/jor Of. herrero + Ay (catálogo 60 m/jor genérico): suelta tensores y amarres, enrolla la malla, retira barras y postes (a cada 3 m) rompiendo el dado de concreto. Equivale a 81 m²/jor.
E01.03.0181 | AYU | Ayudante | 1 | 792 | 26 | 26 m/jor Of. herrero + Ay (catálogo 60 m/jor genérico): suelta tensores y amarres, enrolla la malla, retira barras y postes (a cada 3 m) rompiendo el dado de concreto. Equivale a 81 m²/jor.
E01.03.0182 | OF-HER | Oficial herrero | 1 | 1237.5 | 75 | 75 m²/jor Of. herrero + Ay (≈31 m/jor de cerca de 2.40 m, igual que E01.03.0180). Catálogo 40 m²/jor genérico. CDMX BK16CB $15.99/m² solo malla de 2.00 m (postes aparte en BK16EB-HB $79.90-95.85/pza).
E01.03.0182 | AYU | Ayudante | 1 | 792 | 75 | 75 m²/jor Of. herrero + Ay (≈31 m/jor de cerca de 2.40 m, igual que E01.03.0180). Catálogo 40 m²/jor genérico. CDMX BK16CB $15.99/m² solo malla de 2.00 m (postes aparte en BK16EB-HB $79.90-95.85/pza).
E01.03.0183 | OF-HER | Oficial herrero | 1 | 1237.5 | 4.938 | 1.62 h de Of. herrero + Ay por puerta → 4.94 pza/jor: retirar hoja, cortar anclas o grapas del marco con esmeriladora, picar el empotre, bajar el marco, limpiar y acarrear. Escala 1.62 h (0.70 m) a 1.95 h (1.20 m); 1.40 m es de dos hojas (2.30 h). Catálogo 20 pza/jor genérico. CDMX: hoja BK15EB $47.95 + marco metálico BK15CB $143.81 = $191.76 (sin picado ni limpieza).
E01.03.0183 | AYU | Ayudante | 1 | 792 | 4.938 | 1.62 h de Of. herrero + Ay por puerta → 4.94 pza/jor: retirar hoja, cortar anclas o grapas del marco con esmeriladora, picar el empotre, bajar el marco, limpiar y acarrear. Escala 1.62 h (0.70 m) a 1.95 h (1.20 m); 1.40 m es de dos hojas (2.30 h). Catálogo 20 pza/jor genérico. CDMX: hoja BK15EB $47.95 + marco metálico BK15CB $143.81 = $191.76 (sin picado ni limpieza).
E01.03.0184 | OF-HER | Oficial herrero | 1 | 1237.5 | 4.762 | 1.68 h de Of. herrero + Ay por puerta → 4.76 pza/jor: retirar hoja, cortar anclas o grapas del marco con esmeriladora, picar el empotre, bajar el marco, limpiar y acarrear. Escala 1.62 h (0.70 m) a 1.95 h (1.20 m); 1.40 m es de dos hojas (2.30 h). Catálogo 20 pza/jor genérico. CDMX: hoja BK15EB $47.95 + marco metálico BK15CB $143.81 = $191.76 (sin picado ni limpieza).
E01.03.0184 | AYU | Ayudante | 1 | 792 | 4.762 | 1.68 h de Of. herrero + Ay por puerta → 4.76 pza/jor: retirar hoja, cortar anclas o grapas del marco con esmeriladora, picar el empotre, bajar el marco, limpiar y acarrear. Escala 1.62 h (0.70 m) a 1.95 h (1.20 m); 1.40 m es de dos hojas (2.30 h). Catálogo 20 pza/jor genérico. CDMX: hoja BK15EB $47.95 + marco metálico BK15CB $143.81 = $191.76 (sin picado ni limpieza).
E01.03.0185 | OF-HER | Oficial herrero | 1 | 1237.5 | 4.598 | 1.74 h de Of. herrero + Ay por puerta → 4.60 pza/jor: retirar hoja, cortar anclas o grapas del marco con esmeriladora, picar el empotre, bajar el marco, limpiar y acarrear. Escala 1.62 h (0.70 m) a 1.95 h (1.20 m); 1.40 m es de dos hojas (2.30 h). Catálogo 20 pza/jor genérico. CDMX: hoja BK15EB $47.95 + marco metálico BK15CB $143.81 = $191.76 (sin picado ni limpieza).
E01.03.0185 | AYU | Ayudante | 1 | 792 | 4.598 | 1.74 h de Of. herrero + Ay por puerta → 4.60 pza/jor: retirar hoja, cortar anclas o grapas del marco con esmeriladora, picar el empotre, bajar el marco, limpiar y acarrear. Escala 1.62 h (0.70 m) a 1.95 h (1.20 m); 1.40 m es de dos hojas (2.30 h). Catálogo 20 pza/jor genérico. CDMX: hoja BK15EB $47.95 + marco metálico BK15CB $143.81 = $191.76 (sin picado ni limpieza).
E01.03.0186 | OF-HER | Oficial herrero | 1 | 1237.5 | 4.42 | 1.81 h de Of. herrero + Ay por puerta → 4.42 pza/jor: retirar hoja, cortar anclas o grapas del marco con esmeriladora, picar el empotre, bajar el marco, limpiar y acarrear. Escala 1.62 h (0.70 m) a 1.95 h (1.20 m); 1.40 m es de dos hojas (2.30 h). Catálogo 20 pza/jor genérico. CDMX: hoja BK15EB $47.95 + marco metálico BK15CB $143.81 = $191.76 (sin picado ni limpieza).
E01.03.0186 | AYU | Ayudante | 1 | 792 | 4.42 | 1.81 h de Of. herrero + Ay por puerta → 4.42 pza/jor: retirar hoja, cortar anclas o grapas del marco con esmeriladora, picar el empotre, bajar el marco, limpiar y acarrear. Escala 1.62 h (0.70 m) a 1.95 h (1.20 m); 1.40 m es de dos hojas (2.30 h). Catálogo 20 pza/jor genérico. CDMX: hoja BK15EB $47.95 + marco metálico BK15CB $143.81 = $191.76 (sin picado ni limpieza).
E01.03.0187 | OF-HER | Oficial herrero | 1 | 1237.5 | 4.103 | 1.95 h de Of. herrero + Ay por puerta → 4.10 pza/jor: retirar hoja, cortar anclas o grapas del marco con esmeriladora, picar el empotre, bajar el marco, limpiar y acarrear. Escala 1.62 h (0.70 m) a 1.95 h (1.20 m); 1.40 m es de dos hojas (2.30 h). Catálogo 20 pza/jor genérico. CDMX: hoja BK15EB $47.95 + marco metálico BK15CB $143.81 = $191.76 (sin picado ni limpieza).
E01.03.0187 | AYU | Ayudante | 1 | 792 | 4.103 | 1.95 h de Of. herrero + Ay por puerta → 4.10 pza/jor: retirar hoja, cortar anclas o grapas del marco con esmeriladora, picar el empotre, bajar el marco, limpiar y acarrear. Escala 1.62 h (0.70 m) a 1.95 h (1.20 m); 1.40 m es de dos hojas (2.30 h). Catálogo 20 pza/jor genérico. CDMX: hoja BK15EB $47.95 + marco metálico BK15CB $143.81 = $191.76 (sin picado ni limpieza).
E01.03.0188 | OF-HER | Oficial herrero | 1 | 1237.5 | 3.478 | 2.3 h de Of. herrero + Ay por puerta → 3.48 pza/jor: retirar hoja, cortar anclas o grapas del marco con esmeriladora, picar el empotre, bajar el marco, limpiar y acarrear. Escala 1.62 h (0.70 m) a 1.95 h (1.20 m); 1.40 m es de dos hojas (2.30 h). Catálogo 20 pza/jor genérico. CDMX: hoja BK15EB $47.95 + marco metálico BK15CB $143.81 = $191.76 (sin picado ni limpieza).
E01.03.0188 | AYU | Ayudante | 1 | 792 | 3.478 | 2.3 h de Of. herrero + Ay por puerta → 3.48 pza/jor: retirar hoja, cortar anclas o grapas del marco con esmeriladora, picar el empotre, bajar el marco, limpiar y acarrear. Escala 1.62 h (0.70 m) a 1.95 h (1.20 m); 1.40 m es de dos hojas (2.30 h). Catálogo 20 pza/jor genérico. CDMX: hoja BK15EB $47.95 + marco metálico BK15CB $143.81 = $191.76 (sin picado ni limpieza).
E01.03.0189 | OF-HER | Oficial herrero | 1 | 1237.5 | 3.019 | 2.65 h de Of. herrero + 2 Ay por portón de 2.8x2.4 m (6.72 m²) → 3.019 pza/jor: corte de bisagras o pernos soldados, retiro de hojas (2 hojas o corrediza), guía y marco. Catálogo 20 pza/jor genérico. CDMX BK16MB puerta de malla 4.00 x 2.00 m $955.47.
E01.03.0189 | AYU | Ayudante | 2 | 792 | 3.019 | 2.65 h de Of. herrero + 2 Ay por portón de 2.8x2.4 m (6.72 m²) → 3.019 pza/jor: corte de bisagras o pernos soldados, retiro de hojas (2 hojas o corrediza), guía y marco. Catálogo 20 pza/jor genérico. CDMX BK16MB puerta de malla 4.00 x 2.00 m $955.47.
E01.03.0190 | OF-HER | Oficial herrero | 1 | 1237.5 | 2.712 | 2.95 h de Of. herrero + 2 Ay por portón de 3.6x2.4 m (8.64 m²) → 2.712 pza/jor: corte de bisagras o pernos soldados, retiro de hojas (2 hojas o corrediza), guía y marco. Catálogo 20 pza/jor genérico. CDMX BK16MB puerta de malla 4.00 x 2.00 m $955.47.
E01.03.0190 | AYU | Ayudante | 2 | 792 | 2.712 | 2.95 h de Of. herrero + 2 Ay por portón de 3.6x2.4 m (8.64 m²) → 2.712 pza/jor: corte de bisagras o pernos soldados, retiro de hojas (2 hojas o corrediza), guía y marco. Catálogo 20 pza/jor genérico. CDMX BK16MB puerta de malla 4.00 x 2.00 m $955.47.
E01.03.0191 | OF-HER | Oficial herrero | 1 | 1237.5 | 2.254 | 3.55 h de Of. herrero + 2 Ay por portón de 4.8x3.6 m (17.28 m²) → 2.254 pza/jor: corte de bisagras o pernos soldados, retiro de hojas (2 hojas o corrediza), guía y marco. Catálogo 20 pza/jor genérico. CDMX BK16MB puerta de malla 4.00 x 2.00 m $955.47.
E01.03.0191 | AYU | Ayudante | 2 | 792 | 2.254 | 3.55 h de Of. herrero + 2 Ay por portón de 4.8x3.6 m (17.28 m²) → 2.254 pza/jor: corte de bisagras o pernos soldados, retiro de hojas (2 hojas o corrediza), guía y marco. Catálogo 20 pza/jor genérico. CDMX BK16MB puerta de malla 4.00 x 2.00 m $955.47.
E01.03.0192 | OF-HER | Oficial herrero | 1 | 1237.5 | 2.025 | 3.95 h de Of. herrero + 2 Ay por portón de 5.6x3.6 m (20.16 m²) → 2.025 pza/jor: corte de bisagras o pernos soldados, retiro de hojas (2 hojas o corrediza), guía y marco. Catálogo 20 pza/jor genérico. CDMX BK16MB puerta de malla 4.00 x 2.00 m $955.47.
E01.03.0192 | AYU | Ayudante | 2 | 792 | 2.025 | 3.95 h de Of. herrero + 2 Ay por portón de 5.6x3.6 m (20.16 m²) → 2.025 pza/jor: corte de bisagras o pernos soldados, retiro de hojas (2 hojas o corrediza), guía y marco. Catálogo 20 pza/jor genérico. CDMX BK16MB puerta de malla 4.00 x 2.00 m $955.47.
E01.03.0193 | OF-HER | Oficial herrero | 1 | 1237.5 | 23 | 23 m²/jor Of. herrero + 2 Ay (portón promedio de 7-9 m²: 2.7-3.0 h por pieza, igual que E01.03.0189-0190). Catálogo 40 m²/jor genérico.
E01.03.0193 | AYU | Ayudante | 2 | 792 | 23 | 23 m²/jor Of. herrero + 2 Ay (portón promedio de 7-9 m²: 2.7-3.0 h por pieza, igual que E01.03.0189-0190). Catálogo 40 m²/jor genérico.
E01.03.0194 | OF-HER | Oficial herrero | 1 | 1237.5 | 28 | 28 m²/jor Of. herrero + Ay: corte de anclas con oxiacetileno, retiro y acarreo (catálogo 40 m²/jor genérico).
E01.03.0194 | AYU | Ayudante | 1 | 792 | 28 | 28 m²/jor Of. herrero + Ay: corte de anclas con oxiacetileno, retiro y acarreo (catálogo 40 m²/jor genérico).
E01.03.0195 | OF-HER | Oficial herrero | 1 | 1237.5 | 6.993 | Tiempo Of. herrero + Ay = 1.0 h fija (retiro de vidrios, picado y corte de grapas) + 0.40 h/m² = 1.14 h → 6.99 pza/jor. Catálogo 20 pza/jor genérico. CDMX BK15BB cancel o ventana metálica $82.96/m² (sin picado de grapas empotradas).
E01.03.0195 | AYU | Ayudante | 1 | 792 | 6.993 | Tiempo Of. herrero + Ay = 1.0 h fija (retiro de vidrios, picado y corte de grapas) + 0.40 h/m² = 1.14 h → 6.99 pza/jor. Catálogo 20 pza/jor genérico. CDMX BK15BB cancel o ventana metálica $82.96/m² (sin picado de grapas empotradas).
E01.03.0196 | OF-HER | Oficial herrero | 1 | 1237.5 | 6.042 | Tiempo Of. herrero + Ay = 1.0 h fija (retiro de vidrios, picado y corte de grapas) + 0.40 h/m² = 1.32 h → 6.04 pza/jor. Catálogo 20 pza/jor genérico. CDMX BK15BB cancel o ventana metálica $82.96/m² (sin picado de grapas empotradas).
E01.03.0196 | AYU | Ayudante | 1 | 792 | 6.042 | Tiempo Of. herrero + Ay = 1.0 h fija (retiro de vidrios, picado y corte de grapas) + 0.40 h/m² = 1.32 h → 6.04 pza/jor. Catálogo 20 pza/jor genérico. CDMX BK15BB cancel o ventana metálica $82.96/m² (sin picado de grapas empotradas).
E01.03.0197 | OF-HER | Oficial herrero | 1 | 1237.5 | 5.587 | Tiempo Of. herrero + Ay = 1.0 h fija (retiro de vidrios, picado y corte de grapas) + 0.40 h/m² = 1.43 h → 5.59 pza/jor. Catálogo 20 pza/jor genérico. CDMX BK15BB cancel o ventana metálica $82.96/m² (sin picado de grapas empotradas).
E01.03.0197 | AYU | Ayudante | 1 | 792 | 5.587 | Tiempo Of. herrero + Ay = 1.0 h fija (retiro de vidrios, picado y corte de grapas) + 0.40 h/m² = 1.43 h → 5.59 pza/jor. Catálogo 20 pza/jor genérico. CDMX BK15BB cancel o ventana metálica $82.96/m² (sin picado de grapas empotradas).
E01.03.0198 | OF-HER | Oficial herrero | 1 | 1237.5 | 5.195 | Tiempo Of. herrero + Ay = 1.0 h fija (retiro de vidrios, picado y corte de grapas) + 0.40 h/m² = 1.54 h → 5.19 pza/jor. Catálogo 20 pza/jor genérico. CDMX BK15BB cancel o ventana metálica $82.96/m² (sin picado de grapas empotradas).
E01.03.0198 | AYU | Ayudante | 1 | 792 | 5.195 | Tiempo Of. herrero + Ay = 1.0 h fija (retiro de vidrios, picado y corte de grapas) + 0.40 h/m² = 1.54 h → 5.19 pza/jor. Catálogo 20 pza/jor genérico. CDMX BK15BB cancel o ventana metálica $82.96/m² (sin picado de grapas empotradas).
E01.03.0199 | OF-HER | Oficial herrero | 1 | 1237.5 | 4.651 | Tiempo Of. herrero + Ay = 1.0 h fija (retiro de vidrios, picado y corte de grapas) + 0.40 h/m² = 1.72 h → 4.65 pza/jor. Catálogo 20 pza/jor genérico. CDMX BK15BB cancel o ventana metálica $82.96/m² (sin picado de grapas empotradas).
E01.03.0199 | AYU | Ayudante | 1 | 792 | 4.651 | Tiempo Of. herrero + Ay = 1.0 h fija (retiro de vidrios, picado y corte de grapas) + 0.40 h/m² = 1.72 h → 4.65 pza/jor. Catálogo 20 pza/jor genérico. CDMX BK15BB cancel o ventana metálica $82.96/m² (sin picado de grapas empotradas).
E01.03.0200 | OF-HER | Oficial herrero | 1 | 1237.5 | 4.292 | Tiempo Of. herrero + Ay = 1.0 h fija (retiro de vidrios, picado y corte de grapas) + 0.40 h/m² = 1.86 h → 4.29 pza/jor. Catálogo 20 pza/jor genérico. CDMX BK15BB cancel o ventana metálica $82.96/m² (sin picado de grapas empotradas).
E01.03.0200 | AYU | Ayudante | 1 | 792 | 4.292 | Tiempo Of. herrero + Ay = 1.0 h fija (retiro de vidrios, picado y corte de grapas) + 0.40 h/m² = 1.86 h → 4.29 pza/jor. Catálogo 20 pza/jor genérico. CDMX BK15BB cancel o ventana metálica $82.96/m² (sin picado de grapas empotradas).
E01.03.0201 | OF-HER | Oficial herrero | 1 | 1237.5 | 3.984 | Tiempo Of. herrero + Ay = 1.0 h fija (retiro de vidrios, picado y corte de grapas) + 0.40 h/m² = 2.01 h → 3.98 pza/jor. Catálogo 20 pza/jor genérico. CDMX BK15BB cancel o ventana metálica $82.96/m² (sin picado de grapas empotradas).
E01.03.0201 | AYU | Ayudante | 1 | 792 | 3.984 | Tiempo Of. herrero + Ay = 1.0 h fija (retiro de vidrios, picado y corte de grapas) + 0.40 h/m² = 2.01 h → 3.98 pza/jor. Catálogo 20 pza/jor genérico. CDMX BK15BB cancel o ventana metálica $82.96/m² (sin picado de grapas empotradas).
E01.03.0202 | OF-HER | Oficial herrero | 1 | 1237.5 | 3.484 | Tiempo Of. herrero + Ay = 1.0 h fija (retiro de vidrios, picado y corte de grapas) + 0.40 h/m² = 2.30 h → 3.48 pza/jor. Catálogo 20 pza/jor genérico. CDMX BK15BB cancel o ventana metálica $82.96/m² (sin picado de grapas empotradas).
E01.03.0202 | AYU | Ayudante | 1 | 792 | 3.484 | Tiempo Of. herrero + Ay = 1.0 h fija (retiro de vidrios, picado y corte de grapas) + 0.40 h/m² = 2.30 h → 3.48 pza/jor. Catálogo 20 pza/jor genérico. CDMX BK15BB cancel o ventana metálica $82.96/m² (sin picado de grapas empotradas).
E01.03.0203 | OF-HER | Oficial herrero | 1 | 1237.5 | 3.185 | Tiempo Of. herrero + Ay = 1.0 h fija (retiro de vidrios, picado y corte de grapas) + 0.40 h/m² = 2.51 h → 3.18 pza/jor. Catálogo 20 pza/jor genérico. CDMX BK15BB cancel o ventana metálica $82.96/m² (sin picado de grapas empotradas).
E01.03.0203 | AYU | Ayudante | 1 | 792 | 3.185 | Tiempo Of. herrero + Ay = 1.0 h fija (retiro de vidrios, picado y corte de grapas) + 0.40 h/m² = 2.51 h → 3.18 pza/jor. Catálogo 20 pza/jor genérico. CDMX BK15BB cancel o ventana metálica $82.96/m² (sin picado de grapas empotradas).
E01.03.0204 | OF-HER | Oficial herrero | 1 | 1237.5 | 2.894 | Tiempo Of. herrero + Ay = 1.0 h fija (retiro de vidrios, picado y corte de grapas) + 0.40 h/m² = 2.76 h → 2.89 pza/jor. Catálogo 20 pza/jor genérico. CDMX BK15BB cancel o ventana metálica $82.96/m² (sin picado de grapas empotradas).
E01.03.0204 | AYU | Ayudante | 1 | 792 | 2.894 | Tiempo Of. herrero + Ay = 1.0 h fija (retiro de vidrios, picado y corte de grapas) + 0.40 h/m² = 2.76 h → 2.89 pza/jor. Catálogo 20 pza/jor genérico. CDMX BK15BB cancel o ventana metálica $82.96/m² (sin picado de grapas empotradas).
E01.03.0205 | OF-HER | Oficial herrero | 1 | 1237.5 | 8.8 | 8.8 m²/jor Of. herrero + Ay: ventana tipo de 1.8 m² con el modelo de la familia (1.0 h + 0.40 h/m² = 1.72 h → 0.96 h/m²). Catálogo 40 m²/jor genérico.
E01.03.0205 | AYU | Ayudante | 1 | 792 | 8.8 | 8.8 m²/jor Of. herrero + Ay: ventana tipo de 1.8 m² con el modelo de la familia (1.0 h + 0.40 h/m² = 1.72 h → 0.96 h/m²). Catálogo 40 m²/jor genérico.
E01.03.0206 | OF-CAR | Oficial carpintero de obra negra | 1 | 1237.5 | 34 | 34 m²/jor Of. carpintero + Ay con recuperación hasta 4 m (catálogo 40 m²/jor genérico); se desclava duela por duela.
E01.03.0206 | AYU | Ayudante | 1 | 792 | 34 | 34 m²/jor Of. carpintero + Ay con recuperación hasta 4 m (catálogo 40 m²/jor genérico); se desclava duela por duela.
E01.03.0207 | OF-CAR | Oficial carpintero de obra negra | 1 | 1237.5 | 30 | 30 m²/jor Of. carpintero + Ay hasta 6 m (−12 % contra 4 m por altura y movimientos de andamio).
E01.03.0207 | AYU | Ayudante | 1 | 792 | 30 | 30 m²/jor Of. carpintero + Ay hasta 6 m (−12 % contra 4 m por altura y movimientos de andamio).
E01.03.0208 | OF-CAR | Oficial carpintero de obra negra | 1 | 1237.5 | 33 | 33 m²/jor Of. carpintero + Ay con recuperación, incluye retirar bastidor (catálogo 40 m²/jor genérico).
E01.03.0208 | AYU | Ayudante | 1 | 792 | 33 | 33 m²/jor Of. carpintero + Ay con recuperación, incluye retirar bastidor (catálogo 40 m²/jor genérico).
E01.03.0209 | OF-CAR | Oficial carpintero de obra negra | 1 | 1237.5 | 46 | 46 m²/jor Of. carpintero + Ay con recuperación de duela y polines de la cámara de aire (catálogo 40 m²/jor genérico).
E01.03.0209 | AYU | Ayudante | 1 | 792 | 46 | 46 m²/jor Of. carpintero + Ay con recuperación de duela y polines de la cámara de aire (catálogo 40 m²/jor genérico).
E01.03.0210 | OF-CAR | Oficial carpintero de obra negra | 1 | 1237.5 | 33 | 33 m²/jor Of. carpintero + Ay: parquet pegado, se despega pieza por pieza con espátula para recuperarlo (más lento que duela clavada).
E01.03.0210 | AYU | Ayudante | 1 | 792 | 33 | 33 m²/jor Of. carpintero + Ay: parquet pegado, se despega pieza por pieza con espátula para recuperarlo (más lento que duela clavada).
E01.03.0211 | OF-CAR | Oficial carpintero de obra negra | 1 | 1237.5 | 8.421 | 0.95 h Of. carpintero + Ay → 8.42 pza/jor: retirar hoja y chapa, desclavar o despijar marco y chambranas sin romper, acarrear. Escala 0.95 h (0.70 m) a 1.27 h (1.20 m). Catálogo 20 pza/jor genérico. CDMX hoja BK15EB $47.95 + marco BK15CD $79.93.
E01.03.0211 | AYU | Ayudante | 1 | 792 | 8.421 | 0.95 h Of. carpintero + Ay → 8.42 pza/jor: retirar hoja y chapa, desclavar o despijar marco y chambranas sin romper, acarrear. Escala 0.95 h (0.70 m) a 1.27 h (1.20 m). Catálogo 20 pza/jor genérico. CDMX hoja BK15EB $47.95 + marco BK15CD $79.93.
E01.03.0212 | OF-CAR | Oficial carpintero de obra negra | 1 | 1237.5 | 8.081 | 0.99 h Of. carpintero + Ay → 8.08 pza/jor: retirar hoja y chapa, desclavar o despijar marco y chambranas sin romper, acarrear. Escala 0.95 h (0.70 m) a 1.27 h (1.20 m). Catálogo 20 pza/jor genérico. CDMX hoja BK15EB $47.95 + marco BK15CD $79.93.
E01.03.0212 | AYU | Ayudante | 1 | 792 | 8.081 | 0.99 h Of. carpintero + Ay → 8.08 pza/jor: retirar hoja y chapa, desclavar o despijar marco y chambranas sin romper, acarrear. Escala 0.95 h (0.70 m) a 1.27 h (1.20 m). Catálogo 20 pza/jor genérico. CDMX hoja BK15EB $47.95 + marco BK15CD $79.93.
E01.03.0213 | OF-CAR | Oficial carpintero de obra negra | 1 | 1237.5 | 7.692 | 1.04 h Of. carpintero + Ay → 7.69 pza/jor: retirar hoja y chapa, desclavar o despijar marco y chambranas sin romper, acarrear. Escala 0.95 h (0.70 m) a 1.27 h (1.20 m). Catálogo 20 pza/jor genérico. CDMX hoja BK15EB $47.95 + marco BK15CD $79.93.
E01.03.0213 | AYU | Ayudante | 1 | 792 | 7.692 | 1.04 h Of. carpintero + Ay → 7.69 pza/jor: retirar hoja y chapa, desclavar o despijar marco y chambranas sin romper, acarrear. Escala 0.95 h (0.70 m) a 1.27 h (1.20 m). Catálogo 20 pza/jor genérico. CDMX hoja BK15EB $47.95 + marco BK15CD $79.93.
E01.03.0214 | OF-CAR | Oficial carpintero de obra negra | 1 | 1237.5 | 7.339 | 1.09 h Of. carpintero + Ay → 7.34 pza/jor: retirar hoja y chapa, desclavar o despijar marco y chambranas sin romper, acarrear. Escala 0.95 h (0.70 m) a 1.27 h (1.20 m). Catálogo 20 pza/jor genérico. CDMX hoja BK15EB $47.95 + marco BK15CD $79.93.
E01.03.0214 | AYU | Ayudante | 1 | 792 | 7.339 | 1.09 h Of. carpintero + Ay → 7.34 pza/jor: retirar hoja y chapa, desclavar o despijar marco y chambranas sin romper, acarrear. Escala 0.95 h (0.70 m) a 1.27 h (1.20 m). Catálogo 20 pza/jor genérico. CDMX hoja BK15EB $47.95 + marco BK15CD $79.93.
E01.03.0215 | OF-CAR | Oficial carpintero de obra negra | 1 | 1237.5 | 7.018 | 1.14 h Of. carpintero + Ay → 7.02 pza/jor: retirar hoja y chapa, desclavar o despijar marco y chambranas sin romper, acarrear. Escala 0.95 h (0.70 m) a 1.27 h (1.20 m). Catálogo 20 pza/jor genérico. CDMX hoja BK15EB $47.95 + marco BK15CD $79.93.
E01.03.0215 | AYU | Ayudante | 1 | 792 | 7.018 | 1.14 h Of. carpintero + Ay → 7.02 pza/jor: retirar hoja y chapa, desclavar o despijar marco y chambranas sin romper, acarrear. Escala 0.95 h (0.70 m) a 1.27 h (1.20 m). Catálogo 20 pza/jor genérico. CDMX hoja BK15EB $47.95 + marco BK15CD $79.93.
E01.03.0216 | OF-CAR | Oficial carpintero de obra negra | 1 | 1237.5 | 6.299 | 1.27 h Of. carpintero + Ay → 6.30 pza/jor: retirar hoja y chapa, desclavar o despijar marco y chambranas sin romper, acarrear. Escala 0.95 h (0.70 m) a 1.27 h (1.20 m). Catálogo 20 pza/jor genérico. CDMX hoja BK15EB $47.95 + marco BK15CD $79.93.
E01.03.0216 | AYU | Ayudante | 1 | 792 | 6.299 | 1.27 h Of. carpintero + Ay → 6.30 pza/jor: retirar hoja y chapa, desclavar o despijar marco y chambranas sin romper, acarrear. Escala 0.95 h (0.70 m) a 1.27 h (1.20 m). Catálogo 20 pza/jor genérico. CDMX hoja BK15EB $47.95 + marco BK15CD $79.93.
E01.03.0217 | OF-CAR | Oficial carpintero de obra negra | 1 | 1237.5 | 5.926 | 1.35 h Of. carpintero + 2 Ay por portón de 2.4x2.2 m → 5.93 pza/jor. Catálogo 20 pza/jor genérico.
E01.03.0217 | AYU | Ayudante | 2 | 792 | 5.926 | 1.35 h Of. carpintero + 2 Ay por portón de 2.4x2.2 m → 5.93 pza/jor. Catálogo 20 pza/jor genérico.
E01.03.0218 | OF-CAR | Oficial carpintero de obra negra | 1 | 1237.5 | 4.324 | 1.85 h Of. carpintero + 2 Ay por portón de 3.2x2.2 m → 4.32 pza/jor. Catálogo 20 pza/jor genérico.
E01.03.0218 | AYU | Ayudante | 2 | 792 | 4.324 | 1.85 h Of. carpintero + 2 Ay por portón de 3.2x2.2 m → 4.32 pza/jor. Catálogo 20 pza/jor genérico.
E01.03.0219 | OF-CAR | Oficial carpintero de obra negra | 1 | 1237.5 | 3.556 | 2.25 h Of. carpintero + 2 Ay por portón de 4.5x2.4 m → 3.56 pza/jor. Catálogo 20 pza/jor genérico.
E01.03.0219 | AYU | Ayudante | 2 | 792 | 3.556 | 2.25 h Of. carpintero + 2 Ay por portón de 4.5x2.4 m → 3.56 pza/jor. Catálogo 20 pza/jor genérico.
E01.03.0220 | OF-CAR | Oficial carpintero de obra negra | 1 | 1237.5 | 23 | 23 m²/jor Of. carpintero + 2 Ay (portón promedio de 5-7 m²). Catálogo 40 m²/jor genérico.
E01.03.0220 | AYU | Ayudante | 2 | 792 | 23 | 23 m²/jor Of. carpintero + 2 Ay (portón promedio de 5-7 m²). Catálogo 40 m²/jor genérico.
E01.03.0221 | OF-CAR | Oficial carpintero de obra negra | 1 | 1237.5 | 7.08 | Tiempo Of. carpintero + Ay = 0.75 h + 0.38 h/m² = 1.13 h → 7.08 pza/jor (retirar junquillos y vidrio, desclavar marco). Catálogo 20 pza/jor genérico.
E01.03.0221 | AYU | Ayudante | 1 | 792 | 7.08 | Tiempo Of. carpintero + Ay = 0.75 h + 0.38 h/m² = 1.13 h → 7.08 pza/jor (retirar junquillos y vidrio, desclavar marco). Catálogo 20 pza/jor genérico.
E01.03.0222 | OF-CAR | Oficial carpintero de obra negra | 1 | 1237.5 | 6.061 | Tiempo Of. carpintero + Ay = 0.75 h + 0.38 h/m² = 1.32 h → 6.06 pza/jor (retirar junquillos y vidrio, desclavar marco). Catálogo 20 pza/jor genérico.
E01.03.0222 | AYU | Ayudante | 1 | 792 | 6.061 | Tiempo Of. carpintero + Ay = 0.75 h + 0.38 h/m² = 1.32 h → 6.06 pza/jor (retirar junquillos y vidrio, desclavar marco). Catálogo 20 pza/jor genérico.
E01.03.0223 | OF-CAR | Oficial carpintero de obra negra | 1 | 1237.5 | 4.984 | Tiempo Of. carpintero + Ay = 0.75 h + 0.38 h/m² = 1.60 h → 4.98 pza/jor (retirar junquillos y vidrio, desclavar marco). Catálogo 20 pza/jor genérico.
E01.03.0223 | AYU | Ayudante | 1 | 792 | 4.984 | Tiempo Of. carpintero + Ay = 0.75 h + 0.38 h/m² = 1.60 h → 4.98 pza/jor (retirar junquillos y vidrio, desclavar marco). Catálogo 20 pza/jor genérico.
E01.03.0224 | OF-CAR | Oficial carpintero de obra negra | 1 | 1237.5 | 4.233 | Tiempo Of. carpintero + Ay = 0.75 h + 0.38 h/m² = 1.89 h → 4.23 pza/jor (retirar junquillos y vidrio, desclavar marco). Catálogo 20 pza/jor genérico.
E01.03.0224 | AYU | Ayudante | 1 | 792 | 4.233 | Tiempo Of. carpintero + Ay = 0.75 h + 0.38 h/m² = 1.89 h → 4.23 pza/jor (retirar junquillos y vidrio, desclavar marco). Catálogo 20 pza/jor genérico.
E01.03.0225 | OF-CAR | Oficial carpintero de obra negra | 1 | 1237.5 | 8.5 | 8.5 m²/jor Of. carpintero + Ay (ventana tipo de 1.5-2.25 m² con el modelo de la familia: 0.94-1.19 h/m²). Catálogo 40 m²/jor genérico.
E01.03.0225 | AYU | Ayudante | 1 | 792 | 8.5 | 8.5 m²/jor Of. carpintero + Ay (ventana tipo de 1.5-2.25 m² con el modelo de la familia: 0.94-1.19 h/m²). Catálogo 40 m²/jor genérico.
E01.03.0226 | OF-CAR | Oficial carpintero de obra negra | 1 | 1237.5 | 70 | 70 m/jor Of. carpintero + Ay a 6 m. Escala: 2x4 70, 4x6 50 (Of+Ay); 4x8 55, 6x8 45, 6x10 37 (Of+2 Ay, por peso). Catálogo 60 m/jor genérico.
E01.03.0226 | AYU | Ayudante | 1 | 792 | 70 | 70 m/jor Of. carpintero + Ay a 6 m. Escala: 2x4 70, 4x6 50 (Of+Ay); 4x8 55, 6x8 45, 6x10 37 (Of+2 Ay, por peso). Catálogo 60 m/jor genérico.
E01.03.0227 | OF-CAR | Oficial carpintero de obra negra | 1 | 1237.5 | 50 | 50 m/jor Of. carpintero + Ay a 6 m. Escala: 2x4 70, 4x6 50 (Of+Ay); 4x8 55, 6x8 45, 6x10 37 (Of+2 Ay, por peso). Catálogo 60 m/jor genérico.
E01.03.0227 | AYU | Ayudante | 1 | 792 | 50 | 50 m/jor Of. carpintero + Ay a 6 m. Escala: 2x4 70, 4x6 50 (Of+Ay); 4x8 55, 6x8 45, 6x10 37 (Of+2 Ay, por peso). Catálogo 60 m/jor genérico.
E01.03.0228 | OF-CAR | Oficial carpintero de obra negra | 1 | 1237.5 | 55 | 55 m/jor Of. carpintero + 2 Ay a 6 m. Escala: 2x4 70, 4x6 50 (Of+Ay); 4x8 55, 6x8 45, 6x10 37 (Of+2 Ay, por peso). Catálogo 60 m/jor genérico.
E01.03.0228 | AYU | Ayudante | 2 | 792 | 55 | 55 m/jor Of. carpintero + 2 Ay a 6 m. Escala: 2x4 70, 4x6 50 (Of+Ay); 4x8 55, 6x8 45, 6x10 37 (Of+2 Ay, por peso). Catálogo 60 m/jor genérico.
E01.03.0229 | OF-CAR | Oficial carpintero de obra negra | 1 | 1237.5 | 45 | 45 m/jor Of. carpintero + 2 Ay a 6 m. Escala: 2x4 70, 4x6 50 (Of+Ay); 4x8 55, 6x8 45, 6x10 37 (Of+2 Ay, por peso). Catálogo 60 m/jor genérico.
E01.03.0229 | AYU | Ayudante | 2 | 792 | 45 | 45 m/jor Of. carpintero + 2 Ay a 6 m. Escala: 2x4 70, 4x6 50 (Of+Ay); 4x8 55, 6x8 45, 6x10 37 (Of+2 Ay, por peso). Catálogo 60 m/jor genérico.
E01.03.0230 | OF-CAR | Oficial carpintero de obra negra | 1 | 1237.5 | 37 | 37 m/jor Of. carpintero + 2 Ay a 6 m. Escala: 2x4 70, 4x6 50 (Of+Ay); 4x8 55, 6x8 45, 6x10 37 (Of+2 Ay, por peso). Catálogo 60 m/jor genérico.
E01.03.0230 | AYU | Ayudante | 2 | 792 | 37 | 37 m/jor Of. carpintero + 2 Ay a 6 m. Escala: 2x4 70, 4x6 50 (Of+Ay); 4x8 55, 6x8 45, 6x10 37 (Of+2 Ay, por peso). Catálogo 60 m/jor genérico.
E01.03.0231 | OF-CAR | Oficial carpintero de obra negra | 1 | 1237.5 | 310 | 310 pie-tabla/jor Of. carpintero + Ay (equivale a ≈47 m/jor de viga 4x6); catálogo 150 PT/jor genérico.
E01.03.0231 | AYU | Ayudante | 1 | 792 | 310 | 310 pie-tabla/jor Of. carpintero + Ay (equivale a ≈47 m/jor de viga 4x6); catálogo 150 PT/jor genérico.
E01.03.0232 | OF-ALU | Oficial aluminero | 1 | 1237.5 | 18 | 18 m²/jor Of. aluminero + Ay en fachada con andamio, recuperando cristales y perfiles (catálogo 40 m²/jor genérico). CDMX BK15GB cancelería de aluminio con vidrios $63.91/m² (sin andamio ni recuperación).
E01.03.0232 | AYU | Ayudante | 1 | 792 | 18 | 18 m²/jor Of. aluminero + Ay en fachada con andamio, recuperando cristales y perfiles (catálogo 40 m²/jor genérico). CDMX BK15GB cancelería de aluminio con vidrios $63.91/m² (sin andamio ni recuperación).
E01.03.0233 | OF-ALU | Oficial aluminero | 1 | 1237.5 | 18.467 | Tiempo Of. aluminero + Ay = 0.30 h + 0.37 h/m² = 0.43 h → 18.47 pza/jor (retirar sello, pijas, cristal y marco). Mismo modelo que las puertas E01.03.0242-0246. Catálogo 20 pza/jor genérico.
E01.03.0233 | AYU | Ayudante | 1 | 792 | 18.467 | Tiempo Of. aluminero + Ay = 0.30 h + 0.37 h/m² = 0.43 h → 18.47 pza/jor (retirar sello, pijas, cristal y marco). Mismo modelo que las puertas E01.03.0242-0246. Catálogo 20 pza/jor genérico.
E01.03.0234 | OF-ALU | Oficial aluminero | 1 | 1237.5 | 13.34 | Tiempo Of. aluminero + Ay = 0.30 h + 0.37 h/m² = 0.60 h → 13.34 pza/jor (retirar sello, pijas, cristal y marco). Mismo modelo que las puertas E01.03.0242-0246. Catálogo 20 pza/jor genérico.
E01.03.0234 | AYU | Ayudante | 1 | 792 | 13.34 | Tiempo Of. aluminero + Ay = 0.30 h + 0.37 h/m² = 0.60 h → 13.34 pza/jor (retirar sello, pijas, cristal y marco). Mismo modelo que las puertas E01.03.0242-0246. Catálogo 20 pza/jor genérico.
E01.03.0235 | OF-ALU | Oficial aluminero | 1 | 1237.5 | 11.435 | Tiempo Of. aluminero + Ay = 0.30 h + 0.37 h/m² = 0.70 h → 11.44 pza/jor (retirar sello, pijas, cristal y marco). Mismo modelo que las puertas E01.03.0242-0246. Catálogo 20 pza/jor genérico.
E01.03.0235 | AYU | Ayudante | 1 | 792 | 11.435 | Tiempo Of. aluminero + Ay = 0.30 h + 0.37 h/m² = 0.70 h → 11.44 pza/jor (retirar sello, pijas, cristal y marco). Mismo modelo que las puertas E01.03.0242-0246. Catálogo 20 pza/jor genérico.
E01.03.0236 | OF-ALU | Oficial aluminero | 1 | 1237.5 | 9.606 | Tiempo Of. aluminero + Ay = 0.30 h + 0.37 h/m² = 0.83 h → 9.61 pza/jor (retirar sello, pijas, cristal y marco). Mismo modelo que las puertas E01.03.0242-0246. Catálogo 20 pza/jor genérico.
E01.03.0236 | AYU | Ayudante | 1 | 792 | 9.606 | Tiempo Of. aluminero + Ay = 0.30 h + 0.37 h/m² = 0.83 h → 9.61 pza/jor (retirar sello, pijas, cristal y marco). Mismo modelo que las puertas E01.03.0242-0246. Catálogo 20 pza/jor genérico.
E01.03.0237 | OF-ALU | Oficial aluminero | 1 | 1237.5 | 8.282 | Tiempo Of. aluminero + Ay = 0.30 h + 0.37 h/m² = 0.97 h → 8.28 pza/jor (retirar sello, pijas, cristal y marco). Mismo modelo que las puertas E01.03.0242-0246. Catálogo 20 pza/jor genérico.
E01.03.0237 | AYU | Ayudante | 1 | 792 | 8.282 | Tiempo Of. aluminero + Ay = 0.30 h + 0.37 h/m² = 0.97 h → 8.28 pza/jor (retirar sello, pijas, cristal y marco). Mismo modelo que las puertas E01.03.0242-0246. Catálogo 20 pza/jor genérico.
E01.03.0238 | OF-ALU | Oficial aluminero | 1 | 1237.5 | 7.278 | Tiempo Of. aluminero + Ay = 0.30 h + 0.37 h/m² = 1.10 h → 7.28 pza/jor (retirar sello, pijas, cristal y marco). Mismo modelo que las puertas E01.03.0242-0246. Catálogo 20 pza/jor genérico.
E01.03.0238 | AYU | Ayudante | 1 | 792 | 7.278 | Tiempo Of. aluminero + Ay = 0.30 h + 0.37 h/m² = 1.10 h → 7.28 pza/jor (retirar sello, pijas, cristal y marco). Mismo modelo que las puertas E01.03.0242-0246. Catálogo 20 pza/jor genérico.
E01.03.0239 | OF-ALU | Oficial aluminero | 1 | 1237.5 | 5.338 | Tiempo Of. aluminero + Ay = 0.30 h + 0.37 h/m² = 1.50 h → 5.34 pza/jor (retirar sello, pijas, cristal y marco). Mismo modelo que las puertas E01.03.0242-0246. Catálogo 20 pza/jor genérico.
E01.03.0239 | AYU | Ayudante | 1 | 792 | 5.338 | Tiempo Of. aluminero + Ay = 0.30 h + 0.37 h/m² = 1.50 h → 5.34 pza/jor (retirar sello, pijas, cristal y marco). Mismo modelo que las puertas E01.03.0242-0246. Catálogo 20 pza/jor genérico.
E01.03.0240 | OF-ALU | Oficial aluminero | 1 | 1237.5 | 4.141 | Tiempo Of. aluminero + Ay = 0.30 h + 0.37 h/m² = 1.93 h → 4.14 pza/jor (retirar sello, pijas, cristal y marco). Mismo modelo que las puertas E01.03.0242-0246. Catálogo 20 pza/jor genérico.
E01.03.0240 | AYU | Ayudante | 1 | 792 | 4.141 | Tiempo Of. aluminero + Ay = 0.30 h + 0.37 h/m² = 1.93 h → 4.14 pza/jor (retirar sello, pijas, cristal y marco). Mismo modelo que las puertas E01.03.0242-0246. Catálogo 20 pza/jor genérico.
E01.03.0241 | OF-ALU | Oficial aluminero | 1 | 1237.5 | 16 | 16 m²/jor Of. aluminero + Ay (ventana tipo de 1.8 m² con el modelo de la familia: 0.97 h → 14.8 m²/jor; tamaños mayores rinden más). Catálogo 40 m²/jor genérico. CDMX BK15GB $63.91/m².
E01.03.0241 | AYU | Ayudante | 1 | 792 | 16 | 16 m²/jor Of. aluminero + Ay (ventana tipo de 1.8 m² con el modelo de la familia: 0.97 h → 14.8 m²/jor; tamaños mayores rinden más). Catálogo 40 m²/jor genérico. CDMX BK15GB $63.91/m².
E01.03.0242 | OF-ALU | Oficial aluminero | 1 | 1237.5 | 9.48 | Tiempo Of. aluminero + Ay = 0.30 h + 0.37 h/m² = 0.84 h → 9.48 pza/jor (mismo modelo que las ventanas de aluminio). Catálogo 20 pza/jor genérico.
E01.03.0242 | AYU | Ayudante | 1 | 792 | 9.48 | Tiempo Of. aluminero + Ay = 0.30 h + 0.37 h/m² = 0.84 h → 9.48 pza/jor (mismo modelo que las ventanas de aluminio). Catálogo 20 pza/jor genérico.
E01.03.0243 | OF-ALU | Oficial aluminero | 1 | 1237.5 | 8.681 | Tiempo Of. aluminero + Ay = 0.30 h + 0.37 h/m² = 0.92 h → 8.68 pza/jor (mismo modelo que las ventanas de aluminio). Catálogo 20 pza/jor genérico.
E01.03.0243 | AYU | Ayudante | 1 | 792 | 8.681 | Tiempo Of. aluminero + Ay = 0.30 h + 0.37 h/m² = 0.92 h → 8.68 pza/jor (mismo modelo que las ventanas de aluminio). Catálogo 20 pza/jor genérico.
E01.03.0244 | OF-ALU | Oficial aluminero | 1 | 1237.5 | 8.006 | Tiempo Of. aluminero + Ay = 0.30 h + 0.37 h/m² = 1.00 h → 8.01 pza/jor (mismo modelo que las ventanas de aluminio). Catálogo 20 pza/jor genérico.
E01.03.0244 | AYU | Ayudante | 1 | 792 | 8.006 | Tiempo Of. aluminero + Ay = 0.30 h + 0.37 h/m² = 1.00 h → 8.01 pza/jor (mismo modelo que las ventanas de aluminio). Catálogo 20 pza/jor genérico.
E01.03.0245 | OF-ALU | Oficial aluminero | 1 | 1237.5 | 7.428 | Tiempo Of. aluminero + Ay = 0.30 h + 0.37 h/m² = 1.08 h → 7.43 pza/jor (mismo modelo que las ventanas de aluminio). Catálogo 20 pza/jor genérico.
E01.03.0245 | AYU | Ayudante | 1 | 792 | 7.428 | Tiempo Of. aluminero + Ay = 0.30 h + 0.37 h/m² = 1.08 h → 7.43 pza/jor (mismo modelo que las ventanas de aluminio). Catálogo 20 pza/jor genérico.
E01.03.0246 | OF-ALU | Oficial aluminero | 1 | 1237.5 | 6.928 | Tiempo Of. aluminero + Ay = 0.30 h + 0.37 h/m² = 1.15 h → 6.93 pza/jor (mismo modelo que las ventanas de aluminio). Catálogo 20 pza/jor genérico.
E01.03.0246 | AYU | Ayudante | 1 | 792 | 6.928 | Tiempo Of. aluminero + Ay = 0.30 h + 0.37 h/m² = 1.15 h → 6.93 pza/jor (mismo modelo que las ventanas de aluminio). Catálogo 20 pza/jor genérico.
E01.03.0247 | OF-ALU | Oficial aluminero | 1 | 1237.5 | 10.929 | Tiempo Of. aluminero + Ay = 0.30 h + 0.20 h/m² = 0.73 h → 10.93 pza/jor (cortar silicón, retirar hojas corredizas, rieles y jambas). Catálogo 20 pza/jor genérico.
E01.03.0247 | AYU | Ayudante | 1 | 792 | 10.929 | Tiempo Of. aluminero + Ay = 0.30 h + 0.20 h/m² = 0.73 h → 10.93 pza/jor (cortar silicón, retirar hojas corredizas, rieles y jambas). Catálogo 20 pza/jor genérico.
E01.03.0248 | OF-ALU | Oficial aluminero | 1 | 1237.5 | 9.95 | Tiempo Of. aluminero + Ay = 0.30 h + 0.20 h/m² = 0.80 h → 9.95 pza/jor (cortar silicón, retirar hojas corredizas, rieles y jambas). Catálogo 20 pza/jor genérico.
E01.03.0248 | AYU | Ayudante | 1 | 792 | 9.95 | Tiempo Of. aluminero + Ay = 0.30 h + 0.20 h/m² = 0.80 h → 9.95 pza/jor (cortar silicón, retirar hojas corredizas, rieles y jambas). Catálogo 20 pza/jor genérico.
E01.03.0249 | OF-ALU | Oficial aluminero | 1 | 1237.5 | 9.132 | Tiempo Of. aluminero + Ay = 0.30 h + 0.20 h/m² = 0.88 h → 9.13 pza/jor (cortar silicón, retirar hojas corredizas, rieles y jambas). Catálogo 20 pza/jor genérico.
E01.03.0249 | AYU | Ayudante | 1 | 792 | 9.132 | Tiempo Of. aluminero + Ay = 0.30 h + 0.20 h/m² = 0.88 h → 9.13 pza/jor (cortar silicón, retirar hojas corredizas, rieles y jambas). Catálogo 20 pza/jor genérico.
E01.03.0250 | OF-ALU | Oficial aluminero | 1 | 1237.5 | 8.439 | Tiempo Of. aluminero + Ay = 0.30 h + 0.20 h/m² = 0.95 h → 8.44 pza/jor (cortar silicón, retirar hojas corredizas, rieles y jambas). Catálogo 20 pza/jor genérico.
E01.03.0250 | AYU | Ayudante | 1 | 792 | 8.439 | Tiempo Of. aluminero + Ay = 0.30 h + 0.20 h/m² = 0.95 h → 8.44 pza/jor (cortar silicón, retirar hojas corredizas, rieles y jambas). Catálogo 20 pza/jor genérico.
E01.03.0251 | OF-ALU | Oficial aluminero | 1 | 1237.5 | 7.843 | Tiempo Of. aluminero + Ay = 0.30 h + 0.20 h/m² = 1.02 h → 7.84 pza/jor (cortar silicón, retirar hojas corredizas, rieles y jambas). Catálogo 20 pza/jor genérico.
E01.03.0251 | AYU | Ayudante | 1 | 792 | 7.843 | Tiempo Of. aluminero + Ay = 0.30 h + 0.20 h/m² = 1.02 h → 7.84 pza/jor (cortar silicón, retirar hojas corredizas, rieles y jambas). Catálogo 20 pza/jor genérico.
E01.03.0252 | OF-ALU | Oficial aluminero | 1 | 1237.5 | 14 | 14 m²/jor Of. vidriero/aluminero + Ay: ≈45 piezas de 0.3 m² (≈10 min c/u), retirar junquillo o masilla, bajar el cristal completo y limpiar el perfil. Catálogo 40 m²/jor genérico.
E01.03.0252 | AYU | Ayudante | 1 | 792 | 14 | 14 m²/jor Of. vidriero/aluminero + Ay: ≈45 piezas de 0.3 m² (≈10 min c/u), retirar junquillo o masilla, bajar el cristal completo y limpiar el perfil. Catálogo 40 m²/jor genérico.
E01.03.0253 | OF-ALU | Oficial aluminero | 1 | 1237.5 | 24 | 24 m²/jor Of. vidriero/aluminero + Ay: ≈30 piezas de 0.8 m² (≈16 min c/u), retirar junquillo o masilla, bajar el cristal completo y limpiar el perfil. Catálogo 40 m²/jor genérico.
E01.03.0253 | AYU | Ayudante | 1 | 792 | 24 | 24 m²/jor Of. vidriero/aluminero + Ay: ≈30 piezas de 0.8 m² (≈16 min c/u), retirar junquillo o masilla, bajar el cristal completo y limpiar el perfil. Catálogo 40 m²/jor genérico.
E01.03.0254 | OF-ALU | Oficial aluminero | 1 | 1237.5 | 14 | 14 m²/jor Of. vidriero/aluminero + Ay: ≈45 piezas de 0.3 m² (≈10 min c/u), retirar junquillo o masilla, bajar el cristal completo y limpiar el perfil. Catálogo 40 m²/jor genérico.
E01.03.0254 | AYU | Ayudante | 1 | 792 | 14 | 14 m²/jor Of. vidriero/aluminero + Ay: ≈45 piezas de 0.3 m² (≈10 min c/u), retirar junquillo o masilla, bajar el cristal completo y limpiar el perfil. Catálogo 40 m²/jor genérico.
E01.03.0255 | OF-ALU | Oficial aluminero | 1 | 1237.5 | 24 | 24 m²/jor Of. vidriero/aluminero + Ay: ≈30 piezas de 0.8 m² (≈16 min c/u), retirar junquillo o masilla, bajar el cristal completo y limpiar el perfil. Catálogo 40 m²/jor genérico.
E01.03.0255 | AYU | Ayudante | 1 | 792 | 24 | 24 m²/jor Of. vidriero/aluminero + Ay: ≈30 piezas de 0.8 m² (≈16 min c/u), retirar junquillo o masilla, bajar el cristal completo y limpiar el perfil. Catálogo 40 m²/jor genérico.
E01.03.0256 | OF-ALU | Oficial aluminero | 1 | 1237.5 | 27 | 27 m²/jor Of. aluminero + Ay: cristal con vinil o junquillo de aluminio, más rápido que con masilla. Catálogo 40 m²/jor genérico.
E01.03.0256 | AYU | Ayudante | 1 | 792 | 27 | 27 m²/jor Of. aluminero + Ay: cristal con vinil o junquillo de aluminio, más rápido que con masilla. Catálogo 40 m²/jor genérico.
E01.03.0257 | OF-ALU | Oficial aluminero | 1 | 1237.5 | 12.1 | 12.1 m²/jor efectivos Of. aluminero + Ay: 16 m²/jor desmontando desde hamaca más 2 jornadas de montaje y desmontaje de la hamaca prorrateadas en 100 m² (100 / (6.25 + 2) jor). Catálogo 40 m²/jor genérico.
E01.03.0257 | AYU | Ayudante | 1 | 792 | 12.1 | 12.1 m²/jor efectivos Of. aluminero + Ay: 16 m²/jor desmontando desde hamaca más 2 jornadas de montaje y desmontaje de la hamaca prorrateadas en 100 m² (100 / (6.25 + 2) jor). Catálogo 40 m²/jor genérico.
E01.03.0258 | OF-HER | Oficial herrero | 1 | 1237.5 | 340 | 340 kg/jor Of. hojalatero (ductero) + Ay sin recuperación hasta 4 m (≈39 m/jor de ducto de 40x40 cm cal. 24, 8.8 kg/m). Escala 340 kg/jor a 4 m → 230 kg/jor a 12 m. Catálogo 250 kg/jor genérico. CDMX BK12BB tramo de 0.40x0.40x0.52 m en azotea $29.78/pza (≈$6.5/kg).
E01.03.0258 | AYU | Ayudante | 1 | 792 | 340 | 340 kg/jor Of. hojalatero (ductero) + Ay sin recuperación hasta 4 m (≈39 m/jor de ducto de 40x40 cm cal. 24, 8.8 kg/m). Escala 340 kg/jor a 4 m → 230 kg/jor a 12 m. Catálogo 250 kg/jor genérico. CDMX BK12BB tramo de 0.40x0.40x0.52 m en azotea $29.78/pza (≈$6.5/kg).
E01.03.0259 | OF-HER | Oficial herrero | 1 | 1237.5 | 305 | 305 kg/jor Of. hojalatero (ductero) + Ay sin recuperación hasta 6 m (≈35 m/jor de ducto de 40x40 cm cal. 24, 8.8 kg/m). Escala 340 kg/jor a 4 m → 230 kg/jor a 12 m. Catálogo 250 kg/jor genérico. CDMX BK12BB tramo de 0.40x0.40x0.52 m en azotea $29.78/pza (≈$6.5/kg).
E01.03.0259 | AYU | Ayudante | 1 | 792 | 305 | 305 kg/jor Of. hojalatero (ductero) + Ay sin recuperación hasta 6 m (≈35 m/jor de ducto de 40x40 cm cal. 24, 8.8 kg/m). Escala 340 kg/jor a 4 m → 230 kg/jor a 12 m. Catálogo 250 kg/jor genérico. CDMX BK12BB tramo de 0.40x0.40x0.52 m en azotea $29.78/pza (≈$6.5/kg).
E01.03.0260 | OF-HER | Oficial herrero | 1 | 1237.5 | 280 | 280 kg/jor Of. hojalatero (ductero) + Ay sin recuperación hasta 8 m (≈32 m/jor de ducto de 40x40 cm cal. 24, 8.8 kg/m). Escala 340 kg/jor a 4 m → 230 kg/jor a 12 m. Catálogo 250 kg/jor genérico. CDMX BK12BB tramo de 0.40x0.40x0.52 m en azotea $29.78/pza (≈$6.5/kg).
E01.03.0260 | AYU | Ayudante | 1 | 792 | 280 | 280 kg/jor Of. hojalatero (ductero) + Ay sin recuperación hasta 8 m (≈32 m/jor de ducto de 40x40 cm cal. 24, 8.8 kg/m). Escala 340 kg/jor a 4 m → 230 kg/jor a 12 m. Catálogo 250 kg/jor genérico. CDMX BK12BB tramo de 0.40x0.40x0.52 m en azotea $29.78/pza (≈$6.5/kg).
E01.03.0261 | OF-HER | Oficial herrero | 1 | 1237.5 | 255 | 255 kg/jor Of. hojalatero (ductero) + Ay sin recuperación hasta 10 m (≈29 m/jor de ducto de 40x40 cm cal. 24, 8.8 kg/m). Escala 340 kg/jor a 4 m → 230 kg/jor a 12 m. Catálogo 250 kg/jor genérico. CDMX BK12BB tramo de 0.40x0.40x0.52 m en azotea $29.78/pza (≈$6.5/kg).
E01.03.0261 | AYU | Ayudante | 1 | 792 | 255 | 255 kg/jor Of. hojalatero (ductero) + Ay sin recuperación hasta 10 m (≈29 m/jor de ducto de 40x40 cm cal. 24, 8.8 kg/m). Escala 340 kg/jor a 4 m → 230 kg/jor a 12 m. Catálogo 250 kg/jor genérico. CDMX BK12BB tramo de 0.40x0.40x0.52 m en azotea $29.78/pza (≈$6.5/kg).
E01.03.0262 | OF-HER | Oficial herrero | 1 | 1237.5 | 230 | 230 kg/jor Of. hojalatero (ductero) + Ay sin recuperación hasta 12 m (≈26 m/jor de ducto de 40x40 cm cal. 24, 8.8 kg/m). Escala 340 kg/jor a 4 m → 230 kg/jor a 12 m. Catálogo 250 kg/jor genérico. CDMX BK12BB tramo de 0.40x0.40x0.52 m en azotea $29.78/pza (≈$6.5/kg).
E01.03.0262 | AYU | Ayudante | 1 | 792 | 230 | 230 kg/jor Of. hojalatero (ductero) + Ay sin recuperación hasta 12 m (≈26 m/jor de ducto de 40x40 cm cal. 24, 8.8 kg/m). Escala 340 kg/jor a 4 m → 230 kg/jor a 12 m. Catálogo 250 kg/jor genérico. CDMX BK12BB tramo de 0.40x0.40x0.52 m en azotea $29.78/pza (≈$6.5/kg).
E01.03.0263 | OF-HER | Oficial herrero | 0.5 | 1237.5 | 44 | 44 pza/jor Ay con 0.5 Of. hojalatero (el oficial reparte su jornada con el retiro de ductos). Escala 8x8 44, 12x12 40, 18x18 35, 24x24 29 pza/jor. Catálogo 20 pza/jor genérico.
E01.03.0263 | AYU | Ayudante | 1 | 792 | 44 | 44 pza/jor Ay con 0.5 Of. hojalatero (el oficial reparte su jornada con el retiro de ductos). Escala 8x8 44, 12x12 40, 18x18 35, 24x24 29 pza/jor. Catálogo 20 pza/jor genérico.
E01.03.0264 | OF-HER | Oficial herrero | 0.5 | 1237.5 | 40 | 40 pza/jor Ay con 0.5 Of. hojalatero (el oficial reparte su jornada con el retiro de ductos). Escala 8x8 44, 12x12 40, 18x18 35, 24x24 29 pza/jor. Catálogo 20 pza/jor genérico.
E01.03.0264 | AYU | Ayudante | 1 | 792 | 40 | 40 pza/jor Ay con 0.5 Of. hojalatero (el oficial reparte su jornada con el retiro de ductos). Escala 8x8 44, 12x12 40, 18x18 35, 24x24 29 pza/jor. Catálogo 20 pza/jor genérico.
E01.03.0265 | OF-HER | Oficial herrero | 0.5 | 1237.5 | 35 | 35 pza/jor Ay con 0.5 Of. hojalatero (el oficial reparte su jornada con el retiro de ductos). Escala 8x8 44, 12x12 40, 18x18 35, 24x24 29 pza/jor. Catálogo 20 pza/jor genérico.
E01.03.0265 | AYU | Ayudante | 1 | 792 | 35 | 35 pza/jor Ay con 0.5 Of. hojalatero (el oficial reparte su jornada con el retiro de ductos). Escala 8x8 44, 12x12 40, 18x18 35, 24x24 29 pza/jor. Catálogo 20 pza/jor genérico.
E01.03.0266 | OF-HER | Oficial herrero | 0.5 | 1237.5 | 29 | 29 pza/jor Ay con 0.5 Of. hojalatero (el oficial reparte su jornada con el retiro de ductos). Escala 8x8 44, 12x12 40, 18x18 35, 24x24 29 pza/jor. Catálogo 20 pza/jor genérico.
E01.03.0266 | AYU | Ayudante | 1 | 792 | 29 | 29 pza/jor Ay con 0.5 Of. hojalatero (el oficial reparte su jornada con el retiro de ductos). Escala 8x8 44, 12x12 40, 18x18 35, 24x24 29 pza/jor. Catálogo 20 pza/jor genérico.
E01.03.0267 | OF-PLO | Oficial plomero | 1 | 1237.5 | 2 | 0.5 jor de cuadrilla Of. plomero + 0.5 Of. electricista + 2 Ay por unidad de 130 kg (2-3 TR): desconexión eléctrica, drenado y desconexión de agua helada, desacople de ductos, aparejo, izaje y acarreo. Escala 0.50 jor (130 kg) a 1.30 jor (2,400 kg). Catálogo 20 pza/jor genérico.
E01.03.0267 | OF-ELE | Oficial electricista | 0.5 | 1237.5 | 2 | 0.5 jor de cuadrilla Of. plomero + 0.5 Of. electricista + 2 Ay por unidad de 130 kg (2-3 TR): desconexión eléctrica, drenado y desconexión de agua helada, desacople de ductos, aparejo, izaje y acarreo. Escala 0.50 jor (130 kg) a 1.30 jor (2,400 kg). Catálogo 20 pza/jor genérico.
E01.03.0267 | AYU | Ayudante | 2 | 792 | 2 | 0.5 jor de cuadrilla Of. plomero + 0.5 Of. electricista + 2 Ay por unidad de 130 kg (2-3 TR): desconexión eléctrica, drenado y desconexión de agua helada, desacople de ductos, aparejo, izaje y acarreo. Escala 0.50 jor (130 kg) a 1.30 jor (2,400 kg). Catálogo 20 pza/jor genérico.
E01.03.0268 | OF-PLO | Oficial plomero | 1 | 1237.5 | 1.818 | 0.55 jor de cuadrilla Of. plomero + 0.5 Of. electricista + 2 Ay por unidad de 200 kg (5 TR): desconexión eléctrica, drenado y desconexión de agua helada, desacople de ductos, aparejo, izaje y acarreo. Escala 0.50 jor (130 kg) a 1.30 jor (2,400 kg). Catálogo 20 pza/jor genérico.
E01.03.0268 | OF-ELE | Oficial electricista | 0.5 | 1237.5 | 1.818 | 0.55 jor de cuadrilla Of. plomero + 0.5 Of. electricista + 2 Ay por unidad de 200 kg (5 TR): desconexión eléctrica, drenado y desconexión de agua helada, desacople de ductos, aparejo, izaje y acarreo. Escala 0.50 jor (130 kg) a 1.30 jor (2,400 kg). Catálogo 20 pza/jor genérico.
E01.03.0268 | AYU | Ayudante | 2 | 792 | 1.818 | 0.55 jor de cuadrilla Of. plomero + 0.5 Of. electricista + 2 Ay por unidad de 200 kg (5 TR): desconexión eléctrica, drenado y desconexión de agua helada, desacople de ductos, aparejo, izaje y acarreo. Escala 0.50 jor (130 kg) a 1.30 jor (2,400 kg). Catálogo 20 pza/jor genérico.
E01.03.0269 | OF-PLO | Oficial plomero | 1 | 1237.5 | 1.429 | 0.7 jor de cuadrilla Of. plomero + 0.5 Of. electricista + 2 Ay por unidad de 350 kg (7 TR): desconexión eléctrica, drenado y desconexión de agua helada, desacople de ductos, aparejo, izaje y acarreo. Escala 0.50 jor (130 kg) a 1.30 jor (2,400 kg). Catálogo 20 pza/jor genérico.
E01.03.0269 | OF-ELE | Oficial electricista | 0.5 | 1237.5 | 1.429 | 0.7 jor de cuadrilla Of. plomero + 0.5 Of. electricista + 2 Ay por unidad de 350 kg (7 TR): desconexión eléctrica, drenado y desconexión de agua helada, desacople de ductos, aparejo, izaje y acarreo. Escala 0.50 jor (130 kg) a 1.30 jor (2,400 kg). Catálogo 20 pza/jor genérico.
E01.03.0269 | AYU | Ayudante | 2 | 792 | 1.429 | 0.7 jor de cuadrilla Of. plomero + 0.5 Of. electricista + 2 Ay por unidad de 350 kg (7 TR): desconexión eléctrica, drenado y desconexión de agua helada, desacople de ductos, aparejo, izaje y acarreo. Escala 0.50 jor (130 kg) a 1.30 jor (2,400 kg). Catálogo 20 pza/jor genérico.
E01.03.0270 | OF-PLO | Oficial plomero | 1 | 1237.5 | 1.25 | 0.8 jor de cuadrilla Of. plomero + 0.5 Of. electricista + 2 Ay por unidad de 600 kg (10 TR): desconexión eléctrica, drenado y desconexión de agua helada, desacople de ductos, aparejo, izaje y acarreo. Escala 0.50 jor (130 kg) a 1.30 jor (2,400 kg). Catálogo 20 pza/jor genérico.
E01.03.0270 | OF-ELE | Oficial electricista | 0.5 | 1237.5 | 1.25 | 0.8 jor de cuadrilla Of. plomero + 0.5 Of. electricista + 2 Ay por unidad de 600 kg (10 TR): desconexión eléctrica, drenado y desconexión de agua helada, desacople de ductos, aparejo, izaje y acarreo. Escala 0.50 jor (130 kg) a 1.30 jor (2,400 kg). Catálogo 20 pza/jor genérico.
E01.03.0270 | AYU | Ayudante | 2 | 792 | 1.25 | 0.8 jor de cuadrilla Of. plomero + 0.5 Of. electricista + 2 Ay por unidad de 600 kg (10 TR): desconexión eléctrica, drenado y desconexión de agua helada, desacople de ductos, aparejo, izaje y acarreo. Escala 0.50 jor (130 kg) a 1.30 jor (2,400 kg). Catálogo 20 pza/jor genérico.
E01.03.0271 | OF-PLO | Oficial plomero | 1 | 1237.5 | 1.053 | 0.95 jor de cuadrilla Of. plomero + 0.5 Of. electricista + 2 Ay por unidad de 900 kg (20 TR): desconexión eléctrica, drenado y desconexión de agua helada, desacople de ductos, aparejo, izaje y acarreo. Escala 0.50 jor (130 kg) a 1.30 jor (2,400 kg). Catálogo 20 pza/jor genérico.
E01.03.0271 | OF-ELE | Oficial electricista | 0.5 | 1237.5 | 1.053 | 0.95 jor de cuadrilla Of. plomero + 0.5 Of. electricista + 2 Ay por unidad de 900 kg (20 TR): desconexión eléctrica, drenado y desconexión de agua helada, desacople de ductos, aparejo, izaje y acarreo. Escala 0.50 jor (130 kg) a 1.30 jor (2,400 kg). Catálogo 20 pza/jor genérico.
E01.03.0271 | AYU | Ayudante | 2 | 792 | 1.053 | 0.95 jor de cuadrilla Of. plomero + 0.5 Of. electricista + 2 Ay por unidad de 900 kg (20 TR): desconexión eléctrica, drenado y desconexión de agua helada, desacople de ductos, aparejo, izaje y acarreo. Escala 0.50 jor (130 kg) a 1.30 jor (2,400 kg). Catálogo 20 pza/jor genérico.
E01.03.0272 | OF-PLO | Oficial plomero | 1 | 1237.5 | 0.909 | 1.1 jor de cuadrilla Of. plomero + 0.5 Of. electricista + 2 Ay por unidad de 2,000 kg (30 TR): desconexión eléctrica, drenado y desconexión de agua helada, desacople de ductos, aparejo, izaje y acarreo. Escala 0.50 jor (130 kg) a 1.30 jor (2,400 kg). Catálogo 20 pza/jor genérico.
E01.03.0272 | OF-ELE | Oficial electricista | 0.5 | 1237.5 | 0.909 | 1.1 jor de cuadrilla Of. plomero + 0.5 Of. electricista + 2 Ay por unidad de 2,000 kg (30 TR): desconexión eléctrica, drenado y desconexión de agua helada, desacople de ductos, aparejo, izaje y acarreo. Escala 0.50 jor (130 kg) a 1.30 jor (2,400 kg). Catálogo 20 pza/jor genérico.
E01.03.0272 | AYU | Ayudante | 2 | 792 | 0.909 | 1.1 jor de cuadrilla Of. plomero + 0.5 Of. electricista + 2 Ay por unidad de 2,000 kg (30 TR): desconexión eléctrica, drenado y desconexión de agua helada, desacople de ductos, aparejo, izaje y acarreo. Escala 0.50 jor (130 kg) a 1.30 jor (2,400 kg). Catálogo 20 pza/jor genérico.
E01.03.0273 | OF-PLO | Oficial plomero | 1 | 1237.5 | 0.769 | 1.3 jor de cuadrilla Of. plomero + 0.5 Of. electricista + 2 Ay por unidad de 2,400 kg (40 TR): desconexión eléctrica, drenado y desconexión de agua helada, desacople de ductos, aparejo, izaje y acarreo. Escala 0.50 jor (130 kg) a 1.30 jor (2,400 kg). Catálogo 20 pza/jor genérico.
E01.03.0273 | OF-ELE | Oficial electricista | 0.5 | 1237.5 | 0.769 | 1.3 jor de cuadrilla Of. plomero + 0.5 Of. electricista + 2 Ay por unidad de 2,400 kg (40 TR): desconexión eléctrica, drenado y desconexión de agua helada, desacople de ductos, aparejo, izaje y acarreo. Escala 0.50 jor (130 kg) a 1.30 jor (2,400 kg). Catálogo 20 pza/jor genérico.
E01.03.0273 | AYU | Ayudante | 2 | 792 | 0.769 | 1.3 jor de cuadrilla Of. plomero + 0.5 Of. electricista + 2 Ay por unidad de 2,400 kg (40 TR): desconexión eléctrica, drenado y desconexión de agua helada, desacople de ductos, aparejo, izaje y acarreo. Escala 0.50 jor (130 kg) a 1.30 jor (2,400 kg). Catálogo 20 pza/jor genérico.
E01.03.0274 | OF-HER | Oficial herrero | 1 | 1237.5 | 6.667 | 0.15 jor de cuadrilla Of. hojalatero + 0.5 Of. electricista + 2 Ay por ventilador de 50 kg. Catálogo 20 pza/jor genérico.
E01.03.0274 | OF-ELE | Oficial electricista | 0.5 | 1237.5 | 6.667 | 0.15 jor de cuadrilla Of. hojalatero + 0.5 Of. electricista + 2 Ay por ventilador de 50 kg. Catálogo 20 pza/jor genérico.
E01.03.0274 | AYU | Ayudante | 2 | 792 | 6.667 | 0.15 jor de cuadrilla Of. hojalatero + 0.5 Of. electricista + 2 Ay por ventilador de 50 kg. Catálogo 20 pza/jor genérico.
E01.03.0275 | OF-HER | Oficial herrero | 1 | 1237.5 | 3.333 | 0.3 jor de cuadrilla Of. hojalatero + 0.5 Of. electricista + 2 Ay por ventilador de 100 kg. Catálogo 20 pza/jor genérico.
E01.03.0275 | OF-ELE | Oficial electricista | 0.5 | 1237.5 | 3.333 | 0.3 jor de cuadrilla Of. hojalatero + 0.5 Of. electricista + 2 Ay por ventilador de 100 kg. Catálogo 20 pza/jor genérico.
E01.03.0275 | AYU | Ayudante | 2 | 792 | 3.333 | 0.3 jor de cuadrilla Of. hojalatero + 0.5 Of. electricista + 2 Ay por ventilador de 100 kg. Catálogo 20 pza/jor genérico.
E01.03.0276 | OF-HER | Oficial herrero | 1 | 1237.5 | 2.857 | 0.35 jor de cuadrilla Of. hojalatero + 0.5 Of. electricista + 2 Ay por ventilador de 150 kg. Catálogo 20 pza/jor genérico.
E01.03.0276 | OF-ELE | Oficial electricista | 0.5 | 1237.5 | 2.857 | 0.35 jor de cuadrilla Of. hojalatero + 0.5 Of. electricista + 2 Ay por ventilador de 150 kg. Catálogo 20 pza/jor genérico.
E01.03.0276 | AYU | Ayudante | 2 | 792 | 2.857 | 0.35 jor de cuadrilla Of. hojalatero + 0.5 Of. electricista + 2 Ay por ventilador de 150 kg. Catálogo 20 pza/jor genérico.
E01.03.0277 | OF-PLO | Oficial plomero | 1 | 1237.5 | 3.333 | 0.3 jor de Of. plomero (gas) + 2 Ay por tanque de 300 L (≈120 kg vacío): desconexión de regulador y tubería, retiro de base, descenso desde 7 m y acarreo. Catálogo 3 pza/jor genérico.
E01.03.0277 | AYU | Ayudante | 2 | 792 | 3.333 | 0.3 jor de Of. plomero (gas) + 2 Ay por tanque de 300 L (≈120 kg vacío): desconexión de regulador y tubería, retiro de base, descenso desde 7 m y acarreo. Catálogo 3 pza/jor genérico.
E01.03.0278 | OF-PLO | Oficial plomero | 1 | 1237.5 | 2.5 | 0.4 jor de Of. plomero (gas) + 2 Ay por tanque de 500 L (≈190 kg vacío): desconexión de regulador y tubería, retiro de base, descenso desde 7 m y acarreo. Catálogo 3 pza/jor genérico.
E01.03.0278 | AYU | Ayudante | 2 | 792 | 2.5 | 0.4 jor de Of. plomero (gas) + 2 Ay por tanque de 500 L (≈190 kg vacío): desconexión de regulador y tubería, retiro de base, descenso desde 7 m y acarreo. Catálogo 3 pza/jor genérico.
E01.03.0279 | OF-PLO | Oficial plomero | 1 | 1237.5 | 1.429 | 0.7 jor de Of. plomero (gas) + 2 Ay por tanque de 1000 L (≈380 kg vacío): desconexión de regulador y tubería, retiro de base, descenso desde 7 m y acarreo. Catálogo 3 pza/jor genérico.
E01.03.0279 | AYU | Ayudante | 2 | 792 | 1.429 | 0.7 jor de Of. plomero (gas) + 2 Ay por tanque de 1000 L (≈380 kg vacío): desconexión de regulador y tubería, retiro de base, descenso desde 7 m y acarreo. Catálogo 3 pza/jor genérico.
E01.03.0280 | PEON | Peón | 1 | 693 | 115 | 115 m²/jor peón: corte en tiras, enrollado de alfombra y bajo alfombra, retiro de tira de púas con barreta. Catálogo 40 m²/jor genérico (Of+Ay).
E01.03.0281 | AYU | Ayudante | 1 | 792 | 45 | 45 m²/jor ayudante (≈20 persianas de 2 m², 20-25 min c/u incluido el soporte). Catálogo 40 m²/jor genérico (Of+Ay); no requiere oficial.
E01.03.0282 | AYU | Ayudante | 1 | 792 | 65 | 65 m²/jor ayudante (≈20 cortinas de 3 m² con cortinero atornillado). Catálogo 40 m²/jor genérico (Of+Ay).
E01.03.0283 | OF-HER | Oficial herrero | 1 | 1237.5 | 105 | 105 m²/jor Of. laminero + Ay; frágil: se desatornilla y se baja lámina por lámina. Catálogo 40 m²/jor genérico. CDMX BK16PB techumbre de lámina de caseta $33.18/m².
E01.03.0283 | AYU | Ayudante | 1 | 792 | 105 | 105 m²/jor Of. laminero + Ay; frágil: se desatornilla y se baja lámina por lámina. Catálogo 40 m²/jor genérico. CDMX BK16PB techumbre de lámina de caseta $33.18/m².
E01.03.0284 | OF-HER | Oficial herrero | 1 | 1237.5 | 70 | 70 m²/jor Of. laminero + Ay; con humectación y manejo sin romper las piezas (fibras de asbesto). Catálogo 40 m²/jor genérico. CDMX BK16PB techumbre de lámina de caseta $33.18/m².
E01.03.0284 | AYU | Ayudante | 1 | 792 | 70 | 70 m²/jor Of. laminero + Ay; con humectación y manejo sin romper las piezas (fibras de asbesto). Catálogo 40 m²/jor genérico. CDMX BK16PB techumbre de lámina de caseta $33.18/m².
E01.03.0285 | OF-HER | Oficial herrero | 1 | 1237.5 | 80 | 80 m²/jor Of. laminero + Ay; con humectación y manejo sin romper las piezas (fibras de asbesto). Catálogo 40 m²/jor genérico. CDMX BK16PB techumbre de lámina de caseta $33.18/m².
E01.03.0285 | AYU | Ayudante | 1 | 792 | 80 | 80 m²/jor Of. laminero + Ay; con humectación y manejo sin romper las piezas (fibras de asbesto). Catálogo 40 m²/jor genérico. CDMX BK16PB techumbre de lámina de caseta $33.18/m².
E01.03.0286 | OF-HER | Oficial herrero | 1 | 1237.5 | 105 | 105 m²/jor Of. laminero + Ay; se desatornilla y se baja en paquetes. Catálogo 40 m²/jor genérico. CDMX BK16PB techumbre de lámina de caseta $33.18/m².
E01.03.0286 | AYU | Ayudante | 1 | 792 | 105 | 105 m²/jor Of. laminero + Ay; se desatornilla y se baja en paquetes. Catálogo 40 m²/jor genérico. CDMX BK16PB techumbre de lámina de caseta $33.18/m².
E01.03.0287 | OF-HER | Oficial herrero | 1 | 1237.5 | 90 | 90 m²/jor Of. laminero + Ay; panel aislado de 1 m de ancho y hasta 10 m de largo, más pesado y voluminoso. Catálogo 40 m²/jor genérico. CDMX BK16PB techumbre de lámina de caseta $33.18/m².
E01.03.0287 | AYU | Ayudante | 1 | 792 | 90 | 90 m²/jor Of. laminero + Ay; panel aislado de 1 m de ancho y hasta 10 m de largo, más pesado y voluminoso. Catálogo 40 m²/jor genérico. CDMX BK16PB techumbre de lámina de caseta $33.18/m².
E01.03.0288 | OF-YES | Oficial yesero / tablaroquero | 1 | 1237.5 | 150 | 150 m²/jor Of. plafonero + Ay (≈415 placas de 0.60x0.60 m, 1.2 min c/u con estibado). Catálogo 40 m²/jor genérico.
E01.03.0288 | AYU | Ayudante | 1 | 792 | 150 | 150 m²/jor Of. plafonero + Ay (≈415 placas de 0.60x0.60 m, 1.2 min c/u con estibado). Catálogo 40 m²/jor genérico.
E01.03.0289 | OF-YES | Oficial yesero / tablaroquero | 1 | 1237.5 | 90 | 90 m²/jor Of. plafonero + Ay: placas más suspensión (tes, ángulo perimetral y colgantes). Catálogo 40 m²/jor genérico. CDMX BL12JC desmantelamiento de falso plafón con bastidor $55.29/m² (placas de yeso o celotex con bastidor, más pesado).
E01.03.0289 | AYU | Ayudante | 1 | 792 | 90 | 90 m²/jor Of. plafonero + Ay: placas más suspensión (tes, ángulo perimetral y colgantes). Catálogo 40 m²/jor genérico. CDMX BL12JC desmantelamiento de falso plafón con bastidor $55.29/m² (placas de yeso o celotex con bastidor, más pesado).
E01.04.0001 | PEON | Peón | 1 | 693 | 22 | Pasta tipo corev 3 mm en muro: raspado con espátula y cincel; 22 m²/jor peón (catálogo 20). CDMX BL12ID (aplanados, yeso o pastas) $39.81 implica ≈24 m²/jor
E01.04.0002 | PEON | Peón | 1 | 693 | 18 | Tirol 6 mm en plafón: raspado sobre andamio, trabajo sobre la cabeza; 18 m²/jor peón (catálogo 20)
E01.04.0003 | PEON | Peón | 1 | 693 | 15 | Piso de azulejo con pegazulejo: desprendido con cincel y raspado del adhesivo; 15 m²/jor peón (catálogo 20)
E01.04.0004 | PEON | Peón | 1 | 693 | 14 | Baldosín de 3 cm con mortero de asiento; 14 m²/jor peón (catálogo 20). CDMX BL12GB (mosaico, granito o barro) $53.24
E01.04.0005 | PEON | Peón | 1 | 693 | 13 | Cantera de 3 cm con mortero: piezas pesadas; 13 m²/jor peón (catálogo 20)
E01.04.0006 | PEON | Peón | 1 | 693 | 30 | Loseta vinílica 1.6 mm: despegado con espátula y raspado del pegamento; 30 m²/jor peón (catálogo 20). CDMX BJ12BC $19.97 implica ≈45 m²/jor (sin raspado del adhesivo)
E01.04.0007 | PEON | Peón | 1 | 693 | 26 | Loseta vinílica 3 mm con pegamento; 26 m²/jor peón (catálogo 20)
E01.04.0008 | PEON | Peón | 1 | 693 | 13 | Mármol de 2 cm con mortero; 13 m²/jor peón (catálogo 20)
E01.04.0009 | PEON | Peón | 1 | 693 | 13 | Terrazo de 2 cm con mortero; 13 m²/jor peón (catálogo 20). CDMX BL12GB $53.24
E01.04.0010 | PEON | Peón | 1 | 693 | 20 | Aplanado de mezcla de 2 cm en muro con marro y cincel; 20 m²/jor peón (rendimiento del catálogo). CDMX BL12ID $39.81
E01.04.0011 | PEON | Peón | 1 | 693 | 16 | Aplanado de mezcla de 2 cm en plafón, trabajo sobre la cabeza; 16 m²/jor peón (catálogo 20)
E01.04.0012 | PEON | Peón | 1 | 693 | 22 | Aplanado de yeso de 2 cm en muro (más blando que la mezcla); 22 m²/jor peón (catálogo 20)
E01.04.0013 | PEON | Peón | 1 | 693 | 18 | Aplanado de yeso de 2 cm en plafón; 18 m²/jor peón (catálogo 20). CDMX BL12JB (yeso en plafón) $49.77
E01.04.0014 | PEON | Peón | 1 | 693 | 16 | Aplanado serroteado de mezcla de 3 cm en muro; 16 m²/jor peón (catálogo 20)
E01.04.0015 | PEON | Peón | 1 | 693 | 14 | Azulejo en muro con pegazulejo, dejando el muro limpio de adhesivo; 14 m²/jor peón, el implícito en CDMX BL12IB ($66.34, misma partida). Catálogo 20 m²/jor.
E01.04.0016 | PEON | Peón | 1 | 693 | 9 | Azulejo y pegazulejo en plafón, sobre la cabeza; 9 m²/jor peón (catálogo 20)
E01.04.0017 | PEON | Peón | 1 | 693 | 9 | Loseta de barro en muro con pegazulejo (pieza gruesa, bien adherida); 9 m²/jor peón (catálogo 20)
E01.04.0018 | PEON | Peón | 1 | 693 | 10 | Mármol en muro con mortero de 2 cm; 10 m²/jor peón (catálogo 20). CDMX BL12IC (lambrín de cantera) $90.49
E01.04.0019 | PEON | Peón | 1 | 693 | 30 | 30.0 m²/jor peón = 1 / suma de tiempos: muro 30.0 m²/jor (2.8 m³/jor de tabique, tope 30 m²/jor en muros delgados). Base: E01.04.0032 (tabique 14 cm, 20 m²/jor = 2.8 m³/jor, validada contra CDMX BL12FB); tablas publicadas 22-26 m²/jor para tabique o block. Catálogo 20 m²/jor genérico
E01.04.0020 | PEON | Peón | 1 | 693 | 21.19 | 21.19 m²/jor peón = 1 / suma de tiempos: muro 30.0 m²/jor (2.8 m³/jor de tabique, tope 30 m²/jor en muros delgados); castillos y cadenas 0.0091 m³/m² de concreto armado a 0.5 m³/jor. Base: E01.04.0032 (tabique 14 cm, 20 m²/jor = 2.8 m³/jor, validada contra CDMX BL12FB); tablas publicadas 22-26 m²/jor para tabique o block. Catálogo 20 m²/jor genérico
E01.04.0021 | PEON | Peón | 1 | 693 | 15.34 | 15.34 m²/jor peón = 1 / suma de tiempos: muro 30.0 m²/jor (2.8 m³/jor de tabique, tope 30 m²/jor en muros delgados); castillos y cadenas 0.0091 m³/m² de concreto armado a 0.5 m³/jor; aplanado en ambas caras +0.018 jor/m². Base: E01.04.0032 (tabique 14 cm, 20 m²/jor = 2.8 m³/jor, validada contra CDMX BL12FB); tablas publicadas 22-26 m²/jor para tabique o block. Catálogo 20 m²/jor genérico
E01.04.0022 | PEON | Peón | 1 | 693 | 13.3 | 13.3 m²/jor peón = 1 / suma de tiempos: muro 30.0 m²/jor (2.8 m³/jor de tabique, tope 30 m²/jor en muros delgados); castillos y cadenas 0.0091 m³/m² de concreto armado a 0.5 m³/jor; aplanado en ambas caras +0.018 jor/m²; azulejo en una cara +0.01 jor/m². Base: E01.04.0032 (tabique 14 cm, 20 m²/jor = 2.8 m³/jor, validada contra CDMX BL12FB); tablas publicadas 22-26 m²/jor para tabique o block. Catálogo 20 m²/jor genérico
E01.04.0023 | PEON | Peón | 1 | 693 | 12 | 12 m²/jor peón (catálogo 20): el panel de malla electrosoldada y poliestireno con aplanado en ambas caras se rompe a marro y la malla se corta con esmeriladora; sin rendimiento publicado específico
E01.04.0024 | PEON | Peón | 1 | 693 | 30 | 30.0 m²/jor peón = 1 / suma de tiempos: muro 30.0 m²/jor (3.0 m³/jor de block, tope 30 m²/jor en muros delgados). Base: E01.04.0032 (tabique 14 cm, 20 m²/jor = 2.8 m³/jor, validada contra CDMX BL12FB); tablas publicadas 22-26 m²/jor para tabique o block. Catálogo 20 m²/jor genérico
E01.04.0025 | PEON | Peón | 1 | 693 | 18.18 | 18.18 m²/jor peón = 1 / suma de tiempos: muro 30.0 m²/jor (3.0 m³/jor de block, tope 30 m²/jor en muros delgados); castillos y cadenas 0.0130 m³/m² de concreto armado a 0.5 m³/jor. Base: E01.04.0032 (tabique 14 cm, 20 m²/jor = 2.8 m³/jor, validada contra CDMX BL12FB); tablas publicadas 22-26 m²/jor para tabique o block. Catálogo 20 m²/jor genérico
E01.04.0026 | PEON | Peón | 1 | 693 | 13.7 | 13.7 m²/jor peón = 1 / suma de tiempos: muro 30.0 m²/jor (3.0 m³/jor de block, tope 30 m²/jor en muros delgados); castillos y cadenas 0.0130 m³/m² de concreto armado a 0.5 m³/jor; aplanado en ambas caras +0.018 jor/m². Base: E01.04.0032 (tabique 14 cm, 20 m²/jor = 2.8 m³/jor, validada contra CDMX BL12FB); tablas publicadas 22-26 m²/jor para tabique o block. Catálogo 20 m²/jor genérico
E01.04.0027 | PEON | Peón | 1 | 693 | 12.05 | 12.05 m²/jor peón = 1 / suma de tiempos: muro 30.0 m²/jor (3.0 m³/jor de block, tope 30 m²/jor en muros delgados); castillos y cadenas 0.0130 m³/m² de concreto armado a 0.5 m³/jor; aplanado en ambas caras +0.018 jor/m²; azulejo en una cara +0.01 jor/m². Base: E01.04.0032 (tabique 14 cm, 20 m²/jor = 2.8 m³/jor, validada contra CDMX BL12FB); tablas publicadas 22-26 m²/jor para tabique o block. Catálogo 20 m²/jor genérico
E01.04.0028 | PEON | Peón | 1 | 693 | 11 | 11 m²/jor peón (catálogo 20): el panel de malla electrosoldada y poliestireno con aplanado en ambas caras se rompe a marro y la malla se corta con esmeriladora; sin rendimiento publicado específico
E01.04.0029 | PEON | Peón | 1 | 693 | 20 | 20.0 m²/jor peón = 1 / suma de tiempos: muro 20.0 m²/jor (2.8 m³/jor de tabicón). Base: E01.04.0032 (tabique 14 cm, 20 m²/jor = 2.8 m³/jor, validada contra CDMX BL12FB); tablas publicadas 22-26 m²/jor para tabique o block. Catálogo 20 m²/jor genérico
E01.04.0030 | PEON | Peón | 1 | 693 | 12.52 | 12.52 m²/jor peón = 1 / suma de tiempos: muro 20.0 m²/jor (2.8 m³/jor de tabicón); castillos y cadenas 0.0182 m³/m² de concreto armado a 0.5 m³/jor. Base: E01.04.0032 (tabique 14 cm, 20 m²/jor = 2.8 m³/jor, validada contra CDMX BL12FB); tablas publicadas 22-26 m²/jor para tabique o block. Catálogo 20 m²/jor genérico
E01.04.0031 | PEON | Peón | 1 | 693 | 10.21 | 10.21 m²/jor peón = 1 / suma de tiempos: muro 20.0 m²/jor (2.8 m³/jor de tabicón); castillos y cadenas 0.0182 m³/m² de concreto armado a 0.5 m³/jor; aplanado en ambas caras +0.018 jor/m². Base: E01.04.0032 (tabique 14 cm, 20 m²/jor = 2.8 m³/jor, validada contra CDMX BL12FB); tablas publicadas 22-26 m²/jor para tabique o block. Catálogo 20 m²/jor genérico
E01.04.0032 | PEON | Peón | 1 | 693 | 20 | 20 m²/jor peón (rendimiento del catálogo). Tablas publicadas para muro de tabique o block de 14 cm: 22-26 m²/jor (Scribd 'Rendimientos en construcción y demolición'); se toma el valor bajo por incluir el apile de escombro a pie de muro y el movimiento de andamio
E01.04.0033 | PEON | Peón | 1 | 693 | 12.52 | 12.52 m²/jor peón = 1 / suma de tiempos: muro 20.0 m²/jor (2.8 m³/jor de tabique); castillos y cadenas 0.0182 m³/m² de concreto armado a 0.5 m³/jor. Base: E01.04.0032 (tabique 14 cm, 20 m²/jor = 2.8 m³/jor, validada contra CDMX BL12FB); tablas publicadas 22-26 m²/jor para tabique o block. Catálogo 20 m²/jor genérico
E01.04.0034 | PEON | Peón | 1 | 693 | 10.21 | 10.21 m²/jor peón = 1 / suma de tiempos: muro 20.0 m²/jor (2.8 m³/jor de tabique); castillos y cadenas 0.0182 m³/m² de concreto armado a 0.5 m³/jor; aplanado en ambas caras +0.018 jor/m². Base: E01.04.0032 (tabique 14 cm, 20 m²/jor = 2.8 m³/jor, validada contra CDMX BL12FB); tablas publicadas 22-26 m²/jor para tabique o block. Catálogo 20 m²/jor genérico
E01.04.0035 | PEON | Peón | 1 | 693 | 9.27 | 9.27 m²/jor peón = 1 / suma de tiempos: muro 20.0 m²/jor (2.8 m³/jor de tabique); castillos y cadenas 0.0182 m³/m² de concreto armado a 0.5 m³/jor; aplanado en ambas caras +0.018 jor/m²; azulejo en una cara +0.01 jor/m². Base: E01.04.0032 (tabique 14 cm, 20 m²/jor = 2.8 m³/jor, validada contra CDMX BL12FB); tablas publicadas 22-26 m²/jor para tabique o block. Catálogo 20 m²/jor genérico
E01.04.0036 | PEON | Peón | 1 | 693 | 20 | 20.0 m²/jor peón = 1 / suma de tiempos: muro 20.0 m²/jor (3.0 m³/jor de block). Base: E01.04.0032 (tabique 14 cm, 20 m²/jor = 2.8 m³/jor, validada contra CDMX BL12FB); tablas publicadas 22-26 m²/jor para tabique o block. Catálogo 20 m²/jor genérico
E01.04.0037 | PEON | Peón | 1 | 693 | 12.12 | 12.12 m²/jor peón = 1 / suma de tiempos: muro 20.0 m²/jor (3.0 m³/jor de block); castillos y cadenas 0.0195 m³/m² de concreto armado a 0.5 m³/jor. Base: E01.04.0032 (tabique 14 cm, 20 m²/jor = 2.8 m³/jor, validada contra CDMX BL12FB); tablas publicadas 22-26 m²/jor para tabique o block. Catálogo 20 m²/jor genérico
E01.04.0038 | PEON | Peón | 1 | 693 | 9.95 | 9.95 m²/jor peón = 1 / suma de tiempos: muro 20.0 m²/jor (3.0 m³/jor de block); castillos y cadenas 0.0195 m³/m² de concreto armado a 0.5 m³/jor; aplanado en ambas caras +0.018 jor/m². Base: E01.04.0032 (tabique 14 cm, 20 m²/jor = 2.8 m³/jor, validada contra CDMX BL12FB); tablas publicadas 22-26 m²/jor para tabique o block. Catálogo 20 m²/jor genérico
E01.04.0039 | PEON | Peón | 1 | 693 | 15 | 15.0 m²/jor peón = 1 / suma de tiempos: muro 15.0 m²/jor (3.0 m³/jor de block). Base: E01.04.0032 (tabique 14 cm, 20 m²/jor = 2.8 m³/jor, validada contra CDMX BL12FB); tablas publicadas 22-26 m²/jor para tabique o block. Catálogo 20 m²/jor genérico
E01.04.0040 | PEON | Peón | 1 | 693 | 9.09 | 9.09 m²/jor peón = 1 / suma de tiempos: muro 15.0 m²/jor (3.0 m³/jor de block); castillos y cadenas 0.0260 m³/m² de concreto armado a 0.5 m³/jor. Base: E01.04.0032 (tabique 14 cm, 20 m²/jor = 2.8 m³/jor, validada contra CDMX BL12FB); tablas publicadas 22-26 m²/jor para tabique o block. Catálogo 20 m²/jor genérico
E01.04.0041 | PEON | Peón | 1 | 693 | 7.81 | 7.81 m²/jor peón = 1 / suma de tiempos: muro 15.0 m²/jor (3.0 m³/jor de block); castillos y cadenas 0.0260 m³/m² de concreto armado a 0.5 m³/jor; aplanado en ambas caras +0.018 jor/m². Base: E01.04.0032 (tabique 14 cm, 20 m²/jor = 2.8 m³/jor, validada contra CDMX BL12FB); tablas publicadas 22-26 m²/jor para tabique o block. Catálogo 20 m²/jor genérico
E01.04.0042 | PEON | Peón | 1 | 693 | 13.33 | 13.33 m²/jor peón = 1 / suma de tiempos: muro 13.3 m²/jor (2.8 m³/jor de tabique). Base: E01.04.0032 (tabique 14 cm, 20 m²/jor = 2.8 m³/jor, validada contra CDMX BL12FB); tablas publicadas 22-26 m²/jor para tabique o block. Catálogo 20 m²/jor genérico
E01.04.0043 | PEON | Peón | 1 | 693 | 8.34 | 8.34 m²/jor peón = 1 / suma de tiempos: muro 13.3 m²/jor (2.8 m³/jor de tabique); castillos y cadenas 0.0273 m³/m² de concreto armado a 0.5 m³/jor. Base: E01.04.0032 (tabique 14 cm, 20 m²/jor = 2.8 m³/jor, validada contra CDMX BL12FB); tablas publicadas 22-26 m²/jor para tabique o block. Catálogo 20 m²/jor genérico
E01.04.0044 | PEON | Peón | 1 | 693 | 7.25 | 7.25 m²/jor peón = 1 / suma de tiempos: muro 13.3 m²/jor (2.8 m³/jor de tabique); castillos y cadenas 0.0273 m³/m² de concreto armado a 0.5 m³/jor; aplanado en ambas caras +0.018 jor/m². Base: E01.04.0032 (tabique 14 cm, 20 m²/jor = 2.8 m³/jor, validada contra CDMX BL12FB); tablas publicadas 22-26 m²/jor para tabique o block. Catálogo 20 m²/jor genérico
E01.04.0045 | PEON | Peón | 1 | 693 | 10 | 10.0 m²/jor peón = 1 / suma de tiempos: muro 10.0 m²/jor (2.8 m³/jor de tabique). Base: E01.04.0032 (tabique 14 cm, 20 m²/jor = 2.8 m³/jor, validada contra CDMX BL12FB); tablas publicadas 22-26 m²/jor para tabique o block. Catálogo 20 m²/jor genérico
E01.04.0046 | PEON | Peón | 1 | 693 | 6.26 | 6.26 m²/jor peón = 1 / suma de tiempos: muro 10.0 m²/jor (2.8 m³/jor de tabique); castillos y cadenas 0.0364 m³/m² de concreto armado a 0.5 m³/jor. Base: E01.04.0032 (tabique 14 cm, 20 m²/jor = 2.8 m³/jor, validada contra CDMX BL12FB); tablas publicadas 22-26 m²/jor para tabique o block. Catálogo 20 m²/jor genérico
E01.04.0047 | PEON | Peón | 1 | 693 | 5.62 | 5.62 m²/jor peón = 1 / suma de tiempos: muro 10.0 m²/jor (2.8 m³/jor de tabique); castillos y cadenas 0.0364 m³/m² de concreto armado a 0.5 m³/jor; aplanado en ambas caras +0.018 jor/m². Base: E01.04.0032 (tabique 14 cm, 20 m²/jor = 2.8 m³/jor, validada contra CDMX BL12FB); tablas publicadas 22-26 m²/jor para tabique o block. Catálogo 20 m²/jor genérico
E01.04.0048 | PEON | Peón | 1 | 693 | 50 | 50 m/jor peón (catálogo 20)
E01.04.0049 | PEON | Peón | 1 | 693 | 18 | 18 m²/jor peón (catálogo 20)
E01.04.0050 | PEON | Peón | 1 | 693 | 25 | 25 m²/jor peón (catálogo 20)
E01.04.0051 | PEON | Peón | 1 | 693 | 30 | 30 m²/jor peón (catálogo 20). CDMX BL12EG (impermeabilizante en azotea) $31.96 implica ≈29 m²/jor
E01.04.0052 | PEON | Peón | 1 | 693 | 36 | 36 m²/jor peón (catálogo 20). CDMX BL12EG $31.96
E01.04.0053 | PEON | Peón | 1 | 693 | 28 | 28 m²/jor peón = 1.68 m³/jor de concreto simple a mano (catálogo 20 m²/jor). Referencia publicada ≈1.2 m³/jor para concreto simple; el firme sobre terreno se rompe más fácil (1.6-1.8 m³/jor)
E01.04.0054 | PEON | Peón | 1 | 693 | 22 | 22 m²/jor peón = 1.76 m³/jor de concreto simple a mano (catálogo 20 m²/jor). Referencia publicada ≈1.2 m³/jor para concreto simple; el firme sobre terreno se rompe más fácil (1.6-1.8 m³/jor)
E01.04.0055 | PEON | Peón | 1 | 693 | 18 | 18 m²/jor peón = 1.80 m³/jor de concreto simple a mano (catálogo 20 m²/jor). Referencia publicada ≈1.2 m³/jor para concreto simple; el firme sobre terreno se rompe más fácil (1.6-1.8 m³/jor)
E01.04.0056 | PEON | Peón | 1 | 693 | 15 | 15 m²/jor peón = 1.80 m³/jor de concreto simple a mano (catálogo 20 m²/jor). Referencia publicada ≈1.2 m³/jor para concreto simple; el firme sobre terreno se rompe más fácil (1.6-1.8 m³/jor)
E01.04.0057 | PEON | Peón | 1 | 693 | 1.8 | 1.8 m³/jor peón (catálogo 1.5 m³/jor con 2 peones = 0.75 m³/jor por peón); referencia publicada ≈1.2 m³/jor para concreto simple en general; el firme sobre terreno se rompe más fácil
E01.04.0058 | PEON | Peón | 1 | 693 | 14 | 14 m²/jor peón = 1.12 m³/jor a marro y cuña (catálogo 20 m²/jor). Referencia publicada 0.55-0.70 m³/jor para concreto armado; el firme sobre terreno con refuerzo ligero rinde algo más
E01.04.0059 | PEON | Peón | 1 | 693 | 9 | 9 m²/jor peón = 0.90 m³/jor a marro y cuña (catálogo 20 m²/jor). Referencia publicada 0.55-0.70 m³/jor para concreto armado; el firme sobre terreno con refuerzo ligero rinde algo más
E01.04.0060 | PEON | Peón | 1 | 693 | 7 | 7 m²/jor peón = 0.84 m³/jor a marro y cuña (catálogo 20 m²/jor). Referencia publicada 0.55-0.70 m³/jor para concreto armado; el firme sobre terreno con refuerzo ligero rinde algo más
E01.04.0061 | PEON | Peón | 1 | 693 | 0.7 | 0.7 m³/jor peón (catálogo 1.5 m³/jor con 2 peones = 0.75 m³/jor por peón); referencia publicada 0.55-0.70 m³/jor para concreto armado
E01.04.0062 | PEON | Peón | 1 | 693 | 4.44 | 4.44 m/jor peón = 0.4 m³/jor a marro (0.090 m³/m; catálogo 20 m/jor genérico). Columna vertical con armado pesado: por debajo del rango publicado 0.55-0.70 m³/jor
E01.04.0063 | PEON | Peón | 2 | 693 | 15.56 | 15.56 m/jor 2 peones = 1.4 m³/jor (0.090 m³/m) con rompedora eléctrica 30 kg (catálogo 20 m/jor peón genérico). Columna vertical con armado pesado
E01.04.0064 | PEON | Peón | 2 | 693 | 22.22 | 22.22 m/jor 2 peones = 2.0 m³/jor (0.090 m³/m) con rompedora neumática 60-90 lb (catálogo 20 m/jor peón genérico). Columna vertical con armado pesado
E01.04.0065 | PEON | Peón | 1 | 693 | 2.5 | 2.5 m/jor peón = 0.4 m³/jor a marro (0.160 m³/m; catálogo 20 m/jor genérico). Columna vertical con armado pesado: por debajo del rango publicado 0.55-0.70 m³/jor
E01.04.0066 | PEON | Peón | 2 | 693 | 8.75 | 8.75 m/jor 2 peones = 1.4 m³/jor (0.160 m³/m) con rompedora eléctrica 30 kg (catálogo 20 m/jor peón genérico). Columna vertical con armado pesado
E01.04.0067 | PEON | Peón | 2 | 693 | 12.5 | 12.5 m/jor 2 peones = 2.0 m³/jor (0.160 m³/m) con rompedora neumática 60-90 lb (catálogo 20 m/jor peón genérico). Columna vertical con armado pesado
E01.04.0068 | PEON | Peón | 2 | 693 | 3.89 | 3.89 m/jor 2 peones = 1.4 m³/jor (0.360 m³/m) con rompedora eléctrica 30 kg (catálogo 20 m/jor peón genérico). Columna vertical con armado pesado
E01.04.0069 | PEON | Peón | 2 | 693 | 5.56 | 5.56 m/jor 2 peones = 2.0 m³/jor (0.360 m³/m) con rompedora neumática 60-90 lb (catálogo 20 m/jor peón genérico). Columna vertical con armado pesado
E01.04.0070 | PEON | Peón | 1 | 693 | 6.67 | 6.67 m/jor peón = 0.3 m³/jor a marro (0.045 m³/m; catálogo 20 m/jor genérico). Trabe sobre la cabeza: por debajo del rango publicado 0.55-0.70 m³/jor
E01.04.0071 | PEON | Peón | 2 | 693 | 22.22 | 22.22 m/jor 2 peones = 1.0 m³/jor (0.045 m³/m) con rompedora eléctrica 30 kg (catálogo 20 m/jor peón genérico). Trabe sobre la cabeza: rinde menos que el muro o la columna
E01.04.0072 | PEON | Peón | 2 | 693 | 31.11 | 31.11 m/jor 2 peones = 1.4 m³/jor (0.045 m³/m) con rompedora neumática 60-90 lb (catálogo 20 m/jor peón genérico). Trabe sobre la cabeza: rinde menos que el muro o la columna
E01.04.0073 | PEON | Peón | 1 | 693 | 3.75 | 3.75 m/jor peón = 0.3 m³/jor a marro (0.080 m³/m; catálogo 20 m/jor genérico). Trabe sobre la cabeza: por debajo del rango publicado 0.55-0.70 m³/jor
E01.04.0074 | PEON | Peón | 2 | 693 | 12.5 | 12.5 m/jor 2 peones = 1.0 m³/jor (0.080 m³/m) con rompedora eléctrica 30 kg (catálogo 20 m/jor peón genérico). Trabe sobre la cabeza: rinde menos que el muro o la columna
E01.04.0075 | PEON | Peón | 2 | 693 | 17.5 | 17.5 m/jor 2 peones = 1.4 m³/jor (0.080 m³/m) con rompedora neumática 60-90 lb (catálogo 20 m/jor peón genérico). Trabe sobre la cabeza: rinde menos que el muro o la columna
E01.04.0076 | PEON | Peón | 2 | 693 | 8.33 | 8.33 m/jor 2 peones = 1.0 m³/jor (0.120 m³/m) con rompedora eléctrica 30 kg (catálogo 20 m/jor peón genérico). Trabe sobre la cabeza: rinde menos que el muro o la columna
E01.04.0077 | PEON | Peón | 2 | 693 | 11.67 | 11.67 m/jor 2 peones = 1.4 m³/jor (0.120 m³/m) con rompedora neumática 60-90 lb (catálogo 20 m/jor peón genérico). Trabe sobre la cabeza: rinde menos que el muro o la columna
E01.04.0078 | PEON | Peón | 2 | 693 | 4.17 | 4.17 m/jor 2 peones = 1.0 m³/jor (0.240 m³/m) con rompedora eléctrica 30 kg (catálogo 20 m/jor peón genérico). Trabe sobre la cabeza: rinde menos que el muro o la columna
E01.04.0079 | PEON | Peón | 2 | 693 | 5.83 | 5.83 m/jor 2 peones = 1.4 m³/jor (0.240 m³/m) con rompedora neumática 60-90 lb (catálogo 20 m/jor peón genérico). Trabe sobre la cabeza: rinde menos que el muro o la columna
E01.04.0080 | PEON | Peón | 1 | 693 | 6 | 6 m²/jor peón = 0.60 m³/jor a marro y cuña (catálogo 20 m²/jor). Referencia publicada 0.55-0.70 m³/jor para concreto armado y ≈8 m²/jor para losa de 10 cm
E01.04.0081 | PEON | Peón | 2 | 693 | 20 | 20.0 m²/jor 2 peones = 2.0 m³/jor (0.100 m³/m²) con rompedora eléctrica 30 kg (catálogo 20 m²/jor peón genérico). Losa horizontal con refuerzo ligero; la neumática rinde ≈25 % más que la eléctrica
E01.04.0082 | PEON | Peón | 2 | 693 | 25 | 25.0 m²/jor 2 peones = 2.5 m³/jor (0.100 m³/m²) con rompedora neumática 60-90 lb (catálogo 20 m²/jor peón genérico). Losa horizontal con refuerzo ligero; la neumática rinde ≈25 % más que la eléctrica
E01.04.0083 | PEON | Peón | 1 | 693 | 5 | 5 m²/jor peón = 0.60 m³/jor a marro y cuña (catálogo 20 m²/jor). Referencia publicada 0.55-0.70 m³/jor para concreto armado y ≈8 m²/jor para losa de 10 cm
E01.04.0084 | PEON | Peón | 2 | 693 | 16.67 | 16.67 m²/jor 2 peones = 2.0 m³/jor (0.120 m³/m²) con rompedora eléctrica 30 kg (catálogo 20 m²/jor peón genérico). Losa horizontal con refuerzo ligero; la neumática rinde ≈25 % más que la eléctrica
E01.04.0085 | PEON | Peón | 2 | 693 | 20.83 | 20.83 m²/jor 2 peones = 2.5 m³/jor (0.120 m³/m²) con rompedora neumática 60-90 lb (catálogo 20 m²/jor peón genérico). Losa horizontal con refuerzo ligero; la neumática rinde ≈25 % más que la eléctrica
E01.04.0086 | PEON | Peón | 1 | 693 | 4 | 4 m²/jor peón = 0.60 m³/jor a marro y cuña (catálogo 20 m²/jor). Referencia publicada 0.55-0.70 m³/jor para concreto armado y ≈8 m²/jor para losa de 10 cm
E01.04.0087 | PEON | Peón | 2 | 693 | 13.33 | 13.33 m²/jor 2 peones = 2.0 m³/jor (0.150 m³/m²) con rompedora eléctrica 30 kg (catálogo 20 m²/jor peón genérico). Losa horizontal con refuerzo ligero; la neumática rinde ≈25 % más que la eléctrica
E01.04.0088 | PEON | Peón | 2 | 693 | 16.67 | 16.67 m²/jor 2 peones = 2.5 m³/jor (0.150 m³/m²) con rompedora neumática 60-90 lb (catálogo 20 m²/jor peón genérico). Losa horizontal con refuerzo ligero; la neumática rinde ≈25 % más que la eléctrica
E01.04.0089 | PEON | Peón | 1 | 693 | 0.6 | 0.6 m³/jor peón (catálogo 1.5 m³/jor con 2 peones = 0.75 m³/jor por peón); referencia publicada 0.55-0.70 m³/jor
E01.04.0090 | PEON | Peón | 2 | 693 | 2 | 2.0 m³/jor 2 peones = 2.0 m³/jor con rompedora eléctrica 30 kg (catálogo 20 m³/jor peón genérico)
E01.04.0091 | PEON | Peón | 2 | 693 | 2.5 | 2.5 m³/jor 2 peones = 2.5 m³/jor con rompedora neumática 60-90 lb (catálogo 20 m³/jor peón genérico)
E01.04.0092 | PEON | Peón | 1 | 693 | 6 | 6 m²/jor peón a marro (catálogo 20 m²/jor): ≈0.6 m³/jor de concreto armado, igual que la losa maciza (E01.04.0089)
E01.04.0093 | PEON | Peón | 1 | 693 | 4.5 | 4.5 m²/jor peón a marro (catálogo 20 m²/jor): ≈0.6 m³/jor de concreto armado, igual que la losa maciza (E01.04.0089)
E01.04.0094 | PEON | Peón | 1 | 693 | 3.8 | 3.8 m²/jor peón a marro (catálogo 20 m²/jor): ≈0.6 m³/jor de concreto armado, igual que la losa maciza (E01.04.0089)
E01.04.0095 | PEON | Peón | 1 | 693 | 4 | 4 m²/jor peón = 0.40 m³/jor a marro (catálogo 20 m²/jor): el muro de concreto armado es vertical y con doble parrilla, por debajo del rango publicado 0.55-0.70 m³/jor
E01.04.0096 | PEON | Peón | 2 | 693 | 14 | 14.0 m²/jor 2 peones = 1.4 m³/jor (0.100 m³/m²) con rompedora eléctrica 30 kg (catálogo 20 m²/jor peón genérico). Elemento vertical con doble parrilla
E01.04.0097 | PEON | Peón | 2 | 693 | 20 | 20.0 m²/jor 2 peones = 2.0 m³/jor (0.100 m³/m²) con rompedora neumática 60-90 lb (catálogo 20 m²/jor peón genérico). Elemento vertical con doble parrilla
E01.04.0098 | PEON | Peón | 2 | 693 | 9.33 | 9.33 m²/jor 2 peones = 1.4 m³/jor (0.150 m³/m²) con rompedora eléctrica 30 kg (catálogo 20 m²/jor peón genérico). Elemento vertical con doble parrilla
E01.04.0099 | PEON | Peón | 2 | 693 | 13.33 | 13.33 m²/jor 2 peones = 2.0 m³/jor (0.150 m³/m²) con rompedora neumática 60-90 lb (catálogo 20 m²/jor peón genérico). Elemento vertical con doble parrilla
E01.04.0100 | PEON | Peón | 1 | 693 | 8 | 8 m²/jor peón = 0.8 m³/jor a cuña y marro (catálogo 20 m²/jor), con corte perimetral con disco
E01.04.0101 | PEON | Peón | 2 | 693 | 24 | 24.0 m²/jor 2 peones = 2.4 m³/jor (0.100 m³/m²) con rompedora eléctrica 30 kg (catálogo 20 m²/jor peón genérico). Piso sobre terreno, más fácil que la losa (sin trabajo en altura)
E01.04.0102 | PEON | Peón | 2 | 693 | 30 | 30.0 m²/jor 2 peones = 3.0 m³/jor (0.100 m³/m²) con rompedora neumática 60-90 lb (catálogo 20 m²/jor peón genérico). Piso sobre terreno, más fácil que la losa (sin trabajo en altura)
E01.04.0103 | PEON | Peón | 2 | 693 | 20 | 20.0 m²/jor 2 peones = 2.4 m³/jor (0.120 m³/m²) con rompedora eléctrica 30 kg (catálogo 20 m²/jor peón genérico). Piso sobre terreno, más fácil que la losa (sin trabajo en altura)
E01.04.0104 | PEON | Peón | 2 | 693 | 25 | 25.0 m²/jor 2 peones = 3.0 m³/jor (0.120 m³/m²) con rompedora neumática 60-90 lb (catálogo 20 m²/jor peón genérico). Piso sobre terreno, más fácil que la losa (sin trabajo en altura)
E01.04.0105 | PEON | Peón | 2 | 693 | 16 | 16.0 m²/jor 2 peones = 2.4 m³/jor (0.150 m³/m²) con rompedora eléctrica 30 kg (catálogo 20 m²/jor peón genérico). Piso sobre terreno, más fácil que la losa (sin trabajo en altura)
E01.04.0106 | PEON | Peón | 2 | 693 | 20 | 20.0 m²/jor 2 peones = 3.0 m³/jor (0.150 m³/m²) con rompedora neumática 60-90 lb (catálogo 20 m²/jor peón genérico). Piso sobre terreno, más fácil que la losa (sin trabajo en altura)
E01.04.0107 | PEON | Peón | 2 | 693 | 33.33 | 33.33 m²/jor 2 peones = 5.0 m³/jor (0.150 m³/m²) con rompedora neumática 60-90 lb (catálogo 20 m²/jor peón genérico). Martillo de 90 lb ≈1.7 veces la rompedora de 60 lb, lo que explica el P.U. menor del catálogo frente a E01.04.0106
E01.04.0108 | PEON | Peón | 2 | 693 | 1.4 | 1.4 m³/jor 2 peones = 1.4 m³/jor con rompedora eléctrica 30 kg (catálogo 20 m³/jor peón genérico)
E01.04.0109 | PEON | Peón | 2 | 693 | 2 | 2.0 m³/jor 2 peones = 2.0 m³/jor con rompedora neumática 60-90 lb (catálogo 20 m³/jor peón genérico)
E01.04.0110 | PEON | Peón | 2 | 693 | 20 | Peones de apoyo 20 m³/jor (2 peones cortan el refuerzo con oxicorte y separan el acero); la retroexcavadora con martillo hidráulico fractura 2.5 m³/h de concreto armado (rango publicado 1.5-4 m³/h según armado y confinamiento)
E01.04.0111 | PEON | Peón | 1 | 693 | 22 | 22 m²/jor peón = 1.76 m³/jor (igual que el firme de 8 cm, E01.04.0054). CDMX BL12CH (guarnición y banqueta simple) $639.23/m³ × 0.08 = $51.14/m²
E01.04.0112 | PEON | Peón | 1 | 693 | 18 | 18 m²/jor peón = 1.8 m³/jor (igual que el firme de 10 cm, E01.04.0055). CDMX BL12CH $639.23/m³ × 0.10 = $63.92/m²
E01.04.0113 | PEON | Peón | 1 | 693 | 17 | 17 m/jor peón = 1.2 m³/jor (0.07 m³/m); menos que el firme porque hay que descalzar la pieza y extraer la pedacería. CDMX BL12CH $639.23/m³ × 0.07 = $44.75/m
E01.04.0114 | PEON | Peón | 1 | 693 | 16 | 16 m²/jor peón = 0.80 m³/jor con pico y barreta (catálogo 20 m²/jor). CDMX BL12DB (bacheo manual) $623.20/m³ implica 1.2-1.5 m³/jor, alto para carpeta completa
E01.04.0115 | PEON | Peón | 1 | 693 | 14 | 14 m²/jor peón = 0.84 m³/jor con pico y barreta (catálogo 20 m²/jor). CDMX BL12DB (bacheo manual) $623.20/m³ implica 1.2-1.5 m³/jor, alto para carpeta completa
E01.04.0116 | PEON | Peón | 1 | 693 | 12 | 12 m²/jor peón = 0.96 m³/jor con pico y barreta (catálogo 20 m²/jor). CDMX BL12DB (bacheo manual) $623.20/m³ implica 1.2-1.5 m³/jor, alto para carpeta completa
E01.04.0117 | PEON | Peón | 1 | 693 | 10 | 10 m²/jor peón = 1.00 m³/jor con pico y barreta (catálogo 20 m²/jor). CDMX BL12DB (bacheo manual) $623.20/m³ implica 1.2-1.5 m³/jor, alto para carpeta completa
E01.04.0118 | PEON | Peón | 1 | 693 | 80 | 80 m²/jor = 8.0 m³/jor con martillo neumático y pala de corte (catálogo 20 m²/jor con peón). La carpeta se levanta en placas; un operador con martillo de 60 lb rinde 8-10 m²/h
E01.04.0119 | PEON | Peón | 1 | 693 | 67 | 67 m²/jor = 8.0 m³/jor con martillo neumático y pala de corte (catálogo 20 m²/jor con peón). La carpeta se levanta en placas; un operador con martillo de 60 lb rinde 8-10 m²/h
E01.04.0120 | PEON | Peón | 1 | 693 | 40 | 40 m²/jor peón (catálogo 20): se desatornilla o rompe la placa y se desarma el bastidor metálico; rango publicado 30-50 m²/jor para desmontaje de tablaroca
E01.04.0121 | PEON | Peón | 1 | 693 | 32 | 32 m²/jor peón (catálogo 20): se desatornilla o rompe la placa y se desarma el bastidor metálico; rango publicado 30-50 m²/jor para desmontaje de tablaroca
E01.04.0122 | PEON | Peón | 1 | 693 | 26 | 26 m²/jor peón (catálogo 20): se desatornilla o rompe la placa y se desarma el bastidor metálico; rango publicado 30-50 m²/jor para desmontaje de tablaroca
E01.04.0123 | PEON | Peón | 1 | 693 | 30 | 30 m²/jor peón (catálogo 20): se desatornilla o rompe la placa y se desarma el bastidor metálico; rango publicado 30-50 m²/jor para desmontaje de tablaroca
E02.01.0001 | PEON | Peón | 1 | 693 | 160 | Peón de apoyo (señalero y afine de fondo) al ritmo de la máquina, 160 m³/jor (E02.01.0019 usa 160 en I-A de 0 a -2 m; baja con la profundidad y la dureza). Catálogo 200 m³/jor para la máquina
E02.01.0002 | PEON | Peón | 1 | 693 | 140 | Peón de apoyo (señalero y afine de fondo) al ritmo de la máquina, 140 m³/jor (E02.01.0019 usa 160 en I-A de 0 a -2 m; baja con la profundidad y la dureza). Catálogo 200 m³/jor para la máquina
E02.01.0003 | PEON | Peón | 1 | 693 | 140 | Peón de apoyo (señalero y afine de fondo) al ritmo de la máquina, 140 m³/jor (E02.01.0019 usa 160 en I-A de 0 a -2 m; baja con la profundidad y la dureza). Catálogo 200 m³/jor para la máquina
E02.01.0004 | PEON | Peón | 1 | 693 | 120 | Peón de apoyo (señalero y afine de fondo) al ritmo de la máquina, 120 m³/jor (E02.01.0019 usa 160 en I-A de 0 a -2 m; baja con la profundidad y la dureza). Catálogo 200 m³/jor para la máquina
E02.01.0005 | PEON | Peón | 1 | 693 | 20 | Peón de apoyo 20 m³/jor (retiro de fragmentos grandes, limpieza y afine del fondo con barreta). Catálogo 25 m³/jor para el equipo
E02.01.0006 | PEON | Peón | 1 | 693 | 20 | Peón de apoyo 20 m³/jor (retiro de fragmentos grandes, limpieza y afine del fondo con barreta). Catálogo 25 m³/jor para el equipo
E02.01.0007 | PEON | Peón | 1 | 693 | 5 | 5.0 m³/jor peón en excavación a cielo abierto de 0 a -2 m, material I-A (escala de la familia: tipo I 3.5-5, tipo II 1.7-2.8 m³/jor, analisisdepreciosunitarios.com y APU publicados; cepa E02.01.0027 = 4.0 en I-A). Catálogo 3.5 m³/jor como valor único
E02.01.0008 | PEON | Peón | 1 | 693 | 2.73 | 5.0 m³/jor peón en excavación a cielo abierto de 0 a -2 m, material I-A (escala de la familia: tipo I 3.5-5, tipo II 1.7-2.8 m³/jor, analisisdepreciosunitarios.com y APU publicados; cepa E02.01.0027 = 4.0 en I-A). Catálogo 3.5 m³/jor como valor único; de -2.01 a -4.00 m se suma un traspaleo a banqueta intermedia a 6 m³/jor: 1/(1/5.0+1/6) = 2.73 m³/jor
E02.01.0009 | PEON | Peón | 1 | 693 | 3.8 | 3.8 m³/jor peón en excavación a cielo abierto de 0 a -2 m, material I-B (escala de la familia: tipo I 3.5-5, tipo II 1.7-2.8 m³/jor, analisisdepreciosunitarios.com y APU publicados; cepa E02.01.0027 = 4.0 en I-A). Catálogo 3.5 m³/jor como valor único
E02.01.0010 | PEON | Peón | 1 | 693 | 2.33 | 3.8 m³/jor peón en excavación a cielo abierto de 0 a -2 m, material I-B (escala de la familia: tipo I 3.5-5, tipo II 1.7-2.8 m³/jor, analisisdepreciosunitarios.com y APU publicados; cepa E02.01.0027 = 4.0 en I-A). Catálogo 3.5 m³/jor como valor único; de -2.01 a -4.00 m se suma un traspaleo a banqueta intermedia a 6 m³/jor: 1/(1/3.8+1/6) = 2.33 m³/jor
E02.01.0011 | PEON | Peón | 1 | 693 | 2.8 | 2.8 m³/jor peón en excavación a cielo abierto de 0 a -2 m, material I-C (escala de la familia: tipo I 3.5-5, tipo II 1.7-2.8 m³/jor, analisisdepreciosunitarios.com y APU publicados; cepa E02.01.0027 = 4.0 en I-A). Catálogo 3.5 m³/jor como valor único
E02.01.0012 | PEON | Peón | 1 | 693 | 1.91 | 2.8 m³/jor peón en excavación a cielo abierto de 0 a -2 m, material I-C (escala de la familia: tipo I 3.5-5, tipo II 1.7-2.8 m³/jor, analisisdepreciosunitarios.com y APU publicados; cepa E02.01.0027 = 4.0 en I-A). Catálogo 3.5 m³/jor como valor único; de -2.01 a -4.00 m se suma un traspaleo a banqueta intermedia a 6 m³/jor: 1/(1/2.8+1/6) = 1.91 m³/jor
E02.01.0013 | PEON | Peón | 1 | 693 | 2.9 | Material tipo I-B promedio (3.3 m³/jor en cepa de 0 a -2 m) con 25 % del volumen bajo -2.00 m que requiere traspaleo a 6 m³/jor: 1/(1/3.3+0.25/6) = 2.9 m³/jor. Catálogo 3.5 m³/jor
E02.01.0014 | PEON | Peón | 1 | 693 | 1.91 | 2.8 m³/jor peón en excavación a cielo abierto de 0 a -2 m, material II-A (escala de la familia: tipo I 3.5-5, tipo II 1.7-2.8 m³/jor, analisisdepreciosunitarios.com y APU publicados; cepa E02.01.0027 = 4.0 en I-A). Catálogo 3.5 m³/jor como valor único; de -2.01 a -4.00 m se suma un traspaleo a banqueta intermedia a 6 m³/jor: 1/(1/2.8+1/6) = 1.91 m³/jor
E02.01.0015 | PEON | Peón | 1 | 693 | 2.3 | 2.3 m³/jor peón en excavación a cielo abierto de 0 a -2 m, material II-B (escala de la familia: tipo I 3.5-5, tipo II 1.7-2.8 m³/jor, analisisdepreciosunitarios.com y APU publicados; cepa E02.01.0027 = 4.0 en I-A). Catálogo 3.5 m³/jor como valor único
E02.01.0016 | PEON | Peón | 1 | 693 | 1.66 | 2.3 m³/jor peón en excavación a cielo abierto de 0 a -2 m, material II-B (escala de la familia: tipo I 3.5-5, tipo II 1.7-2.8 m³/jor, analisisdepreciosunitarios.com y APU publicados; cepa E02.01.0027 = 4.0 en I-A). Catálogo 3.5 m³/jor como valor único; de -2.01 a -4.00 m se suma un traspaleo a banqueta intermedia a 6 m³/jor: 1/(1/2.3+1/6) = 1.66 m³/jor
E02.01.0017 | PEON | Peón | 1 | 693 | 1.8 | 1.8 m³/jor peón en excavación a cielo abierto de 0 a -2 m, material II-C (escala de la familia: tipo I 3.5-5, tipo II 1.7-2.8 m³/jor, analisisdepreciosunitarios.com y APU publicados; cepa E02.01.0027 = 4.0 en I-A). Catálogo 3.5 m³/jor como valor único
E02.01.0018 | PEON | Peón | 1 | 693 | 1.38 | 1.8 m³/jor peón en excavación a cielo abierto de 0 a -2 m, material II-C (escala de la familia: tipo I 3.5-5, tipo II 1.7-2.8 m³/jor, analisisdepreciosunitarios.com y APU publicados; cepa E02.01.0027 = 4.0 en I-A). Catálogo 3.5 m³/jor como valor único; de -2.01 a -4.00 m se suma un traspaleo a banqueta intermedia a 6 m³/jor: 1/(1/1.8+1/6) = 1.38 m³/jor
E02.01.0019 | PEON | Peón | 1 | 693 | 160 | Peón de apoyo (señalero y afine de fondo) al ritmo de la máquina: 20 m³/h × 8 h = 160 m³/jor. Catálogo 200 m³/jor para la máquina; se reduce a 160 por ser cepa (ancho reducido, cortes cuidados)
E02.01.0020 | PEON | Peón | 1 | 693 | 120 | Peón de apoyo (señalero y afine de fondo) al ritmo de la máquina, 120 m³/jor (E02.01.0019 usa 160 en I-A de 0 a -2 m; baja con la profundidad y la dureza). Catálogo 200 m³/jor para la máquina
E02.01.0021 | PEON | Peón | 1 | 693 | 100 | Peón de apoyo (señalero y afine de fondo) al ritmo de la máquina, 100 m³/jor (E02.01.0019 usa 160 en I-A de 0 a -2 m; baja con la profundidad y la dureza). Catálogo 200 m³/jor para la máquina
E02.01.0022 | PEON | Peón | 1 | 693 | 120 | Peón de apoyo (señalero y afine de fondo) al ritmo de la máquina, 120 m³/jor (E02.01.0019 usa 160 en I-A de 0 a -2 m; baja con la profundidad y la dureza). Catálogo 200 m³/jor para la máquina
E02.01.0023 | PEON | Peón | 1 | 693 | 100 | Peón de apoyo (señalero y afine de fondo) al ritmo de la máquina, 100 m³/jor (E02.01.0019 usa 160 en I-A de 0 a -2 m; baja con la profundidad y la dureza). Catálogo 200 m³/jor para la máquina
E02.01.0024 | PEON | Peón | 1 | 693 | 90 | Peón de apoyo (señalero y afine de fondo) al ritmo de la máquina, 90 m³/jor (E02.01.0019 usa 160 en I-A de 0 a -2 m; baja con la profundidad y la dureza). Catálogo 200 m³/jor para la máquina
E02.01.0025 | PEON | Peón | 1 | 693 | 12 | Peón de apoyo 12 m³/jor (retiro de fragmentos grandes, limpieza y afine del fondo con barreta). Catálogo 25 m³/jor para el equipo
E02.01.0026 | PEON | Peón | 1 | 693 | 10 | Peón de apoyo 10 m³/jor (retiro de fragmentos grandes, limpieza y afine del fondo con barreta). Catálogo 25 m³/jor para el equipo
E02.01.0027 | PEON | Peón | 1 | 693 | 4 | 4.0 m³/jor peón en material tipo I (analisisdepreciosunitarios.com, rendimiento de excavación manual). Catálogo 3.5 m³/jor. Rango 3.5-5.0: 0-1 m ≈5, 1-2 m ≈3.5; se toma el promedio de la franja 0-2 m
E02.01.0028 | PEON | Peón | 1 | 693 | 2.4 | 4.0 m³/jor peón en cepa de 0 a -2 m, material I-A (escala de la familia: tipo I 3.5-5, tipo II 1.7-2.8 m³/jor, analisisdepreciosunitarios.com y APU publicados; cepa E02.01.0027 = 4.0 en I-A). Catálogo 3.5 m³/jor como valor único; de -2.01 a -4.00 m se suma un traspaleo a banqueta intermedia a 6 m³/jor: 1/(1/4.0+1/6) = 2.4 m³/jor
E02.01.0029 | PEON | Peón | 1 | 693 | 3.3 | 3.3 m³/jor peón en cepa de 0 a -2 m, material I-B (escala de la familia: tipo I 3.5-5, tipo II 1.7-2.8 m³/jor, analisisdepreciosunitarios.com y APU publicados; cepa E02.01.0027 = 4.0 en I-A). Catálogo 3.5 m³/jor como valor único
E02.01.0030 | PEON | Peón | 1 | 693 | 2.13 | 3.3 m³/jor peón en cepa de 0 a -2 m, material I-B (escala de la familia: tipo I 3.5-5, tipo II 1.7-2.8 m³/jor, analisisdepreciosunitarios.com y APU publicados; cepa E02.01.0027 = 4.0 en I-A). Catálogo 3.5 m³/jor como valor único; de -2.01 a -4.00 m se suma un traspaleo a banqueta intermedia a 6 m³/jor: 1/(1/3.3+1/6) = 2.13 m³/jor
E02.01.0031 | PEON | Peón | 1 | 693 | 2.6 | 2.6 m³/jor peón en cepa de 0 a -2 m, material I-C (escala de la familia: tipo I 3.5-5, tipo II 1.7-2.8 m³/jor, analisisdepreciosunitarios.com y APU publicados; cepa E02.01.0027 = 4.0 en I-A). Catálogo 3.5 m³/jor como valor único
E02.01.0032 | PEON | Peón | 1 | 693 | 1.81 | 2.6 m³/jor peón en cepa de 0 a -2 m, material I-C (escala de la familia: tipo I 3.5-5, tipo II 1.7-2.8 m³/jor, analisisdepreciosunitarios.com y APU publicados; cepa E02.01.0027 = 4.0 en I-A). Catálogo 3.5 m³/jor como valor único; de -2.01 a -4.00 m se suma un traspaleo a banqueta intermedia a 6 m³/jor: 1/(1/2.6+1/6) = 1.81 m³/jor
E02.01.0033 | PEON | Peón | 1 | 693 | 2.5 | 2.5 m³/jor peón en cepa de 0 a -2 m, material II-A (escala de la familia: tipo I 3.5-5, tipo II 1.7-2.8 m³/jor, analisisdepreciosunitarios.com y APU publicados; cepa E02.01.0027 = 4.0 en I-A). Catálogo 3.5 m³/jor como valor único
E02.01.0034 | PEON | Peón | 1 | 693 | 1.76 | 2.5 m³/jor peón en cepa de 0 a -2 m, material II-A (escala de la familia: tipo I 3.5-5, tipo II 1.7-2.8 m³/jor, analisisdepreciosunitarios.com y APU publicados; cepa E02.01.0027 = 4.0 en I-A). Catálogo 3.5 m³/jor como valor único; de -2.01 a -4.00 m se suma un traspaleo a banqueta intermedia a 6 m³/jor: 1/(1/2.5+1/6) = 1.76 m³/jor
E02.01.0035 | PEON | Peón | 1 | 693 | 2.1 | 2.1 m³/jor peón en cepa de 0 a -2 m, material II-B (escala de la familia: tipo I 3.5-5, tipo II 1.7-2.8 m³/jor, analisisdepreciosunitarios.com y APU publicados; cepa E02.01.0027 = 4.0 en I-A). Catálogo 3.5 m³/jor como valor único
E02.01.0036 | PEON | Peón | 1 | 693 | 1.56 | 2.1 m³/jor peón en cepa de 0 a -2 m, material II-B (escala de la familia: tipo I 3.5-5, tipo II 1.7-2.8 m³/jor, analisisdepreciosunitarios.com y APU publicados; cepa E02.01.0027 = 4.0 en I-A). Catálogo 3.5 m³/jor como valor único; de -2.01 a -4.00 m se suma un traspaleo a banqueta intermedia a 6 m³/jor: 1/(1/2.1+1/6) = 1.56 m³/jor
E02.01.0037 | PEON | Peón | 1 | 693 | 1.7 | 1.7 m³/jor peón en cepa de 0 a -2 m, material II-C (escala de la familia: tipo I 3.5-5, tipo II 1.7-2.8 m³/jor, analisisdepreciosunitarios.com y APU publicados; cepa E02.01.0027 = 4.0 en I-A). Catálogo 3.5 m³/jor como valor único
E02.01.0038 | PEON | Peón | 1 | 693 | 1.32 | 1.7 m³/jor peón en cepa de 0 a -2 m, material II-C (escala de la familia: tipo I 3.5-5, tipo II 1.7-2.8 m³/jor, analisisdepreciosunitarios.com y APU publicados; cepa E02.01.0027 = 4.0 en I-A). Catálogo 3.5 m³/jor como valor único; de -2.01 a -4.00 m se suma un traspaleo a banqueta intermedia a 6 m³/jor: 1/(1/1.7+1/6) = 1.32 m³/jor
E02.01.0040 | PEON | Peón | 1 | 693 | 5 | Carga manual a camión 5.0 m³/jor peón (0.200 jor/m³, analisisdepreciosunitarios.com, carga y acarreo de material); rango publicado 5-8 m³/jor
E02.01.0043 | PEON | Peón | 1 | 693 | 5 | Carga manual a camión 5.0 m³/jor peón (igual que E02.01.0040; rango publicado 5-8 m³/jor)
E02.01.0044 | PEON | Peón | 1 | 693 | 8 | 8.0 m³/jor peón (carga a carretilla y recorrido de 20 m con regreso vacío; APU publicados 0.125-0.16 jor/m³ = 6.3-8). Catálogo 6 m³/jor
E02.01.0045 | PEON | Peón | 1 | 693 | 18 | 18 m³/jor peón por estación subsecuente de 20 m (solo recorrido cargado y regreso, sin carga); APU publicados 0.05-0.07 jor/m³ = 14-20. Catálogo 12 m³/jor
E02.01.0046 | PEON | Peón | 1 | 693 | 5 | 5.0 m³/jor peón (llenado del bote a pala y recorrido de 20 m a hombro); APU publicados 4-6 m³/jor. Catálogo 6 m³/jor
E02.01.0047 | PEON | Peón | 1 | 693 | 8 | 8.0 m³/jor peón por estación subsecuente de 20 m en bote (solo recorrido); rango 7-10. Catálogo 12 m³/jor, alto para carga a hombro
E02.01.0048 | PEON | Peón | 1 | 693 | 5 | 5.0 m³/jor peón (llenado y amarre del costal y recorrido de 20 m a hombro); rango 4.5-6. Catálogo 6 m³/jor
E02.01.0049 | PEON | Peón | 1 | 693 | 8.5 | 8.5 m³/jor peón por estación subsecuente de 20 m en costal (solo recorrido a hombro); rango 7-10. Catálogo 12 m³/jor
E02.01.0050 | PEON | Peón | 2 | 693 | 10 | 10.0 m³/jor cuadrilla 2 peones (uno carga abajo, otro recibe y opera arriba). Ciclo de malacate de 500 kg con bote o carretilla de 0.12 m³: carga 1.5 min + izado y descenso 6 m a ≈0.3 m/s + descarga 1 min ≈3.2 min; eficiencia 60 %. Catálogo 6 m³/jor con 2 peones; la altura resta ≈4 % cada 3 m
E02.01.0051 | PEON | Peón | 2 | 693 | 9.6 | 9.6 m³/jor cuadrilla 2 peones (uno carga abajo, otro recibe y opera arriba). Ciclo de malacate de 500 kg con bote o carretilla de 0.12 m³: carga 1.5 min + izado y descenso 9 m a ≈0.3 m/s + descarga 1 min ≈3.5 min; eficiencia 60 %. Catálogo 6 m³/jor con 2 peones; la altura resta ≈4 % cada 3 m
E02.01.0052 | PEON | Peón | 2 | 693 | 9.2 | 9.2 m³/jor cuadrilla 2 peones (uno carga abajo, otro recibe y opera arriba). Ciclo de malacate de 500 kg con bote o carretilla de 0.12 m³: carga 1.5 min + izado y descenso 12 m a ≈0.3 m/s + descarga 1 min ≈3.8 min; eficiencia 60 %. Catálogo 6 m³/jor con 2 peones; la altura resta ≈4 % cada 3 m
E02.01.0053 | PEON | Peón | 2 | 693 | 8.8 | 8.8 m³/jor cuadrilla 2 peones (uno carga abajo, otro recibe y opera arriba). Ciclo de malacate de 500 kg con bote o carretilla de 0.12 m³: carga 1.5 min + izado y descenso 15 m a ≈0.3 m/s + descarga 1 min ≈4.2 min; eficiencia 60 %. Catálogo 6 m³/jor con 2 peones; la altura resta ≈4 % cada 3 m
E02.01.0054 | PEON | Peón | 2 | 693 | 8.4 | 8.4 m³/jor cuadrilla 2 peones (uno carga abajo, otro recibe y opera arriba). Ciclo de malacate de 500 kg con bote o carretilla de 0.12 m³: carga 1.5 min + izado y descenso 18 m a ≈0.3 m/s + descarga 1 min ≈4.5 min; eficiencia 60 %. Catálogo 6 m³/jor con 2 peones; la altura resta ≈4 % cada 3 m
E02.01.0055 | PEON | Peón | 2 | 693 | 8 | 8.0 m³/jor cuadrilla 2 peones (uno carga abajo, otro recibe y opera arriba). Ciclo de malacate de 500 kg con bote o carretilla de 0.12 m³: carga 1.5 min + izado y descenso 21 m a ≈0.3 m/s + descarga 1 min ≈4.8 min; eficiencia 60 %. Catálogo 6 m³/jor con 2 peones; la altura resta ≈4 % cada 3 m
E02.01.0056 | PEON | Peón | 1 | 693 | 3.5 | 3.5 m³/jor peón subiendo el bote a hombro por escalera o rampa 3 m; rango publicado 3-4. Catálogo 6 m³/jor como valor único
E02.01.0057 | PEON | Peón | 1 | 693 | 2.1 | 2.1 m³/jor peón a 6 m (dos tramos de escalera, el tiempo de subida casi se duplica); rango 1.8-2.5. Catálogo 6 m³/jor como valor único
E02.01.0058 | PEON | Peón | 2 | 693 | 7.5 | 7.5 m³/jor cuadrilla de 2 peones (uno engancha abajo, otro jala la cuerda arriba); bote de 19 L, ciclo ≈35 s, eficiencia 60 %. Catálogo 6 m³/jor como valor único
E02.01.0059 | PEON | Peón | 2 | 693 | 5.5 | 5.5 m³/jor cuadrilla de 2 peones; ciclo ≈50 s a 6 m, eficiencia 60 %. Catálogo 6 m³/jor como valor único
E02.01.0060 | PEON | Peón | 3 | 693 | 4.5 | 4.5 m³/jor cuadrilla de 3 peones: a 9 m el izado se hace en dos tramos con relevo en el nivel intermedio. Catálogo 6 m³/jor como valor único
E02.01.0061 | OF-HER | Oficial herrero | 1 | 1237.5 | 5 | 5 m/jor oficial herrero + ayudante (corte de fondos, soldadura, montaje y anclaje a losas); estimación, catálogo 15 m/jor con Of+Pe no incluye la fabricación
E02.01.0061 | AYU | Ayudante | 1 | 792 | 5 | 5 m/jor oficial herrero + ayudante (corte de fondos, soldadura, montaje y anclaje a losas); estimación, catálogo 15 m/jor con Of+Pe no incluye la fabricación
E02.01.0062 | OF-FIE | Oficial fierrero | 1 | 1237.5 | 170 | 170 kg/jor Of fierrero + Ay para No. 2 (1/4") (escala de la familia: #2 170, #2.5 190, #3 220 (E02.01.0066), #4 280, #5 330, #6 380, #8 450, #10 500, #12 520 kg/jor; rango publicado 150-550). Catálogo 250 kg/jor como valor único
E02.01.0062 | AYU | Ayudante | 1 | 792 | 170 | 170 kg/jor Of fierrero + Ay para No. 2 (1/4") (escala de la familia: #2 170, #2.5 190, #3 220 (E02.01.0066), #4 280, #5 330, #6 380, #8 450, #10 500, #12 520 kg/jor; rango publicado 150-550). Catálogo 250 kg/jor como valor único
E02.01.0063 | OF-FIE | Oficial fierrero | 1 | 1237.5 | 190 | 190 kg/jor Of fierrero + Ay para No. 2.5 (5/16") (escala de la familia: #2 170, #2.5 190, #3 220 (E02.01.0066), #4 280, #5 330, #6 380, #8 450, #10 500, #12 520 kg/jor; rango publicado 150-550). Catálogo 250 kg/jor como valor único
E02.01.0063 | AYU | Ayudante | 1 | 792 | 190 | 190 kg/jor Of fierrero + Ay para No. 2.5 (5/16") (escala de la familia: #2 170, #2.5 190, #3 220 (E02.01.0066), #4 280, #5 330, #6 380, #8 450, #10 500, #12 520 kg/jor; rango publicado 150-550). Catálogo 250 kg/jor como valor único
E02.01.0064 | OF-FIE | Oficial fierrero | 1 | 1237.5 | 170 | 170 kg/jor Of fierrero + Ay para No. 2 (1/4") (escala de la familia: #2 170, #2.5 190, #3 220 (E02.01.0066), #4 280, #5 330, #6 380, #8 450, #10 500, #12 520 kg/jor; rango publicado 150-550). Catálogo 250 kg/jor como valor único
E02.01.0064 | AYU | Ayudante | 1 | 792 | 170 | 170 kg/jor Of fierrero + Ay para No. 2 (1/4") (escala de la familia: #2 170, #2.5 190, #3 220 (E02.01.0066), #4 280, #5 330, #6 380, #8 450, #10 500, #12 520 kg/jor; rango publicado 150-550). Catálogo 250 kg/jor como valor único
E02.01.0065 | OF-FIE | Oficial fierrero | 1 | 1237.5 | 190 | 190 kg/jor Of fierrero + Ay para No. 2.5 (5/16") (escala de la familia: #2 170, #2.5 190, #3 220 (E02.01.0066), #4 280, #5 330, #6 380, #8 450, #10 500, #12 520 kg/jor; rango publicado 150-550). Catálogo 250 kg/jor como valor único
E02.01.0065 | AYU | Ayudante | 1 | 792 | 190 | 190 kg/jor Of fierrero + Ay para No. 2.5 (5/16") (escala de la familia: #2 170, #2.5 190, #3 220 (E02.01.0066), #4 280, #5 330, #6 380, #8 450, #10 500, #12 520 kg/jor; rango publicado 150-550). Catálogo 250 kg/jor como valor único
E02.01.0066 | OF-FIE | Oficial fierrero | 1 | 1237.5 | 220 | 220 kg/jor Of fierrero + Ay para #3 (catálogo 250 kg/jor como valor general del acero; el #3 tiene más piezas y amarres por kg, rango publicado 180-250 kg/jor)
E02.01.0066 | AYU | Ayudante | 1 | 792 | 220 | 220 kg/jor Of fierrero + Ay para #3 (catálogo 250 kg/jor como valor general del acero; el #3 tiene más piezas y amarres por kg, rango publicado 180-250 kg/jor)
E02.01.0067 | OF-FIE | Oficial fierrero | 1 | 1237.5 | 280 | 280 kg/jor Of fierrero + Ay para No. 4 (1/2") (escala de la familia: #2 170, #2.5 190, #3 220 (E02.01.0066), #4 280, #5 330, #6 380, #8 450, #10 500, #12 520 kg/jor; rango publicado 150-550). Catálogo 250 kg/jor como valor único
E02.01.0067 | AYU | Ayudante | 1 | 792 | 280 | 280 kg/jor Of fierrero + Ay para No. 4 (1/2") (escala de la familia: #2 170, #2.5 190, #3 220 (E02.01.0066), #4 280, #5 330, #6 380, #8 450, #10 500, #12 520 kg/jor; rango publicado 150-550). Catálogo 250 kg/jor como valor único
E02.01.0068 | OF-FIE | Oficial fierrero | 1 | 1237.5 | 330 | 330 kg/jor Of fierrero + Ay para No. 5 (5/8") (escala de la familia: #2 170, #2.5 190, #3 220 (E02.01.0066), #4 280, #5 330, #6 380, #8 450, #10 500, #12 520 kg/jor; rango publicado 150-550). Catálogo 250 kg/jor como valor único
E02.01.0068 | AYU | Ayudante | 1 | 792 | 330 | 330 kg/jor Of fierrero + Ay para No. 5 (5/8") (escala de la familia: #2 170, #2.5 190, #3 220 (E02.01.0066), #4 280, #5 330, #6 380, #8 450, #10 500, #12 520 kg/jor; rango publicado 150-550). Catálogo 250 kg/jor como valor único
E02.01.0069 | OF-FIE | Oficial fierrero | 1 | 1237.5 | 380 | 380 kg/jor Of fierrero + Ay para No. 6 (3/4") (escala de la familia: #2 170, #2.5 190, #3 220 (E02.01.0066), #4 280, #5 330, #6 380, #8 450, #10 500, #12 520 kg/jor; rango publicado 150-550). Catálogo 250 kg/jor como valor único
E02.01.0069 | AYU | Ayudante | 1 | 792 | 380 | 380 kg/jor Of fierrero + Ay para No. 6 (3/4") (escala de la familia: #2 170, #2.5 190, #3 220 (E02.01.0066), #4 280, #5 330, #6 380, #8 450, #10 500, #12 520 kg/jor; rango publicado 150-550). Catálogo 250 kg/jor como valor único
E02.01.0070 | OF-FIE | Oficial fierrero | 1 | 1237.5 | 450 | 450 kg/jor Of fierrero + Ay para No. 8 (1") (escala de la familia: #2 170, #2.5 190, #3 220 (E02.01.0066), #4 280, #5 330, #6 380, #8 450, #10 500, #12 520 kg/jor; rango publicado 150-550). Catálogo 250 kg/jor como valor único
E02.01.0070 | AYU | Ayudante | 1 | 792 | 450 | 450 kg/jor Of fierrero + Ay para No. 8 (1") (escala de la familia: #2 170, #2.5 190, #3 220 (E02.01.0066), #4 280, #5 330, #6 380, #8 450, #10 500, #12 520 kg/jor; rango publicado 150-550). Catálogo 250 kg/jor como valor único
E02.01.0071 | OF-FIE | Oficial fierrero | 1 | 1237.5 | 500 | 500 kg/jor Of fierrero + Ay para No. 10 (1 1/4") (escala de la familia: #2 170, #2.5 190, #3 220 (E02.01.0066), #4 280, #5 330, #6 380, #8 450, #10 500, #12 520 kg/jor; rango publicado 150-550). Catálogo 250 kg/jor como valor único
E02.01.0071 | AYU | Ayudante | 1 | 792 | 500 | 500 kg/jor Of fierrero + Ay para No. 10 (1 1/4") (escala de la familia: #2 170, #2.5 190, #3 220 (E02.01.0066), #4 280, #5 330, #6 380, #8 450, #10 500, #12 520 kg/jor; rango publicado 150-550). Catálogo 250 kg/jor como valor único
E02.01.0072 | OF-FIE | Oficial fierrero | 1 | 1237.5 | 520 | 520 kg/jor Of fierrero + Ay para No. 12 (1 1/2") (escala de la familia: #2 170, #2.5 190, #3 220 (E02.01.0066), #4 280, #5 330, #6 380, #8 450, #10 500, #12 520 kg/jor; rango publicado 150-550). Catálogo 250 kg/jor como valor único
E02.01.0072 | AYU | Ayudante | 1 | 792 | 520 | 520 kg/jor Of fierrero + Ay para No. 12 (1 1/2") (escala de la familia: #2 170, #2.5 190, #3 220 (E02.01.0066), #4 280, #5 330, #6 380, #8 450, #10 500, #12 520 kg/jor; rango publicado 150-550). Catálogo 250 kg/jor como valor único
E02.01.0073 | OF-FIE | Oficial fierrero | 1 | 1237.5 | 0.17 | 170 kg/jor Of fierrero + Ay para No. 2 (1/4") (escala de la familia: #2 170, #2.5 190, #3 220 (E02.01.0066), #4 280, #5 330, #6 380, #8 450, #10 500, #12 520 kg/jor; rango publicado 150-550). Catálogo 250 kg/jor como valor único
E02.01.0073 | AYU | Ayudante | 1 | 792 | 0.17 | 170 kg/jor Of fierrero + Ay para No. 2 (1/4") (escala de la familia: #2 170, #2.5 190, #3 220 (E02.01.0066), #4 280, #5 330, #6 380, #8 450, #10 500, #12 520 kg/jor; rango publicado 150-550). Catálogo 250 kg/jor como valor único
E02.01.0074 | OF-FIE | Oficial fierrero | 1 | 1237.5 | 0.19 | 190 kg/jor Of fierrero + Ay para No. 2.5 (5/16") (escala de la familia: #2 170, #2.5 190, #3 220 (E02.01.0066), #4 280, #5 330, #6 380, #8 450, #10 500, #12 520 kg/jor; rango publicado 150-550). Catálogo 250 kg/jor como valor único
E02.01.0074 | AYU | Ayudante | 1 | 792 | 0.19 | 190 kg/jor Of fierrero + Ay para No. 2.5 (5/16") (escala de la familia: #2 170, #2.5 190, #3 220 (E02.01.0066), #4 280, #5 330, #6 380, #8 450, #10 500, #12 520 kg/jor; rango publicado 150-550). Catálogo 250 kg/jor como valor único
E02.01.0075 | OF-FIE | Oficial fierrero | 1 | 1237.5 | 0.17 | 170 kg/jor Of fierrero + Ay para No. 2 (1/4") (escala de la familia: #2 170, #2.5 190, #3 220 (E02.01.0066), #4 280, #5 330, #6 380, #8 450, #10 500, #12 520 kg/jor; rango publicado 150-550). Catálogo 250 kg/jor como valor único
E02.01.0075 | AYU | Ayudante | 1 | 792 | 0.17 | 170 kg/jor Of fierrero + Ay para No. 2 (1/4") (escala de la familia: #2 170, #2.5 190, #3 220 (E02.01.0066), #4 280, #5 330, #6 380, #8 450, #10 500, #12 520 kg/jor; rango publicado 150-550). Catálogo 250 kg/jor como valor único
E02.01.0076 | OF-FIE | Oficial fierrero | 1 | 1237.5 | 0.19 | 190 kg/jor Of fierrero + Ay para No. 2.5 (5/16") (escala de la familia: #2 170, #2.5 190, #3 220 (E02.01.0066), #4 280, #5 330, #6 380, #8 450, #10 500, #12 520 kg/jor; rango publicado 150-550). Catálogo 250 kg/jor como valor único
E02.01.0076 | AYU | Ayudante | 1 | 792 | 0.19 | 190 kg/jor Of fierrero + Ay para No. 2.5 (5/16") (escala de la familia: #2 170, #2.5 190, #3 220 (E02.01.0066), #4 280, #5 330, #6 380, #8 450, #10 500, #12 520 kg/jor; rango publicado 150-550). Catálogo 250 kg/jor como valor único
E02.01.0077 | OF-FIE | Oficial fierrero | 1 | 1237.5 | 0.22 | 220 kg/jor Of fierrero + Ay para No. 3 (3/8") (escala de la familia: #2 170, #2.5 190, #3 220 (E02.01.0066), #4 280, #5 330, #6 380, #8 450, #10 500, #12 520 kg/jor; rango publicado 150-550). Catálogo 250 kg/jor como valor único
E02.01.0077 | AYU | Ayudante | 1 | 792 | 0.22 | 220 kg/jor Of fierrero + Ay para No. 3 (3/8") (escala de la familia: #2 170, #2.5 190, #3 220 (E02.01.0066), #4 280, #5 330, #6 380, #8 450, #10 500, #12 520 kg/jor; rango publicado 150-550). Catálogo 250 kg/jor como valor único
E02.01.0078 | OF-FIE | Oficial fierrero | 1 | 1237.5 | 0.28 | 280 kg/jor Of fierrero + Ay para No. 4 (1/2") (escala de la familia: #2 170, #2.5 190, #3 220 (E02.01.0066), #4 280, #5 330, #6 380, #8 450, #10 500, #12 520 kg/jor; rango publicado 150-550). Catálogo 250 kg/jor como valor único
E02.01.0078 | AYU | Ayudante | 1 | 792 | 0.28 | 280 kg/jor Of fierrero + Ay para No. 4 (1/2") (escala de la familia: #2 170, #2.5 190, #3 220 (E02.01.0066), #4 280, #5 330, #6 380, #8 450, #10 500, #12 520 kg/jor; rango publicado 150-550). Catálogo 250 kg/jor como valor único
E02.01.0079 | OF-FIE | Oficial fierrero | 1 | 1237.5 | 150 | 150 m²/jor Of+Ay (tendido, corte, traslape y amarre de malla en rollo sobre superficie plana; rango publicado 120-200). Catálogo 100 m²/jor
E02.01.0079 | AYU | Ayudante | 1 | 792 | 150 | 150 m²/jor Of+Ay (tendido, corte, traslape y amarre de malla en rollo sobre superficie plana; rango publicado 120-200). Catálogo 100 m²/jor
E02.01.0080 | OF-FIE | Oficial fierrero | 1 | 1237.5 | 130 | 130 m²/jor Of+Ay (malla 8/8 más pesada y rígida que la 10/10 de E02.01.0079, 150 m²/jor); rango publicado 100-200. Catálogo 100 m²/jor
E02.01.0080 | AYU | Ayudante | 1 | 792 | 130 | 130 m²/jor Of+Ay (malla 8/8 más pesada y rígida que la 10/10 de E02.01.0079, 150 m²/jor); rango publicado 100-200. Catálogo 100 m²/jor
E02.01.0081 | OF-FIE | Oficial fierrero | 1 | 1237.5 | 100 | 100 m²/jor Of fierrero + Ay en cimentación (catálogo 100 m²/jor; rango publicado 80-150). Malla 6-6/6-6 (≈1.9 kg/m²): se toma el catálogo
E02.01.0081 | AYU | Ayudante | 1 | 792 | 100 | 100 m²/jor Of fierrero + Ay en cimentación (catálogo 100 m²/jor; rango publicado 80-150). Malla 6-6/6-6 (≈1.9 kg/m²): se toma el catálogo
E02.01.0082 | OF-FIE | Oficial fierrero | 1 | 1237.5 | 80 | 80 m²/jor Of fierrero + Ay en cimentación (catálogo 100 m²/jor; rango publicado 80-150). Malla 4-4/4-4 más rígida (≈2.65 kg/m²), corte y acomodo más lentos: 80 m²/jor
E02.01.0082 | AYU | Ayudante | 1 | 792 | 80 | 80 m²/jor Of fierrero + Ay en cimentación (catálogo 100 m²/jor; rango publicado 80-150). Malla 4-4/4-4 más rígida (≈2.65 kg/m²), corte y acomodo más lentos: 80 m²/jor
E02.01.0083 | PEON | Peón | 1 | 693 | 30 | 30 m²/jor peón: afine a mano del fondo (espesor promedio 5 cm), nivelación y apisonado con pisón. Catálogo 60 m²/jor; APU publicados 25-40 m²/jor para afine y compactación manual
E02.01.0084 | PEON | Peón | 1 | 693 | 40 | 40 m²/jor peón operando la bailarina (afine a mano previo y compactación mecánica). Catálogo 60 m²/jor; rango publicado 40-60
E02.01.0085 | OF-ALB | Oficial albañil | 1 | 1237.5 | 70 | 70 m²/jor Of+2Pe (3.5 m³/jor de concreto de olla vaciado con canalón y carretilla; sin mezclado). Catálogo 40 m²/jor (que corresponde a concreto hecho en obra, E02.01.0087); rango publicado 60-80 m²/jor con premezclado
E02.01.0085 | PEON | Peón | 2 | 693 | 70 | 70 m²/jor Of+2Pe (3.5 m³/jor de concreto de olla vaciado con canalón y carretilla; sin mezclado). Catálogo 40 m²/jor (que corresponde a concreto hecho en obra, E02.01.0087); rango publicado 60-80 m²/jor con premezclado
E02.01.0086 | OF-ALB | Oficial albañil | 1 | 1237.5 | 90 | 90 m²/jor Of+2Pe con bomba (4.5 m³/jor; la bomba elimina el acarreo). Catálogo 40 m²/jor; rango publicado 80-120 m²/jor con bomba
E02.01.0086 | PEON | Peón | 2 | 693 | 90 | 90 m²/jor Of+2Pe con bomba (4.5 m³/jor; la bomba elimina el acarreo). Catálogo 40 m²/jor; rango publicado 80-120 m²/jor con bomba
E02.01.0087 | OF-ALB | Oficial albañil | 1 | 1237.5 | 40 | 40 m²/jor Of+2Pe (rendimiento del catálogo; 2.0 m³/jor de concreto mezclado a mano). Rango publicado 35-50 m²/jor para plantilla de 5 cm
E02.01.0087 | PEON | Peón | 2 | 693 | 40 | 40 m²/jor Of+2Pe (rendimiento del catálogo; 2.0 m³/jor de concreto mezclado a mano). Rango publicado 35-50 m²/jor para plantilla de 5 cm
E02.01.0088 | PEON | Peón | 1 | 693 | 100 | 100 m²/jor peón (tendido, cortes, traslapes y lastrado del polietileno en fondo de cepa o bajo losa). Catálogo 150 m²/jor; en cepas angostas y con traslapes el rendimiento baja; rango 100-150
E02.01.0089 | OF-ALB | Oficial albañil | 1 | 1237.5 | 10 | 10 m³/jor Of+5Pe (rendimiento del catálogo) con revolvedora de 1 saco: acarreo de agregados y cemento a la revolvedora, dosificación y mezclado (≈1.25 m³/h); sin colocación
E02.01.0089 | PEON | Peón | 5 | 693 | 10 | 10 m³/jor Of+5Pe (rendimiento del catálogo) con revolvedora de 1 saco: acarreo de agregados y cemento a la revolvedora, dosificación y mezclado (≈1.25 m³/h); sin colocación
E02.01.0090 | OF-ALB | Oficial albañil | 1 | 1237.5 | 10 | 10 m³/jor Of+5Pe (rendimiento del catálogo) con revolvedora de 1 saco: acarreo de agregados y cemento a la revolvedora, dosificación y mezclado (≈1.25 m³/h); sin colocación
E02.01.0090 | PEON | Peón | 5 | 693 | 10 | 10 m³/jor Of+5Pe (rendimiento del catálogo) con revolvedora de 1 saco: acarreo de agregados y cemento a la revolvedora, dosificación y mezclado (≈1.25 m³/h); sin colocación
E02.01.0091 | OF-ALB | Oficial albañil | 1 | 1237.5 | 10 | 10 m³/jor Of+5Pe (rendimiento del catálogo) con revolvedora de 1 saco: acarreo de agregados y cemento a la revolvedora, dosificación y mezclado (≈1.25 m³/h); sin colocación
E02.01.0091 | PEON | Peón | 5 | 693 | 10 | 10 m³/jor Of+5Pe (rendimiento del catálogo) con revolvedora de 1 saco: acarreo de agregados y cemento a la revolvedora, dosificación y mezclado (≈1.25 m³/h); sin colocación
E02.01.0092 | OF-ALB | Oficial albañil | 1 | 1237.5 | 10 | 10 m³/jor Of+5Pe (rendimiento del catálogo) con revolvedora de 1 saco: acarreo de agregados y cemento a la revolvedora, dosificación y mezclado (≈1.25 m³/h); sin colocación
E02.01.0092 | PEON | Peón | 5 | 693 | 10 | 10 m³/jor Of+5Pe (rendimiento del catálogo) con revolvedora de 1 saco: acarreo de agregados y cemento a la revolvedora, dosificación y mezclado (≈1.25 m³/h); sin colocación
E02.01.0093 | OF-ALB | Oficial albañil | 1 | 1237.5 | 10 | 10 m³/jor Of+5Pe (rendimiento del catálogo) con revolvedora de 1 saco: acarreo de agregados y cemento a la revolvedora, dosificación y mezclado (≈1.25 m³/h); sin colocación
E02.01.0093 | PEON | Peón | 5 | 693 | 10 | 10 m³/jor Of+5Pe (rendimiento del catálogo) con revolvedora de 1 saco: acarreo de agregados y cemento a la revolvedora, dosificación y mezclado (≈1.25 m³/h); sin colocación
E02.01.0094 | OF-ALB | Oficial albañil | 1 | 1237.5 | 10 | 10 m³/jor Of+5Pe (rendimiento del catálogo) con revolvedora de 1 saco: acarreo de agregados y cemento a la revolvedora, dosificación y mezclado (≈1.25 m³/h); sin colocación
E02.01.0094 | PEON | Peón | 5 | 693 | 10 | 10 m³/jor Of+5Pe (rendimiento del catálogo) con revolvedora de 1 saco: acarreo de agregados y cemento a la revolvedora, dosificación y mezclado (≈1.25 m³/h); sin colocación
E02.01.0095 | OF-ALB | Oficial albañil | 1 | 1237.5 | 8 | 8 m³/jor Of+5Pe con revolvedora de 1 saco (bachadas de ≈0.14 m³ cada 8-10 min → ≈1 m³/h; la revolvedora limita el ritmo), igual que E02.01.0098. Catálogo 10 m³/jor; rango publicado 6-10 m³/jor
E02.01.0095 | PEON | Peón | 5 | 693 | 8 | 8 m³/jor Of+5Pe con revolvedora de 1 saco (bachadas de ≈0.14 m³ cada 8-10 min → ≈1 m³/h; la revolvedora limita el ritmo), igual que E02.01.0098. Catálogo 10 m³/jor; rango publicado 6-10 m³/jor
E02.01.0096 | OF-ALB | Oficial albañil | 1 | 1237.5 | 8 | 8 m³/jor Of+5Pe con revolvedora de 1 saco (bachadas de ≈0.14 m³ cada 8-10 min → ≈1 m³/h; la revolvedora limita el ritmo), igual que E02.01.0098. Catálogo 10 m³/jor; rango publicado 6-10 m³/jor
E02.01.0096 | PEON | Peón | 5 | 693 | 8 | 8 m³/jor Of+5Pe con revolvedora de 1 saco (bachadas de ≈0.14 m³ cada 8-10 min → ≈1 m³/h; la revolvedora limita el ritmo), igual que E02.01.0098. Catálogo 10 m³/jor; rango publicado 6-10 m³/jor
E02.01.0097 | OF-ALB | Oficial albañil | 1 | 1237.5 | 8 | 8 m³/jor Of+5Pe con revolvedora de 1 saco (bachadas de ≈0.14 m³ cada 8-10 min → ≈1 m³/h; la revolvedora limita el ritmo), igual que E02.01.0098. Catálogo 10 m³/jor; rango publicado 6-10 m³/jor
E02.01.0097 | PEON | Peón | 5 | 693 | 8 | 8 m³/jor Of+5Pe con revolvedora de 1 saco (bachadas de ≈0.14 m³ cada 8-10 min → ≈1 m³/h; la revolvedora limita el ritmo), igual que E02.01.0098. Catálogo 10 m³/jor; rango publicado 6-10 m³/jor
E02.01.0098 | OF-ALB | Oficial albañil | 1 | 1237.5 | 8 | 8 m³/jor Of+5Pe con revolvedora de 1 saco (bachadas de ≈0.14 m³ cada 8-10 min → ≈1 m³/h; la revolvedora limita el ritmo). Catálogo 10 m³/jor; tabulador CDMX implica 7.9 m³/jor; rango publicado 6-10 m³/jor
E02.01.0098 | PEON | Peón | 5 | 693 | 8 | 8 m³/jor Of+5Pe con revolvedora de 1 saco (bachadas de ≈0.14 m³ cada 8-10 min → ≈1 m³/h; la revolvedora limita el ritmo). Catálogo 10 m³/jor; tabulador CDMX implica 7.9 m³/jor; rango publicado 6-10 m³/jor
E02.01.0099 | OF-ALB | Oficial albañil | 1 | 1237.5 | 8 | 8 m³/jor Of+5Pe con revolvedora de 1 saco (bachadas de ≈0.14 m³ cada 8-10 min → ≈1 m³/h; la revolvedora limita el ritmo), igual que E02.01.0098. Catálogo 10 m³/jor; rango publicado 6-10 m³/jor
E02.01.0099 | PEON | Peón | 5 | 693 | 8 | 8 m³/jor Of+5Pe con revolvedora de 1 saco (bachadas de ≈0.14 m³ cada 8-10 min → ≈1 m³/h; la revolvedora limita el ritmo), igual que E02.01.0098. Catálogo 10 m³/jor; rango publicado 6-10 m³/jor
E02.01.0100 | OF-ALB | Oficial albañil | 1 | 1237.5 | 25 | 25 m³/jor Of+5Pe con tiro directo de la olla y carretillas (rendimiento del catálogo; rango publicado 20-30 m³/jor). Catálogo 25 m³/jor
E02.01.0100 | PEON | Peón | 5 | 693 | 25 | 25 m³/jor Of+5Pe con tiro directo de la olla y carretillas (rendimiento del catálogo; rango publicado 20-30 m³/jor). Catálogo 25 m³/jor
E02.01.0101 | OF-ALB | Oficial albañil | 1 | 1237.5 | 25 | 25 m³/jor Of+5Pe con tiro directo de la olla y carretillas (rendimiento del catálogo; rango publicado 20-30 m³/jor). Catálogo 25 m³/jor
E02.01.0101 | PEON | Peón | 5 | 693 | 25 | 25 m³/jor Of+5Pe con tiro directo de la olla y carretillas (rendimiento del catálogo; rango publicado 20-30 m³/jor). Catálogo 25 m³/jor
E02.01.0102 | OF-ALB | Oficial albañil | 1 | 1237.5 | 25 | 25 m³/jor Of+5Pe con tiro directo de la olla y carretillas (rendimiento del catálogo; rango publicado 20-30 m³/jor). Catálogo 25 m³/jor
E02.01.0102 | PEON | Peón | 5 | 693 | 25 | 25 m³/jor Of+5Pe con tiro directo de la olla y carretillas (rendimiento del catálogo; rango publicado 20-30 m³/jor). Catálogo 25 m³/jor
E02.01.0103 | OF-ALB | Oficial albañil | 1 | 1237.5 | 25 | 25 m³/jor Of+5Pe con tiro directo de la olla y carretillas (rendimiento del catálogo; rango publicado 20-30 m³/jor). Catálogo 25 m³/jor
E02.01.0103 | PEON | Peón | 5 | 693 | 25 | 25 m³/jor Of+5Pe con tiro directo de la olla y carretillas (rendimiento del catálogo; rango publicado 20-30 m³/jor). Catálogo 25 m³/jor
E02.01.0104 | OF-ALB | Oficial albañil | 1 | 1237.5 | 35 | 35 m³/jor Of+5Pe con bomba (la bomba sustituye el acarreo en carretilla; rango publicado 30-50 m³/jor). Catálogo 25 m³/jor
E02.01.0104 | PEON | Peón | 5 | 693 | 35 | 35 m³/jor Of+5Pe con bomba (la bomba sustituye el acarreo en carretilla; rango publicado 30-50 m³/jor). Catálogo 25 m³/jor
E02.01.0105 | OF-ALB | Oficial albañil | 1 | 1237.5 | 35 | 35 m³/jor Of+5Pe con bomba (la bomba sustituye el acarreo en carretilla; rango publicado 30-50 m³/jor). Catálogo 25 m³/jor
E02.01.0105 | PEON | Peón | 5 | 693 | 35 | 35 m³/jor Of+5Pe con bomba (la bomba sustituye el acarreo en carretilla; rango publicado 30-50 m³/jor). Catálogo 25 m³/jor
E02.01.0106 | OF-ALB | Oficial albañil | 1 | 1237.5 | 35 | 35 m³/jor Of+5Pe con bomba (la bomba sustituye el acarreo en carretilla; rango publicado 30-50 m³/jor). Catálogo 25 m³/jor
E02.01.0106 | PEON | Peón | 5 | 693 | 35 | 35 m³/jor Of+5Pe con bomba (la bomba sustituye el acarreo en carretilla; rango publicado 30-50 m³/jor). Catálogo 25 m³/jor
E02.01.0107 | OF-ALB | Oficial albañil | 1 | 1237.5 | 35 | 35 m³/jor Of+5Pe con bomba (la bomba sustituye el acarreo en carretilla; rango publicado 30-50 m³/jor). Catálogo 25 m³/jor
E02.01.0107 | PEON | Peón | 5 | 693 | 35 | 35 m³/jor Of+5Pe con bomba (la bomba sustituye el acarreo en carretilla; rango publicado 30-50 m³/jor). Catálogo 25 m³/jor
E02.01.0108 | OF-ALB | Oficial albañil | 1 | 1237.5 | 35 | 35 m³/jor Of+5Pe con bomba (la bomba sustituye el acarreo en carretilla; rango publicado 30-50 m³/jor). Catálogo 25 m³/jor
E02.01.0108 | PEON | Peón | 5 | 693 | 35 | 35 m³/jor Of+5Pe con bomba (la bomba sustituye el acarreo en carretilla; rango publicado 30-50 m³/jor). Catálogo 25 m³/jor
E02.01.0109 | OF-ALB | Oficial albañil | 1 | 1237.5 | 25 | 25 m³/jor Of+5Pe con tiro directo de la olla y carretillas (rendimiento del catálogo; rango publicado 20-30 m³/jor). Catálogo 25 m³/jor
E02.01.0109 | PEON | Peón | 5 | 693 | 25 | 25 m³/jor Of+5Pe con tiro directo de la olla y carretillas (rendimiento del catálogo; rango publicado 20-30 m³/jor). Catálogo 25 m³/jor
E02.01.0110 | OF-ALB | Oficial albañil | 1 | 1237.5 | 25 | 25 m³/jor Of+5Pe con tiro directo de la olla y carretillas (rendimiento del catálogo; rango publicado 20-30 m³/jor). Catálogo 25 m³/jor
E02.01.0110 | PEON | Peón | 5 | 693 | 25 | 25 m³/jor Of+5Pe con tiro directo de la olla y carretillas (rendimiento del catálogo; rango publicado 20-30 m³/jor). Catálogo 25 m³/jor
E02.01.0111 | OF-ALB | Oficial albañil | 1 | 1237.5 | 25 | 25 m³/jor Of+5Pe con tiro directo de la olla y carretillas (rendimiento del catálogo; rango publicado 20-30 m³/jor). Catálogo 25 m³/jor
E02.01.0111 | PEON | Peón | 5 | 693 | 25 | 25 m³/jor Of+5Pe con tiro directo de la olla y carretillas (rendimiento del catálogo; rango publicado 20-30 m³/jor). Catálogo 25 m³/jor
E02.01.0112 | OF-ALB | Oficial albañil | 1 | 1237.5 | 25 | 25 m³/jor Of+5Pe con tiro directo de la olla y carretillas (rendimiento del catálogo; rango publicado 20-30 m³/jor). Catálogo 25 m³/jor
E02.01.0112 | PEON | Peón | 5 | 693 | 25 | 25 m³/jor Of+5Pe con tiro directo de la olla y carretillas (rendimiento del catálogo; rango publicado 20-30 m³/jor). Catálogo 25 m³/jor
E02.01.0113 | OF-ALB | Oficial albañil | 1 | 1237.5 | 35 | 35 m³/jor Of+5Pe con bomba (la bomba sustituye el acarreo en carretilla; rango publicado 30-50 m³/jor). Catálogo 25 m³/jor
E02.01.0113 | PEON | Peón | 5 | 693 | 35 | 35 m³/jor Of+5Pe con bomba (la bomba sustituye el acarreo en carretilla; rango publicado 30-50 m³/jor). Catálogo 25 m³/jor
E02.01.0114 | OF-ALB | Oficial albañil | 1 | 1237.5 | 35 | 35 m³/jor Of+5Pe con bomba (la bomba sustituye el acarreo en carretilla; rango publicado 30-50 m³/jor). Catálogo 25 m³/jor
E02.01.0114 | PEON | Peón | 5 | 693 | 35 | 35 m³/jor Of+5Pe con bomba (la bomba sustituye el acarreo en carretilla; rango publicado 30-50 m³/jor). Catálogo 25 m³/jor
E02.01.0115 | OF-ALB | Oficial albañil | 1 | 1237.5 | 35 | 35 m³/jor Of+5Pe con bomba (la bomba sustituye el acarreo en carretilla; rango publicado 30-50 m³/jor). Catálogo 25 m³/jor
E02.01.0115 | PEON | Peón | 5 | 693 | 35 | 35 m³/jor Of+5Pe con bomba (la bomba sustituye el acarreo en carretilla; rango publicado 30-50 m³/jor). Catálogo 25 m³/jor
E02.01.0116 | OF-ALB | Oficial albañil | 1 | 1237.5 | 35 | 35 m³/jor Of+5Pe con bomba (la bomba sustituye el acarreo en carretilla; rango publicado 30-50 m³/jor). Catálogo 25 m³/jor
E02.01.0116 | PEON | Peón | 5 | 693 | 35 | 35 m³/jor Of+5Pe con bomba (la bomba sustituye el acarreo en carretilla; rango publicado 30-50 m³/jor). Catálogo 25 m³/jor
E02.01.0117 | OF-ALB | Oficial albañil | 1 | 1237.5 | 35 | 35 m³/jor Of+5Pe con bomba (la bomba sustituye el acarreo en carretilla; rango publicado 30-50 m³/jor). Catálogo 25 m³/jor
E02.01.0117 | PEON | Peón | 5 | 693 | 35 | 35 m³/jor Of+5Pe con bomba (la bomba sustituye el acarreo en carretilla; rango publicado 30-50 m³/jor). Catálogo 25 m³/jor
E02.01.0118 | OF-ALB | Oficial albañil | 1 | 1237.5 | 80 | 80 m²/jor Of+Pe con allanadora mecánica (rango publicado 80-120 m²/jor con allanadora; 40-60 a mano). Catálogo 60 m²/jor
E02.01.0118 | PEON | Peón | 1 | 693 | 80 | 80 m²/jor Of+Pe con allanadora mecánica (rango publicado 80-120 m²/jor con allanadora; 40-60 a mano). Catálogo 60 m²/jor
E02.01.0119 | PEON | Peón | 1 | 693 | 150 | 150 m²/jor peón con aspersor manual (rendimiento del catálogo; rango publicado 150-250 m²/jor)
E02.01.0120 | OF-CAR | Oficial carpintero de obra negra | 1 | 1237.5 | 10 | 10 m²/jor Of carpintero + Ay (habilitado, cimbrado y descimbrado). Catálogo 10 m²/jor; rango publicado 8-14 m²/jor en cimbra común de cimentación
E02.01.0120 | AYU | Ayudante | 1 | 792 | 10 | 10 m²/jor Of carpintero + Ay (habilitado, cimbrado y descimbrado). Catálogo 10 m²/jor; rango publicado 8-14 m²/jor en cimbra común de cimentación
E02.01.0121 | OF-CAR | Oficial carpintero de obra negra | 1 | 1237.5 | 9.5 | 9.5 m²/jor Of carpintero + Ay (habilitado, cimbrado y descimbrado); 5 % abajo de zapatas (E02.01.0122, 10 m²/jor) por ser cajones chicos con más esquinas. Catálogo 10 m²/jor; rango publicado 8-14 m²/jor. La CDMX (CB12BD) usa un mismo precio para zapatas, contratrabes y dados
E02.01.0121 | AYU | Ayudante | 1 | 792 | 9.5 | 9.5 m²/jor Of carpintero + Ay (habilitado, cimbrado y descimbrado); 5 % abajo de zapatas (E02.01.0122, 10 m²/jor) por ser cajones chicos con más esquinas. Catálogo 10 m²/jor; rango publicado 8-14 m²/jor. La CDMX (CB12BD) usa un mismo precio para zapatas, contratrabes y dados
E02.01.0122 | OF-CAR | Oficial carpintero de obra negra | 1 | 1237.5 | 10 | 10 m²/jor Of carpintero + Ay (rendimiento del catálogo; incluye habilitado, cimbrado y descimbrado). Rango publicado 8-12 m²/jor para cimbra común en zapatas
E02.01.0122 | AYU | Ayudante | 1 | 792 | 10 | 10 m²/jor Of carpintero + Ay (rendimiento del catálogo; incluye habilitado, cimbrado y descimbrado). Rango publicado 8-12 m²/jor para cimbra común en zapatas
E02.01.0123 | OF-CAR | Oficial carpintero de obra negra | 1 | 1237.5 | 8 | 8 m²/jor Of carpintero + Ay (habilitado, cimbrado y descimbrado). Catálogo 10 m²/jor; rango publicado 8-14 m²/jor en cimbra común de cimentación
E02.01.0123 | AYU | Ayudante | 1 | 792 | 8 | 8 m²/jor Of carpintero + Ay (habilitado, cimbrado y descimbrado). Catálogo 10 m²/jor; rango publicado 8-14 m²/jor en cimbra común de cimentación
E02.01.0124 | OF-CAR | Oficial carpintero de obra negra | 1 | 1237.5 | 8 | 8 m²/jor Of carpintero + Ay (habilitado, cimbrado y descimbrado). Catálogo 10 m²/jor; rango publicado 8-14 m²/jor en cimbra común de cimentación
E02.01.0124 | AYU | Ayudante | 1 | 792 | 8 | 8 m²/jor Of carpintero + Ay (habilitado, cimbrado y descimbrado). Catálogo 10 m²/jor; rango publicado 8-14 m²/jor en cimbra común de cimentación
E02.01.0125 | OF-CAR | Oficial carpintero de obra negra | 1 | 1237.5 | 10 | 10 m²/jor Of carpintero + Ay (habilitado, cimbrado y descimbrado). Catálogo 10 m²/jor; rango publicado 8-14 m²/jor en cimbra común de cimentación
E02.01.0125 | AYU | Ayudante | 1 | 792 | 10 | 10 m²/jor Of carpintero + Ay (habilitado, cimbrado y descimbrado). Catálogo 10 m²/jor; rango publicado 8-14 m²/jor en cimbra común de cimentación
E02.01.0126 | OF-CAR | Oficial carpintero de obra negra | 1 | 1237.5 | 11 | 11 m²/jor Of carpintero + Ay (habilitado, cimbrado y descimbrado). Catálogo 10 m²/jor; rango publicado 8-14 m²/jor en cimbra común de cimentación
E02.01.0126 | AYU | Ayudante | 1 | 792 | 11 | 11 m²/jor Of carpintero + Ay (habilitado, cimbrado y descimbrado). Catálogo 10 m²/jor; rango publicado 8-14 m²/jor en cimbra común de cimentación
E02.01.0127 | OF-CAR | Oficial carpintero de obra negra | 1 | 1237.5 | 9 | 9 m²/jor Of carpintero + Ay (habilitado, cimbrado y descimbrado). Catálogo 10 m²/jor; rango publicado 8-14 m²/jor en cimbra común de cimentación
E02.01.0127 | AYU | Ayudante | 1 | 792 | 9 | 9 m²/jor Of carpintero + Ay (habilitado, cimbrado y descimbrado). Catálogo 10 m²/jor; rango publicado 8-14 m²/jor en cimbra común de cimentación
E02.01.0128 | OF-CAR | Oficial carpintero de obra negra | 1 | 1237.5 | 12 | 12 m²/jor Of carpintero + Ay (habilitado, cimbrado y descimbrado). Catálogo 10 m²/jor; rango publicado 8-14 m²/jor en cimbra común de cimentación
E02.01.0128 | AYU | Ayudante | 1 | 792 | 12 | 12 m²/jor Of carpintero + Ay (habilitado, cimbrado y descimbrado). Catálogo 10 m²/jor; rango publicado 8-14 m²/jor en cimbra común de cimentación
E02.01.0129 | OF-CAR | Oficial carpintero de obra negra | 1 | 1237.5 | 7 | 7 m²/jor Of carpintero + Ay (bastidores con triplay, plomeo, sellado de juntas y descimbrado cuidadoso). Catálogo 7 m²/jor; rango publicado 6-9 m²/jor en cimbra aparente
E02.01.0129 | AYU | Ayudante | 1 | 792 | 7 | 7 m²/jor Of carpintero + Ay (bastidores con triplay, plomeo, sellado de juntas y descimbrado cuidadoso). Catálogo 7 m²/jor; rango publicado 6-9 m²/jor en cimbra aparente
E02.01.0130 | OF-CAR | Oficial carpintero de obra negra | 1 | 1237.5 | 7 | 7 m²/jor Of carpintero + Ay (bastidores con triplay, plomeo, sellado de juntas y descimbrado cuidadoso). Catálogo 7 m²/jor; rango publicado 6-9 m²/jor en cimbra aparente
E02.01.0130 | AYU | Ayudante | 1 | 792 | 7 | 7 m²/jor Of carpintero + Ay (bastidores con triplay, plomeo, sellado de juntas y descimbrado cuidadoso). Catálogo 7 m²/jor; rango publicado 6-9 m²/jor en cimbra aparente
E02.01.0131 | OF-CAR | Oficial carpintero de obra negra | 1 | 1237.5 | 8 | 8 m²/jor Of carpintero + Ay (bastidores con triplay, plomeo, sellado de juntas y descimbrado cuidadoso). Catálogo 7 m²/jor; rango publicado 6-9 m²/jor en cimbra aparente
E02.01.0131 | AYU | Ayudante | 1 | 792 | 8 | 8 m²/jor Of carpintero + Ay (bastidores con triplay, plomeo, sellado de juntas y descimbrado cuidadoso). Catálogo 7 m²/jor; rango publicado 6-9 m²/jor en cimbra aparente
E02.01.0132 | OF-CAR | Oficial carpintero de obra negra | 1 | 1237.5 | 8 | 8 m²/jor Of carpintero + Ay (bastidores con triplay, plomeo, sellado de juntas y descimbrado cuidadoso). Catálogo 7 m²/jor; rango publicado 6-9 m²/jor en cimbra aparente
E02.01.0132 | AYU | Ayudante | 1 | 792 | 8 | 8 m²/jor Of carpintero + Ay (bastidores con triplay, plomeo, sellado de juntas y descimbrado cuidadoso). Catálogo 7 m²/jor; rango publicado 6-9 m²/jor en cimbra aparente
E02.01.0133 | OF-CAR | Oficial carpintero de obra negra | 1 | 1237.5 | 7 | 7 m²/jor Of carpintero + Ay (bastidores con triplay, plomeo, sellado de juntas y descimbrado cuidadoso). Catálogo 7 m²/jor; rango publicado 6-9 m²/jor en cimbra aparente
E02.01.0133 | AYU | Ayudante | 1 | 792 | 7 | 7 m²/jor Of carpintero + Ay (bastidores con triplay, plomeo, sellado de juntas y descimbrado cuidadoso). Catálogo 7 m²/jor; rango publicado 6-9 m²/jor en cimbra aparente
E02.01.0134 | OF-CAR | Oficial carpintero de obra negra | 1 | 1237.5 | 8 | 8 m²/jor Of carpintero + Ay (bastidores con triplay, plomeo, sellado de juntas y descimbrado cuidadoso). Catálogo 7 m²/jor; rango publicado 6-9 m²/jor en cimbra aparente
E02.01.0134 | AYU | Ayudante | 1 | 792 | 8 | 8 m²/jor Of carpintero + Ay (bastidores con triplay, plomeo, sellado de juntas y descimbrado cuidadoso). Catálogo 7 m²/jor; rango publicado 6-9 m²/jor en cimbra aparente
E02.01.0135 | OF-CAR | Oficial carpintero de obra negra | 1 | 1237.5 | 20 | 20 m²/jor Of carpintero + Ay (armado de moldes metálicos modulares y descimbrado; rango publicado 15-25 m²/jor). Catálogo 10 m²/jor, que corresponde a cimbra de madera
E02.01.0135 | AYU | Ayudante | 1 | 792 | 20 | 20 m²/jor Of carpintero + Ay (armado de moldes metálicos modulares y descimbrado; rango publicado 15-25 m²/jor). Catálogo 10 m²/jor, que corresponde a cimbra de madera
E02.01.0136 | PEON | Peón | 1 | 693 | 10 | 10 m³/jor peón (relleno a volteo con pala desde el acamellonado, sin compactar; rango publicado 8-12 m³/jor). Catálogo 12 m³/jor
E02.01.0137 | PEON | Peón | 1 | 693 | 5 | 5.0 m³/jor peón (tendido en capas de 20 cm, incorporación de agua y compactación con pisón). Catálogo 4 m³/jor; analisisdepreciosunitarios.com indica 7 m³/jor solo para compactación y advierte que con tendido e hidratación el rendimiento baja; rango 4-7
E02.01.0138 | PEON | Peón | 2 | 693 | 14 | 14 m³/jor con 2 peones: uno tiende en capas de 20 cm e incorpora agua, otro opera la bailarina (1.75 m³/h). Catálogo 120 m³/jor (dato de equipo pesado, no aplica a bailarina); rango publicado 12-20 m³/jor
E02.01.0139 | PEON | Peón | 2 | 693 | 60 | 60 m³/jor: rodillo de 1 t (7.5 m³/h compactos en capas de 20 cm) con 2 peones (operador del rodillo y ayudante de riego y nivelación); tendido con retroexcavadora. Catálogo 120 m³/jor; la CDMX BP12DB ($121.24) implica un equipo más productivo
E02.01.0140 | PEON | Peón | 1 | 693 | 200 | 200 m³/jor: vibrocompactador 10 t a 25 m³/h compactos (capas de 20 cm, 6 pasadas) con un peón de apoyo para riego y nivelación. Catálogo 120 m³/jor; rango publicado 150-300 m³/jor para vibrocompactador
E02.01.0141 | PEON | Peón | 1 | 693 | 5 | 5.0 m³/jor peón (tendido en capas de 20 cm, incorporación de agua y compactación con pisón), igual que E02.01.0137. Catálogo 4 m³/jor; rango 4-7
E02.01.0142 | PEON | Peón | 2 | 693 | 12 | 12 m³/jor con 2 peones (tendido e hidratación + operador de bailarina); al 95 % se requieren más pasadas que al 90 % (E02.01.0138, 14 m³/jor). Catálogo 120 m³/jor (dato de equipo pesado, no aplica)
E02.01.0143 | PEON | Peón | 2 | 693 | 60 | 60 m³/jor: rodillo de 1 t con 2 peones, tendido con retroexcavadora (igual que E02.01.0139). Catálogo 120 m³/jor
E02.01.0144 | PEON | Peón | 1 | 693 | 200 | 200 m³/jor: vibrocompactador 10 t con peón de apoyo (igual que E02.01.0140); al 95 % se da una pasada más (0.045 h/m³). Catálogo 120 m³/jor
E02.01.0145 | PEON | Peón | 2 | 693 | 60 | 60 m³/jor: rodillo de 1 t con 2 peones, tendido con retroexcavadora (igual que E02.01.0139). Catálogo 120 m³/jor
E02.01.0146 | PEON | Peón | 1 | 693 | 200 | 200 m³/jor: vibrocompactador 10 t con peón de apoyo (igual que E02.01.0140), una pasada más al 95 % (0.045 h/m³). Catálogo 120 m³/jor
E02.01.0147 | PEON | Peón | 1 | 693 | 2.5 | 2.5 m³/jor peón (selección de piedra del producto de excavación, quebrado con marro y acarreo en carretilla hasta 50 m; catálogo 3 m³/jor; rango 2-3)
E02.01.0148 | PEON | Peón | 2 | 693 | 3 | 3 m³/jor 2 peones con revolvedora de 1 saco (acarreo de arena y cemento, dosificación con botes y descarga en artesa). Catálogo: 2 m³/jor (2Pe, mezclado a mano); con revolvedora el rendimiento publicado es de 3-4 m³/jor
E02.01.0149 | PEON | Peón | 2 | 693 | 3 | 3 m³/jor 2 peones con revolvedora de 1 saco (acarreo de arena y cemento, dosificación con botes y descarga en artesa). Catálogo: 2 m³/jor (2Pe, mezclado a mano); con revolvedora el rendimiento publicado es de 3-4 m³/jor
E02.01.0150 | PEON | Peón | 2 | 693 | 3 | 3 m³/jor 2 peones con revolvedora de 1 saco (acarreo de arena y cemento, dosificación con botes y descarga en artesa). Catálogo: 2 m³/jor (2Pe, mezclado a mano); con revolvedora el rendimiento publicado es de 3-4 m³/jor
E02.01.0151 | PEON | Peón | 2 | 693 | 3 | 3 m³/jor 2 peones con revolvedora de 1 saco (acarreo de arena y cemento, dosificación con botes y descarga en artesa). Catálogo: 2 m³/jor (2Pe, mezclado a mano); con revolvedora el rendimiento publicado es de 3-4 m³/jor
E02.01.0152 | OF-ALB | Oficial albañil | 1 | 1237.5 | 8.15 | 8.15 m/jor Of+2Pe = 2.2 m³/jor de mampostería (0.270 m³/m); las secciones chicas rinden menos por m³ (más cara y esquina por volumen). Catálogo 3 m/jor (0.81 m³/jor); rango publicado 1.5-3.0 m³/jor
E02.01.0152 | PEON | Peón | 2 | 693 | 8.15 | 8.15 m/jor Of+2Pe = 2.2 m³/jor de mampostería (0.270 m³/m); las secciones chicas rinden menos por m³ (más cara y esquina por volumen). Catálogo 3 m/jor (0.81 m³/jor); rango publicado 1.5-3.0 m³/jor
E02.01.0153 | OF-ALB | Oficial albañil | 1 | 1237.5 | 5.45 | 5.45 m/jor Of+2Pe = 2.4 m³/jor de mampostería (0.440 m³/m); las secciones chicas rinden menos por m³ (más cara y esquina por volumen). Catálogo 3 m/jor (1.32 m³/jor); rango publicado 1.5-3.0 m³/jor
E02.01.0153 | PEON | Peón | 2 | 693 | 5.45 | 5.45 m/jor Of+2Pe = 2.4 m³/jor de mampostería (0.440 m³/m); las secciones chicas rinden menos por m³ (más cara y esquina por volumen). Catálogo 3 m/jor (1.32 m³/jor); rango publicado 1.5-3.0 m³/jor
E02.01.0154 | OF-ALB | Oficial albañil | 1 | 1237.5 | 5 | 5.0 m/jor Of+2Pe = 2.4 m³/jor de mampostería (0.480 m³/m); las secciones chicas rinden menos por m³ (más cara y esquina por volumen). Catálogo 3 m/jor (1.44 m³/jor); rango publicado 1.5-3.0 m³/jor
E02.01.0154 | PEON | Peón | 2 | 693 | 5 | 5.0 m/jor Of+2Pe = 2.4 m³/jor de mampostería (0.480 m³/m); las secciones chicas rinden menos por m³ (más cara y esquina por volumen). Catálogo 3 m/jor (1.44 m³/jor); rango publicado 1.5-3.0 m³/jor
E02.01.0155 | OF-ALB | Oficial albañil | 1 | 1237.5 | 4.17 | 4.17 m/jor Of+2Pe = 2.5 m³/jor de mampostería (0.600 m³/m); las secciones chicas rinden menos por m³ (más cara y esquina por volumen). Catálogo 3 m/jor (1.80 m³/jor); rango publicado 1.5-3.0 m³/jor
E02.01.0155 | PEON | Peón | 2 | 693 | 4.17 | 4.17 m/jor Of+2Pe = 2.5 m³/jor de mampostería (0.600 m³/m); las secciones chicas rinden menos por m³ (más cara y esquina por volumen). Catálogo 3 m/jor (1.80 m³/jor); rango publicado 1.5-3.0 m³/jor
E02.01.0156 | OF-ALB | Oficial albañil | 1 | 1237.5 | 3.57 | 3.57 m/jor Of+2Pe = 2.5 m³/jor de mampostería (0.700 m³/m); las secciones chicas rinden menos por m³ (más cara y esquina por volumen). Catálogo 3 m/jor (2.10 m³/jor); rango publicado 1.5-3.0 m³/jor
E02.01.0156 | PEON | Peón | 2 | 693 | 3.57 | 3.57 m/jor Of+2Pe = 2.5 m³/jor de mampostería (0.700 m³/m); las secciones chicas rinden menos por m³ (más cara y esquina por volumen). Catálogo 3 m/jor (2.10 m³/jor); rango publicado 1.5-3.0 m³/jor
E02.01.0157 | OF-ALB | Oficial albañil | 1 | 1237.5 | 2.71 | 2.71 m/jor Of+2Pe = 2.6 m³/jor de mampostería (0.960 m³/m); las secciones chicas rinden menos por m³ (más cara y esquina por volumen). Catálogo 3 m/jor (2.88 m³/jor); rango publicado 1.5-3.0 m³/jor
E02.01.0157 | PEON | Peón | 2 | 693 | 2.71 | 2.71 m/jor Of+2Pe = 2.6 m³/jor de mampostería (0.960 m³/m); las secciones chicas rinden menos por m³ (más cara y esquina por volumen). Catálogo 3 m/jor (2.88 m³/jor); rango publicado 1.5-3.0 m³/jor
E02.01.0158 | OF-ALB | Oficial albañil | 1 | 1237.5 | 2.5 | 2.5 m³/jor Of+2Pe (rango publicado 1.5-3.0 m³/jor). Catálogo 1.8 m³/jor; la CDMX GB13BB ($2,329) no es compatible con 1.8 m³/jor y salarios de Michoacán
E02.01.0158 | PEON | Peón | 2 | 693 | 2.5 | 2.5 m³/jor Of+2Pe (rango publicado 1.5-3.0 m³/jor). Catálogo 1.8 m³/jor; la CDMX GB13BB ($2,329) no es compatible con 1.8 m³/jor y salarios de Michoacán
E02.01.0159 | OF-ALB | Oficial albañil | 1 | 1237.5 | 21.22 | 21.22 m/jor con cuadrilla integrada (1 Of albañil + 1 Of fierrero + 1 Of carpintero + 2 Ay + 5 Pe, $8,761.50/jor), obtenida de las partidas por metro: acero 14.1 kg a 250 kg/jor Of+Ay ($114.75), cimbra 1.20 m² a 12 m²/jor Of+Ay ($202.95), concreto 0.162 m³ a 8 m³/jor Of+5Pe ($95.23). Catálogo 6 m/jor Of+5Pe
E02.01.0159 | OF-FIE | Oficial fierrero | 1 | 1237.5 | 21.22 | 21.22 m/jor con cuadrilla integrada (1 Of albañil + 1 Of fierrero + 1 Of carpintero + 2 Ay + 5 Pe, $8,761.50/jor), obtenida de las partidas por metro: acero 14.1 kg a 250 kg/jor Of+Ay ($114.75), cimbra 1.20 m² a 12 m²/jor Of+Ay ($202.95), concreto 0.162 m³ a 8 m³/jor Of+5Pe ($95.23). Catálogo 6 m/jor Of+5Pe
E02.01.0159 | OF-CAR | Oficial carpintero de obra negra | 1 | 1237.5 | 21.22 | 21.22 m/jor con cuadrilla integrada (1 Of albañil + 1 Of fierrero + 1 Of carpintero + 2 Ay + 5 Pe, $8,761.50/jor), obtenida de las partidas por metro: acero 14.1 kg a 250 kg/jor Of+Ay ($114.75), cimbra 1.20 m² a 12 m²/jor Of+Ay ($202.95), concreto 0.162 m³ a 8 m³/jor Of+5Pe ($95.23). Catálogo 6 m/jor Of+5Pe
E02.01.0159 | AYU | Ayudante | 2 | 792 | 21.22 | 21.22 m/jor con cuadrilla integrada (1 Of albañil + 1 Of fierrero + 1 Of carpintero + 2 Ay + 5 Pe, $8,761.50/jor), obtenida de las partidas por metro: acero 14.1 kg a 250 kg/jor Of+Ay ($114.75), cimbra 1.20 m² a 12 m²/jor Of+Ay ($202.95), concreto 0.162 m³ a 8 m³/jor Of+5Pe ($95.23). Catálogo 6 m/jor Of+5Pe
E02.01.0159 | PEON | Peón | 5 | 693 | 21.22 | 21.22 m/jor con cuadrilla integrada (1 Of albañil + 1 Of fierrero + 1 Of carpintero + 2 Ay + 5 Pe, $8,761.50/jor), obtenida de las partidas por metro: acero 14.1 kg a 250 kg/jor Of+Ay ($114.75), cimbra 1.20 m² a 12 m²/jor Of+Ay ($202.95), concreto 0.162 m³ a 8 m³/jor Of+5Pe ($95.23). Catálogo 6 m/jor Of+5Pe
E02.01.0160 | OF-ALB | Oficial albañil | 1 | 1237.5 | 20.69 | 20.69 m/jor con cuadrilla integrada (1 Of albañil + 1 Of fierrero + 1 Of carpintero + 2 Ay + 5 Pe, $8,761.50/jor), obtenida de las partidas por metro: acero 14.1 kg a 250 kg/jor Of+Ay ($114.75), cimbra 1.20 m² a 12 m²/jor Of+Ay ($202.95), concreto 0.180 m³ a 8 m³/jor Of+5Pe ($105.81). Catálogo 6 m/jor Of+5Pe
E02.01.0160 | OF-FIE | Oficial fierrero | 1 | 1237.5 | 20.69 | 20.69 m/jor con cuadrilla integrada (1 Of albañil + 1 Of fierrero + 1 Of carpintero + 2 Ay + 5 Pe, $8,761.50/jor), obtenida de las partidas por metro: acero 14.1 kg a 250 kg/jor Of+Ay ($114.75), cimbra 1.20 m² a 12 m²/jor Of+Ay ($202.95), concreto 0.180 m³ a 8 m³/jor Of+5Pe ($105.81). Catálogo 6 m/jor Of+5Pe
E02.01.0160 | OF-CAR | Oficial carpintero de obra negra | 1 | 1237.5 | 20.69 | 20.69 m/jor con cuadrilla integrada (1 Of albañil + 1 Of fierrero + 1 Of carpintero + 2 Ay + 5 Pe, $8,761.50/jor), obtenida de las partidas por metro: acero 14.1 kg a 250 kg/jor Of+Ay ($114.75), cimbra 1.20 m² a 12 m²/jor Of+Ay ($202.95), concreto 0.180 m³ a 8 m³/jor Of+5Pe ($105.81). Catálogo 6 m/jor Of+5Pe
E02.01.0160 | AYU | Ayudante | 2 | 792 | 20.69 | 20.69 m/jor con cuadrilla integrada (1 Of albañil + 1 Of fierrero + 1 Of carpintero + 2 Ay + 5 Pe, $8,761.50/jor), obtenida de las partidas por metro: acero 14.1 kg a 250 kg/jor Of+Ay ($114.75), cimbra 1.20 m² a 12 m²/jor Of+Ay ($202.95), concreto 0.180 m³ a 8 m³/jor Of+5Pe ($105.81). Catálogo 6 m/jor Of+5Pe
E02.01.0160 | PEON | Peón | 5 | 693 | 20.69 | 20.69 m/jor con cuadrilla integrada (1 Of albañil + 1 Of fierrero + 1 Of carpintero + 2 Ay + 5 Pe, $8,761.50/jor), obtenida de las partidas por metro: acero 14.1 kg a 250 kg/jor Of+Ay ($114.75), cimbra 1.20 m² a 12 m²/jor Of+Ay ($202.95), concreto 0.180 m³ a 8 m³/jor Of+5Pe ($105.81). Catálogo 6 m/jor Of+5Pe
E02.01.0161 | OF-ALB | Oficial albañil | 1 | 1237.5 | 19.91 | 19.91 m/jor con cuadrilla integrada (1 Of albañil + 1 Of fierrero + 1 Of carpintero + 2 Ay + 5 Pe, $8,761.50/jor), obtenida de las partidas por metro: acero 15.1 kg a 250 kg/jor Of+Ay ($122.51), cimbra 1.20 m² a 12 m²/jor Of+Ay ($202.95), concreto 0.195 m³ a 8 m³/jor Of+5Pe ($114.62). Catálogo 6 m/jor Of+5Pe
E02.01.0161 | OF-FIE | Oficial fierrero | 1 | 1237.5 | 19.91 | 19.91 m/jor con cuadrilla integrada (1 Of albañil + 1 Of fierrero + 1 Of carpintero + 2 Ay + 5 Pe, $8,761.50/jor), obtenida de las partidas por metro: acero 15.1 kg a 250 kg/jor Of+Ay ($122.51), cimbra 1.20 m² a 12 m²/jor Of+Ay ($202.95), concreto 0.195 m³ a 8 m³/jor Of+5Pe ($114.62). Catálogo 6 m/jor Of+5Pe
E02.01.0161 | OF-CAR | Oficial carpintero de obra negra | 1 | 1237.5 | 19.91 | 19.91 m/jor con cuadrilla integrada (1 Of albañil + 1 Of fierrero + 1 Of carpintero + 2 Ay + 5 Pe, $8,761.50/jor), obtenida de las partidas por metro: acero 15.1 kg a 250 kg/jor Of+Ay ($122.51), cimbra 1.20 m² a 12 m²/jor Of+Ay ($202.95), concreto 0.195 m³ a 8 m³/jor Of+5Pe ($114.62). Catálogo 6 m/jor Of+5Pe
E02.01.0161 | AYU | Ayudante | 2 | 792 | 19.91 | 19.91 m/jor con cuadrilla integrada (1 Of albañil + 1 Of fierrero + 1 Of carpintero + 2 Ay + 5 Pe, $8,761.50/jor), obtenida de las partidas por metro: acero 15.1 kg a 250 kg/jor Of+Ay ($122.51), cimbra 1.20 m² a 12 m²/jor Of+Ay ($202.95), concreto 0.195 m³ a 8 m³/jor Of+5Pe ($114.62). Catálogo 6 m/jor Of+5Pe
E02.01.0161 | PEON | Peón | 5 | 693 | 19.91 | 19.91 m/jor con cuadrilla integrada (1 Of albañil + 1 Of fierrero + 1 Of carpintero + 2 Ay + 5 Pe, $8,761.50/jor), obtenida de las partidas por metro: acero 15.1 kg a 250 kg/jor Of+Ay ($122.51), cimbra 1.20 m² a 12 m²/jor Of+Ay ($202.95), concreto 0.195 m³ a 8 m³/jor Of+5Pe ($114.62). Catálogo 6 m/jor Of+5Pe
E02.01.0162 | OF-ALB | Oficial albañil | 1 | 1237.5 | 19.19 | 19.19 m/jor con cuadrilla integrada (1 Of albañil + 1 Of fierrero + 1 Of carpintero + 2 Ay + 5 Pe, $8,761.50/jor), obtenida de las partidas por metro: acero 16.0 kg a 250 kg/jor Of+Ay ($130.27), cimbra 1.20 m² a 12 m²/jor Of+Ay ($202.95), concreto 0.210 m³ a 8 m³/jor Of+5Pe ($123.44). Catálogo 6 m/jor Of+5Pe
E02.01.0162 | OF-FIE | Oficial fierrero | 1 | 1237.5 | 19.19 | 19.19 m/jor con cuadrilla integrada (1 Of albañil + 1 Of fierrero + 1 Of carpintero + 2 Ay + 5 Pe, $8,761.50/jor), obtenida de las partidas por metro: acero 16.0 kg a 250 kg/jor Of+Ay ($130.27), cimbra 1.20 m² a 12 m²/jor Of+Ay ($202.95), concreto 0.210 m³ a 8 m³/jor Of+5Pe ($123.44). Catálogo 6 m/jor Of+5Pe
E02.01.0162 | OF-CAR | Oficial carpintero de obra negra | 1 | 1237.5 | 19.19 | 19.19 m/jor con cuadrilla integrada (1 Of albañil + 1 Of fierrero + 1 Of carpintero + 2 Ay + 5 Pe, $8,761.50/jor), obtenida de las partidas por metro: acero 16.0 kg a 250 kg/jor Of+Ay ($130.27), cimbra 1.20 m² a 12 m²/jor Of+Ay ($202.95), concreto 0.210 m³ a 8 m³/jor Of+5Pe ($123.44). Catálogo 6 m/jor Of+5Pe
E02.01.0162 | AYU | Ayudante | 2 | 792 | 19.19 | 19.19 m/jor con cuadrilla integrada (1 Of albañil + 1 Of fierrero + 1 Of carpintero + 2 Ay + 5 Pe, $8,761.50/jor), obtenida de las partidas por metro: acero 16.0 kg a 250 kg/jor Of+Ay ($130.27), cimbra 1.20 m² a 12 m²/jor Of+Ay ($202.95), concreto 0.210 m³ a 8 m³/jor Of+5Pe ($123.44). Catálogo 6 m/jor Of+5Pe
E02.01.0162 | PEON | Peón | 5 | 693 | 19.19 | 19.19 m/jor con cuadrilla integrada (1 Of albañil + 1 Of fierrero + 1 Of carpintero + 2 Ay + 5 Pe, $8,761.50/jor), obtenida de las partidas por metro: acero 16.0 kg a 250 kg/jor Of+Ay ($130.27), cimbra 1.20 m² a 12 m²/jor Of+Ay ($202.95), concreto 0.210 m³ a 8 m³/jor Of+5Pe ($123.44). Catálogo 6 m/jor Of+5Pe
E02.01.0163 | OF-ALB | Oficial albañil | 1 | 1237.5 | 16.64 | 16.64 m/jor con cuadrilla integrada (1 Of albañil + 1 Of fierrero + 1 Of carpintero + 2 Ay + 5 Pe, $8,761.50/jor), obtenida de las partidas por metro: acero 16.9 kg a 250 kg/jor Of+Ay ($137.05), cimbra 1.40 m² a 12 m²/jor Of+Ay ($236.77), concreto 0.260 m³ a 8 m³/jor Of+5Pe ($152.83). Catálogo 6 m/jor Of+5Pe
E02.01.0163 | OF-FIE | Oficial fierrero | 1 | 1237.5 | 16.64 | 16.64 m/jor con cuadrilla integrada (1 Of albañil + 1 Of fierrero + 1 Of carpintero + 2 Ay + 5 Pe, $8,761.50/jor), obtenida de las partidas por metro: acero 16.9 kg a 250 kg/jor Of+Ay ($137.05), cimbra 1.40 m² a 12 m²/jor Of+Ay ($236.77), concreto 0.260 m³ a 8 m³/jor Of+5Pe ($152.83). Catálogo 6 m/jor Of+5Pe
E02.01.0163 | OF-CAR | Oficial carpintero de obra negra | 1 | 1237.5 | 16.64 | 16.64 m/jor con cuadrilla integrada (1 Of albañil + 1 Of fierrero + 1 Of carpintero + 2 Ay + 5 Pe, $8,761.50/jor), obtenida de las partidas por metro: acero 16.9 kg a 250 kg/jor Of+Ay ($137.05), cimbra 1.40 m² a 12 m²/jor Of+Ay ($236.77), concreto 0.260 m³ a 8 m³/jor Of+5Pe ($152.83). Catálogo 6 m/jor Of+5Pe
E02.01.0163 | AYU | Ayudante | 2 | 792 | 16.64 | 16.64 m/jor con cuadrilla integrada (1 Of albañil + 1 Of fierrero + 1 Of carpintero + 2 Ay + 5 Pe, $8,761.50/jor), obtenida de las partidas por metro: acero 16.9 kg a 250 kg/jor Of+Ay ($137.05), cimbra 1.40 m² a 12 m²/jor Of+Ay ($236.77), concreto 0.260 m³ a 8 m³/jor Of+5Pe ($152.83). Catálogo 6 m/jor Of+5Pe
E02.01.0163 | PEON | Peón | 5 | 693 | 16.64 | 16.64 m/jor con cuadrilla integrada (1 Of albañil + 1 Of fierrero + 1 Of carpintero + 2 Ay + 5 Pe, $8,761.50/jor), obtenida de las partidas por metro: acero 16.9 kg a 250 kg/jor Of+Ay ($137.05), cimbra 1.40 m² a 12 m²/jor Of+Ay ($236.77), concreto 0.260 m³ a 8 m³/jor Of+5Pe ($152.83). Catálogo 6 m/jor Of+5Pe
E03.01.0001 | OF-FIE | Oficial fierrero | 1 | 1237.5 | 150 | 150 kg/jor Of fierrero + Ay (catálogo: 250 para todos los diámetros). Escalado por diámetro: los diámetros chicos (estribos, más cortes y dobleces por kg) rinden 150-200 kg/jor y los grandes 300-350; tablas publicadas: 3/8 180-250, 1/2 250-300, 1" 300-400 kg/jor
E03.01.0001 | AYU | Ayudante | 1 | 792 | 150 | 150 kg/jor Of fierrero + Ay (catálogo: 250 para todos los diámetros). Escalado por diámetro: los diámetros chicos (estribos, más cortes y dobleces por kg) rinden 150-200 kg/jor y los grandes 300-350; tablas publicadas: 3/8 180-250, 1/2 250-300, 1" 300-400 kg/jor
E03.01.0002 | OF-FIE | Oficial fierrero | 1 | 1237.5 | 180 | 180 kg/jor Of fierrero + Ay (catálogo: 250 para todos los diámetros). Escalado por diámetro: los diámetros chicos (estribos, más cortes y dobleces por kg) rinden 150-200 kg/jor y los grandes 300-350; tablas publicadas: 3/8 180-250, 1/2 250-300, 1" 300-400 kg/jor
E03.01.0002 | AYU | Ayudante | 1 | 792 | 180 | 180 kg/jor Of fierrero + Ay (catálogo: 250 para todos los diámetros). Escalado por diámetro: los diámetros chicos (estribos, más cortes y dobleces por kg) rinden 150-200 kg/jor y los grandes 300-350; tablas publicadas: 3/8 180-250, 1/2 250-300, 1" 300-400 kg/jor
E03.01.0003 | OF-FIE | Oficial fierrero | 1 | 1237.5 | 200 | 200 kg/jor Of fierrero + Ay (catálogo: 250 para todos los diámetros). Escalado por diámetro: los diámetros chicos (estribos, más cortes y dobleces por kg) rinden 150-200 kg/jor y los grandes 300-350; tablas publicadas: 3/8 180-250, 1/2 250-300, 1" 300-400 kg/jor
E03.01.0003 | AYU | Ayudante | 1 | 792 | 200 | 200 kg/jor Of fierrero + Ay (catálogo: 250 para todos los diámetros). Escalado por diámetro: los diámetros chicos (estribos, más cortes y dobleces por kg) rinden 150-200 kg/jor y los grandes 300-350; tablas publicadas: 3/8 180-250, 1/2 250-300, 1" 300-400 kg/jor
E03.01.0004 | OF-FIE | Oficial fierrero | 1 | 1237.5 | 180 | 180 kg/jor Of fierrero + Ay (catálogo: 250 para todos los diámetros). Escalado por diámetro: los diámetros chicos (estribos, más cortes y dobleces por kg) rinden 150-200 kg/jor y los grandes 300-350; tablas publicadas: 3/8 180-250, 1/2 250-300, 1" 300-400 kg/jor
E03.01.0004 | AYU | Ayudante | 1 | 792 | 180 | 180 kg/jor Of fierrero + Ay (catálogo: 250 para todos los diámetros). Escalado por diámetro: los diámetros chicos (estribos, más cortes y dobleces por kg) rinden 150-200 kg/jor y los grandes 300-350; tablas publicadas: 3/8 180-250, 1/2 250-300, 1" 300-400 kg/jor
E03.01.0005 | OF-FIE | Oficial fierrero | 1 | 1237.5 | 200 | 200 kg/jor Of fierrero + Ay (catálogo: 250 para todos los diámetros). Escalado por diámetro: los diámetros chicos (estribos, más cortes y dobleces por kg) rinden 150-200 kg/jor y los grandes 300-350; tablas publicadas: 3/8 180-250, 1/2 250-300, 1" 300-400 kg/jor
E03.01.0005 | AYU | Ayudante | 1 | 792 | 200 | 200 kg/jor Of fierrero + Ay (catálogo: 250 para todos los diámetros). Escalado por diámetro: los diámetros chicos (estribos, más cortes y dobleces por kg) rinden 150-200 kg/jor y los grandes 300-350; tablas publicadas: 3/8 180-250, 1/2 250-300, 1" 300-400 kg/jor
E03.01.0006 | OF-FIE | Oficial fierrero | 1 | 1237.5 | 230 | 230 kg/jor Of fierrero + Ay (catálogo: 250 para todos los diámetros). Escalado por diámetro: los diámetros chicos (estribos, más cortes y dobleces por kg) rinden 150-200 kg/jor y los grandes 300-350; tablas publicadas: 3/8 180-250, 1/2 250-300, 1" 300-400 kg/jor
E03.01.0006 | AYU | Ayudante | 1 | 792 | 230 | 230 kg/jor Of fierrero + Ay (catálogo: 250 para todos los diámetros). Escalado por diámetro: los diámetros chicos (estribos, más cortes y dobleces por kg) rinden 150-200 kg/jor y los grandes 300-350; tablas publicadas: 3/8 180-250, 1/2 250-300, 1" 300-400 kg/jor
E03.01.0007 | OF-FIE | Oficial fierrero | 1 | 1237.5 | 250 | 250 kg/jor Of fierrero + Ay (rendimiento del catálogo). En #4 el rendimiento en cimentación llega a 280-300 kg/jor; se deja 250 por incluir elevaciones en estructura
E03.01.0007 | AYU | Ayudante | 1 | 792 | 250 | 250 kg/jor Of fierrero + Ay (rendimiento del catálogo). En #4 el rendimiento en cimentación llega a 280-300 kg/jor; se deja 250 por incluir elevaciones en estructura
E03.01.0008 | OF-FIE | Oficial fierrero | 1 | 1237.5 | 270 | 270 kg/jor Of fierrero + Ay (catálogo: 250 para todos los diámetros). Escalado por diámetro: los diámetros chicos (estribos, más cortes y dobleces por kg) rinden 150-200 kg/jor y los grandes 300-350; tablas publicadas: 3/8 180-250, 1/2 250-300, 1" 300-400 kg/jor
E03.01.0008 | AYU | Ayudante | 1 | 792 | 270 | 270 kg/jor Of fierrero + Ay (catálogo: 250 para todos los diámetros). Escalado por diámetro: los diámetros chicos (estribos, más cortes y dobleces por kg) rinden 150-200 kg/jor y los grandes 300-350; tablas publicadas: 3/8 180-250, 1/2 250-300, 1" 300-400 kg/jor
E03.01.0009 | OF-FIE | Oficial fierrero | 1 | 1237.5 | 290 | 290 kg/jor Of fierrero + Ay (catálogo: 250 para todos los diámetros). Escalado por diámetro: los diámetros chicos (estribos, más cortes y dobleces por kg) rinden 150-200 kg/jor y los grandes 300-350; tablas publicadas: 3/8 180-250, 1/2 250-300, 1" 300-400 kg/jor
E03.01.0009 | AYU | Ayudante | 1 | 792 | 290 | 290 kg/jor Of fierrero + Ay (catálogo: 250 para todos los diámetros). Escalado por diámetro: los diámetros chicos (estribos, más cortes y dobleces por kg) rinden 150-200 kg/jor y los grandes 300-350; tablas publicadas: 3/8 180-250, 1/2 250-300, 1" 300-400 kg/jor
E03.01.0010 | OF-FIE | Oficial fierrero | 1 | 1237.5 | 320 | 320 kg/jor Of fierrero + Ay (catálogo: 250 para todos los diámetros). Escalado por diámetro: los diámetros chicos (estribos, más cortes y dobleces por kg) rinden 150-200 kg/jor y los grandes 300-350; tablas publicadas: 3/8 180-250, 1/2 250-300, 1" 300-400 kg/jor
E03.01.0010 | AYU | Ayudante | 1 | 792 | 320 | 320 kg/jor Of fierrero + Ay (catálogo: 250 para todos los diámetros). Escalado por diámetro: los diámetros chicos (estribos, más cortes y dobleces por kg) rinden 150-200 kg/jor y los grandes 300-350; tablas publicadas: 3/8 180-250, 1/2 250-300, 1" 300-400 kg/jor
E03.01.0011 | OF-FIE | Oficial fierrero | 1 | 1237.5 | 340 | 340 kg/jor Of fierrero + Ay (catálogo: 250 para todos los diámetros). Escalado por diámetro: los diámetros chicos (estribos, más cortes y dobleces por kg) rinden 150-200 kg/jor y los grandes 300-350; tablas publicadas: 3/8 180-250, 1/2 250-300, 1" 300-400 kg/jor
E03.01.0011 | AYU | Ayudante | 1 | 792 | 340 | 340 kg/jor Of fierrero + Ay (catálogo: 250 para todos los diámetros). Escalado por diámetro: los diámetros chicos (estribos, más cortes y dobleces por kg) rinden 150-200 kg/jor y los grandes 300-350; tablas publicadas: 3/8 180-250, 1/2 250-300, 1" 300-400 kg/jor
E03.01.0012 | OF-FIE | Oficial fierrero | 1 | 1237.5 | 340 | 340 kg/jor Of fierrero + Ay (catálogo: 250 para todos los diámetros). Escalado por diámetro: los diámetros chicos (estribos, más cortes y dobleces por kg) rinden 150-200 kg/jor y los grandes 300-350; tablas publicadas: 3/8 180-250, 1/2 250-300, 1" 300-400 kg/jor
E03.01.0012 | AYU | Ayudante | 1 | 792 | 340 | 340 kg/jor Of fierrero + Ay (catálogo: 250 para todos los diámetros). Escalado por diámetro: los diámetros chicos (estribos, más cortes y dobleces por kg) rinden 150-200 kg/jor y los grandes 300-350; tablas publicadas: 3/8 180-250, 1/2 250-300, 1" 300-400 kg/jor
E03.01.0013 | OF-FIE | Oficial fierrero | 1 | 1237.5 | 130 | 130 m²/jor Of fierrero + Ay (catálogo: 100). Publicados 100-150 m²/jor para malla en losa; se baja con el calibre por el manejo y el corte de alambre más grueso
E03.01.0013 | AYU | Ayudante | 1 | 792 | 130 | 130 m²/jor Of fierrero + Ay (catálogo: 100). Publicados 100-150 m²/jor para malla en losa; se baja con el calibre por el manejo y el corte de alambre más grueso
E03.01.0014 | OF-FIE | Oficial fierrero | 1 | 1237.5 | 120 | 120 m²/jor Of fierrero + Ay (catálogo: 100). Publicados 100-150 m²/jor para malla en losa; se baja con el calibre por el manejo y el corte de alambre más grueso
E03.01.0014 | AYU | Ayudante | 1 | 792 | 120 | 120 m²/jor Of fierrero + Ay (catálogo: 100). Publicados 100-150 m²/jor para malla en losa; se baja con el calibre por el manejo y el corte de alambre más grueso
E03.01.0015 | OF-FIE | Oficial fierrero | 1 | 1237.5 | 110 | 110 m²/jor Of fierrero + Ay (catálogo: 100). Publicados 100-150 m²/jor para malla en losa; se baja con el calibre por el manejo y el corte de alambre más grueso
E03.01.0015 | AYU | Ayudante | 1 | 792 | 110 | 110 m²/jor Of fierrero + Ay (catálogo: 100). Publicados 100-150 m²/jor para malla en losa; se baja con el calibre por el manejo y el corte de alambre más grueso
E03.01.0016 | OF-FIE | Oficial fierrero | 1 | 1237.5 | 100 | 100 m²/jor Of fierrero + Ay (catálogo: 100). Publicados 100-150 m²/jor para malla en losa; se baja con el calibre por el manejo y el corte de alambre más grueso
E03.01.0016 | AYU | Ayudante | 1 | 792 | 100 | 100 m²/jor Of fierrero + Ay (catálogo: 100). Publicados 100-150 m²/jor para malla en losa; se baja con el calibre por el manejo y el corte de alambre más grueso
E03.01.0017 | OF-CAR | Oficial carpintero de obra negra | 1 | 1237.5 | 8 | 8 m²/jor Of carpintero + Ay (catálogo: 7). Publicados para columna aparente con triplay 7-9 m²/jor con descimbra; se toma 8 por columnas rectangulares repetitivas
E03.01.0017 | AYU | Ayudante | 1 | 792 | 8 | 8 m²/jor Of carpintero + Ay (catálogo: 7). Publicados para columna aparente con triplay 7-9 m²/jor con descimbra; se toma 8 por columnas rectangulares repetitivas
E03.01.0018 | OF-CAR | Oficial carpintero de obra negra | 1 | 1237.5 | 8 | 8 m²/jor Of carpintero + Ay (catálogo: 7). Publicados muros aparentes 7-10 m²/jor con descimbra
E03.01.0018 | AYU | Ayudante | 1 | 792 | 8 | 8 m²/jor Of carpintero + Ay (catálogo: 7). Publicados muros aparentes 7-10 m²/jor con descimbra
E03.01.0019 | OF-CAR | Oficial carpintero de obra negra | 1 | 1237.5 | 8 | 8 m²/jor Of carpintero + Ay (catálogo: 7). Losas y trabes con triplay 8-11 m²/jor (losa) y 7-9 (trabe); se pondera
E03.01.0019 | AYU | Ayudante | 1 | 792 | 8 | 8 m²/jor Of carpintero + Ay (catálogo: 7). Losas y trabes con triplay 8-11 m²/jor (losa) y 7-9 (trabe); se pondera
E03.01.0020 | OF-CAR | Oficial carpintero de obra negra | 1 | 1237.5 | 9 | 9 m²/jor Of carpintero + Ay (catálogo: 7). Losa plana con triplay en hojas completas: publicados 9-11 m²/jor con descimbra
E03.01.0020 | AYU | Ayudante | 1 | 792 | 9 | 9 m²/jor Of carpintero + Ay (catálogo: 7). Losa plana con triplay en hojas completas: publicados 9-11 m²/jor con descimbra
E03.01.0021 | OF-CAR | Oficial carpintero de obra negra | 1 | 1237.5 | 8 | 8 m²/jor Of carpintero + Ay (catálogo: 7). Fronteras de losa (h 10-25 cm): mucho corte y troquelado por m²; publicados 6-9 m²/jor
E03.01.0021 | AYU | Ayudante | 1 | 792 | 8 | 8 m²/jor Of carpintero + Ay (catálogo: 7). Fronteras de losa (h 10-25 cm): mucho corte y troquelado por m²; publicados 6-9 m²/jor
E03.01.0022 | OF-CAR | Oficial carpintero de obra negra | 1 | 1237.5 | 7 | 7 m²/jor Of carpintero + Ay (catálogo: 7). Rampa inclinada: puntales de altura variable y contraventeo; 6-8 m²/jor publicados
E03.01.0022 | AYU | Ayudante | 1 | 792 | 7 | 7 m²/jor Of carpintero + Ay (catálogo: 7). Rampa inclinada: puntales de altura variable y contraventeo; 6-8 m²/jor publicados
E03.01.0023 | OF-CAR | Oficial carpintero de obra negra | 1 | 1237.5 | 11 | 11 m²/jor Of carpintero + Ay (catálogo: 10). Publicados columna común con tabla 10-12 m²/jor con descimbra
E03.01.0023 | AYU | Ayudante | 1 | 792 | 11 | 11 m²/jor Of carpintero + Ay (catálogo: 10). Publicados columna común con tabla 10-12 m²/jor con descimbra
E03.01.0024 | OF-CAR | Oficial carpintero de obra negra | 1 | 1237.5 | 11 | 11 m²/jor Of carpintero + Ay (catálogo: 10). Publicados muros con tabla 10-12 m²/jor
E03.01.0024 | AYU | Ayudante | 1 | 792 | 11 | 11 m²/jor Of carpintero + Ay (catálogo: 10). Publicados muros con tabla 10-12 m²/jor
E03.01.0025 | OF-CAR | Oficial carpintero de obra negra | 1 | 1237.5 | 10 | 10 m²/jor Of carpintero + Ay, incluye descimbrado (rendimiento del catálogo). Publicados para trabes 25x40 a 40x60 con tabla: 9.0-11.5 m²/jor con descimbra; con triplay 8.5-10.75 (analisisdepreciosunitarios.com)
E03.01.0025 | AYU | Ayudante | 1 | 792 | 10 | 10 m²/jor Of carpintero + Ay, incluye descimbrado (rendimiento del catálogo). Publicados para trabes 25x40 a 40x60 con tabla: 9.0-11.5 m²/jor con descimbra; con triplay 8.5-10.75 (analisisdepreciosunitarios.com)
E03.01.0026 | OF-CAR | Oficial carpintero de obra negra | 1 | 1237.5 | 10 | 10 m²/jor Of carpintero + Ay, incluye descimbrado (rendimiento del catálogo). Publicados: 8-10 m²/jor Of+Ay (analisisdepreciosunitarios.com, controlobra.mx); baja a 6-7 con alturas mayores de 3.5 m
E03.01.0026 | AYU | Ayudante | 1 | 792 | 10 | 10 m²/jor Of carpintero + Ay, incluye descimbrado (rendimiento del catálogo). Publicados: 8-10 m²/jor Of+Ay (analisisdepreciosunitarios.com, controlobra.mx); baja a 6-7 con alturas mayores de 3.5 m
E03.01.0027 | OF-CAR | Oficial carpintero de obra negra | 1 | 1237.5 | 10 | 10 m²/jor Of carpintero + Ay (catálogo: 10). Fronteras de losa con tabla 8-12 m²/jor
E03.01.0027 | AYU | Ayudante | 1 | 792 | 10 | 10 m²/jor Of carpintero + Ay (catálogo: 10). Fronteras de losa con tabla 8-12 m²/jor
E03.01.0028 | OF-CAR | Oficial carpintero de obra negra | 1 | 1237.5 | 9 | 9 m²/jor Of carpintero + Ay (catálogo: 10). Rampa: obra falsa de altura variable; se baja respecto a losa (10)
E03.01.0028 | AYU | Ayudante | 1 | 792 | 9 | 9 m²/jor Of carpintero + Ay (catálogo: 10). Rampa: obra falsa de altura variable; se baja respecto a losa (10)
E03.01.0029 | OF-CAR | Oficial carpintero de obra negra | 1 | 1237.5 | 16 | 16.0 m/jor Of carpintero + Ay (catálogo: 8 para todos los diámetros). Colocar sonotubo, plomear, contraventear y descimbrar (rasgar) es rápido en diámetros chicos (18-24 m/jor) y lento en los grandes por peso y contraventeo (6-10 m/jor)
E03.01.0029 | AYU | Ayudante | 1 | 792 | 16 | 16.0 m/jor Of carpintero + Ay (catálogo: 8 para todos los diámetros). Colocar sonotubo, plomear, contraventear y descimbrar (rasgar) es rápido en diámetros chicos (18-24 m/jor) y lento en los grandes por peso y contraventeo (6-10 m/jor)
E03.01.0030 | OF-CAR | Oficial carpintero de obra negra | 1 | 1237.5 | 16 | 16.0 m/jor Of carpintero + Ay (catálogo: 8 para todos los diámetros). Colocar sonotubo, plomear, contraventear y descimbrar (rasgar) es rápido en diámetros chicos (18-24 m/jor) y lento en los grandes por peso y contraventeo (6-10 m/jor)
E03.01.0030 | AYU | Ayudante | 1 | 792 | 16 | 16.0 m/jor Of carpintero + Ay (catálogo: 8 para todos los diámetros). Colocar sonotubo, plomear, contraventear y descimbrar (rasgar) es rápido en diámetros chicos (18-24 m/jor) y lento en los grandes por peso y contraventeo (6-10 m/jor)
E03.01.0031 | OF-CAR | Oficial carpintero de obra negra | 1 | 1237.5 | 16 | 16.0 m/jor Of carpintero + Ay (catálogo: 8 para todos los diámetros). Colocar sonotubo, plomear, contraventear y descimbrar (rasgar) es rápido en diámetros chicos (18-24 m/jor) y lento en los grandes por peso y contraventeo (6-10 m/jor)
E03.01.0031 | AYU | Ayudante | 1 | 792 | 16 | 16.0 m/jor Of carpintero + Ay (catálogo: 8 para todos los diámetros). Colocar sonotubo, plomear, contraventear y descimbrar (rasgar) es rápido en diámetros chicos (18-24 m/jor) y lento en los grandes por peso y contraventeo (6-10 m/jor)
E03.01.0032 | OF-CAR | Oficial carpintero de obra negra | 1 | 1237.5 | 16 | 16.0 m/jor Of carpintero + Ay (catálogo: 8 para todos los diámetros). Colocar sonotubo, plomear, contraventear y descimbrar (rasgar) es rápido en diámetros chicos (18-24 m/jor) y lento en los grandes por peso y contraventeo (6-10 m/jor)
E03.01.0032 | AYU | Ayudante | 1 | 792 | 16 | 16.0 m/jor Of carpintero + Ay (catálogo: 8 para todos los diámetros). Colocar sonotubo, plomear, contraventear y descimbrar (rasgar) es rápido en diámetros chicos (18-24 m/jor) y lento en los grandes por peso y contraventeo (6-10 m/jor)
E03.01.0033 | OF-CAR | Oficial carpintero de obra negra | 1 | 1237.5 | 14 | 14.0 m/jor Of carpintero + Ay (catálogo: 8 para todos los diámetros). Colocar sonotubo, plomear, contraventear y descimbrar (rasgar) es rápido en diámetros chicos (18-24 m/jor) y lento en los grandes por peso y contraventeo (6-10 m/jor)
E03.01.0033 | AYU | Ayudante | 1 | 792 | 14 | 14.0 m/jor Of carpintero + Ay (catálogo: 8 para todos los diámetros). Colocar sonotubo, plomear, contraventear y descimbrar (rasgar) es rápido en diámetros chicos (18-24 m/jor) y lento en los grandes por peso y contraventeo (6-10 m/jor)
E03.01.0034 | OF-CAR | Oficial carpintero de obra negra | 1 | 1237.5 | 14 | 14.0 m/jor Of carpintero + Ay (catálogo: 8 para todos los diámetros). Colocar sonotubo, plomear, contraventear y descimbrar (rasgar) es rápido en diámetros chicos (18-24 m/jor) y lento en los grandes por peso y contraventeo (6-10 m/jor)
E03.01.0034 | AYU | Ayudante | 1 | 792 | 14 | 14.0 m/jor Of carpintero + Ay (catálogo: 8 para todos los diámetros). Colocar sonotubo, plomear, contraventear y descimbrar (rasgar) es rápido en diámetros chicos (18-24 m/jor) y lento en los grandes por peso y contraventeo (6-10 m/jor)
E03.01.0035 | OF-CAR | Oficial carpintero de obra negra | 1 | 1237.5 | 12 | 12.0 m/jor Of carpintero + Ay (catálogo: 8 para todos los diámetros). Colocar sonotubo, plomear, contraventear y descimbrar (rasgar) es rápido en diámetros chicos (18-24 m/jor) y lento en los grandes por peso y contraventeo (6-10 m/jor)
E03.01.0035 | AYU | Ayudante | 1 | 792 | 12 | 12.0 m/jor Of carpintero + Ay (catálogo: 8 para todos los diámetros). Colocar sonotubo, plomear, contraventear y descimbrar (rasgar) es rápido en diámetros chicos (18-24 m/jor) y lento en los grandes por peso y contraventeo (6-10 m/jor)
E03.01.0036 | OF-CAR | Oficial carpintero de obra negra | 1 | 1237.5 | 12 | 12.0 m/jor Of carpintero + Ay (catálogo: 8 para todos los diámetros). Colocar sonotubo, plomear, contraventear y descimbrar (rasgar) es rápido en diámetros chicos (18-24 m/jor) y lento en los grandes por peso y contraventeo (6-10 m/jor)
E03.01.0036 | AYU | Ayudante | 1 | 792 | 12 | 12.0 m/jor Of carpintero + Ay (catálogo: 8 para todos los diámetros). Colocar sonotubo, plomear, contraventear y descimbrar (rasgar) es rápido en diámetros chicos (18-24 m/jor) y lento en los grandes por peso y contraventeo (6-10 m/jor)
E03.01.0037 | OF-CAR | Oficial carpintero de obra negra | 1 | 1237.5 | 12 | 12.0 m/jor Of carpintero + Ay (catálogo: 8 para todos los diámetros). Colocar sonotubo, plomear, contraventear y descimbrar (rasgar) es rápido en diámetros chicos (18-24 m/jor) y lento en los grandes por peso y contraventeo (6-10 m/jor)
E03.01.0037 | AYU | Ayudante | 1 | 792 | 12 | 12.0 m/jor Of carpintero + Ay (catálogo: 8 para todos los diámetros). Colocar sonotubo, plomear, contraventear y descimbrar (rasgar) es rápido en diámetros chicos (18-24 m/jor) y lento en los grandes por peso y contraventeo (6-10 m/jor)
E03.01.0038 | OF-CAR | Oficial carpintero de obra negra | 1 | 1237.5 | 12 | 12.0 m/jor Of carpintero + Ay (catálogo: 8 para todos los diámetros). Colocar sonotubo, plomear, contraventear y descimbrar (rasgar) es rápido en diámetros chicos (18-24 m/jor) y lento en los grandes por peso y contraventeo (6-10 m/jor)
E03.01.0038 | AYU | Ayudante | 1 | 792 | 12 | 12.0 m/jor Of carpintero + Ay (catálogo: 8 para todos los diámetros). Colocar sonotubo, plomear, contraventear y descimbrar (rasgar) es rápido en diámetros chicos (18-24 m/jor) y lento en los grandes por peso y contraventeo (6-10 m/jor)
E03.01.0039 | OF-CAR | Oficial carpintero de obra negra | 1 | 1237.5 | 10 | 10.0 m/jor Of carpintero + Ay (catálogo: 8 para todos los diámetros). Colocar sonotubo, plomear, contraventear y descimbrar (rasgar) es rápido en diámetros chicos (18-24 m/jor) y lento en los grandes por peso y contraventeo (6-10 m/jor)
E03.01.0039 | AYU | Ayudante | 1 | 792 | 10 | 10.0 m/jor Of carpintero + Ay (catálogo: 8 para todos los diámetros). Colocar sonotubo, plomear, contraventear y descimbrar (rasgar) es rápido en diámetros chicos (18-24 m/jor) y lento en los grandes por peso y contraventeo (6-10 m/jor)
E03.01.0040 | OF-CAR | Oficial carpintero de obra negra | 1 | 1237.5 | 10 | 10.0 m/jor Of carpintero + Ay (catálogo: 8 para todos los diámetros). Colocar sonotubo, plomear, contraventear y descimbrar (rasgar) es rápido en diámetros chicos (18-24 m/jor) y lento en los grandes por peso y contraventeo (6-10 m/jor)
E03.01.0040 | AYU | Ayudante | 1 | 792 | 10 | 10.0 m/jor Of carpintero + Ay (catálogo: 8 para todos los diámetros). Colocar sonotubo, plomear, contraventear y descimbrar (rasgar) es rápido en diámetros chicos (18-24 m/jor) y lento en los grandes por peso y contraventeo (6-10 m/jor)
E03.01.0041 | OF-CAR | Oficial carpintero de obra negra | 1 | 1237.5 | 10 | 10.0 m/jor Of carpintero + Ay (catálogo: 8 para todos los diámetros). Colocar sonotubo, plomear, contraventear y descimbrar (rasgar) es rápido en diámetros chicos (18-24 m/jor) y lento en los grandes por peso y contraventeo (6-10 m/jor)
E03.01.0041 | AYU | Ayudante | 1 | 792 | 10 | 10.0 m/jor Of carpintero + Ay (catálogo: 8 para todos los diámetros). Colocar sonotubo, plomear, contraventear y descimbrar (rasgar) es rápido en diámetros chicos (18-24 m/jor) y lento en los grandes por peso y contraventeo (6-10 m/jor)
E03.01.0042 | OF-CAR | Oficial carpintero de obra negra | 1 | 1237.5 | 10 | 10.0 m/jor Of carpintero + Ay (catálogo: 8 para todos los diámetros). Colocar sonotubo, plomear, contraventear y descimbrar (rasgar) es rápido en diámetros chicos (18-24 m/jor) y lento en los grandes por peso y contraventeo (6-10 m/jor)
E03.01.0042 | AYU | Ayudante | 1 | 792 | 10 | 10.0 m/jor Of carpintero + Ay (catálogo: 8 para todos los diámetros). Colocar sonotubo, plomear, contraventear y descimbrar (rasgar) es rápido en diámetros chicos (18-24 m/jor) y lento en los grandes por peso y contraventeo (6-10 m/jor)
E03.01.0043 | OF-CAR | Oficial carpintero de obra negra | 1 | 1237.5 | 9 | 9.0 m/jor Of carpintero + Ay (catálogo: 8 para todos los diámetros). Colocar sonotubo, plomear, contraventear y descimbrar (rasgar) es rápido en diámetros chicos (18-24 m/jor) y lento en los grandes por peso y contraventeo (6-10 m/jor)
E03.01.0043 | AYU | Ayudante | 1 | 792 | 9 | 9.0 m/jor Of carpintero + Ay (catálogo: 8 para todos los diámetros). Colocar sonotubo, plomear, contraventear y descimbrar (rasgar) es rápido en diámetros chicos (18-24 m/jor) y lento en los grandes por peso y contraventeo (6-10 m/jor)
E03.01.0044 | OF-CAR | Oficial carpintero de obra negra | 1 | 1237.5 | 7 | 7.0 m/jor Of carpintero + Ay (catálogo: 8 para todos los diámetros). Colocar sonotubo, plomear, contraventear y descimbrar (rasgar) es rápido en diámetros chicos (18-24 m/jor) y lento en los grandes por peso y contraventeo (6-10 m/jor)
E03.01.0044 | AYU | Ayudante | 1 | 792 | 7 | 7.0 m/jor Of carpintero + Ay (catálogo: 8 para todos los diámetros). Colocar sonotubo, plomear, contraventear y descimbrar (rasgar) es rápido en diámetros chicos (18-24 m/jor) y lento en los grandes por peso y contraventeo (6-10 m/jor)
E03.01.0045 | OF-CAR | Oficial carpintero de obra negra | 1 | 1237.5 | 7 | 7.0 m/jor Of carpintero + Ay (catálogo: 8 para todos los diámetros). Colocar sonotubo, plomear, contraventear y descimbrar (rasgar) es rápido en diámetros chicos (18-24 m/jor) y lento en los grandes por peso y contraventeo (6-10 m/jor)
E03.01.0045 | AYU | Ayudante | 1 | 792 | 7 | 7.0 m/jor Of carpintero + Ay (catálogo: 8 para todos los diámetros). Colocar sonotubo, plomear, contraventear y descimbrar (rasgar) es rápido en diámetros chicos (18-24 m/jor) y lento en los grandes por peso y contraventeo (6-10 m/jor)
E03.01.0046 | OF-ALB | Oficial albañil | 1 | 1237.5 | 10 | 10 m³/jor Of + 5 peones (catálogo). Incluye fabricar con revolvedora de 1 saco, acarrear en botes/carretilla, colar y vibrar; publicados 8-12 m³/jor
E03.01.0046 | PEON | Peón | 5 | 693 | 10 | 10 m³/jor Of + 5 peones (catálogo). Incluye fabricar con revolvedora de 1 saco, acarrear en botes/carretilla, colar y vibrar; publicados 8-12 m³/jor
E03.01.0047 | OF-ALB | Oficial albañil | 1 | 1237.5 | 10 | 10 m³/jor Of + 5 peones (catálogo). Incluye fabricar con revolvedora de 1 saco, acarrear en botes/carretilla, colar y vibrar; publicados 8-12 m³/jor
E03.01.0047 | PEON | Peón | 5 | 693 | 10 | 10 m³/jor Of + 5 peones (catálogo). Incluye fabricar con revolvedora de 1 saco, acarrear en botes/carretilla, colar y vibrar; publicados 8-12 m³/jor
E03.01.0048 | OF-ALB | Oficial albañil | 1 | 1237.5 | 10 | 10 m³/jor Of + 5 peones (catálogo). Incluye fabricar con revolvedora de 1 saco, acarrear en botes/carretilla, colar y vibrar; publicados 8-12 m³/jor
E03.01.0048 | PEON | Peón | 5 | 693 | 10 | 10 m³/jor Of + 5 peones (catálogo). Incluye fabricar con revolvedora de 1 saco, acarrear en botes/carretilla, colar y vibrar; publicados 8-12 m³/jor
E03.01.0049 | OF-ALB | Oficial albañil | 1 | 1237.5 | 10 | 10 m³/jor Of + 5 peones (catálogo). Incluye fabricar con revolvedora de 1 saco, acarrear en botes/carretilla, colar y vibrar; publicados 8-12 m³/jor
E03.01.0049 | PEON | Peón | 5 | 693 | 10 | 10 m³/jor Of + 5 peones (catálogo). Incluye fabricar con revolvedora de 1 saco, acarrear en botes/carretilla, colar y vibrar; publicados 8-12 m³/jor
E03.01.0050 | OF-ALB | Oficial albañil | 1 | 1237.5 | 10 | 10 m³/jor Of + 5 peones (catálogo). Incluye fabricar con revolvedora de 1 saco, acarrear en botes/carretilla, colar y vibrar; publicados 8-12 m³/jor
E03.01.0050 | PEON | Peón | 5 | 693 | 10 | 10 m³/jor Of + 5 peones (catálogo). Incluye fabricar con revolvedora de 1 saco, acarrear en botes/carretilla, colar y vibrar; publicados 8-12 m³/jor
E03.01.0051 | OF-ALB | Oficial albañil | 1 | 1237.5 | 20 | 20 m³/jor Of + 5 peones (catálogo: 25). Tiro directo: descarga por canalón y acarreo en carretillas/botes a los elementos, más lento que el bombeado; publicados 15-25 m³/jor
E03.01.0051 | PEON | Peón | 5 | 693 | 20 | 20 m³/jor Of + 5 peones (catálogo: 25). Tiro directo: descarga por canalón y acarreo en carretillas/botes a los elementos, más lento que el bombeado; publicados 15-25 m³/jor
E03.01.0052 | OF-ALB | Oficial albañil | 1 | 1237.5 | 20 | 20 m³/jor Of + 5 peones (catálogo: 25). Tiro directo: descarga por canalón y acarreo en carretillas/botes a los elementos, más lento que el bombeado; publicados 15-25 m³/jor
E03.01.0052 | PEON | Peón | 5 | 693 | 20 | 20 m³/jor Of + 5 peones (catálogo: 25). Tiro directo: descarga por canalón y acarreo en carretillas/botes a los elementos, más lento que el bombeado; publicados 15-25 m³/jor
E03.01.0053 | OF-ALB | Oficial albañil | 1 | 1237.5 | 20 | 20 m³/jor Of + 5 peones (catálogo: 25). Tiro directo: descarga por canalón y acarreo en carretillas/botes a los elementos, más lento que el bombeado; publicados 15-25 m³/jor
E03.01.0053 | PEON | Peón | 5 | 693 | 20 | 20 m³/jor Of + 5 peones (catálogo: 25). Tiro directo: descarga por canalón y acarreo en carretillas/botes a los elementos, más lento que el bombeado; publicados 15-25 m³/jor
E03.01.0054 | OF-ALB | Oficial albañil | 1 | 1237.5 | 20 | 20 m³/jor Of + 5 peones (catálogo: 25). Tiro directo: descarga por canalón y acarreo en carretillas/botes a los elementos, más lento que el bombeado; publicados 15-25 m³/jor
E03.01.0054 | PEON | Peón | 5 | 693 | 20 | 20 m³/jor Of + 5 peones (catálogo: 25). Tiro directo: descarga por canalón y acarreo en carretillas/botes a los elementos, más lento que el bombeado; publicados 15-25 m³/jor
E03.01.0055 | OF-ALB | Oficial albañil | 1 | 1237.5 | 25 | 25 m³/jor Of + 5 peones (catálogo). Con bomba la cuadrilla recibe, extiende, vibra y regla; publicados 20-40 m³/jor
E03.01.0055 | PEON | Peón | 5 | 693 | 25 | 25 m³/jor Of + 5 peones (catálogo). Con bomba la cuadrilla recibe, extiende, vibra y regla; publicados 20-40 m³/jor
E03.01.0056 | OF-ALB | Oficial albañil | 1 | 1237.5 | 25 | 25 m³/jor Of + 5 peones (catálogo). Con bomba la cuadrilla recibe, extiende, vibra y regla; publicados 20-40 m³/jor
E03.01.0056 | PEON | Peón | 5 | 693 | 25 | 25 m³/jor Of + 5 peones (catálogo). Con bomba la cuadrilla recibe, extiende, vibra y regla; publicados 20-40 m³/jor
E03.01.0057 | OF-ALB | Oficial albañil | 1 | 1237.5 | 25 | 25 m³/jor Of + 5 peones (catálogo). Con bomba la cuadrilla recibe, extiende, vibra y regla; publicados 20-40 m³/jor
E03.01.0057 | PEON | Peón | 5 | 693 | 25 | 25 m³/jor Of + 5 peones (catálogo). Con bomba la cuadrilla recibe, extiende, vibra y regla; publicados 20-40 m³/jor
E03.01.0058 | OF-ALB | Oficial albañil | 1 | 1237.5 | 25 | 25 m³/jor Of + 5 peones (catálogo). Con bomba la cuadrilla recibe, extiende, vibra y regla; publicados 20-40 m³/jor
E03.01.0058 | PEON | Peón | 5 | 693 | 25 | 25 m³/jor Of + 5 peones (catálogo). Con bomba la cuadrilla recibe, extiende, vibra y regla; publicados 20-40 m³/jor
E03.01.0059 | OF-ALB | Oficial albañil | 1 | 1237.5 | 20 | 20 m³/jor Of + 5 peones (catálogo: 25). Tiro directo: descarga por canalón y acarreo en carretillas/botes a los elementos, más lento que el bombeado; publicados 15-25 m³/jor
E03.01.0059 | PEON | Peón | 5 | 693 | 20 | 20 m³/jor Of + 5 peones (catálogo: 25). Tiro directo: descarga por canalón y acarreo en carretillas/botes a los elementos, más lento que el bombeado; publicados 15-25 m³/jor
E03.01.0060 | OF-ALB | Oficial albañil | 1 | 1237.5 | 20 | 20 m³/jor Of + 5 peones (catálogo: 25). Tiro directo: descarga por canalón y acarreo en carretillas/botes a los elementos, más lento que el bombeado; publicados 15-25 m³/jor
E03.01.0060 | PEON | Peón | 5 | 693 | 20 | 20 m³/jor Of + 5 peones (catálogo: 25). Tiro directo: descarga por canalón y acarreo en carretillas/botes a los elementos, más lento que el bombeado; publicados 15-25 m³/jor
E03.01.0061 | OF-ALB | Oficial albañil | 1 | 1237.5 | 20 | 20 m³/jor Of + 5 peones (catálogo: 25). Tiro directo: descarga por canalón y acarreo en carretillas/botes a los elementos, más lento que el bombeado; publicados 15-25 m³/jor
E03.01.0061 | PEON | Peón | 5 | 693 | 20 | 20 m³/jor Of + 5 peones (catálogo: 25). Tiro directo: descarga por canalón y acarreo en carretillas/botes a los elementos, más lento que el bombeado; publicados 15-25 m³/jor
E03.01.0062 | OF-ALB | Oficial albañil | 1 | 1237.5 | 20 | 20 m³/jor Of + 5 peones (catálogo: 25). Tiro directo: descarga por canalón y acarreo en carretillas/botes a los elementos, más lento que el bombeado; publicados 15-25 m³/jor
E03.01.0062 | PEON | Peón | 5 | 693 | 20 | 20 m³/jor Of + 5 peones (catálogo: 25). Tiro directo: descarga por canalón y acarreo en carretillas/botes a los elementos, más lento que el bombeado; publicados 15-25 m³/jor
E03.01.0063 | OF-ALB | Oficial albañil | 1 | 1237.5 | 20 | 20 m³/jor Of + 5 peones (catálogo: 25). Tiro directo: descarga por canalón y acarreo en carretillas/botes a los elementos, más lento que el bombeado; publicados 15-25 m³/jor
E03.01.0063 | PEON | Peón | 5 | 693 | 20 | 20 m³/jor Of + 5 peones (catálogo: 25). Tiro directo: descarga por canalón y acarreo en carretillas/botes a los elementos, más lento que el bombeado; publicados 15-25 m³/jor
E03.01.0064 | OF-ALB | Oficial albañil | 1 | 1237.5 | 25 | 25 m³/jor Of+5Pe (rendimiento del catálogo). Con bomba la cuadrilla solo recibe, extiende, vibra, regla y cura; tablas publicadas dan 20-40 m³/jor para colado bombeado según el elemento (columnas en el extremo bajo, losas en el alto). Implícito CDMX con salarios CDMX es menor
E03.01.0064 | PEON | Peón | 5 | 693 | 25 | 25 m³/jor Of+5Pe (rendimiento del catálogo). Con bomba la cuadrilla solo recibe, extiende, vibra, regla y cura; tablas publicadas dan 20-40 m³/jor para colado bombeado según el elemento (columnas en el extremo bajo, losas en el alto). Implícito CDMX con salarios CDMX es menor
E03.01.0065 | OF-ALB | Oficial albañil | 1 | 1237.5 | 25 | 25 m³/jor Of + 5 peones (catálogo). Con bomba la cuadrilla recibe, extiende, vibra y regla; publicados 20-40 m³/jor
E03.01.0065 | PEON | Peón | 5 | 693 | 25 | 25 m³/jor Of + 5 peones (catálogo). Con bomba la cuadrilla recibe, extiende, vibra y regla; publicados 20-40 m³/jor
E03.01.0066 | OF-ALB | Oficial albañil | 1 | 1237.5 | 25 | 25 m³/jor Of + 5 peones (catálogo). Con bomba la cuadrilla recibe, extiende, vibra y regla; publicados 20-40 m³/jor
E03.01.0066 | PEON | Peón | 5 | 693 | 25 | 25 m³/jor Of + 5 peones (catálogo). Con bomba la cuadrilla recibe, extiende, vibra y regla; publicados 20-40 m³/jor
E03.01.0067 | OF-ALB | Oficial albañil | 1 | 1237.5 | 25 | 25 m³/jor Of + 5 peones (catálogo). Con bomba la cuadrilla recibe, extiende, vibra y regla; publicados 20-40 m³/jor
E03.01.0067 | PEON | Peón | 5 | 693 | 25 | 25 m³/jor Of + 5 peones (catálogo). Con bomba la cuadrilla recibe, extiende, vibra y regla; publicados 20-40 m³/jor
E03.01.0068 | OF-ALB | Oficial albañil | 1 | 1237.5 | 25 | 25 m³/jor Of + 5 peones (catálogo). Con bomba la cuadrilla recibe, extiende, vibra y regla; publicados 20-40 m³/jor
E03.01.0068 | PEON | Peón | 5 | 693 | 25 | 25 m³/jor Of + 5 peones (catálogo). Con bomba la cuadrilla recibe, extiende, vibra y regla; publicados 20-40 m³/jor
E03.01.0069 | OF-CAR | Oficial carpintero de obra negra | 1 | 1237.5 | 24.19 | 24.19 m²/jor con cuadrilla integrada (Of carpintero, Of fierrero, Of albañil, 2 Ay, 2 Pe). Se obtiene sumando la M.O. de cada actividad: cimbra 10 m²/jor Of+Ay, acero 250 kg/jor Of+Ay (6.13 kg/m²) y colado 20 m³/jor Of+5Pe (0.1 m³/m²) = $276.23/m². Catálogo: 15 m²/jor Of+5Pe
E03.01.0069 | OF-FIE | Oficial fierrero | 1 | 1237.5 | 24.19 | 24.19 m²/jor con cuadrilla integrada (Of carpintero, Of fierrero, Of albañil, 2 Ay, 2 Pe). Se obtiene sumando la M.O. de cada actividad: cimbra 10 m²/jor Of+Ay, acero 250 kg/jor Of+Ay (6.13 kg/m²) y colado 20 m³/jor Of+5Pe (0.1 m³/m²) = $276.23/m². Catálogo: 15 m²/jor Of+5Pe
E03.01.0069 | OF-ALB | Oficial albañil | 1 | 1237.5 | 24.19 | 24.19 m²/jor con cuadrilla integrada (Of carpintero, Of fierrero, Of albañil, 2 Ay, 2 Pe). Se obtiene sumando la M.O. de cada actividad: cimbra 10 m²/jor Of+Ay, acero 250 kg/jor Of+Ay (6.13 kg/m²) y colado 20 m³/jor Of+5Pe (0.1 m³/m²) = $276.23/m². Catálogo: 15 m²/jor Of+5Pe
E03.01.0069 | AYU | Ayudante | 2 | 792 | 24.19 | 24.19 m²/jor con cuadrilla integrada (Of carpintero, Of fierrero, Of albañil, 2 Ay, 2 Pe). Se obtiene sumando la M.O. de cada actividad: cimbra 10 m²/jor Of+Ay, acero 250 kg/jor Of+Ay (6.13 kg/m²) y colado 20 m³/jor Of+5Pe (0.1 m³/m²) = $276.23/m². Catálogo: 15 m²/jor Of+5Pe
E03.01.0069 | PEON | Peón | 2 | 693 | 24.19 | 24.19 m²/jor con cuadrilla integrada (Of carpintero, Of fierrero, Of albañil, 2 Ay, 2 Pe). Se obtiene sumando la M.O. de cada actividad: cimbra 10 m²/jor Of+Ay, acero 250 kg/jor Of+Ay (6.13 kg/m²) y colado 20 m³/jor Of+5Pe (0.1 m³/m²) = $276.23/m². Catálogo: 15 m²/jor Of+5Pe
E03.01.0070 | OF-CAR | Oficial carpintero de obra negra | 1 | 1237.5 | 22.82 | 22.82 m²/jor con cuadrilla integrada (Of carpintero, Of fierrero, Of albañil, 2 Ay, 2 Pe). Se obtiene sumando la M.O. de cada actividad: cimbra 10 m²/jor Of+Ay, acero 250 kg/jor Of+Ay (8.17 kg/m²) y colado 20 m³/jor Of+5Pe (0.1 m³/m²) = $292.79/m². Catálogo: 15 m²/jor Of+5Pe
E03.01.0070 | OF-FIE | Oficial fierrero | 1 | 1237.5 | 22.82 | 22.82 m²/jor con cuadrilla integrada (Of carpintero, Of fierrero, Of albañil, 2 Ay, 2 Pe). Se obtiene sumando la M.O. de cada actividad: cimbra 10 m²/jor Of+Ay, acero 250 kg/jor Of+Ay (8.17 kg/m²) y colado 20 m³/jor Of+5Pe (0.1 m³/m²) = $292.79/m². Catálogo: 15 m²/jor Of+5Pe
E03.01.0070 | OF-ALB | Oficial albañil | 1 | 1237.5 | 22.82 | 22.82 m²/jor con cuadrilla integrada (Of carpintero, Of fierrero, Of albañil, 2 Ay, 2 Pe). Se obtiene sumando la M.O. de cada actividad: cimbra 10 m²/jor Of+Ay, acero 250 kg/jor Of+Ay (8.17 kg/m²) y colado 20 m³/jor Of+5Pe (0.1 m³/m²) = $292.79/m². Catálogo: 15 m²/jor Of+5Pe
E03.01.0070 | AYU | Ayudante | 2 | 792 | 22.82 | 22.82 m²/jor con cuadrilla integrada (Of carpintero, Of fierrero, Of albañil, 2 Ay, 2 Pe). Se obtiene sumando la M.O. de cada actividad: cimbra 10 m²/jor Of+Ay, acero 250 kg/jor Of+Ay (8.17 kg/m²) y colado 20 m³/jor Of+5Pe (0.1 m³/m²) = $292.79/m². Catálogo: 15 m²/jor Of+5Pe
E03.01.0070 | PEON | Peón | 2 | 693 | 22.82 | 22.82 m²/jor con cuadrilla integrada (Of carpintero, Of fierrero, Of albañil, 2 Ay, 2 Pe). Se obtiene sumando la M.O. de cada actividad: cimbra 10 m²/jor Of+Ay, acero 250 kg/jor Of+Ay (8.17 kg/m²) y colado 20 m³/jor Of+5Pe (0.1 m³/m²) = $292.79/m². Catálogo: 15 m²/jor Of+5Pe
E03.01.0071 | OF-CAR | Oficial carpintero de obra negra | 1 | 1237.5 | 19.11 | 19.11 m²/jor con cuadrilla integrada (Of carpintero, Of fierrero, Of albañil, 2 Ay, 2 Pe). Se obtiene sumando la M.O. de cada actividad: cimbra 10 m²/jor Of+Ay, acero 250 kg/jor Of+Ay (14.61 kg/m²) y colado 20 m³/jor Of+5Pe (0.12 m³/m²) = $349.77/m². Catálogo: 15 m²/jor Of+5Pe
E03.01.0071 | OF-FIE | Oficial fierrero | 1 | 1237.5 | 19.11 | 19.11 m²/jor con cuadrilla integrada (Of carpintero, Of fierrero, Of albañil, 2 Ay, 2 Pe). Se obtiene sumando la M.O. de cada actividad: cimbra 10 m²/jor Of+Ay, acero 250 kg/jor Of+Ay (14.61 kg/m²) y colado 20 m³/jor Of+5Pe (0.12 m³/m²) = $349.77/m². Catálogo: 15 m²/jor Of+5Pe
E03.01.0071 | OF-ALB | Oficial albañil | 1 | 1237.5 | 19.11 | 19.11 m²/jor con cuadrilla integrada (Of carpintero, Of fierrero, Of albañil, 2 Ay, 2 Pe). Se obtiene sumando la M.O. de cada actividad: cimbra 10 m²/jor Of+Ay, acero 250 kg/jor Of+Ay (14.61 kg/m²) y colado 20 m³/jor Of+5Pe (0.12 m³/m²) = $349.77/m². Catálogo: 15 m²/jor Of+5Pe
E03.01.0071 | AYU | Ayudante | 2 | 792 | 19.11 | 19.11 m²/jor con cuadrilla integrada (Of carpintero, Of fierrero, Of albañil, 2 Ay, 2 Pe). Se obtiene sumando la M.O. de cada actividad: cimbra 10 m²/jor Of+Ay, acero 250 kg/jor Of+Ay (14.61 kg/m²) y colado 20 m³/jor Of+5Pe (0.12 m³/m²) = $349.77/m². Catálogo: 15 m²/jor Of+5Pe
E03.01.0071 | PEON | Peón | 2 | 693 | 19.11 | 19.11 m²/jor con cuadrilla integrada (Of carpintero, Of fierrero, Of albañil, 2 Ay, 2 Pe). Se obtiene sumando la M.O. de cada actividad: cimbra 10 m²/jor Of+Ay, acero 250 kg/jor Of+Ay (14.61 kg/m²) y colado 20 m³/jor Of+5Pe (0.12 m³/m²) = $349.77/m². Catálogo: 15 m²/jor Of+5Pe
E03.01.0072 | OF-CAR | Oficial carpintero de obra negra | 1 | 1237.5 | 16.06 | 16.06 m²/jor con cuadrilla integrada (Of carpintero, Of fierrero, Of albañil, 2 Ay, 2 Pe). Se obtiene sumando la M.O. de cada actividad: cimbra 10 m²/jor Of+Ay, acero 250 kg/jor Of+Ay (21.91 kg/m²) y colado 20 m³/jor Of+5Pe (0.15 m³/m²) = $416.08/m². Catálogo: 15 m²/jor Of+5Pe
E03.01.0072 | OF-FIE | Oficial fierrero | 1 | 1237.5 | 16.06 | 16.06 m²/jor con cuadrilla integrada (Of carpintero, Of fierrero, Of albañil, 2 Ay, 2 Pe). Se obtiene sumando la M.O. de cada actividad: cimbra 10 m²/jor Of+Ay, acero 250 kg/jor Of+Ay (21.91 kg/m²) y colado 20 m³/jor Of+5Pe (0.15 m³/m²) = $416.08/m². Catálogo: 15 m²/jor Of+5Pe
E03.01.0072 | OF-ALB | Oficial albañil | 1 | 1237.5 | 16.06 | 16.06 m²/jor con cuadrilla integrada (Of carpintero, Of fierrero, Of albañil, 2 Ay, 2 Pe). Se obtiene sumando la M.O. de cada actividad: cimbra 10 m²/jor Of+Ay, acero 250 kg/jor Of+Ay (21.91 kg/m²) y colado 20 m³/jor Of+5Pe (0.15 m³/m²) = $416.08/m². Catálogo: 15 m²/jor Of+5Pe
E03.01.0072 | AYU | Ayudante | 2 | 792 | 16.06 | 16.06 m²/jor con cuadrilla integrada (Of carpintero, Of fierrero, Of albañil, 2 Ay, 2 Pe). Se obtiene sumando la M.O. de cada actividad: cimbra 10 m²/jor Of+Ay, acero 250 kg/jor Of+Ay (21.91 kg/m²) y colado 20 m³/jor Of+5Pe (0.15 m³/m²) = $416.08/m². Catálogo: 15 m²/jor Of+5Pe
E03.01.0072 | PEON | Peón | 2 | 693 | 16.06 | 16.06 m²/jor con cuadrilla integrada (Of carpintero, Of fierrero, Of albañil, 2 Ay, 2 Pe). Se obtiene sumando la M.O. de cada actividad: cimbra 10 m²/jor Of+Ay, acero 250 kg/jor Of+Ay (21.91 kg/m²) y colado 20 m³/jor Of+5Pe (0.15 m³/m²) = $416.08/m². Catálogo: 15 m²/jor Of+5Pe
E03.01.0073 | OF-CAR | Oficial carpintero de obra negra | 1 | 1237.5 | 21.19 | 21.19 m²/jor con cuadrilla integrada (Of carpintero, Of fierrero, Of albañil, 2 Ay, 2 Pe). Se obtiene sumando la M.O. de cada actividad: cimbra 9 m²/jor Of+Ay, acero 250 kg/jor Of+Ay (8.17 kg/m²) y colado 20 m³/jor Of+5Pe (0.1 m³/m²) = $315.34/m². Catálogo: 15 m²/jor Of+5Pe
E03.01.0073 | OF-FIE | Oficial fierrero | 1 | 1237.5 | 21.19 | 21.19 m²/jor con cuadrilla integrada (Of carpintero, Of fierrero, Of albañil, 2 Ay, 2 Pe). Se obtiene sumando la M.O. de cada actividad: cimbra 9 m²/jor Of+Ay, acero 250 kg/jor Of+Ay (8.17 kg/m²) y colado 20 m³/jor Of+5Pe (0.1 m³/m²) = $315.34/m². Catálogo: 15 m²/jor Of+5Pe
E03.01.0073 | OF-ALB | Oficial albañil | 1 | 1237.5 | 21.19 | 21.19 m²/jor con cuadrilla integrada (Of carpintero, Of fierrero, Of albañil, 2 Ay, 2 Pe). Se obtiene sumando la M.O. de cada actividad: cimbra 9 m²/jor Of+Ay, acero 250 kg/jor Of+Ay (8.17 kg/m²) y colado 20 m³/jor Of+5Pe (0.1 m³/m²) = $315.34/m². Catálogo: 15 m²/jor Of+5Pe
E03.01.0073 | AYU | Ayudante | 2 | 792 | 21.19 | 21.19 m²/jor con cuadrilla integrada (Of carpintero, Of fierrero, Of albañil, 2 Ay, 2 Pe). Se obtiene sumando la M.O. de cada actividad: cimbra 9 m²/jor Of+Ay, acero 250 kg/jor Of+Ay (8.17 kg/m²) y colado 20 m³/jor Of+5Pe (0.1 m³/m²) = $315.34/m². Catálogo: 15 m²/jor Of+5Pe
E03.01.0073 | PEON | Peón | 2 | 693 | 21.19 | 21.19 m²/jor con cuadrilla integrada (Of carpintero, Of fierrero, Of albañil, 2 Ay, 2 Pe). Se obtiene sumando la M.O. de cada actividad: cimbra 9 m²/jor Of+Ay, acero 250 kg/jor Of+Ay (8.17 kg/m²) y colado 20 m³/jor Of+5Pe (0.1 m³/m²) = $315.34/m². Catálogo: 15 m²/jor Of+5Pe
E03.01.0074 | OF-CAR | Oficial carpintero de obra negra | 1 | 1237.5 | 17.95 | 17.95 m²/jor con cuadrilla integrada (Of carpintero, Of fierrero, Of albañil, 2 Ay, 2 Pe). Se obtiene sumando la M.O. de cada actividad: cimbra 9 m²/jor Of+Ay, acero 250 kg/jor Of+Ay (14.61 kg/m²) y colado 20 m³/jor Of+5Pe (0.12 m³/m²) = $372.32/m². Catálogo: 15 m²/jor Of+5Pe
E03.01.0074 | OF-FIE | Oficial fierrero | 1 | 1237.5 | 17.95 | 17.95 m²/jor con cuadrilla integrada (Of carpintero, Of fierrero, Of albañil, 2 Ay, 2 Pe). Se obtiene sumando la M.O. de cada actividad: cimbra 9 m²/jor Of+Ay, acero 250 kg/jor Of+Ay (14.61 kg/m²) y colado 20 m³/jor Of+5Pe (0.12 m³/m²) = $372.32/m². Catálogo: 15 m²/jor Of+5Pe
E03.01.0074 | OF-ALB | Oficial albañil | 1 | 1237.5 | 17.95 | 17.95 m²/jor con cuadrilla integrada (Of carpintero, Of fierrero, Of albañil, 2 Ay, 2 Pe). Se obtiene sumando la M.O. de cada actividad: cimbra 9 m²/jor Of+Ay, acero 250 kg/jor Of+Ay (14.61 kg/m²) y colado 20 m³/jor Of+5Pe (0.12 m³/m²) = $372.32/m². Catálogo: 15 m²/jor Of+5Pe
E03.01.0074 | AYU | Ayudante | 2 | 792 | 17.95 | 17.95 m²/jor con cuadrilla integrada (Of carpintero, Of fierrero, Of albañil, 2 Ay, 2 Pe). Se obtiene sumando la M.O. de cada actividad: cimbra 9 m²/jor Of+Ay, acero 250 kg/jor Of+Ay (14.61 kg/m²) y colado 20 m³/jor Of+5Pe (0.12 m³/m²) = $372.32/m². Catálogo: 15 m²/jor Of+5Pe
E03.01.0074 | PEON | Peón | 2 | 693 | 17.95 | 17.95 m²/jor con cuadrilla integrada (Of carpintero, Of fierrero, Of albañil, 2 Ay, 2 Pe). Se obtiene sumando la M.O. de cada actividad: cimbra 9 m²/jor Of+Ay, acero 250 kg/jor Of+Ay (14.61 kg/m²) y colado 20 m³/jor Of+5Pe (0.12 m³/m²) = $372.32/m². Catálogo: 15 m²/jor Of+5Pe
E03.01.0075 | OF-ALB | Oficial albañil | 2 | 1237.5 | 22 | 22 m²/jor 2 Of + 2 Pe (catálogo: 25 m²/jor Of+2Pe). Incluye apuntalar, colocar vigueta y bovedilla, malla, colado bombeado con pulido integral y desapuntalar; publicados 20-30 m²/jor por Of+2Pe solo para colocación
E03.01.0075 | PEON | Peón | 2 | 693 | 22 | 22 m²/jor 2 Of + 2 Pe (catálogo: 25 m²/jor Of+2Pe). Incluye apuntalar, colocar vigueta y bovedilla, malla, colado bombeado con pulido integral y desapuntalar; publicados 20-30 m²/jor por Of+2Pe solo para colocación
E03.01.0076 | OF-ALB | Oficial albañil | 2 | 1237.5 | 13 | 13 m²/jor 2 Of + 2 Pe (catálogo: 25 m²/jor Of+2Pe, que no alcanza a cubrir el aplanado inferior). Colocar panel y varilla ≈40 m²/jor, aplanado inferior en plafón ≈10 m²/jor Of+Pe, colado de capa 40 m²/jor
E03.01.0076 | PEON | Peón | 2 | 693 | 13 | 13 m²/jor 2 Of + 2 Pe (catálogo: 25 m²/jor Of+2Pe, que no alcanza a cubrir el aplanado inferior). Colocar panel y varilla ≈40 m²/jor, aplanado inferior en plafón ≈10 m²/jor Of+Pe, colado de capa 40 m²/jor
E03.01.0077 | OF-CAR | Oficial carpintero de obra negra | 1 | 1237.5 | 14.49 | 14.49 m/jor con cuadrilla integrada (catálogo: 4 m/jor Of+2Pe). Suma de actividades: cimbra aparente 1.20 m²/m a 8 m²/jor Of+Ay, acero 13.0 kg/m a 230 kg/jor Of+Ay, colado 0.09 m³/m a 10 m³/jor Of+5Pe = $461.24/m
E03.01.0077 | OF-FIE | Oficial fierrero | 1 | 1237.5 | 14.49 | 14.49 m/jor con cuadrilla integrada (catálogo: 4 m/jor Of+2Pe). Suma de actividades: cimbra aparente 1.20 m²/m a 8 m²/jor Of+Ay, acero 13.0 kg/m a 230 kg/jor Of+Ay, colado 0.09 m³/m a 10 m³/jor Of+5Pe = $461.24/m
E03.01.0077 | OF-ALB | Oficial albañil | 1 | 1237.5 | 14.49 | 14.49 m/jor con cuadrilla integrada (catálogo: 4 m/jor Of+2Pe). Suma de actividades: cimbra aparente 1.20 m²/m a 8 m²/jor Of+Ay, acero 13.0 kg/m a 230 kg/jor Of+Ay, colado 0.09 m³/m a 10 m³/jor Of+5Pe = $461.24/m
E03.01.0077 | AYU | Ayudante | 2 | 792 | 14.49 | 14.49 m/jor con cuadrilla integrada (catálogo: 4 m/jor Of+2Pe). Suma de actividades: cimbra aparente 1.20 m²/m a 8 m²/jor Of+Ay, acero 13.0 kg/m a 230 kg/jor Of+Ay, colado 0.09 m³/m a 10 m³/jor Of+5Pe = $461.24/m
E03.01.0077 | PEON | Peón | 2 | 693 | 14.49 | 14.49 m/jor con cuadrilla integrada (catálogo: 4 m/jor Of+2Pe). Suma de actividades: cimbra aparente 1.20 m²/m a 8 m²/jor Of+Ay, acero 13.0 kg/m a 230 kg/jor Of+Ay, colado 0.09 m³/m a 10 m³/jor Of+5Pe = $461.24/m
E03.02.0001 | OF-ALB | Oficial albañil | 1 | 1237.5 | 0.5 | 0.5 m³/jor Of + Pe (catálogo). Nivelación con cuñas, cimbra perimetral, mezclado en bote con taladro y vaciado por gravedad en decenas de placas: el volumen por placa es muy pequeño
E03.02.0001 | PEON | Peón | 1 | 693 | 0.5 | 0.5 m³/jor Of + Pe (catálogo). Nivelación con cuñas, cimbra perimetral, mezclado en bote con taladro y vaciado por gravedad en decenas de placas: el volumen por placa es muy pequeño
E03.02.0002 | OF-HER | Oficial herrero | 1 | 1237.5 | 5 | 5.0 pza/jor Of herrero + Ay (catálogo: 8). Trazo, corte con oxicorte, 4 barrenos, doblado de anclas, fijación con plantilla y nivelación; publicados 4-8 pza/jor según tamaño
E03.02.0002 | AYU | Ayudante | 1 | 792 | 5 | 5.0 pza/jor Of herrero + Ay (catálogo: 8). Trazo, corte con oxicorte, 4 barrenos, doblado de anclas, fijación con plantilla y nivelación; publicados 4-8 pza/jor según tamaño
E03.02.0003 | OF-HER | Oficial herrero | 1 | 1237.5 | 5 | 5.0 pza/jor Of herrero + Ay (catálogo: 8). Trazo, corte con oxicorte, 4 barrenos, doblado de anclas, fijación con plantilla y nivelación; publicados 4-8 pza/jor según tamaño
E03.02.0003 | AYU | Ayudante | 1 | 792 | 5 | 5.0 pza/jor Of herrero + Ay (catálogo: 8). Trazo, corte con oxicorte, 4 barrenos, doblado de anclas, fijación con plantilla y nivelación; publicados 4-8 pza/jor según tamaño
E03.02.0004 | OF-HER | Oficial herrero | 1 | 1237.5 | 4 | 4.0 pza/jor Of herrero + Ay (catálogo: 8). Trazo, corte con oxicorte, 4 barrenos, doblado de anclas, fijación con plantilla y nivelación; publicados 4-8 pza/jor según tamaño
E03.02.0004 | AYU | Ayudante | 1 | 792 | 4 | 4.0 pza/jor Of herrero + Ay (catálogo: 8). Trazo, corte con oxicorte, 4 barrenos, doblado de anclas, fijación con plantilla y nivelación; publicados 4-8 pza/jor según tamaño
E03.02.0005 | OF-HER | Oficial herrero | 1 | 1237.5 | 15 | 15.0 pza/jor Of herrero + Ay (catálogo: 8). Placas chicas de anclaje: trazo, corte, soldar 4 varillas y fijar a la cimbra; publicados 8-15 pza/jor según tamaño
E03.02.0005 | AYU | Ayudante | 1 | 792 | 15 | 15.0 pza/jor Of herrero + Ay (catálogo: 8). Placas chicas de anclaje: trazo, corte, soldar 4 varillas y fijar a la cimbra; publicados 8-15 pza/jor según tamaño
E03.02.0006 | OF-HER | Oficial herrero | 1 | 1237.5 | 10 | 10.0 pza/jor Of herrero + Ay (catálogo: 8). Placas chicas de anclaje: trazo, corte, soldar 4 varillas y fijar a la cimbra; publicados 8-15 pza/jor según tamaño
E03.02.0006 | AYU | Ayudante | 1 | 792 | 10 | 10.0 pza/jor Of herrero + Ay (catálogo: 8). Placas chicas de anclaje: trazo, corte, soldar 4 varillas y fijar a la cimbra; publicados 8-15 pza/jor según tamaño
E03.02.0007 | OF-HER | Oficial herrero | 1 | 1237.5 | 8 | 8.0 pza/jor Of herrero + Ay (catálogo: 8). Placas chicas de anclaje: trazo, corte, soldar 6 varillas y fijar a la cimbra; publicados 8-15 pza/jor según tamaño
E03.02.0007 | AYU | Ayudante | 1 | 792 | 8 | 8.0 pza/jor Of herrero + Ay (catálogo: 8). Placas chicas de anclaje: trazo, corte, soldar 6 varillas y fijar a la cimbra; publicados 8-15 pza/jor según tamaño
E03.02.0008 | OF-HER | Oficial herrero | 1 | 1237.5 | 180 | 180 kg/jor Of herrero + Ay (catálogo: 180). Fabricación en obra, soldadura, primario y montaje; publicados 120-200 kg/jor para estructura ligera y 200-350 para perfiles pesados
E03.02.0008 | AYU | Ayudante | 1 | 792 | 180 | 180 kg/jor Of herrero + Ay (catálogo: 180). Fabricación en obra, soldadura, primario y montaje; publicados 120-200 kg/jor para estructura ligera y 200-350 para perfiles pesados
E03.02.0009 | OF-HER | Oficial herrero | 1 | 1237.5 | 200 | 200 kg/jor Of herrero + Ay (catálogo: 180). Fabricación en obra, soldadura, primario y montaje; publicados 120-200 kg/jor para estructura ligera y 200-350 para perfiles pesados
E03.02.0009 | AYU | Ayudante | 1 | 792 | 200 | 200 kg/jor Of herrero + Ay (catálogo: 180). Fabricación en obra, soldadura, primario y montaje; publicados 120-200 kg/jor para estructura ligera y 200-350 para perfiles pesados
E03.02.0010 | OF-HER | Oficial herrero | 1 | 1237.5 | 200 | 200 kg/jor Of herrero + Ay (catálogo: 180). Fabricación en obra, soldadura, primario y montaje; publicados 120-200 kg/jor para estructura ligera y 200-350 para perfiles pesados
E03.02.0010 | AYU | Ayudante | 1 | 792 | 200 | 200 kg/jor Of herrero + Ay (catálogo: 180). Fabricación en obra, soldadura, primario y montaje; publicados 120-200 kg/jor para estructura ligera y 200-350 para perfiles pesados
E03.02.0011 | OF-HER | Oficial herrero | 1 | 1237.5 | 170 | 170 kg/jor Of herrero + Ay (catálogo: 180). Fabricación en obra, soldadura, primario y montaje; publicados 120-200 kg/jor para estructura ligera y 200-350 para perfiles pesados
E03.02.0011 | AYU | Ayudante | 1 | 792 | 170 | 170 kg/jor Of herrero + Ay (catálogo: 180). Fabricación en obra, soldadura, primario y montaje; publicados 120-200 kg/jor para estructura ligera y 200-350 para perfiles pesados
E03.02.0012 | OF-HER | Oficial herrero | 1 | 1237.5 | 200 | 200 kg/jor Of herrero + Ay (catálogo: 180). Fabricación en obra, soldadura, primario y montaje; publicados 120-200 kg/jor para estructura ligera y 200-350 para perfiles pesados
E03.02.0012 | AYU | Ayudante | 1 | 792 | 200 | 200 kg/jor Of herrero + Ay (catálogo: 180). Fabricación en obra, soldadura, primario y montaje; publicados 120-200 kg/jor para estructura ligera y 200-350 para perfiles pesados
E03.02.0013 | OF-HER | Oficial herrero | 1 | 1237.5 | 180 | 180 kg/jor Of herrero + Ay (catálogo: 180). Fabricación en obra, soldadura, primario y montaje; publicados 120-200 kg/jor para estructura ligera y 200-350 para perfiles pesados
E03.02.0013 | AYU | Ayudante | 1 | 792 | 180 | 180 kg/jor Of herrero + Ay (catálogo: 180). Fabricación en obra, soldadura, primario y montaje; publicados 120-200 kg/jor para estructura ligera y 200-350 para perfiles pesados
E03.02.0014 | OF-HER | Oficial herrero | 1 | 1237.5 | 220 | 220 kg/jor Of herrero + Ay (catálogo: 180). Fabricación en obra, soldadura, primario y montaje; publicados 120-200 kg/jor para estructura ligera y 200-350 para perfiles pesados
E03.02.0014 | AYU | Ayudante | 1 | 792 | 220 | 220 kg/jor Of herrero + Ay (catálogo: 180). Fabricación en obra, soldadura, primario y montaje; publicados 120-200 kg/jor para estructura ligera y 200-350 para perfiles pesados
E03.02.0015 | OF-HER | Oficial herrero | 1 | 1237.5 | 240 | 240 kg/jor Of herrero + Ay (catálogo: 180). Fabricación en obra, soldadura, primario y montaje; publicados 120-200 kg/jor para estructura ligera y 200-350 para perfiles pesados
E03.02.0015 | AYU | Ayudante | 1 | 792 | 240 | 240 kg/jor Of herrero + Ay (catálogo: 180). Fabricación en obra, soldadura, primario y montaje; publicados 120-200 kg/jor para estructura ligera y 200-350 para perfiles pesados
E03.03.0001 | OF-HER | Oficial herrero | 1 | 1237.5 | 40 | 40 m²/jor Of + Ay (catálogo). Elevar, fijar clips y engargolar con máquina; publicados 40-60 m²/jor en naves
E03.03.0001 | AYU | Ayudante | 1 | 792 | 40 | 40 m²/jor Of + Ay (catálogo). Elevar, fijar clips y engargolar con máquina; publicados 40-60 m²/jor en naves
E03.03.0002 | OF-HER | Oficial herrero | 1 | 1237.5 | 40 | 40 m²/jor Of + Ay (catálogo). Lámina ligera; perforar con broca mayor al tornillo para dilatación
E03.03.0002 | AYU | Ayudante | 1 | 792 | 40 | 40 m²/jor Of + Ay (catálogo). Lámina ligera; perforar con broca mayor al tornillo para dilatación
E03.03.0003 | OF-HER | Oficial herrero | 1 | 1237.5 | 8 | 8 m/jor Of herrero/hojalatero + Ay (catálogo: 30). Canalón fabricado en obra: cortar, doblar, soldar refuerzos, estañar traslapes y montar; 30 m/jor solo aplica a canalón prefabricado
E03.03.0003 | AYU | Ayudante | 1 | 792 | 8 | 8 m/jor Of herrero/hojalatero + Ay (catálogo: 30). Canalón fabricado en obra: cortar, doblar, soldar refuerzos, estañar traslapes y montar; 30 m/jor solo aplica a canalón prefabricado
E03.03.0004 | OF-HER | Oficial herrero | 1 | 1237.5 | 30 | 30 m/jor Of + Ay (catálogo: 30). Remate doblado de fábrica o en dobladora; cortar, presentar y fijar
E03.03.0004 | AYU | Ayudante | 1 | 792 | 30 | 30 m/jor Of + Ay (catálogo: 30). Remate doblado de fábrica o en dobladora; cortar, presentar y fijar
E03.03.0005 | OF-HER | Oficial herrero | 1 | 1237.5 | 14 | 14 pza/jor Of + Ay (catálogo: 4, que da una M.O. mayor que el precio total del catálogo). Casquillo prefabricado en taller y colocado; publicados 10-16 pza/jor
E03.03.0005 | AYU | Ayudante | 1 | 792 | 14 | 14 pza/jor Of + Ay (catálogo: 4, que da una M.O. mayor que el precio total del catálogo). Casquillo prefabricado en taller y colocado; publicados 10-16 pza/jor
E03.03.0006 | OF-HER | Oficial herrero | 1 | 1237.5 | 35 | 35 m/jor Of + Ay (catálogo: 30). Remate doblado de fábrica o en dobladora; cortar, presentar y fijar
E03.03.0006 | AYU | Ayudante | 1 | 792 | 35 | 35 m/jor Of + Ay (catálogo: 30). Remate doblado de fábrica o en dobladora; cortar, presentar y fijar
E03.03.0007 | OF-HER | Oficial herrero | 1 | 1237.5 | 30 | 30 m/jor Of + Ay (catálogo: 30). Remate doblado de fábrica o en dobladora; cortar, presentar y fijar
E03.03.0007 | AYU | Ayudante | 1 | 792 | 30 | 30 m/jor Of + Ay (catálogo: 30). Remate doblado de fábrica o en dobladora; cortar, presentar y fijar
E03.03.0008 | OF-HER | Oficial herrero | 1 | 1237.5 | 40 | 40 m²/jor Of + Ay (catálogo). Publicados 40-60 m²/jor para lámina acanalada sobre largueros
E03.03.0008 | AYU | Ayudante | 1 | 792 | 40 | 40 m²/jor Of + Ay (catálogo). Publicados 40-60 m²/jor para lámina acanalada sobre largueros
E03.03.0009 | OF-HER | Oficial herrero | 1 | 1237.5 | 3 | 3 pza/jor Of + Ay (catálogo: 4). Trazo y corte de la abertura oval en la cubierta, elevación, ajuste del cuello a la pendiente, fijación y sellado
E03.03.0009 | AYU | Ayudante | 1 | 792 | 3 | 3 pza/jor Of + Ay (catálogo: 4). Trazo y corte de la abertura oval en la cubierta, elevación, ajuste del cuello a la pendiente, fijación y sellado
E03.03.0010 | OF-HER | Oficial herrero | 1 | 1237.5 | 35 | 35 m²/jor Of + Ay (catálogo: 40). Lámina recuperada: selección, limpieza y nuevo barrenado bajan el rendimiento respecto a lámina nueva
E03.03.0010 | AYU | Ayudante | 1 | 792 | 35 | 35 m²/jor Of + Ay (catálogo: 40). Lámina recuperada: selección, limpieza y nuevo barrenado bajan el rendimiento respecto a lámina nueva
E03.03.0011 | OF-HER | Oficial herrero | 1 | 1237.5 | 35 | 35 m²/jor Of + Ay (catálogo: 40). Panel aislado pesado y largo: maniobra e izado más lentos que lámina sencilla; publicados 30-50 m²/jor
E03.03.0011 | AYU | Ayudante | 1 | 792 | 35 | 35 m²/jor Of + Ay (catálogo: 40). Panel aislado pesado y largo: maniobra e izado más lentos que lámina sencilla; publicados 30-50 m²/jor
E03.03.0012 | OF-HER | Oficial herrero | 1 | 1237.5 | 35 | 35 m²/jor Of + Ay (catálogo: 40). Panel aislado pesado y largo: maniobra e izado más lentos que lámina sencilla; publicados 30-50 m²/jor
E03.03.0012 | AYU | Ayudante | 1 | 792 | 35 | 35 m²/jor Of + Ay (catálogo: 40). Panel aislado pesado y largo: maniobra e izado más lentos que lámina sencilla; publicados 30-50 m²/jor
E03.03.0013 | OF-HER | Oficial herrero | 1 | 1237.5 | 35 | 35 m²/jor Of + Ay (catálogo: 40). Panel aislado pesado y largo: maniobra e izado más lentos que lámina sencilla; publicados 30-50 m²/jor
E03.03.0013 | AYU | Ayudante | 1 | 792 | 35 | 35 m²/jor Of + Ay (catálogo: 40). Panel aislado pesado y largo: maniobra e izado más lentos que lámina sencilla; publicados 30-50 m²/jor
E03.03.0014 | OF-HER | Oficial herrero | 1 | 1237.5 | 35 | 35 m²/jor Of + Ay (catálogo: 40). Panel aislado pesado y largo: maniobra e izado más lentos que lámina sencilla; publicados 30-50 m²/jor
E03.03.0014 | AYU | Ayudante | 1 | 792 | 35 | 35 m²/jor Of + Ay (catálogo: 40). Panel aislado pesado y largo: maniobra e izado más lentos que lámina sencilla; publicados 30-50 m²/jor
E04.01.0001 | PEON | Peón | 2 | 693 | 3 | 3 m³/jor 2 peones con revolvedora de 1 saco (acarreo de arena y cemento, dosificación con botes y descarga en artesa). Catálogo: 2 m³/jor (2Pe, mezclado a mano); con revolvedora el rendimiento publicado es de 3-4 m³/jor
E04.01.0002 | PEON | Peón | 2 | 693 | 2 | 2 m³/jor 2 peones (rendimiento del catálogo): la pasta de yeso se bate a mano en artesa en bachadas chicas por su fraguado rápido; no admite revolvedora
E04.01.0003 | PEON | Peón | 2 | 693 | 3 | 3 m³/jor 2 peones con revolvedora de 1 saco (acarreo de arena y cemento, dosificación con botes y descarga en artesa). Catálogo: 2 m³/jor (2Pe, mezclado a mano); con revolvedora el rendimiento publicado es de 3-4 m³/jor
E04.01.0004 | OF-ALB | Oficial albañil | 1 | 1237.5 | 10 | 10 m³/jor Of+5Pe (rendimiento del catálogo) con revolvedora de 1 saco: acarreo de agregados y cemento, dosificación y mezclado (≈1.25 m³/h); sin colocación. Mismo criterio que E02.01.0089-0092
E04.01.0004 | PEON | Peón | 5 | 693 | 10 | 10 m³/jor Of+5Pe (rendimiento del catálogo) con revolvedora de 1 saco: acarreo de agregados y cemento, dosificación y mezclado (≈1.25 m³/h); sin colocación. Mismo criterio que E02.01.0089-0092
E04.01.0005 | OF-ALB | Oficial albañil | 1 | 1237.5 | 10 | 10 m³/jor Of+5Pe (rendimiento del catálogo) con revolvedora de 1 saco: acarreo de agregados y cemento, dosificación y mezclado (≈1.25 m³/h); sin colocación. Mismo criterio que E02.01.0089-0092
E04.01.0005 | PEON | Peón | 5 | 693 | 10 | 10 m³/jor Of+5Pe (rendimiento del catálogo) con revolvedora de 1 saco: acarreo de agregados y cemento, dosificación y mezclado (≈1.25 m³/h); sin colocación. Mismo criterio que E02.01.0089-0092
E04.01.0006 | PEON | Peón | 2 | 693 | 3 | 3 m³/jor 2 peones con revolvedora de 1 saco (acarreo de arena y cemento, dosificación con botes y descarga en artesa). Catálogo: 2 m³/jor (2Pe, mezclado a mano); con revolvedora el rendimiento publicado es de 3-4 m³/jor
E04.01.0007 | PEON | Peón | 2 | 693 | 3 | 3 m³/jor 2 peones con revolvedora de 1 saco (acarreo de arena y cemento, dosificación con botes y descarga en artesa). Catálogo: 2 m³/jor (2Pe, mezclado a mano); con revolvedora el rendimiento publicado es de 3-4 m³/jor
E04.02.0001 | OF-ALB | Oficial albañil | 1 | 1237.5 | 10 | Rendimiento base Of+Pe por espesor: 6 cm 10 m²/jor, 14 cm 8 m²/jor (catálogo y APU publicados 8-10), 21 cm 6 m²/jor, 28 cm 4.5 m²/jor (≈320-360 pza/jor en todos los espesores; el catálogo usa 8 m²/jor sin distinguir espesor) → 10.0 m²/jor. El peón elabora el mortero a mano
E04.02.0001 | PEON | Peón | 1 | 693 | 10 | Rendimiento base Of+Pe por espesor: 6 cm 10 m²/jor, 14 cm 8 m²/jor (catálogo y APU publicados 8-10), 21 cm 6 m²/jor, 28 cm 4.5 m²/jor (≈320-360 pza/jor en todos los espesores; el catálogo usa 8 m²/jor sin distinguir espesor) → 10.0 m²/jor. El peón elabora el mortero a mano
E04.02.0002 | OF-ALB | Oficial albañil | 1 | 1237.5 | 8 | 8 m²/jor Of+Pe (rendimiento del catálogo). APU publicados: 8.44 m²/jor Of+Pe (0.1184 jor/m², Scribd/analisisdepreciosunitarios.com) y 10 m²/jor; rango 8-10. El peón elabora el mortero a mano
E04.02.0002 | PEON | Peón | 1 | 693 | 8 | 8 m²/jor Of+Pe (rendimiento del catálogo). APU publicados: 8.44 m²/jor Of+Pe (0.1184 jor/m², Scribd/analisisdepreciosunitarios.com) y 10 m²/jor; rango 8-10. El peón elabora el mortero a mano
E04.02.0003 | OF-ALB | Oficial albañil | 1 | 1237.5 | 6 | Rendimiento base Of+Pe por espesor: 6 cm 10 m²/jor, 14 cm 8 m²/jor (catálogo y APU publicados 8-10), 21 cm 6 m²/jor, 28 cm 4.5 m²/jor (≈320-360 pza/jor en todos los espesores; el catálogo usa 8 m²/jor sin distinguir espesor) → 6.0 m²/jor. El peón elabora el mortero a mano
E04.02.0003 | PEON | Peón | 1 | 693 | 6 | Rendimiento base Of+Pe por espesor: 6 cm 10 m²/jor, 14 cm 8 m²/jor (catálogo y APU publicados 8-10), 21 cm 6 m²/jor, 28 cm 4.5 m²/jor (≈320-360 pza/jor en todos los espesores; el catálogo usa 8 m²/jor sin distinguir espesor) → 6.0 m²/jor. El peón elabora el mortero a mano
E04.02.0004 | OF-ALB | Oficial albañil | 1 | 1237.5 | 4.5 | Rendimiento base Of+Pe por espesor: 6 cm 10 m²/jor, 14 cm 8 m²/jor (catálogo y APU publicados 8-10), 21 cm 6 m²/jor, 28 cm 4.5 m²/jor (≈320-360 pza/jor en todos los espesores; el catálogo usa 8 m²/jor sin distinguir espesor) → 4.5 m²/jor. El peón elabora el mortero a mano
E04.02.0004 | PEON | Peón | 1 | 693 | 4.5 | Rendimiento base Of+Pe por espesor: 6 cm 10 m²/jor, 14 cm 8 m²/jor (catálogo y APU publicados 8-10), 21 cm 6 m²/jor, 28 cm 4.5 m²/jor (≈320-360 pza/jor en todos los espesores; el catálogo usa 8 m²/jor sin distinguir espesor) → 4.5 m²/jor. El peón elabora el mortero a mano
E04.02.0005 | OF-ALB | Oficial albañil | 1 | 1237.5 | 10 | Rendimiento base Of+Pe por espesor: 6 cm 10 m²/jor, 14 cm 8 m²/jor (catálogo y APU publicados 8-10), 21 cm 6 m²/jor, 28 cm 4.5 m²/jor (≈320-360 pza/jor en todos los espesores; el catálogo usa 8 m²/jor sin distinguir espesor) → 10.0 m²/jor. El peón elabora el mortero a mano
E04.02.0005 | PEON | Peón | 1 | 693 | 10 | Rendimiento base Of+Pe por espesor: 6 cm 10 m²/jor, 14 cm 8 m²/jor (catálogo y APU publicados 8-10), 21 cm 6 m²/jor, 28 cm 4.5 m²/jor (≈320-360 pza/jor en todos los espesores; el catálogo usa 8 m²/jor sin distinguir espesor) → 10.0 m²/jor. El peón elabora el mortero a mano
E04.02.0006 | OF-ALB | Oficial albañil | 1 | 1237.5 | 8 | Rendimiento base Of+Pe por espesor: 6 cm 10 m²/jor, 14 cm 8 m²/jor (catálogo y APU publicados 8-10), 21 cm 6 m²/jor, 28 cm 4.5 m²/jor (≈320-360 pza/jor en todos los espesores; el catálogo usa 8 m²/jor sin distinguir espesor) → 8.0 m²/jor. El peón elabora el mortero a mano
E04.02.0006 | PEON | Peón | 1 | 693 | 8 | Rendimiento base Of+Pe por espesor: 6 cm 10 m²/jor, 14 cm 8 m²/jor (catálogo y APU publicados 8-10), 21 cm 6 m²/jor, 28 cm 4.5 m²/jor (≈320-360 pza/jor en todos los espesores; el catálogo usa 8 m²/jor sin distinguir espesor) → 8.0 m²/jor. El peón elabora el mortero a mano
E04.02.0007 | OF-ALB | Oficial albañil | 1 | 1237.5 | 6 | Rendimiento base Of+Pe por espesor: 6 cm 10 m²/jor, 14 cm 8 m²/jor (catálogo y APU publicados 8-10), 21 cm 6 m²/jor, 28 cm 4.5 m²/jor (≈320-360 pza/jor en todos los espesores; el catálogo usa 8 m²/jor sin distinguir espesor) → 6.0 m²/jor. El peón elabora el mortero a mano
E04.02.0007 | PEON | Peón | 1 | 693 | 6 | Rendimiento base Of+Pe por espesor: 6 cm 10 m²/jor, 14 cm 8 m²/jor (catálogo y APU publicados 8-10), 21 cm 6 m²/jor, 28 cm 4.5 m²/jor (≈320-360 pza/jor en todos los espesores; el catálogo usa 8 m²/jor sin distinguir espesor) → 6.0 m²/jor. El peón elabora el mortero a mano
E04.02.0008 | OF-ALB | Oficial albañil | 1 | 1237.5 | 4.5 | Rendimiento base Of+Pe por espesor: 6 cm 10 m²/jor, 14 cm 8 m²/jor (catálogo y APU publicados 8-10), 21 cm 6 m²/jor, 28 cm 4.5 m²/jor (≈320-360 pza/jor en todos los espesores; el catálogo usa 8 m²/jor sin distinguir espesor) → 4.5 m²/jor. El peón elabora el mortero a mano
E04.02.0008 | PEON | Peón | 1 | 693 | 4.5 | Rendimiento base Of+Pe por espesor: 6 cm 10 m²/jor, 14 cm 8 m²/jor (catálogo y APU publicados 8-10), 21 cm 6 m²/jor, 28 cm 4.5 m²/jor (≈320-360 pza/jor en todos los espesores; el catálogo usa 8 m²/jor sin distinguir espesor) → 4.5 m²/jor. El peón elabora el mortero a mano
E04.02.0009 | OF-ALB | Oficial albañil | 1 | 1237.5 | 8 | Rendimiento base Of+Pe por espesor: 6 cm 10 m²/jor, 14 cm 8 m²/jor (catálogo y APU publicados 8-10), 21 cm 6 m²/jor, 28 cm 4.5 m²/jor (≈320-360 pza/jor en todos los espesores; el catálogo usa 8 m²/jor sin distinguir espesor); acabado aparente −20 % → 8.0 m²/jor. El peón elabora el mortero a mano
E04.02.0009 | PEON | Peón | 1 | 693 | 8 | Rendimiento base Of+Pe por espesor: 6 cm 10 m²/jor, 14 cm 8 m²/jor (catálogo y APU publicados 8-10), 21 cm 6 m²/jor, 28 cm 4.5 m²/jor (≈320-360 pza/jor en todos los espesores; el catálogo usa 8 m²/jor sin distinguir espesor); acabado aparente −20 % → 8.0 m²/jor. El peón elabora el mortero a mano
E04.02.0010 | OF-ALB | Oficial albañil | 1 | 1237.5 | 6.4 | Rendimiento base Of+Pe por espesor: 6 cm 10 m²/jor, 14 cm 8 m²/jor (catálogo y APU publicados 8-10), 21 cm 6 m²/jor, 28 cm 4.5 m²/jor (≈320-360 pza/jor en todos los espesores; el catálogo usa 8 m²/jor sin distinguir espesor); acabado aparente −20 % → 6.4 m²/jor. El peón elabora el mortero a mano
E04.02.0010 | PEON | Peón | 1 | 693 | 6.4 | Rendimiento base Of+Pe por espesor: 6 cm 10 m²/jor, 14 cm 8 m²/jor (catálogo y APU publicados 8-10), 21 cm 6 m²/jor, 28 cm 4.5 m²/jor (≈320-360 pza/jor en todos los espesores; el catálogo usa 8 m²/jor sin distinguir espesor); acabado aparente −20 % → 6.4 m²/jor. El peón elabora el mortero a mano
E04.02.0011 | OF-ALB | Oficial albañil | 1 | 1237.5 | 4.8 | Rendimiento base Of+Pe por espesor: 6 cm 10 m²/jor, 14 cm 8 m²/jor (catálogo y APU publicados 8-10), 21 cm 6 m²/jor, 28 cm 4.5 m²/jor (≈320-360 pza/jor en todos los espesores; el catálogo usa 8 m²/jor sin distinguir espesor); acabado aparente −20 % → 4.8 m²/jor. El peón elabora el mortero a mano
E04.02.0011 | PEON | Peón | 1 | 693 | 4.8 | Rendimiento base Of+Pe por espesor: 6 cm 10 m²/jor, 14 cm 8 m²/jor (catálogo y APU publicados 8-10), 21 cm 6 m²/jor, 28 cm 4.5 m²/jor (≈320-360 pza/jor en todos los espesores; el catálogo usa 8 m²/jor sin distinguir espesor); acabado aparente −20 % → 4.8 m²/jor. El peón elabora el mortero a mano
E04.02.0012 | OF-ALB | Oficial albañil | 1 | 1237.5 | 3.6 | Rendimiento base Of+Pe por espesor: 6 cm 10 m²/jor, 14 cm 8 m²/jor (catálogo y APU publicados 8-10), 21 cm 6 m²/jor, 28 cm 4.5 m²/jor (≈320-360 pza/jor en todos los espesores; el catálogo usa 8 m²/jor sin distinguir espesor); acabado aparente −20 % → 3.6 m²/jor. El peón elabora el mortero a mano
E04.02.0012 | PEON | Peón | 1 | 693 | 3.6 | Rendimiento base Of+Pe por espesor: 6 cm 10 m²/jor, 14 cm 8 m²/jor (catálogo y APU publicados 8-10), 21 cm 6 m²/jor, 28 cm 4.5 m²/jor (≈320-360 pza/jor en todos los espesores; el catálogo usa 8 m²/jor sin distinguir espesor); acabado aparente −20 % → 3.6 m²/jor. El peón elabora el mortero a mano
E04.02.0013 | OF-ALB | Oficial albañil | 1 | 1237.5 | 8.5 | 8.5 ml/jor Of+Pe (= 2.5 m²/jor): mocheta angosta con dos cantos a plomo, 30-45 % del rendimiento de muro corrido. Catálogo: 6 ml/jor para todas las medidas (implícito ≈8.9 ml/jor en 14 cm x 30); se gradúa por espesor y ancho
E04.02.0013 | PEON | Peón | 1 | 693 | 8.5 | 8.5 ml/jor Of+Pe (= 2.5 m²/jor): mocheta angosta con dos cantos a plomo, 30-45 % del rendimiento de muro corrido. Catálogo: 6 ml/jor para todas las medidas (implícito ≈8.9 ml/jor en 14 cm x 30); se gradúa por espesor y ancho
E04.02.0014 | OF-ALB | Oficial albañil | 1 | 1237.5 | 6.5 | 6.5 ml/jor Of+Pe (= 1.9 m²/jor): mocheta angosta con dos cantos a plomo, 30-45 % del rendimiento de muro corrido. Catálogo: 6 ml/jor para todas las medidas (implícito ≈8.9 ml/jor en 14 cm x 30); se gradúa por espesor y ancho
E04.02.0014 | PEON | Peón | 1 | 693 | 6.5 | 6.5 ml/jor Of+Pe (= 1.9 m²/jor): mocheta angosta con dos cantos a plomo, 30-45 % del rendimiento de muro corrido. Catálogo: 6 ml/jor para todas las medidas (implícito ≈8.9 ml/jor en 14 cm x 30); se gradúa por espesor y ancho
E04.02.0015 | OF-ALB | Oficial albañil | 1 | 1237.5 | 5.5 | 5.5 ml/jor Of+Pe (= 1.6 m²/jor): mocheta angosta con dos cantos a plomo, 30-45 % del rendimiento de muro corrido. Catálogo: 6 ml/jor para todas las medidas (implícito ≈8.9 ml/jor en 14 cm x 30); se gradúa por espesor y ancho
E04.02.0015 | PEON | Peón | 1 | 693 | 5.5 | 5.5 ml/jor Of+Pe (= 1.6 m²/jor): mocheta angosta con dos cantos a plomo, 30-45 % del rendimiento de muro corrido. Catálogo: 6 ml/jor para todas las medidas (implícito ≈8.9 ml/jor en 14 cm x 30); se gradúa por espesor y ancho
E04.02.0016 | OF-ALB | Oficial albañil | 1 | 1237.5 | 6 | 6.0 ml/jor Of+Pe (= 3.6 m²/jor): mocheta angosta con dos cantos a plomo, 30-45 % del rendimiento de muro corrido. Catálogo: 6 ml/jor para todas las medidas (implícito ≈8.9 ml/jor en 14 cm x 30); se gradúa por espesor y ancho
E04.02.0016 | PEON | Peón | 1 | 693 | 6 | 6.0 ml/jor Of+Pe (= 3.6 m²/jor): mocheta angosta con dos cantos a plomo, 30-45 % del rendimiento de muro corrido. Catálogo: 6 ml/jor para todas las medidas (implícito ≈8.9 ml/jor en 14 cm x 30); se gradúa por espesor y ancho
E04.02.0017 | OF-ALB | Oficial albañil | 1 | 1237.5 | 5 | 5.0 ml/jor Of+Pe (= 3.0 m²/jor): mocheta angosta con dos cantos a plomo, 30-45 % del rendimiento de muro corrido. Catálogo: 6 ml/jor para todas las medidas (implícito ≈8.9 ml/jor en 14 cm x 30); se gradúa por espesor y ancho
E04.02.0017 | PEON | Peón | 1 | 693 | 5 | 5.0 ml/jor Of+Pe (= 3.0 m²/jor): mocheta angosta con dos cantos a plomo, 30-45 % del rendimiento de muro corrido. Catálogo: 6 ml/jor para todas las medidas (implícito ≈8.9 ml/jor en 14 cm x 30); se gradúa por espesor y ancho
E04.02.0018 | OF-ALB | Oficial albañil | 1 | 1237.5 | 4 | 4.0 ml/jor Of+Pe (= 2.4 m²/jor): mocheta angosta con dos cantos a plomo, 30-45 % del rendimiento de muro corrido. Catálogo: 6 ml/jor para todas las medidas (implícito ≈8.9 ml/jor en 14 cm x 30); se gradúa por espesor y ancho
E04.02.0018 | PEON | Peón | 1 | 693 | 4 | 4.0 ml/jor Of+Pe (= 2.4 m²/jor): mocheta angosta con dos cantos a plomo, 30-45 % del rendimiento de muro corrido. Catálogo: 6 ml/jor para todas las medidas (implícito ≈8.9 ml/jor en 14 cm x 30); se gradúa por espesor y ancho
E04.02.0019 | OF-ALB | Oficial albañil | 1 | 1237.5 | 7.22 | 8.5 ml/jor Of+Pe (= 2.5 m²/jor): mocheta angosta con dos cantos a plomo, 30-45 % del rendimiento de muro corrido. Catálogo: 6 ml/jor para todas las medidas (implícito ≈8.9 ml/jor en 14 cm x 30); se gradúa por espesor y ancho; acabado aparente −15 % → 7.22 ml/jor
E04.02.0019 | PEON | Peón | 1 | 693 | 7.22 | 8.5 ml/jor Of+Pe (= 2.5 m²/jor): mocheta angosta con dos cantos a plomo, 30-45 % del rendimiento de muro corrido. Catálogo: 6 ml/jor para todas las medidas (implícito ≈8.9 ml/jor en 14 cm x 30); se gradúa por espesor y ancho; acabado aparente −15 % → 7.22 ml/jor
E04.02.0020 | OF-ALB | Oficial albañil | 1 | 1237.5 | 5.52 | 6.5 ml/jor Of+Pe (= 1.9 m²/jor): mocheta angosta con dos cantos a plomo, 30-45 % del rendimiento de muro corrido. Catálogo: 6 ml/jor para todas las medidas (implícito ≈8.9 ml/jor en 14 cm x 30); se gradúa por espesor y ancho; acabado aparente −15 % → 5.52 ml/jor
E04.02.0020 | PEON | Peón | 1 | 693 | 5.52 | 6.5 ml/jor Of+Pe (= 1.9 m²/jor): mocheta angosta con dos cantos a plomo, 30-45 % del rendimiento de muro corrido. Catálogo: 6 ml/jor para todas las medidas (implícito ≈8.9 ml/jor en 14 cm x 30); se gradúa por espesor y ancho; acabado aparente −15 % → 5.52 ml/jor
E04.02.0021 | OF-ALB | Oficial albañil | 1 | 1237.5 | 4.67 | 5.5 ml/jor Of+Pe (= 1.6 m²/jor): mocheta angosta con dos cantos a plomo, 30-45 % del rendimiento de muro corrido. Catálogo: 6 ml/jor para todas las medidas (implícito ≈8.9 ml/jor en 14 cm x 30); se gradúa por espesor y ancho; acabado aparente −15 % → 4.67 ml/jor
E04.02.0021 | PEON | Peón | 1 | 693 | 4.67 | 5.5 ml/jor Of+Pe (= 1.6 m²/jor): mocheta angosta con dos cantos a plomo, 30-45 % del rendimiento de muro corrido. Catálogo: 6 ml/jor para todas las medidas (implícito ≈8.9 ml/jor en 14 cm x 30); se gradúa por espesor y ancho; acabado aparente −15 % → 4.67 ml/jor
E04.02.0022 | OF-ALB | Oficial albañil | 1 | 1237.5 | 5.1 | 6.0 ml/jor Of+Pe (= 3.6 m²/jor): mocheta angosta con dos cantos a plomo, 30-45 % del rendimiento de muro corrido. Catálogo: 6 ml/jor para todas las medidas (implícito ≈8.9 ml/jor en 14 cm x 30); se gradúa por espesor y ancho; acabado aparente −15 % → 5.1 ml/jor
E04.02.0022 | PEON | Peón | 1 | 693 | 5.1 | 6.0 ml/jor Of+Pe (= 3.6 m²/jor): mocheta angosta con dos cantos a plomo, 30-45 % del rendimiento de muro corrido. Catálogo: 6 ml/jor para todas las medidas (implícito ≈8.9 ml/jor en 14 cm x 30); se gradúa por espesor y ancho; acabado aparente −15 % → 5.1 ml/jor
E04.02.0023 | OF-ALB | Oficial albañil | 1 | 1237.5 | 4.25 | 5.0 ml/jor Of+Pe (= 3.0 m²/jor): mocheta angosta con dos cantos a plomo, 30-45 % del rendimiento de muro corrido. Catálogo: 6 ml/jor para todas las medidas (implícito ≈8.9 ml/jor en 14 cm x 30); se gradúa por espesor y ancho; acabado aparente −15 % → 4.25 ml/jor
E04.02.0023 | PEON | Peón | 1 | 693 | 4.25 | 5.0 ml/jor Of+Pe (= 3.0 m²/jor): mocheta angosta con dos cantos a plomo, 30-45 % del rendimiento de muro corrido. Catálogo: 6 ml/jor para todas las medidas (implícito ≈8.9 ml/jor en 14 cm x 30); se gradúa por espesor y ancho; acabado aparente −15 % → 4.25 ml/jor
E04.02.0024 | OF-ALB | Oficial albañil | 1 | 1237.5 | 3.4 | 4.0 ml/jor Of+Pe (= 2.4 m²/jor): mocheta angosta con dos cantos a plomo, 30-45 % del rendimiento de muro corrido. Catálogo: 6 ml/jor para todas las medidas (implícito ≈8.9 ml/jor en 14 cm x 30); se gradúa por espesor y ancho; acabado aparente −15 % → 3.4 ml/jor
E04.02.0024 | PEON | Peón | 1 | 693 | 3.4 | 4.0 ml/jor Of+Pe (= 2.4 m²/jor): mocheta angosta con dos cantos a plomo, 30-45 % del rendimiento de muro corrido. Catálogo: 6 ml/jor para todas las medidas (implícito ≈8.9 ml/jor en 14 cm x 30); se gradúa por espesor y ancho; acabado aparente −15 % → 3.4 ml/jor
E04.02.0025 | OF-ALB | Oficial albañil | 1 | 1237.5 | 7.5 | Rendimiento base Of+Pe por espesor: 6 cm 10 m²/jor, 14 cm 8 m²/jor (catálogo y APU publicados 8-10), 21 cm 6 m²/jor, 28 cm 4.5 m²/jor (≈320-360 pza/jor en todos los espesores; el catálogo usa 8 m²/jor sin distinguir espesor); muro curvo −25 % → 7.5 m²/jor. El peón elabora el mortero a mano
E04.02.0025 | PEON | Peón | 1 | 693 | 7.5 | Rendimiento base Of+Pe por espesor: 6 cm 10 m²/jor, 14 cm 8 m²/jor (catálogo y APU publicados 8-10), 21 cm 6 m²/jor, 28 cm 4.5 m²/jor (≈320-360 pza/jor en todos los espesores; el catálogo usa 8 m²/jor sin distinguir espesor); muro curvo −25 % → 7.5 m²/jor. El peón elabora el mortero a mano
E04.02.0026 | OF-ALB | Oficial albañil | 1 | 1237.5 | 6 | Rendimiento base Of+Pe por espesor: 6 cm 10 m²/jor, 14 cm 8 m²/jor (catálogo y APU publicados 8-10), 21 cm 6 m²/jor, 28 cm 4.5 m²/jor (≈320-360 pza/jor en todos los espesores; el catálogo usa 8 m²/jor sin distinguir espesor); muro curvo −25 % → 6.0 m²/jor. El peón elabora el mortero a mano
E04.02.0026 | PEON | Peón | 1 | 693 | 6 | Rendimiento base Of+Pe por espesor: 6 cm 10 m²/jor, 14 cm 8 m²/jor (catálogo y APU publicados 8-10), 21 cm 6 m²/jor, 28 cm 4.5 m²/jor (≈320-360 pza/jor en todos los espesores; el catálogo usa 8 m²/jor sin distinguir espesor); muro curvo −25 % → 6.0 m²/jor. El peón elabora el mortero a mano
E04.02.0027 | OF-ALB | Oficial albañil | 1 | 1237.5 | 4.5 | Rendimiento base Of+Pe por espesor: 6 cm 10 m²/jor, 14 cm 8 m²/jor (catálogo y APU publicados 8-10), 21 cm 6 m²/jor, 28 cm 4.5 m²/jor (≈320-360 pza/jor en todos los espesores; el catálogo usa 8 m²/jor sin distinguir espesor); muro curvo −25 % → 4.5 m²/jor. El peón elabora el mortero a mano
E04.02.0027 | PEON | Peón | 1 | 693 | 4.5 | Rendimiento base Of+Pe por espesor: 6 cm 10 m²/jor, 14 cm 8 m²/jor (catálogo y APU publicados 8-10), 21 cm 6 m²/jor, 28 cm 4.5 m²/jor (≈320-360 pza/jor en todos los espesores; el catálogo usa 8 m²/jor sin distinguir espesor); muro curvo −25 % → 4.5 m²/jor. El peón elabora el mortero a mano
E04.02.0028 | OF-ALB | Oficial albañil | 1 | 1237.5 | 3.38 | Rendimiento base Of+Pe por espesor: 6 cm 10 m²/jor, 14 cm 8 m²/jor (catálogo y APU publicados 8-10), 21 cm 6 m²/jor, 28 cm 4.5 m²/jor (≈320-360 pza/jor en todos los espesores; el catálogo usa 8 m²/jor sin distinguir espesor); muro curvo −25 % → 3.38 m²/jor. El peón elabora el mortero a mano
E04.02.0028 | PEON | Peón | 1 | 693 | 3.38 | Rendimiento base Of+Pe por espesor: 6 cm 10 m²/jor, 14 cm 8 m²/jor (catálogo y APU publicados 8-10), 21 cm 6 m²/jor, 28 cm 4.5 m²/jor (≈320-360 pza/jor en todos los espesores; el catálogo usa 8 m²/jor sin distinguir espesor); muro curvo −25 % → 3.38 m²/jor. El peón elabora el mortero a mano
E04.02.0029 | OF-ALB | Oficial albañil | 1 | 1237.5 | 15 | Rendimiento base Of+Pe 15.0 m²/jor para block de 10 cm (catálogo 14 m²/jor; APU publicados 12-16, menor en piezas más pesadas) → 15.0 m²/jor. El peón elabora el mortero
E04.02.0029 | PEON | Peón | 1 | 693 | 15 | Rendimiento base Of+Pe 15.0 m²/jor para block de 10 cm (catálogo 14 m²/jor; APU publicados 12-16, menor en piezas más pesadas) → 15.0 m²/jor. El peón elabora el mortero
E04.02.0030 | OF-ALB | Oficial albañil | 1 | 1237.5 | 12.75 | Rendimiento base Of+Pe 15.0 m²/jor para block de 10 cm (catálogo 14 m²/jor; APU publicados 12-16, menor en piezas más pesadas); acabado aparente −15 % → 12.75 m²/jor. El peón elabora el mortero
E04.02.0030 | PEON | Peón | 1 | 693 | 12.75 | Rendimiento base Of+Pe 15.0 m²/jor para block de 10 cm (catálogo 14 m²/jor; APU publicados 12-16, menor en piezas más pesadas); acabado aparente −15 % → 12.75 m²/jor. El peón elabora el mortero
E04.02.0031 | OF-ALB | Oficial albañil | 1 | 1237.5 | 14.5 | Rendimiento base Of+Pe 14.5 m²/jor para block de 12 cm (catálogo 14 m²/jor; APU publicados 12-16, menor en piezas más pesadas) → 14.5 m²/jor. El peón elabora el mortero
E04.02.0031 | PEON | Peón | 1 | 693 | 14.5 | Rendimiento base Of+Pe 14.5 m²/jor para block de 12 cm (catálogo 14 m²/jor; APU publicados 12-16, menor en piezas más pesadas) → 14.5 m²/jor. El peón elabora el mortero
E04.02.0032 | OF-ALB | Oficial albañil | 1 | 1237.5 | 12.32 | Rendimiento base Of+Pe 14.5 m²/jor para block de 12 cm (catálogo 14 m²/jor; APU publicados 12-16, menor en piezas más pesadas); acabado aparente −15 % → 12.32 m²/jor. El peón elabora el mortero
E04.02.0032 | PEON | Peón | 1 | 693 | 12.32 | Rendimiento base Of+Pe 14.5 m²/jor para block de 12 cm (catálogo 14 m²/jor; APU publicados 12-16, menor en piezas más pesadas); acabado aparente −15 % → 12.32 m²/jor. El peón elabora el mortero
E04.02.0033 | OF-ALB | Oficial albañil | 1 | 1237.5 | 14 | 14 m²/jor Of+Pe (APU publicados: 0.0714 jor/m²; obra reporta 16-20); el peón elabora el mortero
E04.02.0033 | PEON | Peón | 1 | 693 | 14 | 14 m²/jor Of+Pe (APU publicados: 0.0714 jor/m²; obra reporta 16-20); el peón elabora el mortero
E04.02.0034 | OF-ALB | Oficial albañil | 1 | 1237.5 | 11.9 | Rendimiento base Of+Pe 14.0 m²/jor para block de 15 cm (catálogo 14 m²/jor; APU publicados 12-16, menor en piezas más pesadas); acabado aparente −15 % → 11.9 m²/jor. El peón elabora el mortero
E04.02.0034 | PEON | Peón | 1 | 693 | 11.9 | Rendimiento base Of+Pe 14.0 m²/jor para block de 15 cm (catálogo 14 m²/jor; APU publicados 12-16, menor en piezas más pesadas); acabado aparente −15 % → 11.9 m²/jor. El peón elabora el mortero
E04.02.0035 | OF-ALB | Oficial albañil | 1 | 1237.5 | 12 | Rendimiento base Of+Pe 12.0 m²/jor para block de 20 cm (catálogo 14 m²/jor; APU publicados 12-16, menor en piezas más pesadas) → 12.0 m²/jor. El peón elabora el mortero
E04.02.0035 | PEON | Peón | 1 | 693 | 12 | Rendimiento base Of+Pe 12.0 m²/jor para block de 20 cm (catálogo 14 m²/jor; APU publicados 12-16, menor en piezas más pesadas) → 12.0 m²/jor. El peón elabora el mortero
E04.02.0036 | OF-ALB | Oficial albañil | 1 | 1237.5 | 10.2 | Rendimiento base Of+Pe 12.0 m²/jor para block de 20 cm (catálogo 14 m²/jor; APU publicados 12-16, menor en piezas más pesadas); acabado aparente −15 % → 10.2 m²/jor. El peón elabora el mortero
E04.02.0036 | PEON | Peón | 1 | 693 | 10.2 | Rendimiento base Of+Pe 12.0 m²/jor para block de 20 cm (catálogo 14 m²/jor; APU publicados 12-16, menor en piezas más pesadas); acabado aparente −15 % → 10.2 m²/jor. El peón elabora el mortero
E04.02.0037 | OF-ALB | Oficial albañil | 1 | 1237.5 | 15 | Rendimiento base Of+Pe 15.0 m²/jor para block de 10 cm (catálogo 14 m²/jor; APU publicados 12-16, menor en piezas más pesadas) → 15.0 m²/jor. El peón elabora el mortero
E04.02.0037 | PEON | Peón | 1 | 693 | 15 | Rendimiento base Of+Pe 15.0 m²/jor para block de 10 cm (catálogo 14 m²/jor; APU publicados 12-16, menor en piezas más pesadas) → 15.0 m²/jor. El peón elabora el mortero
E04.02.0038 | OF-ALB | Oficial albañil | 1 | 1237.5 | 12.75 | Rendimiento base Of+Pe 15.0 m²/jor para block de 10 cm (catálogo 14 m²/jor; APU publicados 12-16, menor en piezas más pesadas); acabado aparente −15 % → 12.75 m²/jor. El peón elabora el mortero
E04.02.0038 | PEON | Peón | 1 | 693 | 12.75 | Rendimiento base Of+Pe 15.0 m²/jor para block de 10 cm (catálogo 14 m²/jor; APU publicados 12-16, menor en piezas más pesadas); acabado aparente −15 % → 12.75 m²/jor. El peón elabora el mortero
E04.02.0039 | OF-ALB | Oficial albañil | 1 | 1237.5 | 14.5 | Rendimiento base Of+Pe 14.5 m²/jor para block de 12 cm (catálogo 14 m²/jor; APU publicados 12-16, menor en piezas más pesadas) → 14.5 m²/jor. El peón elabora el mortero
E04.02.0039 | PEON | Peón | 1 | 693 | 14.5 | Rendimiento base Of+Pe 14.5 m²/jor para block de 12 cm (catálogo 14 m²/jor; APU publicados 12-16, menor en piezas más pesadas) → 14.5 m²/jor. El peón elabora el mortero
E04.02.0040 | OF-ALB | Oficial albañil | 1 | 1237.5 | 12.32 | Rendimiento base Of+Pe 14.5 m²/jor para block de 12 cm (catálogo 14 m²/jor; APU publicados 12-16, menor en piezas más pesadas); acabado aparente −15 % → 12.32 m²/jor. El peón elabora el mortero
E04.02.0040 | PEON | Peón | 1 | 693 | 12.32 | Rendimiento base Of+Pe 14.5 m²/jor para block de 12 cm (catálogo 14 m²/jor; APU publicados 12-16, menor en piezas más pesadas); acabado aparente −15 % → 12.32 m²/jor. El peón elabora el mortero
E04.02.0041 | OF-ALB | Oficial albañil | 1 | 1237.5 | 14 | Rendimiento base Of+Pe 14.0 m²/jor para block de 15 cm (catálogo 14 m²/jor; APU publicados 12-16, menor en piezas más pesadas) → 14.0 m²/jor. El peón elabora el mortero
E04.02.0041 | PEON | Peón | 1 | 693 | 14 | Rendimiento base Of+Pe 14.0 m²/jor para block de 15 cm (catálogo 14 m²/jor; APU publicados 12-16, menor en piezas más pesadas) → 14.0 m²/jor. El peón elabora el mortero
E04.02.0042 | OF-ALB | Oficial albañil | 1 | 1237.5 | 11.9 | Rendimiento base Of+Pe 14.0 m²/jor para block de 15 cm (catálogo 14 m²/jor; APU publicados 12-16, menor en piezas más pesadas); acabado aparente −15 % → 11.9 m²/jor. El peón elabora el mortero
E04.02.0042 | PEON | Peón | 1 | 693 | 11.9 | Rendimiento base Of+Pe 14.0 m²/jor para block de 15 cm (catálogo 14 m²/jor; APU publicados 12-16, menor en piezas más pesadas); acabado aparente −15 % → 11.9 m²/jor. El peón elabora el mortero
E04.02.0043 | OF-ALB | Oficial albañil | 1 | 1237.5 | 12 | Rendimiento base Of+Pe 12.0 m²/jor para block de 20 cm (catálogo 14 m²/jor; APU publicados 12-16, menor en piezas más pesadas) → 12.0 m²/jor. El peón elabora el mortero
E04.02.0043 | PEON | Peón | 1 | 693 | 12 | Rendimiento base Of+Pe 12.0 m²/jor para block de 20 cm (catálogo 14 m²/jor; APU publicados 12-16, menor en piezas más pesadas) → 12.0 m²/jor. El peón elabora el mortero
E04.02.0044 | OF-ALB | Oficial albañil | 1 | 1237.5 | 10.2 | Rendimiento base Of+Pe 12.0 m²/jor para block de 20 cm (catálogo 14 m²/jor; APU publicados 12-16, menor en piezas más pesadas); acabado aparente −15 % → 10.2 m²/jor. El peón elabora el mortero
E04.02.0044 | PEON | Peón | 1 | 693 | 10.2 | Rendimiento base Of+Pe 12.0 m²/jor para block de 20 cm (catálogo 14 m²/jor; APU publicados 12-16, menor en piezas más pesadas); acabado aparente −15 % → 10.2 m²/jor. El peón elabora el mortero
E04.02.0045 | OF-ALB | Oficial albañil | 1 | 1237.5 | 10.5 | Rendimiento base Of+Pe 15.0 m²/jor para block de 10 cm (catálogo 14 m²/jor; APU publicados 12-16, menor en piezas más pesadas); muro curvo −30 % → 10.5 m²/jor. El peón elabora el mortero
E04.02.0045 | PEON | Peón | 1 | 693 | 10.5 | Rendimiento base Of+Pe 15.0 m²/jor para block de 10 cm (catálogo 14 m²/jor; APU publicados 12-16, menor en piezas más pesadas); muro curvo −30 % → 10.5 m²/jor. El peón elabora el mortero
E04.02.0046 | OF-ALB | Oficial albañil | 1 | 1237.5 | 8.92 | Rendimiento base Of+Pe 15.0 m²/jor para block de 10 cm (catálogo 14 m²/jor; APU publicados 12-16, menor en piezas más pesadas); acabado aparente −15 %; muro curvo −30 % → 8.92 m²/jor. El peón elabora el mortero
E04.02.0046 | PEON | Peón | 1 | 693 | 8.92 | Rendimiento base Of+Pe 15.0 m²/jor para block de 10 cm (catálogo 14 m²/jor; APU publicados 12-16, menor en piezas más pesadas); acabado aparente −15 %; muro curvo −30 % → 8.92 m²/jor. El peón elabora el mortero
E04.02.0047 | OF-ALB | Oficial albañil | 1 | 1237.5 | 10.15 | Rendimiento base Of+Pe 14.5 m²/jor para block de 12 cm (catálogo 14 m²/jor; APU publicados 12-16, menor en piezas más pesadas); muro curvo −30 % → 10.15 m²/jor. El peón elabora el mortero
E04.02.0047 | PEON | Peón | 1 | 693 | 10.15 | Rendimiento base Of+Pe 14.5 m²/jor para block de 12 cm (catálogo 14 m²/jor; APU publicados 12-16, menor en piezas más pesadas); muro curvo −30 % → 10.15 m²/jor. El peón elabora el mortero
E04.02.0048 | OF-ALB | Oficial albañil | 1 | 1237.5 | 8.63 | Rendimiento base Of+Pe 14.5 m²/jor para block de 12 cm (catálogo 14 m²/jor; APU publicados 12-16, menor en piezas más pesadas); acabado aparente −15 %; muro curvo −30 % → 8.63 m²/jor. El peón elabora el mortero
E04.02.0048 | PEON | Peón | 1 | 693 | 8.63 | Rendimiento base Of+Pe 14.5 m²/jor para block de 12 cm (catálogo 14 m²/jor; APU publicados 12-16, menor en piezas más pesadas); acabado aparente −15 %; muro curvo −30 % → 8.63 m²/jor. El peón elabora el mortero
E04.02.0049 | OF-ALB | Oficial albañil | 1 | 1237.5 | 9.8 | Rendimiento base Of+Pe 14.0 m²/jor para block de 15 cm (catálogo 14 m²/jor; APU publicados 12-16, menor en piezas más pesadas); muro curvo −30 % → 9.8 m²/jor. El peón elabora el mortero
E04.02.0049 | PEON | Peón | 1 | 693 | 9.8 | Rendimiento base Of+Pe 14.0 m²/jor para block de 15 cm (catálogo 14 m²/jor; APU publicados 12-16, menor en piezas más pesadas); muro curvo −30 % → 9.8 m²/jor. El peón elabora el mortero
E04.02.0050 | OF-ALB | Oficial albañil | 1 | 1237.5 | 8.33 | Rendimiento base Of+Pe 14.0 m²/jor para block de 15 cm (catálogo 14 m²/jor; APU publicados 12-16, menor en piezas más pesadas); acabado aparente −15 %; muro curvo −30 % → 8.33 m²/jor. El peón elabora el mortero
E04.02.0050 | PEON | Peón | 1 | 693 | 8.33 | Rendimiento base Of+Pe 14.0 m²/jor para block de 15 cm (catálogo 14 m²/jor; APU publicados 12-16, menor en piezas más pesadas); acabado aparente −15 %; muro curvo −30 % → 8.33 m²/jor. El peón elabora el mortero
E04.02.0051 | OF-ALB | Oficial albañil | 1 | 1237.5 | 8.4 | Rendimiento base Of+Pe 12.0 m²/jor para block de 20 cm (catálogo 14 m²/jor; APU publicados 12-16, menor en piezas más pesadas); muro curvo −30 % → 8.4 m²/jor. El peón elabora el mortero
E04.02.0051 | PEON | Peón | 1 | 693 | 8.4 | Rendimiento base Of+Pe 12.0 m²/jor para block de 20 cm (catálogo 14 m²/jor; APU publicados 12-16, menor en piezas más pesadas); muro curvo −30 % → 8.4 m²/jor. El peón elabora el mortero
E04.02.0052 | OF-ALB | Oficial albañil | 1 | 1237.5 | 7.14 | Rendimiento base Of+Pe 12.0 m²/jor para block de 20 cm (catálogo 14 m²/jor; APU publicados 12-16, menor en piezas más pesadas); acabado aparente −15 %; muro curvo −30 % → 7.14 m²/jor. El peón elabora el mortero
E04.02.0052 | PEON | Peón | 1 | 693 | 7.14 | Rendimiento base Of+Pe 12.0 m²/jor para block de 20 cm (catálogo 14 m²/jor; APU publicados 12-16, menor en piezas más pesadas); acabado aparente −15 %; muro curvo −30 % → 7.14 m²/jor. El peón elabora el mortero
E04.02.0053 | OF-ALB | Oficial albañil | 1 | 1237.5 | 12.32 | Rendimiento base Of+Pe 14.5 m²/jor para block de 12 cm (catálogo 14 m²/jor; APU publicados 12-16, menor en piezas más pesadas); acabado aparente −15 % → 12.32 m²/jor. El peón elabora el mortero
E04.02.0053 | PEON | Peón | 1 | 693 | 12.32 | Rendimiento base Of+Pe 14.5 m²/jor para block de 12 cm (catálogo 14 m²/jor; APU publicados 12-16, menor en piezas más pesadas); acabado aparente −15 % → 12.32 m²/jor. El peón elabora el mortero
E04.02.0054 | OF-ALB | Oficial albañil | 1 | 1237.5 | 12.32 | Rendimiento base Of+Pe 14.5 m²/jor para block de 12 cm (catálogo 14 m²/jor; APU publicados 12-16, menor en piezas más pesadas); acabado aparente −15 % → 12.32 m²/jor. El peón elabora el mortero
E04.02.0054 | PEON | Peón | 1 | 693 | 12.32 | Rendimiento base Of+Pe 14.5 m²/jor para block de 12 cm (catálogo 14 m²/jor; APU publicados 12-16, menor en piezas más pesadas); acabado aparente −15 % → 12.32 m²/jor. El peón elabora el mortero
E04.02.0055 | OF-ALB | Oficial albañil | 1 | 1237.5 | 12.32 | Rendimiento base Of+Pe 14.5 m²/jor para block de 12 cm (catálogo 14 m²/jor; APU publicados 12-16, menor en piezas más pesadas); acabado aparente −15 % → 12.32 m²/jor. El peón elabora el mortero
E04.02.0055 | PEON | Peón | 1 | 693 | 12.32 | Rendimiento base Of+Pe 14.5 m²/jor para block de 12 cm (catálogo 14 m²/jor; APU publicados 12-16, menor en piezas más pesadas); acabado aparente −15 % → 12.32 m²/jor. El peón elabora el mortero
E04.02.0056 | OF-ALB | Oficial albañil | 1 | 1237.5 | 11.9 | Rendimiento base Of+Pe 14.0 m²/jor para block de 15 cm (catálogo 14 m²/jor; APU publicados 12-16, menor en piezas más pesadas); acabado aparente −15 % → 11.9 m²/jor. El peón elabora el mortero
E04.02.0056 | PEON | Peón | 1 | 693 | 11.9 | Rendimiento base Of+Pe 14.0 m²/jor para block de 15 cm (catálogo 14 m²/jor; APU publicados 12-16, menor en piezas más pesadas); acabado aparente −15 % → 11.9 m²/jor. El peón elabora el mortero
E04.02.0057 | OF-ALB | Oficial albañil | 1 | 1237.5 | 11.9 | Rendimiento base Of+Pe 14.0 m²/jor para block de 15 cm (catálogo 14 m²/jor; APU publicados 12-16, menor en piezas más pesadas); acabado aparente −15 % → 11.9 m²/jor. El peón elabora el mortero
E04.02.0057 | PEON | Peón | 1 | 693 | 11.9 | Rendimiento base Of+Pe 14.0 m²/jor para block de 15 cm (catálogo 14 m²/jor; APU publicados 12-16, menor en piezas más pesadas); acabado aparente −15 % → 11.9 m²/jor. El peón elabora el mortero
E04.02.0058 | OF-ALB | Oficial albañil | 1 | 1237.5 | 11.9 | Rendimiento base Of+Pe 14.0 m²/jor para block de 15 cm (catálogo 14 m²/jor; APU publicados 12-16, menor en piezas más pesadas); acabado aparente −15 % → 11.9 m²/jor. El peón elabora el mortero
E04.02.0058 | PEON | Peón | 1 | 693 | 11.9 | Rendimiento base Of+Pe 14.0 m²/jor para block de 15 cm (catálogo 14 m²/jor; APU publicados 12-16, menor en piezas más pesadas); acabado aparente −15 % → 11.9 m²/jor. El peón elabora el mortero
E04.02.0059 | OF-ALB | Oficial albañil | 1 | 1237.5 | 10.2 | Rendimiento base Of+Pe 12.0 m²/jor para block de 20 cm (catálogo 14 m²/jor; APU publicados 12-16, menor en piezas más pesadas); acabado aparente −15 % → 10.2 m²/jor. El peón elabora el mortero
E04.02.0059 | PEON | Peón | 1 | 693 | 10.2 | Rendimiento base Of+Pe 12.0 m²/jor para block de 20 cm (catálogo 14 m²/jor; APU publicados 12-16, menor en piezas más pesadas); acabado aparente −15 % → 10.2 m²/jor. El peón elabora el mortero
E04.02.0060 | OF-ALB | Oficial albañil | 1 | 1237.5 | 10.2 | Rendimiento base Of+Pe 12.0 m²/jor para block de 20 cm (catálogo 14 m²/jor; APU publicados 12-16, menor en piezas más pesadas); acabado aparente −15 % → 10.2 m²/jor. El peón elabora el mortero
E04.02.0060 | PEON | Peón | 1 | 693 | 10.2 | Rendimiento base Of+Pe 12.0 m²/jor para block de 20 cm (catálogo 14 m²/jor; APU publicados 12-16, menor en piezas más pesadas); acabado aparente −15 % → 10.2 m²/jor. El peón elabora el mortero
E04.02.0061 | OF-ALB | Oficial albañil | 1 | 1237.5 | 10.2 | Rendimiento base Of+Pe 12.0 m²/jor para block de 20 cm (catálogo 14 m²/jor; APU publicados 12-16, menor en piezas más pesadas); acabado aparente −15 % → 10.2 m²/jor. El peón elabora el mortero
E04.02.0061 | PEON | Peón | 1 | 693 | 10.2 | Rendimiento base Of+Pe 12.0 m²/jor para block de 20 cm (catálogo 14 m²/jor; APU publicados 12-16, menor en piezas más pesadas); acabado aparente −15 % → 10.2 m²/jor. El peón elabora el mortero
E04.02.0062 | OF-ALB | Oficial albañil | 1 | 1237.5 | 11 | 11.0 m²/jor Of+Pe: tabicón de medidas regulares y menor peso que el tabique rojo; APU publicados 9-12 m²/jor (catálogo 8 m²/jor, referido a tabique). El peón elabora el mortero
E04.02.0062 | PEON | Peón | 1 | 693 | 11 | 11.0 m²/jor Of+Pe: tabicón de medidas regulares y menor peso que el tabique rojo; APU publicados 9-12 m²/jor (catálogo 8 m²/jor, referido a tabique). El peón elabora el mortero
E04.02.0063 | OF-ALB | Oficial albañil | 1 | 1237.5 | 10.5 | 10.5 m²/jor Of+Pe: tabicón de medidas regulares y menor peso que el tabique rojo; APU publicados 9-12 m²/jor (catálogo 8 m²/jor, referido a tabique). El peón elabora el mortero
E04.02.0063 | PEON | Peón | 1 | 693 | 10.5 | 10.5 m²/jor Of+Pe: tabicón de medidas regulares y menor peso que el tabique rojo; APU publicados 9-12 m²/jor (catálogo 8 m²/jor, referido a tabique). El peón elabora el mortero
E04.02.0064 | OF-ALB | Oficial albañil | 1 | 1237.5 | 9.5 | 9.5 m²/jor Of+Pe: tabicón de medidas regulares y mayor peso que el tabique rojo; APU publicados 9-12 m²/jor (catálogo 8 m²/jor, referido a tabique). El peón elabora el mortero
E04.02.0064 | PEON | Peón | 1 | 693 | 9.5 | 9.5 m²/jor Of+Pe: tabicón de medidas regulares y mayor peso que el tabique rojo; APU publicados 9-12 m²/jor (catálogo 8 m²/jor, referido a tabique). El peón elabora el mortero
E04.02.0065 | OF-ALB | Oficial albañil | 1 | 1237.5 | 5 | 5.0 m²/jor Of+2Pe (= 1.50 m³/jor). APU publicados de mampostería de piedra braza 1.5-3.0 m³/jor (muros rostreados en la parte baja del rango, cimientos en la alta). Catálogo: 3 m²/jor para todos los espesores y 1.8 m³/jor; aquí se gradúa: los muros delgados tienen más cara rostreada por m³
E04.02.0065 | PEON | Peón | 2 | 693 | 5 | 5.0 m²/jor Of+2Pe (= 1.50 m³/jor). APU publicados de mampostería de piedra braza 1.5-3.0 m³/jor (muros rostreados en la parte baja del rango, cimientos en la alta). Catálogo: 3 m²/jor para todos los espesores y 1.8 m³/jor; aquí se gradúa: los muros delgados tienen más cara rostreada por m³
E04.02.0066 | OF-ALB | Oficial albañil | 1 | 1237.5 | 4.5 | 4.5 m²/jor Of+2Pe (= 1.80 m³/jor). APU publicados de mampostería de piedra braza 1.5-3.0 m³/jor (muros rostreados en la parte baja del rango, cimientos en la alta). Catálogo: 3 m²/jor para todos los espesores y 1.8 m³/jor; aquí se gradúa: los muros delgados tienen más cara rostreada por m³
E04.02.0066 | PEON | Peón | 2 | 693 | 4.5 | 4.5 m²/jor Of+2Pe (= 1.80 m³/jor). APU publicados de mampostería de piedra braza 1.5-3.0 m³/jor (muros rostreados en la parte baja del rango, cimientos en la alta). Catálogo: 3 m²/jor para todos los espesores y 1.8 m³/jor; aquí se gradúa: los muros delgados tienen más cara rostreada por m³
E04.02.0067 | OF-ALB | Oficial albañil | 1 | 1237.5 | 4 | 4.0 m²/jor Of+2Pe (= 2.00 m³/jor). APU publicados de mampostería de piedra braza 1.5-3.0 m³/jor (muros rostreados en la parte baja del rango, cimientos en la alta). Catálogo: 3 m²/jor para todos los espesores y 1.8 m³/jor; aquí se gradúa: los muros delgados tienen más cara rostreada por m³
E04.02.0067 | PEON | Peón | 2 | 693 | 4 | 4.0 m²/jor Of+2Pe (= 2.00 m³/jor). APU publicados de mampostería de piedra braza 1.5-3.0 m³/jor (muros rostreados en la parte baja del rango, cimientos en la alta). Catálogo: 3 m²/jor para todos los espesores y 1.8 m³/jor; aquí se gradúa: los muros delgados tienen más cara rostreada por m³
E04.02.0068 | OF-ALB | Oficial albañil | 1 | 1237.5 | 3.6 | 3.6 m²/jor Of+2Pe (= 2.16 m³/jor). APU publicados de mampostería de piedra braza 1.5-3.0 m³/jor (muros rostreados en la parte baja del rango, cimientos en la alta). Catálogo: 3 m²/jor para todos los espesores y 1.8 m³/jor; aquí se gradúa: los muros delgados tienen más cara rostreada por m³
E04.02.0068 | PEON | Peón | 2 | 693 | 3.6 | 3.6 m²/jor Of+2Pe (= 2.16 m³/jor). APU publicados de mampostería de piedra braza 1.5-3.0 m³/jor (muros rostreados en la parte baja del rango, cimientos en la alta). Catálogo: 3 m²/jor para todos los espesores y 1.8 m³/jor; aquí se gradúa: los muros delgados tienen más cara rostreada por m³
E04.02.0069 | OF-ALB | Oficial albañil | 1 | 1237.5 | 2.2 | 2.2 m³/jor Of+2Pe (= 2.20 m³/jor). APU publicados de mampostería de piedra braza 1.5-3.0 m³/jor (muros rostreados en la parte baja del rango, cimientos en la alta). Catálogo: 3 m²/jor para todos los espesores y 1.8 m³/jor; aquí se gradúa: los muros delgados tienen más cara rostreada por m³
E04.02.0069 | PEON | Peón | 2 | 693 | 2.2 | 2.2 m³/jor Of+2Pe (= 2.20 m³/jor). APU publicados de mampostería de piedra braza 1.5-3.0 m³/jor (muros rostreados en la parte baja del rango, cimientos en la alta). Catálogo: 3 m²/jor para todos los espesores y 1.8 m³/jor; aquí se gradúa: los muros delgados tienen más cara rostreada por m³
E04.03.0001 | OF-ALB | Oficial albañil | 1 | 1237.5 | 12 | 12.0 m/jor Of+Pe. Catálogo: 8 m/jor. Base de la familia: cadena 15x20 común 10 m/jor (tarjeta E04.03.0003; publicados 11-12 m/jor, analisisdepreciosunitarios.com); se escala por sección (12.0 m/jor para 15x15 común). La misma cuadrilla habilita, arma, cimbra y cuela
E04.03.0001 | PEON | Peón | 1 | 693 | 12 | 12.0 m/jor Of+Pe. Catálogo: 8 m/jor. Base de la familia: cadena 15x20 común 10 m/jor (tarjeta E04.03.0003; publicados 11-12 m/jor, analisisdepreciosunitarios.com); se escala por sección (12.0 m/jor para 15x15 común). La misma cuadrilla habilita, arma, cimbra y cuela
E04.03.0002 | OF-ALB | Oficial albañil | 1 | 1237.5 | 10.6 | 10.6 m/jor Of+Pe. Catálogo: 8 m/jor. Base de la familia: cadena 15x20 común 10 m/jor (tarjeta E04.03.0003; publicados 11-12 m/jor, analisisdepreciosunitarios.com); se escala por sección (12.0 m/jor para 15x15 común); ajustes: estribos @15 cm (−0.5), cimbra aparente con tabla cepillada, alineado y resane (×0.92). La misma cuadrilla habilita, arma, cimbra y cuela
E04.03.0002 | PEON | Peón | 1 | 693 | 10.6 | 10.6 m/jor Of+Pe. Catálogo: 8 m/jor. Base de la familia: cadena 15x20 común 10 m/jor (tarjeta E04.03.0003; publicados 11-12 m/jor, analisisdepreciosunitarios.com); se escala por sección (12.0 m/jor para 15x15 común); ajustes: estribos @15 cm (−0.5), cimbra aparente con tabla cepillada, alineado y resane (×0.92). La misma cuadrilla habilita, arma, cimbra y cuela
E04.03.0003 | OF-ALB | Oficial albañil | 1 | 1237.5 | 10 | 10 m/jor Of+Pe. Catálogo: 8 m/jor; publicados para 15x20 con 4 var 3/8 y estribos: 11-12 m/jor (analisisdepreciosunitarios.com); implícito en el tabulador CDMX con salarios CDMX: 11.1. Se toma 10 porque la misma cuadrilla habilita estribos, arma, cimbra y hace el concreto a mano (rango 8-12); igual que el castillo E04.04.0008
E04.03.0003 | PEON | Peón | 1 | 693 | 10 | 10 m/jor Of+Pe. Catálogo: 8 m/jor; publicados para 15x20 con 4 var 3/8 y estribos: 11-12 m/jor (analisisdepreciosunitarios.com); implícito en el tabulador CDMX con salarios CDMX: 11.1. Se toma 10 porque la misma cuadrilla habilita estribos, arma, cimbra y hace el concreto a mano (rango 8-12); igual que el castillo E04.04.0008
E04.03.0004 | OF-ALB | Oficial albañil | 1 | 1237.5 | 9.2 | 9.2 m/jor Of+Pe. Catálogo: 8 m/jor. Base de la familia: cadena 15x20 común 10 m/jor (tarjeta E04.03.0003; publicados 11-12 m/jor, analisisdepreciosunitarios.com); se escala por sección (10.0 m/jor para 15x20 común); ajustes: cimbra aparente con tabla cepillada, alineado y resane (×0.92). La misma cuadrilla habilita, arma, cimbra y cuela
E04.03.0004 | PEON | Peón | 1 | 693 | 9.2 | 9.2 m/jor Of+Pe. Catálogo: 8 m/jor. Base de la familia: cadena 15x20 común 10 m/jor (tarjeta E04.03.0003; publicados 11-12 m/jor, analisisdepreciosunitarios.com); se escala por sección (10.0 m/jor para 15x20 común); ajustes: cimbra aparente con tabla cepillada, alineado y resane (×0.92). La misma cuadrilla habilita, arma, cimbra y cuela
E04.03.0005 | OF-ALB | Oficial albañil | 1 | 1237.5 | 9.5 | 9.5 m/jor Of+Pe. Catálogo: 8 m/jor. Base de la familia: cadena 15x20 común 10 m/jor (tarjeta E04.03.0003; publicados 11-12 m/jor, analisisdepreciosunitarios.com); se escala por sección (9.5 m/jor para 15x25 común). La misma cuadrilla habilita, arma, cimbra y cuela
E04.03.0005 | PEON | Peón | 1 | 693 | 9.5 | 9.5 m/jor Of+Pe. Catálogo: 8 m/jor. Base de la familia: cadena 15x20 común 10 m/jor (tarjeta E04.03.0003; publicados 11-12 m/jor, analisisdepreciosunitarios.com); se escala por sección (9.5 m/jor para 15x25 común). La misma cuadrilla habilita, arma, cimbra y cuela
E04.03.0006 | OF-ALB | Oficial albañil | 1 | 1237.5 | 8.7 | 8.7 m/jor Of+Pe. Catálogo: 8 m/jor. Base de la familia: cadena 15x20 común 10 m/jor (tarjeta E04.03.0003; publicados 11-12 m/jor, analisisdepreciosunitarios.com); se escala por sección (9.5 m/jor para 15x25 común); ajustes: cimbra aparente con tabla cepillada, alineado y resane (×0.92). La misma cuadrilla habilita, arma, cimbra y cuela
E04.03.0006 | PEON | Peón | 1 | 693 | 8.7 | 8.7 m/jor Of+Pe. Catálogo: 8 m/jor. Base de la familia: cadena 15x20 común 10 m/jor (tarjeta E04.03.0003; publicados 11-12 m/jor, analisisdepreciosunitarios.com); se escala por sección (9.5 m/jor para 15x25 común); ajustes: cimbra aparente con tabla cepillada, alineado y resane (×0.92). La misma cuadrilla habilita, arma, cimbra y cuela
E04.03.0007 | OF-ALB | Oficial albañil | 1 | 1237.5 | 9 | 9.0 m/jor Of+Pe. Catálogo: 8 m/jor. Base de la familia: cadena 15x20 común 10 m/jor (tarjeta E04.03.0003; publicados 11-12 m/jor, analisisdepreciosunitarios.com); se escala por sección (9.0 m/jor para 15x30 común). La misma cuadrilla habilita, arma, cimbra y cuela
E04.03.0007 | PEON | Peón | 1 | 693 | 9 | 9.0 m/jor Of+Pe. Catálogo: 8 m/jor. Base de la familia: cadena 15x20 común 10 m/jor (tarjeta E04.03.0003; publicados 11-12 m/jor, analisisdepreciosunitarios.com); se escala por sección (9.0 m/jor para 15x30 común). La misma cuadrilla habilita, arma, cimbra y cuela
E04.03.0008 | OF-ALB | Oficial albañil | 1 | 1237.5 | 8.3 | 8.3 m/jor Of+Pe. Catálogo: 8 m/jor. Base de la familia: cadena 15x20 común 10 m/jor (tarjeta E04.03.0003; publicados 11-12 m/jor, analisisdepreciosunitarios.com); se escala por sección (9.0 m/jor para 15x30 común); ajustes: cimbra aparente con tabla cepillada, alineado y resane (×0.92). La misma cuadrilla habilita, arma, cimbra y cuela
E04.03.0008 | PEON | Peón | 1 | 693 | 8.3 | 8.3 m/jor Of+Pe. Catálogo: 8 m/jor. Base de la familia: cadena 15x20 común 10 m/jor (tarjeta E04.03.0003; publicados 11-12 m/jor, analisisdepreciosunitarios.com); se escala por sección (9.0 m/jor para 15x30 común); ajustes: cimbra aparente con tabla cepillada, alineado y resane (×0.92). La misma cuadrilla habilita, arma, cimbra y cuela
E04.03.0009 | OF-ALB | Oficial albañil | 1 | 1237.5 | 9.5 | 9.5 m/jor Of+Pe. Catálogo: 8 m/jor. Base de la familia: cadena 15x20 común 10 m/jor (tarjeta E04.03.0003; publicados 11-12 m/jor, analisisdepreciosunitarios.com); se escala por sección (9.0 m/jor para 15x30 común); ajustes: estribos @15 cm (−0.5), 6 varillas (−0.5), concreto premezclado: no se revuelve a mano (+1.5). La misma cuadrilla habilita, arma, cimbra y cuela
E04.03.0009 | PEON | Peón | 1 | 693 | 9.5 | 9.5 m/jor Of+Pe. Catálogo: 8 m/jor. Base de la familia: cadena 15x20 común 10 m/jor (tarjeta E04.03.0003; publicados 11-12 m/jor, analisisdepreciosunitarios.com); se escala por sección (9.0 m/jor para 15x30 común); ajustes: estribos @15 cm (−0.5), 6 varillas (−0.5), concreto premezclado: no se revuelve a mano (+1.5). La misma cuadrilla habilita, arma, cimbra y cuela
E04.03.0010 | OF-ALB | Oficial albañil | 1 | 1237.5 | 10 | 10.0 m/jor Of+Pe. Catálogo: 8 m/jor. Base de la familia: cadena 15x20 común 10 m/jor (tarjeta E04.03.0003; publicados 11-12 m/jor, analisisdepreciosunitarios.com); se escala por sección (9.0 m/jor para 15x30 común); ajustes: estribos @15 cm (−0.5), concreto premezclado: no se revuelve a mano (+1.5). La misma cuadrilla habilita, arma, cimbra y cuela
E04.03.0010 | PEON | Peón | 1 | 693 | 10 | 10.0 m/jor Of+Pe. Catálogo: 8 m/jor. Base de la familia: cadena 15x20 común 10 m/jor (tarjeta E04.03.0003; publicados 11-12 m/jor, analisisdepreciosunitarios.com); se escala por sección (9.0 m/jor para 15x30 común); ajustes: estribos @15 cm (−0.5), concreto premezclado: no se revuelve a mano (+1.5). La misma cuadrilla habilita, arma, cimbra y cuela
E04.03.0011 | OF-ALB | Oficial albañil | 1 | 1237.5 | 9.5 | 9.5 m/jor Of+Pe. Catálogo: 8 m/jor. Base de la familia: cadena 15x20 común 10 m/jor (tarjeta E04.03.0003; publicados 11-12 m/jor, analisisdepreciosunitarios.com); se escala por sección (9.5 m/jor para 20x20 común). La misma cuadrilla habilita, arma, cimbra y cuela
E04.03.0011 | PEON | Peón | 1 | 693 | 9.5 | 9.5 m/jor Of+Pe. Catálogo: 8 m/jor. Base de la familia: cadena 15x20 común 10 m/jor (tarjeta E04.03.0003; publicados 11-12 m/jor, analisisdepreciosunitarios.com); se escala por sección (9.5 m/jor para 20x20 común). La misma cuadrilla habilita, arma, cimbra y cuela
E04.03.0012 | OF-ALB | Oficial albañil | 1 | 1237.5 | 8.7 | 8.7 m/jor Of+Pe. Catálogo: 8 m/jor. Base de la familia: cadena 15x20 común 10 m/jor (tarjeta E04.03.0003; publicados 11-12 m/jor, analisisdepreciosunitarios.com); se escala por sección (9.5 m/jor para 20x20 común); ajustes: cimbra aparente con tabla cepillada, alineado y resane (×0.92). La misma cuadrilla habilita, arma, cimbra y cuela
E04.03.0012 | PEON | Peón | 1 | 693 | 8.7 | 8.7 m/jor Of+Pe. Catálogo: 8 m/jor. Base de la familia: cadena 15x20 común 10 m/jor (tarjeta E04.03.0003; publicados 11-12 m/jor, analisisdepreciosunitarios.com); se escala por sección (9.5 m/jor para 20x20 común); ajustes: cimbra aparente con tabla cepillada, alineado y resane (×0.92). La misma cuadrilla habilita, arma, cimbra y cuela
E04.03.0013 | OF-ALB | Oficial albañil | 1 | 1237.5 | 9 | 9.0 m/jor Of+Pe. Catálogo: 8 m/jor. Base de la familia: cadena 15x20 común 10 m/jor (tarjeta E04.03.0003; publicados 11-12 m/jor, analisisdepreciosunitarios.com); se escala por sección (9.0 m/jor para 20x25 común). La misma cuadrilla habilita, arma, cimbra y cuela
E04.03.0013 | PEON | Peón | 1 | 693 | 9 | 9.0 m/jor Of+Pe. Catálogo: 8 m/jor. Base de la familia: cadena 15x20 común 10 m/jor (tarjeta E04.03.0003; publicados 11-12 m/jor, analisisdepreciosunitarios.com); se escala por sección (9.0 m/jor para 20x25 común). La misma cuadrilla habilita, arma, cimbra y cuela
E04.03.0014 | OF-ALB | Oficial albañil | 1 | 1237.5 | 8.3 | 8.3 m/jor Of+Pe. Catálogo: 8 m/jor. Base de la familia: cadena 15x20 común 10 m/jor (tarjeta E04.03.0003; publicados 11-12 m/jor, analisisdepreciosunitarios.com); se escala por sección (9.0 m/jor para 20x25 común); ajustes: cimbra aparente con tabla cepillada, alineado y resane (×0.92). La misma cuadrilla habilita, arma, cimbra y cuela
E04.03.0014 | PEON | Peón | 1 | 693 | 8.3 | 8.3 m/jor Of+Pe. Catálogo: 8 m/jor. Base de la familia: cadena 15x20 común 10 m/jor (tarjeta E04.03.0003; publicados 11-12 m/jor, analisisdepreciosunitarios.com); se escala por sección (9.0 m/jor para 20x25 común); ajustes: cimbra aparente con tabla cepillada, alineado y resane (×0.92). La misma cuadrilla habilita, arma, cimbra y cuela
E04.03.0015 | OF-ALB | Oficial albañil | 1 | 1237.5 | 8.5 | 8.5 m/jor Of+Pe. Catálogo: 8 m/jor. Base de la familia: cadena 15x20 común 10 m/jor (tarjeta E04.03.0003; publicados 11-12 m/jor, analisisdepreciosunitarios.com); se escala por sección (8.5 m/jor para 20x30 común). La misma cuadrilla habilita, arma, cimbra y cuela
E04.03.0015 | PEON | Peón | 1 | 693 | 8.5 | 8.5 m/jor Of+Pe. Catálogo: 8 m/jor. Base de la familia: cadena 15x20 común 10 m/jor (tarjeta E04.03.0003; publicados 11-12 m/jor, analisisdepreciosunitarios.com); se escala por sección (8.5 m/jor para 20x30 común). La misma cuadrilla habilita, arma, cimbra y cuela
E04.03.0016 | OF-ALB | Oficial albañil | 1 | 1237.5 | 7.8 | 7.8 m/jor Of+Pe. Catálogo: 8 m/jor. Base de la familia: cadena 15x20 común 10 m/jor (tarjeta E04.03.0003; publicados 11-12 m/jor, analisisdepreciosunitarios.com); se escala por sección (8.5 m/jor para 20x30 común); ajustes: cimbra aparente con tabla cepillada, alineado y resane (×0.92). La misma cuadrilla habilita, arma, cimbra y cuela
E04.03.0016 | PEON | Peón | 1 | 693 | 7.8 | 7.8 m/jor Of+Pe. Catálogo: 8 m/jor. Base de la familia: cadena 15x20 común 10 m/jor (tarjeta E04.03.0003; publicados 11-12 m/jor, analisisdepreciosunitarios.com); se escala por sección (8.5 m/jor para 20x30 común); ajustes: cimbra aparente con tabla cepillada, alineado y resane (×0.92). La misma cuadrilla habilita, arma, cimbra y cuela
E04.03.0017 | OF-ALB | Oficial albañil | 1 | 1237.5 | 8 | 8.0 m/jor Of+Pe. Catálogo: 8 m/jor. Base de la familia: cadena 15x20 común 10 m/jor (tarjeta E04.03.0003; publicados 11-12 m/jor, analisisdepreciosunitarios.com); se escala por sección (8.5 m/jor para 20x30 común); ajustes: 6 varillas (−0.5). La misma cuadrilla habilita, arma, cimbra y cuela
E04.03.0017 | PEON | Peón | 1 | 693 | 8 | 8.0 m/jor Of+Pe. Catálogo: 8 m/jor. Base de la familia: cadena 15x20 común 10 m/jor (tarjeta E04.03.0003; publicados 11-12 m/jor, analisisdepreciosunitarios.com); se escala por sección (8.5 m/jor para 20x30 común); ajustes: 6 varillas (−0.5). La misma cuadrilla habilita, arma, cimbra y cuela
E04.03.0018 | OF-ALB | Oficial albañil | 1 | 1237.5 | 7.4 | 7.4 m/jor Of+Pe. Catálogo: 8 m/jor. Base de la familia: cadena 15x20 común 10 m/jor (tarjeta E04.03.0003; publicados 11-12 m/jor, analisisdepreciosunitarios.com); se escala por sección (8.5 m/jor para 20x30 común); ajustes: 6 varillas (−0.5), cimbra aparente con tabla cepillada, alineado y resane (×0.92). La misma cuadrilla habilita, arma, cimbra y cuela
E04.03.0018 | PEON | Peón | 1 | 693 | 7.4 | 7.4 m/jor Of+Pe. Catálogo: 8 m/jor. Base de la familia: cadena 15x20 común 10 m/jor (tarjeta E04.03.0003; publicados 11-12 m/jor, analisisdepreciosunitarios.com); se escala por sección (8.5 m/jor para 20x30 común); ajustes: 6 varillas (−0.5), cimbra aparente con tabla cepillada, alineado y resane (×0.92). La misma cuadrilla habilita, arma, cimbra y cuela
E04.03.0019 | OF-ALB | Oficial albañil | 1 | 1237.5 | 6 | 6.0 m/jor Of+Pe. Catálogo: 8 m/jor. Base de la familia: cadena 15x20 común 10 m/jor (tarjeta E04.03.0003; publicados 11-12 m/jor, analisisdepreciosunitarios.com); se escala por sección (7.0 m/jor para 30x30 común); ajustes: estribos @15 cm (−0.5), 8 varillas (−0.5). La misma cuadrilla habilita, arma, cimbra y cuela
E04.03.0019 | PEON | Peón | 1 | 693 | 6 | 6.0 m/jor Of+Pe. Catálogo: 8 m/jor. Base de la familia: cadena 15x20 común 10 m/jor (tarjeta E04.03.0003; publicados 11-12 m/jor, analisisdepreciosunitarios.com); se escala por sección (7.0 m/jor para 30x30 común); ajustes: estribos @15 cm (−0.5), 8 varillas (−0.5). La misma cuadrilla habilita, arma, cimbra y cuela
E04.04.0001 | OF-ALB | Oficial albañil | 1 | 1237.5 | 40 | 40.0 m/jor Of+Pe. Catálogo: 8 m/jor (valor genérico de cadena/castillo cimbrado). El castillo ahogado no lleva cimbra ni estribos: solo se coloca una varilla y se vacía concreto en el hueco del muro; publicados 30-50 m/jor para castillo ahogado de una varilla (analisisdepreciosunitarios.com). Oficial y peón hacen el concreto a mano (≈0.90 m³/jor)
E04.04.0001 | PEON | Peón | 1 | 693 | 40 | 40.0 m/jor Of+Pe. Catálogo: 8 m/jor (valor genérico de cadena/castillo cimbrado). El castillo ahogado no lleva cimbra ni estribos: solo se coloca una varilla y se vacía concreto en el hueco del muro; publicados 30-50 m/jor para castillo ahogado de una varilla (analisisdepreciosunitarios.com). Oficial y peón hacen el concreto a mano (≈0.90 m³/jor)
E04.04.0002 | OF-ALB | Oficial albañil | 1 | 1237.5 | 50 | 50.0 m/jor Of+Pe. Catálogo: 8 m/jor (valor genérico de cadena/castillo cimbrado). El castillo ahogado no lleva cimbra ni estribos: solo se coloca una varilla y se vacía concreto en el hueco del muro; publicados 30-50 m/jor para castillo ahogado de una varilla (analisisdepreciosunitarios.com). Oficial y peón hacen el concreto a mano (≈0.56 m³/jor)
E04.04.0002 | PEON | Peón | 1 | 693 | 50 | 50.0 m/jor Of+Pe. Catálogo: 8 m/jor (valor genérico de cadena/castillo cimbrado). El castillo ahogado no lleva cimbra ni estribos: solo se coloca una varilla y se vacía concreto en el hueco del muro; publicados 30-50 m/jor para castillo ahogado de una varilla (analisisdepreciosunitarios.com). Oficial y peón hacen el concreto a mano (≈0.56 m³/jor)
E04.04.0003 | OF-ALB | Oficial albañil | 1 | 1237.5 | 45 | 45.0 m/jor Of+Pe. Catálogo: 8 m/jor (valor genérico de cadena/castillo cimbrado). El castillo ahogado no lleva cimbra ni estribos: solo se coloca una varilla y se vacía concreto en el hueco del muro; publicados 30-50 m/jor para castillo ahogado de una varilla (analisisdepreciosunitarios.com). Oficial y peón hacen el concreto a mano (≈0.72 m³/jor)
E04.04.0003 | PEON | Peón | 1 | 693 | 45 | 45.0 m/jor Of+Pe. Catálogo: 8 m/jor (valor genérico de cadena/castillo cimbrado). El castillo ahogado no lleva cimbra ni estribos: solo se coloca una varilla y se vacía concreto en el hueco del muro; publicados 30-50 m/jor para castillo ahogado de una varilla (analisisdepreciosunitarios.com). Oficial y peón hacen el concreto a mano (≈0.72 m³/jor)
E04.04.0004 | OF-ALB | Oficial albañil | 1 | 1237.5 | 40 | 40.0 m/jor Of+Pe. Catálogo: 8 m/jor (valor genérico de cadena/castillo cimbrado). El castillo ahogado no lleva cimbra ni estribos: solo se coloca una varilla y se vacía concreto en el hueco del muro; publicados 30-50 m/jor para castillo ahogado de una varilla (analisisdepreciosunitarios.com). Oficial y peón hacen el concreto a mano (≈0.96 m³/jor)
E04.04.0004 | PEON | Peón | 1 | 693 | 40 | 40.0 m/jor Of+Pe. Catálogo: 8 m/jor (valor genérico de cadena/castillo cimbrado). El castillo ahogado no lleva cimbra ni estribos: solo se coloca una varilla y se vacía concreto en el hueco del muro; publicados 30-50 m/jor para castillo ahogado de una varilla (analisisdepreciosunitarios.com). Oficial y peón hacen el concreto a mano (≈0.96 m³/jor)
E04.04.0005 | OF-ALB | Oficial albañil | 1 | 1237.5 | 14 | 14.0 m/jor Of+Pe. Catálogo: 8 m/jor. Publicados para castillo con armex: 8.5-12 m/jor en 15x15 y hasta 14-15 en 12x12 (analisisdepreciosunitarios.com, ing. Daniel RG); la tarjeta E04.04.0008 (15x15) usa 10. Aquí se escala por sección con 14.0 m/jor para 12x12 común (el armex llega armado; solo se cimbra a dos caras). El peón hace el concreto a mano
E04.04.0005 | PEON | Peón | 1 | 693 | 14 | 14.0 m/jor Of+Pe. Catálogo: 8 m/jor. Publicados para castillo con armex: 8.5-12 m/jor en 15x15 y hasta 14-15 en 12x12 (analisisdepreciosunitarios.com, ing. Daniel RG); la tarjeta E04.04.0008 (15x15) usa 10. Aquí se escala por sección con 14.0 m/jor para 12x12 común (el armex llega armado; solo se cimbra a dos caras). El peón hace el concreto a mano
E04.04.0006 | OF-ALB | Oficial albañil | 1 | 1237.5 | 12 | 12.0 m/jor Of+Pe. Catálogo: 8 m/jor. Publicados para castillo con armex: 8.5-12 m/jor en 15x15 y hasta 14-15 en 12x12 (analisisdepreciosunitarios.com, ing. Daniel RG); la tarjeta E04.04.0008 (15x15) usa 10. Aquí se escala por sección con 12.0 m/jor para 12x20 común (el armex llega armado; solo se cimbra a dos caras). El peón hace el concreto a mano
E04.04.0006 | PEON | Peón | 1 | 693 | 12 | 12.0 m/jor Of+Pe. Catálogo: 8 m/jor. Publicados para castillo con armex: 8.5-12 m/jor en 15x15 y hasta 14-15 en 12x12 (analisisdepreciosunitarios.com, ing. Daniel RG); la tarjeta E04.04.0008 (15x15) usa 10. Aquí se escala por sección con 12.0 m/jor para 12x20 común (el armex llega armado; solo se cimbra a dos caras). El peón hace el concreto a mano
E04.04.0007 | OF-ALB | Oficial albañil | 1 | 1237.5 | 11 | 11.0 m/jor Of+Pe. Catálogo: 8 m/jor. Publicados para castillo con armex: 8.5-12 m/jor en 15x15 y hasta 14-15 en 12x12 (analisisdepreciosunitarios.com, ing. Daniel RG); la tarjeta E04.04.0008 (15x15) usa 10. Aquí se escala por sección con 12.0 m/jor para 12x20 común (el armex llega armado; solo se cimbra a dos caras); acabado aparente ×0.92 por cimbra cepillada, plomeo fino y resane. El peón hace el concreto a mano
E04.04.0007 | PEON | Peón | 1 | 693 | 11 | 11.0 m/jor Of+Pe. Catálogo: 8 m/jor. Publicados para castillo con armex: 8.5-12 m/jor en 15x15 y hasta 14-15 en 12x12 (analisisdepreciosunitarios.com, ing. Daniel RG); la tarjeta E04.04.0008 (15x15) usa 10. Aquí se escala por sección con 12.0 m/jor para 12x20 común (el armex llega armado; solo se cimbra a dos caras); acabado aparente ×0.92 por cimbra cepillada, plomeo fino y resane. El peón hace el concreto a mano
E04.04.0008 | OF-ALB | Oficial albañil | 1 | 1237.5 | 10 | 10 m/jor Of+Pe. Catálogo: 8 m/jor. Publicados: 8.5 m/día castillo 15x15 (ing. Daniel RG), 11 m/jor con varillas y estribos, 12 m/jor Of+Ay (analisisdepreciosunitarios.com); con armex prefabricado se toma 10 (rango 8.5-12). El peón hace el concreto a mano
E04.04.0008 | PEON | Peón | 1 | 693 | 10 | 10 m/jor Of+Pe. Catálogo: 8 m/jor. Publicados: 8.5 m/día castillo 15x15 (ing. Daniel RG), 11 m/jor con varillas y estribos, 12 m/jor Of+Ay (analisisdepreciosunitarios.com); con armex prefabricado se toma 10 (rango 8.5-12). El peón hace el concreto a mano
E04.04.0009 | OF-ALB | Oficial albañil | 1 | 1237.5 | 10.1 | 10.1 m/jor Of+Pe. Catálogo: 8 m/jor. Publicados para castillo con armex: 8.5-12 m/jor en 15x15 y hasta 14-15 en 12x12 (analisisdepreciosunitarios.com, ing. Daniel RG); la tarjeta E04.04.0008 (15x15) usa 10. Aquí se escala por sección con 11.0 m/jor para 15x15 común (el armex llega armado; solo se cimbra a dos caras); acabado aparente ×0.92 por cimbra cepillada, plomeo fino y resane. El peón hace el concreto a mano
E04.04.0009 | PEON | Peón | 1 | 693 | 10.1 | 10.1 m/jor Of+Pe. Catálogo: 8 m/jor. Publicados para castillo con armex: 8.5-12 m/jor en 15x15 y hasta 14-15 en 12x12 (analisisdepreciosunitarios.com, ing. Daniel RG); la tarjeta E04.04.0008 (15x15) usa 10. Aquí se escala por sección con 11.0 m/jor para 15x15 común (el armex llega armado; solo se cimbra a dos caras); acabado aparente ×0.92 por cimbra cepillada, plomeo fino y resane. El peón hace el concreto a mano
E04.04.0010 | OF-ALB | Oficial albañil | 1 | 1237.5 | 10.5 | 10.5 m/jor Of+Pe. Catálogo: 8 m/jor. Publicados para castillo con armex: 8.5-12 m/jor en 15x15 y hasta 14-15 en 12x12 (analisisdepreciosunitarios.com, ing. Daniel RG); la tarjeta E04.04.0008 (15x15) usa 10. Aquí se escala por sección con 10.5 m/jor para 15x20 común (el armex llega armado; solo se cimbra a dos caras). El peón hace el concreto a mano
E04.04.0010 | PEON | Peón | 1 | 693 | 10.5 | 10.5 m/jor Of+Pe. Catálogo: 8 m/jor. Publicados para castillo con armex: 8.5-12 m/jor en 15x15 y hasta 14-15 en 12x12 (analisisdepreciosunitarios.com, ing. Daniel RG); la tarjeta E04.04.0008 (15x15) usa 10. Aquí se escala por sección con 10.5 m/jor para 15x20 común (el armex llega armado; solo se cimbra a dos caras). El peón hace el concreto a mano
E04.04.0011 | OF-ALB | Oficial albañil | 1 | 1237.5 | 9.7 | 9.7 m/jor Of+Pe. Catálogo: 8 m/jor. Publicados para castillo con armex: 8.5-12 m/jor en 15x15 y hasta 14-15 en 12x12 (analisisdepreciosunitarios.com, ing. Daniel RG); la tarjeta E04.04.0008 (15x15) usa 10. Aquí se escala por sección con 10.5 m/jor para 15x20 común (el armex llega armado; solo se cimbra a dos caras); acabado aparente ×0.92 por cimbra cepillada, plomeo fino y resane. El peón hace el concreto a mano
E04.04.0011 | PEON | Peón | 1 | 693 | 9.7 | 9.7 m/jor Of+Pe. Catálogo: 8 m/jor. Publicados para castillo con armex: 8.5-12 m/jor en 15x15 y hasta 14-15 en 12x12 (analisisdepreciosunitarios.com, ing. Daniel RG); la tarjeta E04.04.0008 (15x15) usa 10. Aquí se escala por sección con 10.5 m/jor para 15x20 común (el armex llega armado; solo se cimbra a dos caras); acabado aparente ×0.92 por cimbra cepillada, plomeo fino y resane. El peón hace el concreto a mano
E04.04.0012 | OF-ALB | Oficial albañil | 1 | 1237.5 | 10 | 10.0 m/jor Of+Pe. Catálogo: 8 m/jor. Publicados para castillo con armex: 8.5-12 m/jor en 15x15 y hasta 14-15 en 12x12 (analisisdepreciosunitarios.com, ing. Daniel RG); la tarjeta E04.04.0008 (15x15) usa 10. Aquí se escala por sección con 10.0 m/jor para 15x25 común (el armex llega armado; solo se cimbra a dos caras). El peón hace el concreto a mano
E04.04.0012 | PEON | Peón | 1 | 693 | 10 | 10.0 m/jor Of+Pe. Catálogo: 8 m/jor. Publicados para castillo con armex: 8.5-12 m/jor en 15x15 y hasta 14-15 en 12x12 (analisisdepreciosunitarios.com, ing. Daniel RG); la tarjeta E04.04.0008 (15x15) usa 10. Aquí se escala por sección con 10.0 m/jor para 15x25 común (el armex llega armado; solo se cimbra a dos caras). El peón hace el concreto a mano
E04.04.0013 | OF-ALB | Oficial albañil | 1 | 1237.5 | 9.2 | 9.2 m/jor Of+Pe. Catálogo: 8 m/jor. Publicados para castillo con armex: 8.5-12 m/jor en 15x15 y hasta 14-15 en 12x12 (analisisdepreciosunitarios.com, ing. Daniel RG); la tarjeta E04.04.0008 (15x15) usa 10. Aquí se escala por sección con 10.0 m/jor para 15x25 común (el armex llega armado; solo se cimbra a dos caras); acabado aparente ×0.92 por cimbra cepillada, plomeo fino y resane. El peón hace el concreto a mano
E04.04.0013 | PEON | Peón | 1 | 693 | 9.2 | 9.2 m/jor Of+Pe. Catálogo: 8 m/jor. Publicados para castillo con armex: 8.5-12 m/jor en 15x15 y hasta 14-15 en 12x12 (analisisdepreciosunitarios.com, ing. Daniel RG); la tarjeta E04.04.0008 (15x15) usa 10. Aquí se escala por sección con 10.0 m/jor para 15x25 común (el armex llega armado; solo se cimbra a dos caras); acabado aparente ×0.92 por cimbra cepillada, plomeo fino y resane. El peón hace el concreto a mano
E04.04.0014 | OF-ALB | Oficial albañil | 1 | 1237.5 | 9.5 | 9.5 m/jor Of+Pe. Catálogo: 8 m/jor. Publicados para castillo con armex: 8.5-12 m/jor en 15x15 y hasta 14-15 en 12x12 (analisisdepreciosunitarios.com, ing. Daniel RG); la tarjeta E04.04.0008 (15x15) usa 10. Aquí se escala por sección con 9.5 m/jor para 15x30 común (el armex llega armado; solo se cimbra a dos caras). El peón hace el concreto a mano
E04.04.0014 | PEON | Peón | 1 | 693 | 9.5 | 9.5 m/jor Of+Pe. Catálogo: 8 m/jor. Publicados para castillo con armex: 8.5-12 m/jor en 15x15 y hasta 14-15 en 12x12 (analisisdepreciosunitarios.com, ing. Daniel RG); la tarjeta E04.04.0008 (15x15) usa 10. Aquí se escala por sección con 9.5 m/jor para 15x30 común (el armex llega armado; solo se cimbra a dos caras). El peón hace el concreto a mano
E04.04.0015 | OF-ALB | Oficial albañil | 1 | 1237.5 | 8.7 | 8.7 m/jor Of+Pe. Catálogo: 8 m/jor. Publicados para castillo con armex: 8.5-12 m/jor en 15x15 y hasta 14-15 en 12x12 (analisisdepreciosunitarios.com, ing. Daniel RG); la tarjeta E04.04.0008 (15x15) usa 10. Aquí se escala por sección con 9.5 m/jor para 15x30 común (el armex llega armado; solo se cimbra a dos caras); acabado aparente ×0.92 por cimbra cepillada, plomeo fino y resane. El peón hace el concreto a mano
E04.04.0015 | PEON | Peón | 1 | 693 | 8.7 | 8.7 m/jor Of+Pe. Catálogo: 8 m/jor. Publicados para castillo con armex: 8.5-12 m/jor en 15x15 y hasta 14-15 en 12x12 (analisisdepreciosunitarios.com, ing. Daniel RG); la tarjeta E04.04.0008 (15x15) usa 10. Aquí se escala por sección con 9.5 m/jor para 15x30 común (el armex llega armado; solo se cimbra a dos caras); acabado aparente ×0.92 por cimbra cepillada, plomeo fino y resane. El peón hace el concreto a mano
E04.05.0001 | OF-ALB | Oficial albañil | 1 | 1237.5 | 16 | 16.0 m²/jor Of+Pe. Catálogo: 14 m²/jor (mismo valor para todos los acabados). El repellado (sin afine con llana) es más rápido que el fino de la tarjeta E04.05.0003 (fino en muro, 14 m²/jor); publicados: repellado en muro 16-20, en plafón 12-14 m²/jor (analisisdepreciosunitarios.com)
E04.05.0001 | PEON | Peón | 1 | 693 | 16 | 16.0 m²/jor Of+Pe. Catálogo: 14 m²/jor (mismo valor para todos los acabados). El repellado (sin afine con llana) es más rápido que el fino de la tarjeta E04.05.0003 (fino en muro, 14 m²/jor); publicados: repellado en muro 16-20, en plafón 12-14 m²/jor (analisisdepreciosunitarios.com)
E04.05.0002 | OF-ALB | Oficial albañil | 1 | 1237.5 | 16 | 16.0 m²/jor Of+Pe. Catálogo: 14 m²/jor (mismo valor para todos los acabados). El repellado (sin afine con llana) es más rápido que el fino de la tarjeta E04.05.0003 (fino en muro, 14 m²/jor); publicados: repellado en muro 16-20, en plafón 12-14 m²/jor (analisisdepreciosunitarios.com)
E04.05.0002 | PEON | Peón | 1 | 693 | 16 | 16.0 m²/jor Of+Pe. Catálogo: 14 m²/jor (mismo valor para todos los acabados). El repellado (sin afine con llana) es más rápido que el fino de la tarjeta E04.05.0003 (fino en muro, 14 m²/jor); publicados: repellado en muro 16-20, en plafón 12-14 m²/jor (analisisdepreciosunitarios.com)
E04.05.0003 | OF-ALB | Oficial albañil | 1 | 1237.5 | 14 | 14 m²/jor Of+Pe (rendimiento del catálogo). Publicados: aplanado fino en muro 12-16 m²/jor; en plafón 10 (analisisdepreciosunitarios.com, Cemix). El peón prepara el mortero a mano
E04.05.0003 | PEON | Peón | 1 | 693 | 14 | 14 m²/jor Of+Pe (rendimiento del catálogo). Publicados: aplanado fino en muro 12-16 m²/jor; en plafón 10 (analisisdepreciosunitarios.com, Cemix). El peón prepara el mortero a mano
E04.05.0004 | OF-ALB | Oficial albañil | 1 | 1237.5 | 14 | 14.0 m²/jor Of+Pe (rendimiento del catálogo, igual a la tarjeta E04.05.0003 (fino en muro, 14 m²/jor)); publicados: fino en muro 12-16, en plafón 10 m²/jor
E04.05.0004 | PEON | Peón | 1 | 693 | 14 | 14.0 m²/jor Of+Pe (rendimiento del catálogo, igual a la tarjeta E04.05.0003 (fino en muro, 14 m²/jor)); publicados: fino en muro 12-16, en plafón 10 m²/jor
E04.05.0005 | OF-ALB | Oficial albañil | 1 | 1237.5 | 10 | 10.0 m²/jor Of+Pe. Catálogo: 14 m²/jor. El pulido con cemento y llana metálica añade una pasada al fino de la tarjeta E04.05.0003 (fino en muro, 14 m²/jor); publicados: pulido en muro 8-12, en plafón 6-8 m²/jor
E04.05.0005 | PEON | Peón | 1 | 693 | 10 | 10.0 m²/jor Of+Pe. Catálogo: 14 m²/jor. El pulido con cemento y llana metálica añade una pasada al fino de la tarjeta E04.05.0003 (fino en muro, 14 m²/jor); publicados: pulido en muro 8-12, en plafón 6-8 m²/jor
E04.05.0006 | OF-ALB | Oficial albañil | 1 | 1237.5 | 10 | 10.0 m²/jor Of+Pe. Catálogo: 14 m²/jor. El pulido con cemento y llana metálica añade una pasada al fino de la tarjeta E04.05.0003 (fino en muro, 14 m²/jor); publicados: pulido en muro 8-12, en plafón 6-8 m²/jor
E04.05.0006 | PEON | Peón | 1 | 693 | 10 | 10.0 m²/jor Of+Pe. Catálogo: 14 m²/jor. El pulido con cemento y llana metálica añade una pasada al fino de la tarjeta E04.05.0003 (fino en muro, 14 m²/jor); publicados: pulido en muro 8-12, en plafón 6-8 m²/jor
E04.05.0007 | OF-ALB | Oficial albañil | 1 | 1237.5 | 9 | 9.0 m²/jor Of+Pe. Catálogo: 14 m²/jor (valor genérico de aplanado). El serroteado lleva aplanado base más una capa texturizada con agregado; publicados 8-12 m²/jor para aplanados texturizados. Menor tamaño de grava rinde más
E04.05.0007 | PEON | Peón | 1 | 693 | 9 | 9.0 m²/jor Of+Pe. Catálogo: 14 m²/jor (valor genérico de aplanado). El serroteado lleva aplanado base más una capa texturizada con agregado; publicados 8-12 m²/jor para aplanados texturizados. Menor tamaño de grava rinde más
E04.05.0008 | OF-ALB | Oficial albañil | 1 | 1237.5 | 10 | 10.0 m²/jor Of+Pe. Catálogo: 14 m²/jor (valor genérico de aplanado). El serroteado lleva aplanado base más una capa texturizada con agregado; publicados 8-12 m²/jor para aplanados texturizados. Menor tamaño de grava rinde más
E04.05.0008 | PEON | Peón | 1 | 693 | 10 | 10.0 m²/jor Of+Pe. Catálogo: 14 m²/jor (valor genérico de aplanado). El serroteado lleva aplanado base más una capa texturizada con agregado; publicados 8-12 m²/jor para aplanados texturizados. Menor tamaño de grava rinde más
E04.05.0009 | OF-ALB | Oficial albañil | 1 | 1237.5 | 11 | 11.0 m²/jor Of+Pe. Catálogo: 14 m²/jor (valor genérico de aplanado). El serroteado lleva aplanado base más una capa texturizada con agregado; publicados 8-12 m²/jor para aplanados texturizados. Menor tamaño de grava rinde más
E04.05.0009 | PEON | Peón | 1 | 693 | 11 | 11.0 m²/jor Of+Pe. Catálogo: 14 m²/jor (valor genérico de aplanado). El serroteado lleva aplanado base más una capa texturizada con agregado; publicados 8-12 m²/jor para aplanados texturizados. Menor tamaño de grava rinde más
E04.05.0010 | OF-ALB | Oficial albañil | 1 | 1237.5 | 25 | 25.0 m/jor Of+Pe. El catálogo da 14 (valor genérico de aplanado por m²). La boquilla se analiza por metro lineal de arista (ver supuestos); publicados: boquillas 20-30 m/jor repellado, 15-20 fino, 12-16 pulido (analisisdepreciosunitarios.com)
E04.05.0010 | PEON | Peón | 1 | 693 | 25 | 25.0 m/jor Of+Pe. El catálogo da 14 (valor genérico de aplanado por m²). La boquilla se analiza por metro lineal de arista (ver supuestos); publicados: boquillas 20-30 m/jor repellado, 15-20 fino, 12-16 pulido (analisisdepreciosunitarios.com)
E04.05.0011 | OF-ALB | Oficial albañil | 1 | 1237.5 | 25 | 25.0 m/jor Of+Pe. El catálogo da 14 (valor genérico de aplanado por m²). La boquilla se analiza por metro lineal de arista (ver supuestos); publicados: boquillas 20-30 m/jor repellado, 15-20 fino, 12-16 pulido (analisisdepreciosunitarios.com)
E04.05.0011 | PEON | Peón | 1 | 693 | 25 | 25.0 m/jor Of+Pe. El catálogo da 14 (valor genérico de aplanado por m²). La boquilla se analiza por metro lineal de arista (ver supuestos); publicados: boquillas 20-30 m/jor repellado, 15-20 fino, 12-16 pulido (analisisdepreciosunitarios.com)
E04.05.0012 | OF-ALB | Oficial albañil | 1 | 1237.5 | 25 | 25.0 m/jor Of+Pe. El catálogo da 14 (valor genérico de aplanado por m²). La boquilla se analiza por metro lineal de arista (ver supuestos); publicados: boquillas 20-30 m/jor repellado, 15-20 fino, 12-16 pulido (analisisdepreciosunitarios.com)
E04.05.0012 | PEON | Peón | 1 | 693 | 25 | 25.0 m/jor Of+Pe. El catálogo da 14 (valor genérico de aplanado por m²). La boquilla se analiza por metro lineal de arista (ver supuestos); publicados: boquillas 20-30 m/jor repellado, 15-20 fino, 12-16 pulido (analisisdepreciosunitarios.com)
E04.05.0013 | OF-ALB | Oficial albañil | 1 | 1237.5 | 20 | 20.0 m/jor Of+Pe. El catálogo da 14 (valor genérico de aplanado por m²). La boquilla se analiza por metro lineal de arista (ver supuestos); publicados: boquillas 20-30 m/jor repellado, 15-20 fino, 12-16 pulido (analisisdepreciosunitarios.com)
E04.05.0013 | PEON | Peón | 1 | 693 | 20 | 20.0 m/jor Of+Pe. El catálogo da 14 (valor genérico de aplanado por m²). La boquilla se analiza por metro lineal de arista (ver supuestos); publicados: boquillas 20-30 m/jor repellado, 15-20 fino, 12-16 pulido (analisisdepreciosunitarios.com)
E04.05.0014 | OF-ALB | Oficial albañil | 1 | 1237.5 | 20 | 20.0 m/jor Of+Pe. El catálogo da 14 (valor genérico de aplanado por m²). La boquilla se analiza por metro lineal de arista (ver supuestos); publicados: boquillas 20-30 m/jor repellado, 15-20 fino, 12-16 pulido (analisisdepreciosunitarios.com)
E04.05.0014 | PEON | Peón | 1 | 693 | 20 | 20.0 m/jor Of+Pe. El catálogo da 14 (valor genérico de aplanado por m²). La boquilla se analiza por metro lineal de arista (ver supuestos); publicados: boquillas 20-30 m/jor repellado, 15-20 fino, 12-16 pulido (analisisdepreciosunitarios.com)
E04.05.0015 | OF-ALB | Oficial albañil | 1 | 1237.5 | 20 | 20.0 m/jor Of+Pe. El catálogo da 14 (valor genérico de aplanado por m²). La boquilla se analiza por metro lineal de arista (ver supuestos); publicados: boquillas 20-30 m/jor repellado, 15-20 fino, 12-16 pulido (analisisdepreciosunitarios.com)
E04.05.0015 | PEON | Peón | 1 | 693 | 20 | 20.0 m/jor Of+Pe. El catálogo da 14 (valor genérico de aplanado por m²). La boquilla se analiza por metro lineal de arista (ver supuestos); publicados: boquillas 20-30 m/jor repellado, 15-20 fino, 12-16 pulido (analisisdepreciosunitarios.com)
E04.05.0016 | OF-ALB | Oficial albañil | 1 | 1237.5 | 15 | 15.0 m/jor Of+Pe. El catálogo da 14 (valor genérico de aplanado por m²). La boquilla se analiza por metro lineal de arista (ver supuestos); publicados: boquillas 20-30 m/jor repellado, 15-20 fino, 12-16 pulido (analisisdepreciosunitarios.com)
E04.05.0016 | PEON | Peón | 1 | 693 | 15 | 15.0 m/jor Of+Pe. El catálogo da 14 (valor genérico de aplanado por m²). La boquilla se analiza por metro lineal de arista (ver supuestos); publicados: boquillas 20-30 m/jor repellado, 15-20 fino, 12-16 pulido (analisisdepreciosunitarios.com)
E04.05.0017 | OF-ALB | Oficial albañil | 1 | 1237.5 | 15 | 15.0 m/jor Of+Pe. El catálogo da 14 (valor genérico de aplanado por m²). La boquilla se analiza por metro lineal de arista (ver supuestos); publicados: boquillas 20-30 m/jor repellado, 15-20 fino, 12-16 pulido (analisisdepreciosunitarios.com)
E04.05.0017 | PEON | Peón | 1 | 693 | 15 | 15.0 m/jor Of+Pe. El catálogo da 14 (valor genérico de aplanado por m²). La boquilla se analiza por metro lineal de arista (ver supuestos); publicados: boquillas 20-30 m/jor repellado, 15-20 fino, 12-16 pulido (analisisdepreciosunitarios.com)
E04.05.0018 | OF-ALB | Oficial albañil | 1 | 1237.5 | 15 | 15.0 m/jor Of+Pe. El catálogo da 14 (valor genérico de aplanado por m²). La boquilla se analiza por metro lineal de arista (ver supuestos); publicados: boquillas 20-30 m/jor repellado, 15-20 fino, 12-16 pulido (analisisdepreciosunitarios.com)
E04.05.0018 | PEON | Peón | 1 | 693 | 15 | 15.0 m/jor Of+Pe. El catálogo da 14 (valor genérico de aplanado por m²). La boquilla se analiza por metro lineal de arista (ver supuestos); publicados: boquillas 20-30 m/jor repellado, 15-20 fino, 12-16 pulido (analisisdepreciosunitarios.com)
E04.05.0019 | OF-ALB | Oficial albañil | 1 | 1237.5 | 12 | 12.0 m²/jor Of+Pe. Catálogo: 10 m²/jor (mismo valor para todos los acabados). El repellado (sin afine con llana) es más rápido que el fino de la tarjeta E04.05.0023 (fino en plafón, 10 m²/jor); publicados: repellado en muro 16-20, en plafón 12-14 m²/jor (analisisdepreciosunitarios.com)
E04.05.0019 | PEON | Peón | 1 | 693 | 12 | 12.0 m²/jor Of+Pe. Catálogo: 10 m²/jor (mismo valor para todos los acabados). El repellado (sin afine con llana) es más rápido que el fino de la tarjeta E04.05.0023 (fino en plafón, 10 m²/jor); publicados: repellado en muro 16-20, en plafón 12-14 m²/jor (analisisdepreciosunitarios.com)
E04.05.0020 | OF-ALB | Oficial albañil | 1 | 1237.5 | 12 | 12.0 m²/jor Of+Pe. Catálogo: 10 m²/jor (mismo valor para todos los acabados). El repellado (sin afine con llana) es más rápido que el fino de la tarjeta E04.05.0023 (fino en plafón, 10 m²/jor); publicados: repellado en muro 16-20, en plafón 12-14 m²/jor (analisisdepreciosunitarios.com)
E04.05.0020 | PEON | Peón | 1 | 693 | 12 | 12.0 m²/jor Of+Pe. Catálogo: 10 m²/jor (mismo valor para todos los acabados). El repellado (sin afine con llana) es más rápido que el fino de la tarjeta E04.05.0023 (fino en plafón, 10 m²/jor); publicados: repellado en muro 16-20, en plafón 12-14 m²/jor (analisisdepreciosunitarios.com)
E04.05.0021 | OF-ALB | Oficial albañil | 1 | 1237.5 | 12 | 12.0 m²/jor Of+Pe. Catálogo: 10 m²/jor (mismo valor para todos los acabados). El repellado (sin afine con llana) es más rápido que el fino de la tarjeta E04.05.0023 (fino en plafón, 10 m²/jor); publicados: repellado en muro 16-20, en plafón 12-14 m²/jor (analisisdepreciosunitarios.com)
E04.05.0021 | PEON | Peón | 1 | 693 | 12 | 12.0 m²/jor Of+Pe. Catálogo: 10 m²/jor (mismo valor para todos los acabados). El repellado (sin afine con llana) es más rápido que el fino de la tarjeta E04.05.0023 (fino en plafón, 10 m²/jor); publicados: repellado en muro 16-20, en plafón 12-14 m²/jor (analisisdepreciosunitarios.com)
E04.05.0022 | OF-ALB | Oficial albañil | 1 | 1237.5 | 10 | 10.0 m²/jor Of+Pe (rendimiento del catálogo, igual a la tarjeta E04.05.0023 (fino en plafón, 10 m²/jor)); publicados: fino en muro 12-16, en plafón 10 m²/jor
E04.05.0022 | PEON | Peón | 1 | 693 | 10 | 10.0 m²/jor Of+Pe (rendimiento del catálogo, igual a la tarjeta E04.05.0023 (fino en plafón, 10 m²/jor)); publicados: fino en muro 12-16, en plafón 10 m²/jor
E04.05.0023 | OF-ALB | Oficial albañil | 1 | 1237.5 | 10 | 10 m²/jor Of+Pe (rendimiento del catálogo; mismo valor en tablas publicadas para aplanado fino en plafón, analisisdepreciosunitarios.com). Más lento que en muro por trabajar contra la gravedad
E04.05.0023 | PEON | Peón | 1 | 693 | 10 | 10 m²/jor Of+Pe (rendimiento del catálogo; mismo valor en tablas publicadas para aplanado fino en plafón, analisisdepreciosunitarios.com). Más lento que en muro por trabajar contra la gravedad
E04.05.0024 | OF-ALB | Oficial albañil | 1 | 1237.5 | 10 | 10.0 m²/jor Of+Pe (rendimiento del catálogo, igual a la tarjeta E04.05.0023 (fino en plafón, 10 m²/jor)); publicados: fino en muro 12-16, en plafón 10 m²/jor
E04.05.0024 | PEON | Peón | 1 | 693 | 10 | 10.0 m²/jor Of+Pe (rendimiento del catálogo, igual a la tarjeta E04.05.0023 (fino en plafón, 10 m²/jor)); publicados: fino en muro 12-16, en plafón 10 m²/jor
E04.05.0025 | OF-ALB | Oficial albañil | 1 | 1237.5 | 7.5 | 7.5 m²/jor Of+Pe. Catálogo: 10 m²/jor. El pulido con cemento y llana metálica añade una pasada al fino de la tarjeta E04.05.0023 (fino en plafón, 10 m²/jor); publicados: pulido en muro 8-12, en plafón 6-8 m²/jor
E04.05.0025 | PEON | Peón | 1 | 693 | 7.5 | 7.5 m²/jor Of+Pe. Catálogo: 10 m²/jor. El pulido con cemento y llana metálica añade una pasada al fino de la tarjeta E04.05.0023 (fino en plafón, 10 m²/jor); publicados: pulido en muro 8-12, en plafón 6-8 m²/jor
E04.05.0026 | OF-ALB | Oficial albañil | 1 | 1237.5 | 7.5 | 7.5 m²/jor Of+Pe. Catálogo: 10 m²/jor. El pulido con cemento y llana metálica añade una pasada al fino de la tarjeta E04.05.0023 (fino en plafón, 10 m²/jor); publicados: pulido en muro 8-12, en plafón 6-8 m²/jor
E04.05.0026 | PEON | Peón | 1 | 693 | 7.5 | 7.5 m²/jor Of+Pe. Catálogo: 10 m²/jor. El pulido con cemento y llana metálica añade una pasada al fino de la tarjeta E04.05.0023 (fino en plafón, 10 m²/jor); publicados: pulido en muro 8-12, en plafón 6-8 m²/jor
E04.05.0027 | OF-ALB | Oficial albañil | 1 | 1237.5 | 7.5 | 7.5 m²/jor Of+Pe. Catálogo: 10 m²/jor. El pulido con cemento y llana metálica añade una pasada al fino de la tarjeta E04.05.0023 (fino en plafón, 10 m²/jor); publicados: pulido en muro 8-12, en plafón 6-8 m²/jor
E04.05.0027 | PEON | Peón | 1 | 693 | 7.5 | 7.5 m²/jor Of+Pe. Catálogo: 10 m²/jor. El pulido con cemento y llana metálica añade una pasada al fino de la tarjeta E04.05.0023 (fino en plafón, 10 m²/jor); publicados: pulido en muro 8-12, en plafón 6-8 m²/jor
E04.05.0028 | OF-YES | Oficial yesero / tablaroquero | 1 | 1237.5 | 16 | 16.0 m²/jor Of yesero + Pe. Catálogo: 14 m²/jor (valor genérico de aplanado). Publicados para yeso a plomo y regla: muros 14-20, plafones 10-14, fino de 6 mm 25-35 en muro y 20-25 en plafón, columnas circulares 8-10, sobre metal desplegado 10-14 m²/jor (analisisdepreciosunitarios.com)
E04.05.0028 | PEON | Peón | 1 | 693 | 16 | 16.0 m²/jor Of yesero + Pe. Catálogo: 14 m²/jor (valor genérico de aplanado). Publicados para yeso a plomo y regla: muros 14-20, plafones 10-14, fino de 6 mm 25-35 en muro y 20-25 en plafón, columnas circulares 8-10, sobre metal desplegado 10-14 m²/jor (analisisdepreciosunitarios.com)
E04.05.0029 | OF-YES | Oficial yesero / tablaroquero | 1 | 1237.5 | 9 | 9.0 m²/jor Of yesero + Pe. Catálogo: 14 m²/jor (valor genérico de aplanado). Publicados para yeso a plomo y regla: muros 14-20, plafones 10-14, fino de 6 mm 25-35 en muro y 20-25 en plafón, columnas circulares 8-10, sobre metal desplegado 10-14 m²/jor (analisisdepreciosunitarios.com)
E04.05.0029 | PEON | Peón | 1 | 693 | 9 | 9.0 m²/jor Of yesero + Pe. Catálogo: 14 m²/jor (valor genérico de aplanado). Publicados para yeso a plomo y regla: muros 14-20, plafones 10-14, fino de 6 mm 25-35 en muro y 20-25 en plafón, columnas circulares 8-10, sobre metal desplegado 10-14 m²/jor (analisisdepreciosunitarios.com)
E04.05.0030 | OF-YES | Oficial yesero / tablaroquero | 1 | 1237.5 | 30 | 30.0 m²/jor Of yesero + Pe. Catálogo: 14 m²/jor (valor genérico de aplanado). Publicados para yeso a plomo y regla: muros 14-20, plafones 10-14, fino de 6 mm 25-35 en muro y 20-25 en plafón, columnas circulares 8-10, sobre metal desplegado 10-14 m²/jor (analisisdepreciosunitarios.com)
E04.05.0030 | PEON | Peón | 1 | 693 | 30 | 30.0 m²/jor Of yesero + Pe. Catálogo: 14 m²/jor (valor genérico de aplanado). Publicados para yeso a plomo y regla: muros 14-20, plafones 10-14, fino de 6 mm 25-35 en muro y 20-25 en plafón, columnas circulares 8-10, sobre metal desplegado 10-14 m²/jor (analisisdepreciosunitarios.com)
E04.05.0031 | OF-YES | Oficial yesero / tablaroquero | 1 | 1237.5 | 13 | 13.0 m²/jor Of yesero + Pe. Catálogo: 14 m²/jor (valor genérico de aplanado). Publicados para yeso a plomo y regla: muros 14-20, plafones 10-14, fino de 6 mm 25-35 en muro y 20-25 en plafón, columnas circulares 8-10, sobre metal desplegado 10-14 m²/jor (analisisdepreciosunitarios.com)
E04.05.0031 | PEON | Peón | 1 | 693 | 13 | 13.0 m²/jor Of yesero + Pe. Catálogo: 14 m²/jor (valor genérico de aplanado). Publicados para yeso a plomo y regla: muros 14-20, plafones 10-14, fino de 6 mm 25-35 en muro y 20-25 en plafón, columnas circulares 8-10, sobre metal desplegado 10-14 m²/jor (analisisdepreciosunitarios.com)
E04.05.0032 | OF-YES | Oficial yesero / tablaroquero | 1 | 1237.5 | 12 | 12.0 m²/jor Of yesero + Pe. Catálogo: 10 m²/jor (valor genérico de aplanado). Publicados para yeso a plomo y regla: muros 14-20, plafones 10-14, fino de 6 mm 25-35 en muro y 20-25 en plafón, columnas circulares 8-10, sobre metal desplegado 10-14 m²/jor (analisisdepreciosunitarios.com)
E04.05.0032 | PEON | Peón | 1 | 693 | 12 | 12.0 m²/jor Of yesero + Pe. Catálogo: 10 m²/jor (valor genérico de aplanado). Publicados para yeso a plomo y regla: muros 14-20, plafones 10-14, fino de 6 mm 25-35 en muro y 20-25 en plafón, columnas circulares 8-10, sobre metal desplegado 10-14 m²/jor (analisisdepreciosunitarios.com)
E04.05.0033 | OF-YES | Oficial yesero / tablaroquero | 1 | 1237.5 | 22 | 22.0 m²/jor Of yesero + Pe. Catálogo: 10 m²/jor (valor genérico de aplanado). Publicados para yeso a plomo y regla: muros 14-20, plafones 10-14, fino de 6 mm 25-35 en muro y 20-25 en plafón, columnas circulares 8-10, sobre metal desplegado 10-14 m²/jor (analisisdepreciosunitarios.com)
E04.05.0033 | PEON | Peón | 1 | 693 | 22 | 22.0 m²/jor Of yesero + Pe. Catálogo: 10 m²/jor (valor genérico de aplanado). Publicados para yeso a plomo y regla: muros 14-20, plafones 10-14, fino de 6 mm 25-35 en muro y 20-25 en plafón, columnas circulares 8-10, sobre metal desplegado 10-14 m²/jor (analisisdepreciosunitarios.com)
E04.05.0034 | OF-YES | Oficial yesero / tablaroquero | 1 | 1237.5 | 11 | 11.0 m²/jor Of yesero + Pe. Catálogo: 10 m²/jor (valor genérico de aplanado). Publicados para yeso a plomo y regla: muros 14-20, plafones 10-14, fino de 6 mm 25-35 en muro y 20-25 en plafón, columnas circulares 8-10, sobre metal desplegado 10-14 m²/jor (analisisdepreciosunitarios.com)
E04.05.0034 | PEON | Peón | 1 | 693 | 11 | 11.0 m²/jor Of yesero + Pe. Catálogo: 10 m²/jor (valor genérico de aplanado). Publicados para yeso a plomo y regla: muros 14-20, plafones 10-14, fino de 6 mm 25-35 en muro y 20-25 en plafón, columnas circulares 8-10, sobre metal desplegado 10-14 m²/jor (analisisdepreciosunitarios.com)
E04.06.0001 | OF-ALB | Oficial albañil | 1 | 1237.5 | 45 | 45.0 m²/jor Of+2Pe. Catálogo: 30 m²/jor para todos los espesores y acabados. Base de la familia: firme 10 cm común 30 m²/jor (tarjeta E04.06.0014, ≈3 m³/jor con revolvedora); espesores menores rinden más (45.0 m²/jor a 4 cm, limitado por el tendido y reglado); acabado ×1.0. Publicados: firmes 25-45 m²/jor, pulidos 15-25, estriados 12-18
E04.06.0001 | PEON | Peón | 2 | 693 | 45 | 45.0 m²/jor Of+2Pe. Catálogo: 30 m²/jor para todos los espesores y acabados. Base de la familia: firme 10 cm común 30 m²/jor (tarjeta E04.06.0014, ≈3 m³/jor con revolvedora); espesores menores rinden más (45.0 m²/jor a 4 cm, limitado por el tendido y reglado); acabado ×1.0. Publicados: firmes 25-45 m²/jor, pulidos 15-25, estriados 12-18
E04.06.0002 | OF-ALB | Oficial albañil | 1 | 1237.5 | 38.2 | 38.2 m²/jor Of+2Pe. Catálogo: 30 m²/jor para todos los espesores y acabados. Base de la familia: firme 10 cm común 30 m²/jor (tarjeta E04.06.0014, ≈3 m³/jor con revolvedora); espesores menores rinden más (45.0 m²/jor a 4 cm, limitado por el tendido y reglado); acabado ×0.85. Publicados: firmes 25-45 m²/jor, pulidos 15-25, estriados 12-18
E04.06.0002 | PEON | Peón | 2 | 693 | 38.2 | 38.2 m²/jor Of+2Pe. Catálogo: 30 m²/jor para todos los espesores y acabados. Base de la familia: firme 10 cm común 30 m²/jor (tarjeta E04.06.0014, ≈3 m³/jor con revolvedora); espesores menores rinden más (45.0 m²/jor a 4 cm, limitado por el tendido y reglado); acabado ×0.85. Publicados: firmes 25-45 m²/jor, pulidos 15-25, estriados 12-18
E04.06.0003 | OF-ALB | Oficial albañil | 1 | 1237.5 | 31.5 | 31.5 m²/jor Of+2Pe. Catálogo: 30 m²/jor para todos los espesores y acabados. Base de la familia: firme 10 cm común 30 m²/jor (tarjeta E04.06.0014, ≈3 m³/jor con revolvedora); espesores menores rinden más (45.0 m²/jor a 4 cm, limitado por el tendido y reglado); acabado ×0.7. Publicados: firmes 25-45 m²/jor, pulidos 15-25, estriados 12-18
E04.06.0003 | PEON | Peón | 2 | 693 | 31.5 | 31.5 m²/jor Of+2Pe. Catálogo: 30 m²/jor para todos los espesores y acabados. Base de la familia: firme 10 cm común 30 m²/jor (tarjeta E04.06.0014, ≈3 m³/jor con revolvedora); espesores menores rinden más (45.0 m²/jor a 4 cm, limitado por el tendido y reglado); acabado ×0.7. Publicados: firmes 25-45 m²/jor, pulidos 15-25, estriados 12-18
E04.06.0004 | OF-ALB | Oficial albañil | 1 | 1237.5 | 40 | 40.0 m²/jor Of+2Pe. Catálogo: 30 m²/jor para todos los espesores y acabados. Base de la familia: firme 10 cm común 30 m²/jor (tarjeta E04.06.0014, ≈3 m³/jor con revolvedora); espesores menores rinden más (40.0 m²/jor a 5 cm, limitado por el tendido y reglado); acabado ×1.0. Publicados: firmes 25-45 m²/jor, pulidos 15-25, estriados 12-18
E04.06.0004 | PEON | Peón | 2 | 693 | 40 | 40.0 m²/jor Of+2Pe. Catálogo: 30 m²/jor para todos los espesores y acabados. Base de la familia: firme 10 cm común 30 m²/jor (tarjeta E04.06.0014, ≈3 m³/jor con revolvedora); espesores menores rinden más (40.0 m²/jor a 5 cm, limitado por el tendido y reglado); acabado ×1.0. Publicados: firmes 25-45 m²/jor, pulidos 15-25, estriados 12-18
E04.06.0005 | OF-ALB | Oficial albañil | 1 | 1237.5 | 34 | 34.0 m²/jor Of+2Pe. Catálogo: 30 m²/jor para todos los espesores y acabados. Base de la familia: firme 10 cm común 30 m²/jor (tarjeta E04.06.0014, ≈3 m³/jor con revolvedora); espesores menores rinden más (40.0 m²/jor a 5 cm, limitado por el tendido y reglado); acabado ×0.85. Publicados: firmes 25-45 m²/jor, pulidos 15-25, estriados 12-18
E04.06.0005 | PEON | Peón | 2 | 693 | 34 | 34.0 m²/jor Of+2Pe. Catálogo: 30 m²/jor para todos los espesores y acabados. Base de la familia: firme 10 cm común 30 m²/jor (tarjeta E04.06.0014, ≈3 m³/jor con revolvedora); espesores menores rinden más (40.0 m²/jor a 5 cm, limitado por el tendido y reglado); acabado ×0.85. Publicados: firmes 25-45 m²/jor, pulidos 15-25, estriados 12-18
E04.06.0006 | OF-ALB | Oficial albañil | 1 | 1237.5 | 28 | 28.0 m²/jor Of+2Pe. Catálogo: 30 m²/jor para todos los espesores y acabados. Base de la familia: firme 10 cm común 30 m²/jor (tarjeta E04.06.0014, ≈3 m³/jor con revolvedora); espesores menores rinden más (40.0 m²/jor a 5 cm, limitado por el tendido y reglado); acabado ×0.7. Publicados: firmes 25-45 m²/jor, pulidos 15-25, estriados 12-18
E04.06.0006 | PEON | Peón | 2 | 693 | 28 | 28.0 m²/jor Of+2Pe. Catálogo: 30 m²/jor para todos los espesores y acabados. Base de la familia: firme 10 cm común 30 m²/jor (tarjeta E04.06.0014, ≈3 m³/jor con revolvedora); espesores menores rinden más (40.0 m²/jor a 5 cm, limitado por el tendido y reglado); acabado ×0.7. Publicados: firmes 25-45 m²/jor, pulidos 15-25, estriados 12-18
E04.06.0007 | OF-ALB | Oficial albañil | 1 | 1237.5 | 38 | 38.0 m²/jor Of+2Pe. Catálogo: 30 m²/jor para todos los espesores y acabados. Base de la familia: firme 10 cm común 30 m²/jor (tarjeta E04.06.0014, ≈3 m³/jor con revolvedora); espesores menores rinden más (38.0 m²/jor a 6 cm, limitado por el tendido y reglado); acabado ×1.0. Publicados: firmes 25-45 m²/jor, pulidos 15-25, estriados 12-18
E04.06.0007 | PEON | Peón | 2 | 693 | 38 | 38.0 m²/jor Of+2Pe. Catálogo: 30 m²/jor para todos los espesores y acabados. Base de la familia: firme 10 cm común 30 m²/jor (tarjeta E04.06.0014, ≈3 m³/jor con revolvedora); espesores menores rinden más (38.0 m²/jor a 6 cm, limitado por el tendido y reglado); acabado ×1.0. Publicados: firmes 25-45 m²/jor, pulidos 15-25, estriados 12-18
E04.06.0008 | OF-ALB | Oficial albañil | 1 | 1237.5 | 32.3 | 32.3 m²/jor Of+2Pe. Catálogo: 30 m²/jor para todos los espesores y acabados. Base de la familia: firme 10 cm común 30 m²/jor (tarjeta E04.06.0014, ≈3 m³/jor con revolvedora); espesores menores rinden más (38.0 m²/jor a 6 cm, limitado por el tendido y reglado); acabado ×0.85. Publicados: firmes 25-45 m²/jor, pulidos 15-25, estriados 12-18
E04.06.0008 | PEON | Peón | 2 | 693 | 32.3 | 32.3 m²/jor Of+2Pe. Catálogo: 30 m²/jor para todos los espesores y acabados. Base de la familia: firme 10 cm común 30 m²/jor (tarjeta E04.06.0014, ≈3 m³/jor con revolvedora); espesores menores rinden más (38.0 m²/jor a 6 cm, limitado por el tendido y reglado); acabado ×0.85. Publicados: firmes 25-45 m²/jor, pulidos 15-25, estriados 12-18
E04.06.0009 | OF-ALB | Oficial albañil | 1 | 1237.5 | 26.6 | 26.6 m²/jor Of+2Pe. Catálogo: 30 m²/jor para todos los espesores y acabados. Base de la familia: firme 10 cm común 30 m²/jor (tarjeta E04.06.0014, ≈3 m³/jor con revolvedora); espesores menores rinden más (38.0 m²/jor a 6 cm, limitado por el tendido y reglado); acabado ×0.7. Publicados: firmes 25-45 m²/jor, pulidos 15-25, estriados 12-18
E04.06.0009 | PEON | Peón | 2 | 693 | 26.6 | 26.6 m²/jor Of+2Pe. Catálogo: 30 m²/jor para todos los espesores y acabados. Base de la familia: firme 10 cm común 30 m²/jor (tarjeta E04.06.0014, ≈3 m³/jor con revolvedora); espesores menores rinden más (38.0 m²/jor a 6 cm, limitado por el tendido y reglado); acabado ×0.7. Publicados: firmes 25-45 m²/jor, pulidos 15-25, estriados 12-18
E04.06.0010 | OF-ALB | Oficial albañil | 1 | 1237.5 | 33 | 33.0 m²/jor Of+2Pe. Catálogo: 30 m²/jor para todos los espesores y acabados. Base de la familia: firme 10 cm común 30 m²/jor (tarjeta E04.06.0014, ≈3 m³/jor con revolvedora); espesores menores rinden más (33.0 m²/jor a 8 cm, limitado por el tendido y reglado); acabado ×1.0. Publicados: firmes 25-45 m²/jor, pulidos 15-25, estriados 12-18
E04.06.0010 | PEON | Peón | 2 | 693 | 33 | 33.0 m²/jor Of+2Pe. Catálogo: 30 m²/jor para todos los espesores y acabados. Base de la familia: firme 10 cm común 30 m²/jor (tarjeta E04.06.0014, ≈3 m³/jor con revolvedora); espesores menores rinden más (33.0 m²/jor a 8 cm, limitado por el tendido y reglado); acabado ×1.0. Publicados: firmes 25-45 m²/jor, pulidos 15-25, estriados 12-18
E04.06.0011 | OF-ALB | Oficial albañil | 1 | 1237.5 | 28.1 | 28.1 m²/jor Of+2Pe. Catálogo: 30 m²/jor para todos los espesores y acabados. Base de la familia: firme 10 cm común 30 m²/jor (tarjeta E04.06.0014, ≈3 m³/jor con revolvedora); espesores menores rinden más (33.0 m²/jor a 8 cm, limitado por el tendido y reglado); acabado ×0.85. Publicados: firmes 25-45 m²/jor, pulidos 15-25, estriados 12-18
E04.06.0011 | PEON | Peón | 2 | 693 | 28.1 | 28.1 m²/jor Of+2Pe. Catálogo: 30 m²/jor para todos los espesores y acabados. Base de la familia: firme 10 cm común 30 m²/jor (tarjeta E04.06.0014, ≈3 m³/jor con revolvedora); espesores menores rinden más (33.0 m²/jor a 8 cm, limitado por el tendido y reglado); acabado ×0.85. Publicados: firmes 25-45 m²/jor, pulidos 15-25, estriados 12-18
E04.06.0012 | OF-ALB | Oficial albañil | 1 | 1237.5 | 23.1 | 23.1 m²/jor Of+2Pe. Catálogo: 30 m²/jor para todos los espesores y acabados. Base de la familia: firme 10 cm común 30 m²/jor (tarjeta E04.06.0014, ≈3 m³/jor con revolvedora); espesores menores rinden más (33.0 m²/jor a 8 cm, limitado por el tendido y reglado); acabado ×0.7. Publicados: firmes 25-45 m²/jor, pulidos 15-25, estriados 12-18
E04.06.0012 | PEON | Peón | 2 | 693 | 23.1 | 23.1 m²/jor Of+2Pe. Catálogo: 30 m²/jor para todos los espesores y acabados. Base de la familia: firme 10 cm común 30 m²/jor (tarjeta E04.06.0014, ≈3 m³/jor con revolvedora); espesores menores rinden más (33.0 m²/jor a 8 cm, limitado por el tendido y reglado); acabado ×0.7. Publicados: firmes 25-45 m²/jor, pulidos 15-25, estriados 12-18
E04.06.0013 | OF-ALB | Oficial albañil | 1 | 1237.5 | 16.5 | 16.5 m²/jor Of+2Pe. Catálogo: 30 m²/jor para todos los espesores y acabados. Base de la familia: firme 10 cm común 30 m²/jor (tarjeta E04.06.0014, ≈3 m³/jor con revolvedora); espesores menores rinden más (33.0 m²/jor a 8 cm, limitado por el tendido y reglado); acabado ×0.5. Publicados: firmes 25-45 m²/jor, pulidos 15-25, estriados 12-18
E04.06.0013 | PEON | Peón | 2 | 693 | 16.5 | 16.5 m²/jor Of+2Pe. Catálogo: 30 m²/jor para todos los espesores y acabados. Base de la familia: firme 10 cm común 30 m²/jor (tarjeta E04.06.0014, ≈3 m³/jor con revolvedora); espesores menores rinden más (33.0 m²/jor a 8 cm, limitado por el tendido y reglado); acabado ×0.5. Publicados: firmes 25-45 m²/jor, pulidos 15-25, estriados 12-18
E04.06.0014 | OF-ALB | Oficial albañil | 1 | 1237.5 | 30 | 30 m²/jor Of+2Pe (rendimiento del catálogo; 3.0 m³/jor de concreto con revolvedora). Tablas publicadas: 25 m²/jor Of+Pe para firme de 10 cm hecho en obra (0.040 jor/m²); con un peón más el rango es 25-35
E04.06.0014 | PEON | Peón | 2 | 693 | 30 | 30 m²/jor Of+2Pe (rendimiento del catálogo; 3.0 m³/jor de concreto con revolvedora). Tablas publicadas: 25 m²/jor Of+Pe para firme de 10 cm hecho en obra (0.040 jor/m²); con un peón más el rango es 25-35
E04.06.0015 | OF-ALB | Oficial albañil | 1 | 1237.5 | 25.5 | 25.5 m²/jor Of+2Pe. Catálogo: 30 m²/jor para todos los espesores y acabados. Base de la familia: firme 10 cm común 30 m²/jor (tarjeta E04.06.0014, ≈3 m³/jor con revolvedora); espesores menores rinden más (30.0 m²/jor a 10 cm, limitado por el tendido y reglado); acabado ×0.85. Publicados: firmes 25-45 m²/jor, pulidos 15-25, estriados 12-18
E04.06.0015 | PEON | Peón | 2 | 693 | 25.5 | 25.5 m²/jor Of+2Pe. Catálogo: 30 m²/jor para todos los espesores y acabados. Base de la familia: firme 10 cm común 30 m²/jor (tarjeta E04.06.0014, ≈3 m³/jor con revolvedora); espesores menores rinden más (30.0 m²/jor a 10 cm, limitado por el tendido y reglado); acabado ×0.85. Publicados: firmes 25-45 m²/jor, pulidos 15-25, estriados 12-18
E04.06.0016 | OF-ALB | Oficial albañil | 1 | 1237.5 | 21 | 21.0 m²/jor Of+2Pe. Catálogo: 30 m²/jor para todos los espesores y acabados. Base de la familia: firme 10 cm común 30 m²/jor (tarjeta E04.06.0014, ≈3 m³/jor con revolvedora); espesores menores rinden más (30.0 m²/jor a 10 cm, limitado por el tendido y reglado); acabado ×0.7. Publicados: firmes 25-45 m²/jor, pulidos 15-25, estriados 12-18
E04.06.0016 | PEON | Peón | 2 | 693 | 21 | 21.0 m²/jor Of+2Pe. Catálogo: 30 m²/jor para todos los espesores y acabados. Base de la familia: firme 10 cm común 30 m²/jor (tarjeta E04.06.0014, ≈3 m³/jor con revolvedora); espesores menores rinden más (30.0 m²/jor a 10 cm, limitado por el tendido y reglado); acabado ×0.7. Publicados: firmes 25-45 m²/jor, pulidos 15-25, estriados 12-18
E04.06.0017 | OF-ALB | Oficial albañil | 1 | 1237.5 | 15 | 15.0 m²/jor Of+2Pe. Catálogo: 30 m²/jor para todos los espesores y acabados. Base de la familia: firme 10 cm común 30 m²/jor (tarjeta E04.06.0014, ≈3 m³/jor con revolvedora); espesores menores rinden más (30.0 m²/jor a 10 cm, limitado por el tendido y reglado); acabado ×0.5. Publicados: firmes 25-45 m²/jor, pulidos 15-25, estriados 12-18
E04.06.0017 | PEON | Peón | 2 | 693 | 15 | 15.0 m²/jor Of+2Pe. Catálogo: 30 m²/jor para todos los espesores y acabados. Base de la familia: firme 10 cm común 30 m²/jor (tarjeta E04.06.0014, ≈3 m³/jor con revolvedora); espesores menores rinden más (30.0 m²/jor a 10 cm, limitado por el tendido y reglado); acabado ×0.5. Publicados: firmes 25-45 m²/jor, pulidos 15-25, estriados 12-18
E04.06.0018 | OF-ALB | Oficial albañil | 1 | 1237.5 | 34.2 | 34.2 m²/jor Of+2Pe. Catálogo: 30 m²/jor para todos los espesores y acabados. Base de la familia: firme 10 cm común 30 m²/jor (tarjeta E04.06.0014, ≈3 m³/jor con revolvedora); espesores menores rinden más (38.0 m²/jor a 6 cm, limitado por el tendido y reglado); acabado ×1.0 y malla ×0.9 (tendido y calzado de malla). Publicados: firmes 25-45 m²/jor, pulidos 15-25, estriados 12-18
E04.06.0018 | PEON | Peón | 2 | 693 | 34.2 | 34.2 m²/jor Of+2Pe. Catálogo: 30 m²/jor para todos los espesores y acabados. Base de la familia: firme 10 cm común 30 m²/jor (tarjeta E04.06.0014, ≈3 m³/jor con revolvedora); espesores menores rinden más (38.0 m²/jor a 6 cm, limitado por el tendido y reglado); acabado ×1.0 y malla ×0.9 (tendido y calzado de malla). Publicados: firmes 25-45 m²/jor, pulidos 15-25, estriados 12-18
E04.06.0019 | OF-ALB | Oficial albañil | 1 | 1237.5 | 29.1 | 29.1 m²/jor Of+2Pe. Catálogo: 30 m²/jor para todos los espesores y acabados. Base de la familia: firme 10 cm común 30 m²/jor (tarjeta E04.06.0014, ≈3 m³/jor con revolvedora); espesores menores rinden más (38.0 m²/jor a 6 cm, limitado por el tendido y reglado); acabado ×0.85 y malla ×0.9 (tendido y calzado de malla). Publicados: firmes 25-45 m²/jor, pulidos 15-25, estriados 12-18
E04.06.0019 | PEON | Peón | 2 | 693 | 29.1 | 29.1 m²/jor Of+2Pe. Catálogo: 30 m²/jor para todos los espesores y acabados. Base de la familia: firme 10 cm común 30 m²/jor (tarjeta E04.06.0014, ≈3 m³/jor con revolvedora); espesores menores rinden más (38.0 m²/jor a 6 cm, limitado por el tendido y reglado); acabado ×0.85 y malla ×0.9 (tendido y calzado de malla). Publicados: firmes 25-45 m²/jor, pulidos 15-25, estriados 12-18
E04.06.0020 | OF-ALB | Oficial albañil | 1 | 1237.5 | 23.9 | 23.9 m²/jor Of+2Pe. Catálogo: 30 m²/jor para todos los espesores y acabados. Base de la familia: firme 10 cm común 30 m²/jor (tarjeta E04.06.0014, ≈3 m³/jor con revolvedora); espesores menores rinden más (38.0 m²/jor a 6 cm, limitado por el tendido y reglado); acabado ×0.7 y malla ×0.9 (tendido y calzado de malla). Publicados: firmes 25-45 m²/jor, pulidos 15-25, estriados 12-18
E04.06.0020 | PEON | Peón | 2 | 693 | 23.9 | 23.9 m²/jor Of+2Pe. Catálogo: 30 m²/jor para todos los espesores y acabados. Base de la familia: firme 10 cm común 30 m²/jor (tarjeta E04.06.0014, ≈3 m³/jor con revolvedora); espesores menores rinden más (38.0 m²/jor a 6 cm, limitado por el tendido y reglado); acabado ×0.7 y malla ×0.9 (tendido y calzado de malla). Publicados: firmes 25-45 m²/jor, pulidos 15-25, estriados 12-18
E04.06.0021 | OF-ALB | Oficial albañil | 1 | 1237.5 | 29.7 | 29.7 m²/jor Of+2Pe. Catálogo: 30 m²/jor para todos los espesores y acabados. Base de la familia: firme 10 cm común 30 m²/jor (tarjeta E04.06.0014, ≈3 m³/jor con revolvedora); espesores menores rinden más (33.0 m²/jor a 8 cm, limitado por el tendido y reglado); acabado ×1.0 y malla ×0.9 (tendido y calzado de malla). Publicados: firmes 25-45 m²/jor, pulidos 15-25, estriados 12-18
E04.06.0021 | PEON | Peón | 2 | 693 | 29.7 | 29.7 m²/jor Of+2Pe. Catálogo: 30 m²/jor para todos los espesores y acabados. Base de la familia: firme 10 cm común 30 m²/jor (tarjeta E04.06.0014, ≈3 m³/jor con revolvedora); espesores menores rinden más (33.0 m²/jor a 8 cm, limitado por el tendido y reglado); acabado ×1.0 y malla ×0.9 (tendido y calzado de malla). Publicados: firmes 25-45 m²/jor, pulidos 15-25, estriados 12-18
E04.06.0022 | OF-ALB | Oficial albañil | 1 | 1237.5 | 25.2 | 25.2 m²/jor Of+2Pe. Catálogo: 30 m²/jor para todos los espesores y acabados. Base de la familia: firme 10 cm común 30 m²/jor (tarjeta E04.06.0014, ≈3 m³/jor con revolvedora); espesores menores rinden más (33.0 m²/jor a 8 cm, limitado por el tendido y reglado); acabado ×0.85 y malla ×0.9 (tendido y calzado de malla). Publicados: firmes 25-45 m²/jor, pulidos 15-25, estriados 12-18
E04.06.0022 | PEON | Peón | 2 | 693 | 25.2 | 25.2 m²/jor Of+2Pe. Catálogo: 30 m²/jor para todos los espesores y acabados. Base de la familia: firme 10 cm común 30 m²/jor (tarjeta E04.06.0014, ≈3 m³/jor con revolvedora); espesores menores rinden más (33.0 m²/jor a 8 cm, limitado por el tendido y reglado); acabado ×0.85 y malla ×0.9 (tendido y calzado de malla). Publicados: firmes 25-45 m²/jor, pulidos 15-25, estriados 12-18
E04.06.0023 | OF-ALB | Oficial albañil | 1 | 1237.5 | 20.8 | 20.8 m²/jor Of+2Pe. Catálogo: 30 m²/jor para todos los espesores y acabados. Base de la familia: firme 10 cm común 30 m²/jor (tarjeta E04.06.0014, ≈3 m³/jor con revolvedora); espesores menores rinden más (33.0 m²/jor a 8 cm, limitado por el tendido y reglado); acabado ×0.7 y malla ×0.9 (tendido y calzado de malla). Publicados: firmes 25-45 m²/jor, pulidos 15-25, estriados 12-18
E04.06.0023 | PEON | Peón | 2 | 693 | 20.8 | 20.8 m²/jor Of+2Pe. Catálogo: 30 m²/jor para todos los espesores y acabados. Base de la familia: firme 10 cm común 30 m²/jor (tarjeta E04.06.0014, ≈3 m³/jor con revolvedora); espesores menores rinden más (33.0 m²/jor a 8 cm, limitado por el tendido y reglado); acabado ×0.7 y malla ×0.9 (tendido y calzado de malla). Publicados: firmes 25-45 m²/jor, pulidos 15-25, estriados 12-18
E04.06.0024 | OF-ALB | Oficial albañil | 1 | 1237.5 | 14.8 | 14.8 m²/jor Of+2Pe. Catálogo: 30 m²/jor para todos los espesores y acabados. Base de la familia: firme 10 cm común 30 m²/jor (tarjeta E04.06.0014, ≈3 m³/jor con revolvedora); espesores menores rinden más (33.0 m²/jor a 8 cm, limitado por el tendido y reglado); acabado ×0.5 y malla ×0.9 (tendido y calzado de malla). Publicados: firmes 25-45 m²/jor, pulidos 15-25, estriados 12-18
E04.06.0024 | PEON | Peón | 2 | 693 | 14.8 | 14.8 m²/jor Of+2Pe. Catálogo: 30 m²/jor para todos los espesores y acabados. Base de la familia: firme 10 cm común 30 m²/jor (tarjeta E04.06.0014, ≈3 m³/jor con revolvedora); espesores menores rinden más (33.0 m²/jor a 8 cm, limitado por el tendido y reglado); acabado ×0.5 y malla ×0.9 (tendido y calzado de malla). Publicados: firmes 25-45 m²/jor, pulidos 15-25, estriados 12-18
E04.06.0025 | OF-ALB | Oficial albañil | 1 | 1237.5 | 27 | 27.0 m²/jor Of+2Pe. Catálogo: 30 m²/jor para todos los espesores y acabados. Base de la familia: firme 10 cm común 30 m²/jor (tarjeta E04.06.0014, ≈3 m³/jor con revolvedora); espesores menores rinden más (30.0 m²/jor a 10 cm, limitado por el tendido y reglado); acabado ×1.0 y malla ×0.9 (tendido y calzado de malla). Publicados: firmes 25-45 m²/jor, pulidos 15-25, estriados 12-18
E04.06.0025 | PEON | Peón | 2 | 693 | 27 | 27.0 m²/jor Of+2Pe. Catálogo: 30 m²/jor para todos los espesores y acabados. Base de la familia: firme 10 cm común 30 m²/jor (tarjeta E04.06.0014, ≈3 m³/jor con revolvedora); espesores menores rinden más (30.0 m²/jor a 10 cm, limitado por el tendido y reglado); acabado ×1.0 y malla ×0.9 (tendido y calzado de malla). Publicados: firmes 25-45 m²/jor, pulidos 15-25, estriados 12-18
E04.07.0001 | OF-ALB | Oficial albañil | 1 | 1237.5 | 2.08 | 2.08 pza/jor Of+1.6Pe, por partidas escaladas desde la tarjeta E04.07.0002 (0.80 m → 1.6 pza/jor): excavación 0.65 m³ a 3.5 m³/jor-peón, muro 1.54 m² a 8 m²/jor, aplanado pulido 1.44 m² a 10 m²/jor, firme, tapa y marco 0.15 jor, limpieza 0.1 jor Pe → 0.48 jor Of + 0.76 jor Pe. Catálogo: 1 pza/jor Of+Pe; publicados 1-2 registros/jor
E04.07.0001 | PEON | Peón | 1.6 | 693 | 2.08 | 2.08 pza/jor Of+1.6Pe, por partidas escaladas desde la tarjeta E04.07.0002 (0.80 m → 1.6 pza/jor): excavación 0.65 m³ a 3.5 m³/jor-peón, muro 1.54 m² a 8 m²/jor, aplanado pulido 1.44 m² a 10 m²/jor, firme, tapa y marco 0.15 jor, limpieza 0.1 jor Pe → 0.48 jor Of + 0.76 jor Pe. Catálogo: 1 pza/jor Of+Pe; publicados 1-2 registros/jor
E04.07.0002 | OF-ALB | Oficial albañil | 1 | 1237.5 | 1.6 | 1.6 pza/jor Of+1.5Pe, armado por partidas: excavación 1.0 m³ a mano en terreno compacto a 3.5 m³/jor-peón (0.29 jor Pe), muro 2.05 m² a 8 m²/jor Of+Pe (0.26), aplanado pulido 1.84 m² a 10 m²/jor (0.18), firme, tapa y marco (0.15), relleno y limpieza (0.1 Pe) → 0.59 jor Of + 0.98 jor Pe. Catálogo: 1 pza/jor Of+Pe; publicados: 1-2 registros por jornada Of+Ay
E04.07.0002 | PEON | Peón | 1.5 | 693 | 1.6 | 1.6 pza/jor Of+1.5Pe, armado por partidas: excavación 1.0 m³ a mano en terreno compacto a 3.5 m³/jor-peón (0.29 jor Pe), muro 2.05 m² a 8 m²/jor Of+Pe (0.26), aplanado pulido 1.84 m² a 10 m²/jor (0.18), firme, tapa y marco (0.15), relleno y limpieza (0.1 Pe) → 0.59 jor Of + 0.98 jor Pe. Catálogo: 1 pza/jor Of+Pe; publicados: 1-2 registros por jornada Of+Ay
E04.07.0003 | OF-ALB | Oficial albañil | 1 | 1237.5 | 1.43 | 1.43 pza/jor Of+1.6Pe, por partidas escaladas desde la tarjeta E04.07.0002 (0.80 m → 1.6 pza/jor): excavación 1.03 m³ a 3.5 m³/jor-peón, muro 2.56 m² a 8 m²/jor, aplanado pulido 2.24 m² a 10 m²/jor, firme, tapa y marco 0.15 jor, limpieza 0.1 jor Pe → 0.70 jor Of + 1.09 jor Pe. Catálogo: 1 pza/jor Of+Pe; publicados 1-2 registros/jor
E04.07.0003 | PEON | Peón | 1.6 | 693 | 1.43 | 1.43 pza/jor Of+1.6Pe, por partidas escaladas desde la tarjeta E04.07.0002 (0.80 m → 1.6 pza/jor): excavación 1.03 m³ a 3.5 m³/jor-peón, muro 2.56 m² a 8 m²/jor, aplanado pulido 2.24 m² a 10 m²/jor, firme, tapa y marco 0.15 jor, limpieza 0.1 jor Pe → 0.70 jor Of + 1.09 jor Pe. Catálogo: 1 pza/jor Of+Pe; publicados 1-2 registros/jor
E04.07.0004 | OF-ALB | Oficial albañil | 1 | 1237.5 | 2.08 | 2.08 pza/jor Of+1.6Pe, por partidas escaladas desde la tarjeta E04.07.0002 (0.80 m → 1.6 pza/jor): excavación 0.67 m³ a 3.5 m³/jor-peón, muro 1.54 m² a 8 m²/jor, aplanado pulido 1.20 m² a 10 m²/jor, base de tezontle, tapa y marco 0.15 jor, limpieza 0.1 jor Pe → 0.48 jor Of + 0.77 jor Pe. Catálogo: 1 pza/jor Of+Pe; publicados 1-2 registros/jor
E04.07.0004 | PEON | Peón | 1.6 | 693 | 2.08 | 2.08 pza/jor Of+1.6Pe, por partidas escaladas desde la tarjeta E04.07.0002 (0.80 m → 1.6 pza/jor): excavación 0.67 m³ a 3.5 m³/jor-peón, muro 1.54 m² a 8 m²/jor, aplanado pulido 1.20 m² a 10 m²/jor, base de tezontle, tapa y marco 0.15 jor, limpieza 0.1 jor Pe → 0.48 jor Of + 0.77 jor Pe. Catálogo: 1 pza/jor Of+Pe; publicados 1-2 registros/jor
E04.07.0005 | OF-ALB | Oficial albañil | 1 | 1237.5 | 1.69 | 1.69 pza/jor Of+1.6Pe, por partidas escaladas desde la tarjeta E04.07.0002 (0.80 m → 1.6 pza/jor): excavación 0.86 m³ a 3.5 m³/jor-peón, muro 2.05 m² a 8 m²/jor, aplanado pulido 1.60 m² a 10 m²/jor, base de tezontle, tapa y marco 0.15 jor, limpieza 0.1 jor Pe → 0.59 jor Of + 0.93 jor Pe. Catálogo: 1 pza/jor Of+Pe; publicados 1-2 registros/jor
E04.07.0005 | PEON | Peón | 1.6 | 693 | 1.69 | 1.69 pza/jor Of+1.6Pe, por partidas escaladas desde la tarjeta E04.07.0002 (0.80 m → 1.6 pza/jor): excavación 0.86 m³ a 3.5 m³/jor-peón, muro 2.05 m² a 8 m²/jor, aplanado pulido 1.60 m² a 10 m²/jor, base de tezontle, tapa y marco 0.15 jor, limpieza 0.1 jor Pe → 0.59 jor Of + 0.93 jor Pe. Catálogo: 1 pza/jor Of+Pe; publicados 1-2 registros/jor
E04.07.0006 | OF-ALB | Oficial albañil | 1 | 1237.5 | 25 | 25.0 m/jor Of+Pe. Catálogo: 15 m/jor para todos los diámetros. Publicados: albañal de concreto 10-15 cm 20-30 m/jor, 20 cm 15-20, 30 cm 10-15 m/jor (analisisdepreciosunitarios.com); los diámetros grandes rinden menos por peso de la pieza
E04.07.0006 | PEON | Peón | 1 | 693 | 25 | 25.0 m/jor Of+Pe. Catálogo: 15 m/jor para todos los diámetros. Publicados: albañal de concreto 10-15 cm 20-30 m/jor, 20 cm 15-20, 30 cm 10-15 m/jor (analisisdepreciosunitarios.com); los diámetros grandes rinden menos por peso de la pieza
E04.07.0007 | OF-ALB | Oficial albañil | 1 | 1237.5 | 22 | 22.0 m/jor Of+Pe. Catálogo: 15 m/jor para todos los diámetros. Publicados: albañal de concreto 10-15 cm 20-30 m/jor, 20 cm 15-20, 30 cm 10-15 m/jor (analisisdepreciosunitarios.com); los diámetros grandes rinden menos por peso de la pieza
E04.07.0007 | PEON | Peón | 1 | 693 | 22 | 22.0 m/jor Of+Pe. Catálogo: 15 m/jor para todos los diámetros. Publicados: albañal de concreto 10-15 cm 20-30 m/jor, 20 cm 15-20, 30 cm 10-15 m/jor (analisisdepreciosunitarios.com); los diámetros grandes rinden menos por peso de la pieza
E04.07.0008 | OF-ALB | Oficial albañil | 1 | 1237.5 | 18 | 18.0 m/jor Of+Pe. Catálogo: 15 m/jor para todos los diámetros. Publicados: albañal de concreto 10-15 cm 20-30 m/jor, 20 cm 15-20, 30 cm 10-15 m/jor (analisisdepreciosunitarios.com); los diámetros grandes rinden menos por peso de la pieza
E04.07.0008 | PEON | Peón | 1 | 693 | 18 | 18.0 m/jor Of+Pe. Catálogo: 15 m/jor para todos los diámetros. Publicados: albañal de concreto 10-15 cm 20-30 m/jor, 20 cm 15-20, 30 cm 10-15 m/jor (analisisdepreciosunitarios.com); los diámetros grandes rinden menos por peso de la pieza
E04.07.0009 | OF-ALB | Oficial albañil | 1 | 1237.5 | 15 | 15.0 m/jor Of+Pe. Catálogo: 15 m/jor para todos los diámetros. Publicados: albañal de concreto 10-15 cm 20-30 m/jor, 20 cm 15-20, 30 cm 10-15 m/jor (analisisdepreciosunitarios.com); los diámetros grandes rinden menos por peso de la pieza
E04.07.0009 | PEON | Peón | 1 | 693 | 15 | 15.0 m/jor Of+Pe. Catálogo: 15 m/jor para todos los diámetros. Publicados: albañal de concreto 10-15 cm 20-30 m/jor, 20 cm 15-20, 30 cm 10-15 m/jor (analisisdepreciosunitarios.com); los diámetros grandes rinden menos por peso de la pieza
E04.07.0010 | PEON | Peón | 1 | 693 | 100 | 100.0 m/jor peón (≈3.6 m³/jor de arena tendida y nivelada). El catálogo da 30 m/jor, que equivale a solo 1.1 m³/jor y es incongruente con su propio concepto por m³ (4 m³/jor); publicados: 3.5-5 m³/jor-peón para cama de arena
E04.07.0011 | PEON | Peón | 1 | 693 | 3.5 | 3.5 m³/jor peón (catálogo: 4 m³/jor). Capa delgada de 6 cm: más superficie por m³, se baja a 3.5; publicados 3.5-5 m³/jor-peón
E04.07.0012 | PEON | Peón | 1 | 693 | 65 | 65.0 m/jor peón (≈3.9 m³/jor de arena tendida y nivelada). El catálogo da 30 m/jor, que equivale a solo 1.8 m³/jor y es incongruente con su propio concepto por m³ (4 m³/jor); publicados: 3.5-5 m³/jor-peón para cama de arena
E04.07.0013 | PEON | Peón | 1 | 693 | 4 | 4.0 m³/jor peón (catálogo: 4 m³/jor). Coincide con el catálogo; publicados 3.5-5 m³/jor-peón
E04.08.0001 | OF-ALB | Oficial albañil | 1 | 1237.5 | 20 | 20 m/jor Of+Pe. Catálogo: 30 m/jor (valor genérico de azotea). Publicados: sardineles/pretiles pequeños de concreto 15-25 m/jor incluyendo cimbra y colado
E04.08.0001 | PEON | Peón | 1 | 693 | 20 | 20 m/jor Of+Pe. Catálogo: 30 m/jor (valor genérico de azotea). Publicados: sardineles/pretiles pequeños de concreto 15-25 m/jor incluyendo cimbra y colado
E04.08.0002 | PEON | Peón | 1 | 693 | 5 | 5.0 m³/jor por peón en la 1a estación de 20 m con bote sobre rampa de bajada. El catálogo da 12 m³/jor (valor de carretilla en plano), alto para bote al hombro; publicados: acarreo en bote 3-6 m³/jor, en carretilla 6-12 m³/jor; la subida es más lenta
E04.08.0003 | PEON | Peón | 1 | 693 | 4 | 4.0 m³/jor por peón en la 1a estación de 20 m con bote sobre rampa de subida. El catálogo da 12 m³/jor (valor de carretilla en plano), alto para bote al hombro; publicados: acarreo en bote 3-6 m³/jor, en carretilla 6-12 m³/jor; la subida es más lenta
E04.08.0004 | PEON | Peón | 2 | 693 | 2 | 2.0 viaje/jor con 2 peones cargando a pala (7.0 m³ suelto/jor-peón). Catálogo: 2 viajes/jor; publicados: carga manual a camión 5-8 m³/jor-peón para tierra, menos para escombro
E04.08.0005 | PEON | Peón | 2 | 693 | 1.6 | 1.6 viaje/jor con 2 peones cargando a pala (5.6 m³ suelto/jor-peón). Catálogo: 2 viajes/jor; publicados: carga manual a camión 5-8 m³/jor-peón para tierra, menos para escombro
E04.08.0006 | OF-ALB | Oficial albañil | 1 | 1237.5 | 8 | 8 m/jor Of+Pe (rendimiento del catálogo). Publicados: escalón forjado de tabique 6-10 m/jor con trazo y remate
E04.08.0006 | PEON | Peón | 1 | 693 | 8 | 8 m/jor Of+Pe (rendimiento del catálogo). Publicados: escalón forjado de tabique 6-10 m/jor con trazo y remate
E04.08.0007 | OF-ALB | Oficial albañil | 1 | 1237.5 | 7 | 7 m/jor Of+Pe. Catálogo: 8 m/jor. El colado con cimbra de peralte y acabado de aristas es más lento que el forjado de tabique; publicados 6-9 m/jor
E04.08.0007 | PEON | Peón | 1 | 693 | 7 | 7 m/jor Of+Pe. Catálogo: 8 m/jor. El colado con cimbra de peralte y acabado de aristas es más lento que el forjado de tabique; publicados 6-9 m/jor
E04.08.0008 | OF-ALB | Oficial albañil | 1 | 1237.5 | 6 | 6 m/jor Of+Pe. Catálogo: 8 m/jor; se baja por habilitado y armado del acero con la misma cuadrilla; publicados 5-8 m/jor
E04.08.0008 | PEON | Peón | 1 | 693 | 6 | 6 m/jor Of+Pe. Catálogo: 8 m/jor; se baja por habilitado y armado del acero con la misma cuadrilla; publicados 5-8 m/jor
E04.08.0009 | OF-ALB | Oficial albañil | 1 | 1237.5 | 11 | 11 m/jor Of+Pe. Catálogo: 8 m/jor. Sobre charola o estructura metálica no hay cimbra de fondo ni forjado, solo frentera; publicados 10-14 m/jor
E04.08.0009 | PEON | Peón | 1 | 693 | 11 | 11 m/jor Of+Pe. Catálogo: 8 m/jor. Sobre charola o estructura metálica no hay cimbra de fondo ni forjado, solo frentera; publicados 10-14 m/jor
E04.08.0010 | OF-ALB | Oficial albañil | 0.2 | 1237.5 | 64 | 64.0 m²/jor por peón (≈4.5 m³/jor) + 0.2 de oficial para maestras de pendiente. Catálogo: 30 m²/jor Of+Pe; tarjeta E04.08.0012 4 m³/jor; publicados 3-5 m³/jor con elevación manual
E04.08.0010 | PEON | Peón | 1 | 693 | 64 | 64.0 m²/jor por peón (≈4.5 m³/jor) + 0.2 de oficial para maestras de pendiente. Catálogo: 30 m²/jor Of+Pe; tarjeta E04.08.0012 4 m³/jor; publicados 3-5 m³/jor con elevación manual
E04.08.0011 | OF-ALB | Oficial albañil | 0.2 | 1237.5 | 45 | 45.0 m²/jor por peón (≈4.5 m³/jor) + 0.2 de oficial para maestras de pendiente. Catálogo: 30 m²/jor Of+Pe; tarjeta E04.08.0012 4 m³/jor; publicados 3-5 m³/jor con elevación manual
E04.08.0011 | PEON | Peón | 1 | 693 | 45 | 45.0 m²/jor por peón (≈4.5 m³/jor) + 0.2 de oficial para maestras de pendiente. Catálogo: 30 m²/jor Of+Pe; tarjeta E04.08.0012 4 m³/jor; publicados 3-5 m³/jor con elevación manual
E04.08.0012 | OF-ALB | Oficial albañil | 0.2 | 1237.5 | 4 | 4 m³/jor por peón (rendimiento del catálogo), con elevación manual a una planta; se agrega 0.2 de oficial para trazo de pendientes y maestras. Publicados: 3-5 m³/jor
E04.08.0012 | PEON | Peón | 1 | 693 | 4 | 4 m³/jor por peón (rendimiento del catálogo), con elevación manual a una planta; se agrega 0.2 de oficial para trazo de pendientes y maestras. Publicados: 3-5 m³/jor
E04.08.0013 | OF-ALB | Oficial albañil | 1 | 1237.5 | 25 | 25 m²/jor Of+Pe. Catálogo: 30 m²/jor; publicados: 20 m²/jor para entortado en azotea (analisisdepreciosunitarios.com). Se toma el punto medio: el peón elabora 1.05 m³ de mortero a mano y lo eleva
E04.08.0013 | PEON | Peón | 1 | 693 | 25 | 25 m²/jor Of+Pe. Catálogo: 30 m²/jor; publicados: 20 m²/jor para entortado en azotea (analisisdepreciosunitarios.com). Se toma el punto medio: el peón elabora 1.05 m³ de mortero a mano y lo eleva
E04.08.0014 | OF-ALB | Oficial albañil | 1 | 1237.5 | 15 | 15 m²/jor Of+Pe. El catálogo da 30 m²/jor (mismo valor genérico que el entortado, actividad azotea-M2), que es alto para asentar 31 ladrillos/m² y lechadear; tablas publicadas de trabajos en azotea 12-20 m²/jor Of+Pe
E04.08.0014 | PEON | Peón | 1 | 693 | 15 | 15 m²/jor Of+Pe. El catálogo da 30 m²/jor (mismo valor genérico que el entortado, actividad azotea-M2), que es alto para asentar 31 ladrillos/m² y lechadear; tablas publicadas de trabajos en azotea 12-20 m²/jor Of+Pe
E04.08.0015 | OF-ALB | Oficial albañil | 1 | 1237.5 | 30 | 30 m/jor Of+Pe (rendimiento del catálogo). Publicados: chaflán de mortero 25-40 m/jor
E04.08.0015 | PEON | Peón | 1 | 693 | 30 | 30 m/jor Of+Pe (rendimiento del catálogo). Publicados: chaflán de mortero 25-40 m/jor
E04.08.0016 | OF-ALB | Oficial albañil | 1 | 1237.5 | 6 | 6 pza/jor Of+Pe (≈1.3 h por pieza: ranurado del muro, anclas, presentación, nivelación y junteo). El catálogo da 2 pza/jor, que con salarios actuales duplica el P.U. de referencia; publicados: colocación de lavadero 4-8 pza/jor
E04.08.0016 | PEON | Peón | 1 | 693 | 6 | 6 pza/jor Of+Pe (≈1.3 h por pieza: ranurado del muro, anclas, presentación, nivelación y junteo). El catálogo da 2 pza/jor, que con salarios actuales duplica el P.U. de referencia; publicados: colocación de lavadero 4-8 pza/jor
E04.09.0001 | OF-ALB | Oficial albañil | 1 | 1237.5 | 24 | 24 m²/jor Of+Ay. Catálogo: 40 m²/jor. Tarjeta E04.09.0004 (2 capas, 1 malla): 30 m²/jor; con 3 capas y 2 mallas son dos aplicaciones más con secado intermedio → 24
E04.09.0001 | AYU | Ayudante | 1 | 792 | 24 | 24 m²/jor Of+Ay. Catálogo: 40 m²/jor. Tarjeta E04.09.0004 (2 capas, 1 malla): 30 m²/jor; con 3 capas y 2 mallas son dos aplicaciones más con secado intermedio → 24
E04.09.0002 | OF-ALB | Oficial albañil | 1 | 1237.5 | 40 | 40 m²/jor Of+Ay (rendimiento del catálogo). Publicados: membrana prefabricada APP termofusionada 40-60 m²/jor (e-construir, APU publicados)
E04.09.0002 | AYU | Ayudante | 1 | 792 | 40 | 40 m²/jor Of+Ay (rendimiento del catálogo). Publicados: membrana prefabricada APP termofusionada 40-60 m²/jor (e-construir, APU publicados)
E04.09.0003 | OF-ALB | Oficial albañil | 1 | 1237.5 | 24 | 24 m²/jor Of+Ay. Catálogo: 40 m²/jor. Tarjeta E04.09.0004 (2 capas, 1 malla): 30 m²/jor; con 3 capas y 2 mallas → 24
E04.09.0003 | AYU | Ayudante | 1 | 792 | 24 | 24 m²/jor Of+Ay. Catálogo: 40 m²/jor. Tarjeta E04.09.0004 (2 capas, 1 malla): 30 m²/jor; con 3 capas y 2 mallas → 24
E04.09.0004 | OF-ALB | Oficial albañil | 1 | 1237.5 | 30 | 30 m²/jor Of+Ay. Catálogo: 40 m²/jor; sistemas de manto prefabricado de una capa 40-60 m²/jor (e-construir, APU publicados). Aquí son 5 aplicaciones en sitio (primario, 2 capas asfálticas con membrana, arena y 2 manos de acabado) con secados intermedios, por eso se baja a 30; incluye limpieza, acarreo y elevación manual
E04.09.0004 | AYU | Ayudante | 1 | 792 | 30 | 30 m²/jor Of+Ay. Catálogo: 40 m²/jor; sistemas de manto prefabricado de una capa 40-60 m²/jor (e-construir, APU publicados). Aquí son 5 aplicaciones en sitio (primario, 2 capas asfálticas con membrana, arena y 2 manos de acabado) con secados intermedios, por eso se baja a 30; incluye limpieza, acarreo y elevación manual
E04.09.0005 | OF-ALB | Oficial albañil | 1 | 1237.5 | 30 | 30 m²/jor Of+Ay, igual que la tarjeta E04.09.0004 (mismo sistema de 2 capas y 1 malla). Catálogo: 40 m²/jor
E04.09.0005 | AYU | Ayudante | 1 | 792 | 30 | 30 m²/jor Of+Ay, igual que la tarjeta E04.09.0004 (mismo sistema de 2 capas y 1 malla). Catálogo: 40 m²/jor
E04.09.0006 | OF-ALB | Oficial albañil | 1 | 1237.5 | 35 | 35 m²/jor Of+Ay. Catálogo: 40 m²/jor; tres aplicaciones con brocha en superficie vertical y charolas con recortes; publicados 30-45 m²/jor
E04.09.0006 | AYU | Ayudante | 1 | 792 | 35 | 35 m²/jor Of+Ay. Catálogo: 40 m²/jor; tres aplicaciones con brocha en superficie vertical y charolas con recortes; publicados 30-45 m²/jor
E04.09.0007 | OF-ALB | Oficial albañil | 1 | 1237.5 | 100 | 100.0 m/jor Of+Ay. Catálogo: 80 m/jor para ambos anchos; se ajusta por ancho (20 cm: 100, franja angosta de dos capas con brocha; 40 cm: 60). Publicados 60-120 m/jor
E04.09.0007 | AYU | Ayudante | 1 | 792 | 100 | 100.0 m/jor Of+Ay. Catálogo: 80 m/jor para ambos anchos; se ajusta por ancho (20 cm: 100, franja angosta de dos capas con brocha; 40 cm: 60). Publicados 60-120 m/jor
E04.09.0008 | OF-ALB | Oficial albañil | 1 | 1237.5 | 70 | 70.0 m/jor Of+Ay (28 m²/jor de franja de 40 cm a dos capas). Catálogo: 80 m/jor para ambos anchos; se ajusta por ancho (20 cm: 100; 40 cm: 70). Publicados 60-120 m/jor
E04.09.0008 | AYU | Ayudante | 1 | 792 | 70 | 70.0 m/jor Of+Ay (28 m²/jor de franja de 40 cm a dos capas). Catálogo: 80 m/jor para ambos anchos; se ajusta por ancho (20 cm: 100; 40 cm: 70). Publicados 60-120 m/jor
E05.01.0001 | OF-YES | Oficial yesero / tablaroquero | 1 | 1237.5 | 18 | 18 m²/jor Of yesero + Ay: muro con bastidor y forro de una cara. Catálogo: 12 m²/jor. Escala del lote: una cara 18, dos caras 14 (E05.01.0016), doble bastidor 10, murete 10, murete doble 8, curvo 7 m²/jor en panel de yeso; en Durock (tablero de ≈38 kg/hoja, postes cal. 20, tornillo de broca) 12/9/7/7/6/5. Referencias web: 12-18 m²/jor en muro de tablaroca (analisisdepreciosunitarios.com)
E05.01.0001 | AYU | Ayudante | 1 | 792 | 18 | 18 m²/jor Of yesero + Ay: muro con bastidor y forro de una cara. Catálogo: 12 m²/jor. Escala del lote: una cara 18, dos caras 14 (E05.01.0016), doble bastidor 10, murete 10, murete doble 8, curvo 7 m²/jor en panel de yeso; en Durock (tablero de ≈38 kg/hoja, postes cal. 20, tornillo de broca) 12/9/7/7/6/5. Referencias web: 12-18 m²/jor en muro de tablaroca (analisisdepreciosunitarios.com)
E05.01.0002 | OF-YES | Oficial yesero / tablaroquero | 1 | 1237.5 | 14 | 14 m²/jor Of yesero + Ay: muro con bastidor y forro de dos caras. Catálogo: 12 m²/jor. Escala del lote: una cara 18, dos caras 14 (E05.01.0016), doble bastidor 10, murete 10, murete doble 8, curvo 7 m²/jor en panel de yeso; en Durock (tablero de ≈38 kg/hoja, postes cal. 20, tornillo de broca) 12/9/7/7/6/5. Referencias web: 12-18 m²/jor en muro de tablaroca (analisisdepreciosunitarios.com)
E05.01.0002 | AYU | Ayudante | 1 | 792 | 14 | 14 m²/jor Of yesero + Ay: muro con bastidor y forro de dos caras. Catálogo: 12 m²/jor. Escala del lote: una cara 18, dos caras 14 (E05.01.0016), doble bastidor 10, murete 10, murete doble 8, curvo 7 m²/jor en panel de yeso; en Durock (tablero de ≈38 kg/hoja, postes cal. 20, tornillo de broca) 12/9/7/7/6/5. Referencias web: 12-18 m²/jor en muro de tablaroca (analisisdepreciosunitarios.com)
E05.01.0003 | OF-YES | Oficial yesero / tablaroquero | 1 | 1237.5 | 10 | 10 m²/jor Of yesero + Ay: muro de doble bastidor con forro de dos caras y colchoneta. Catálogo: 8 m²/jor. Escala del lote: una cara 18, dos caras 14 (E05.01.0016), doble bastidor 10, murete 10, murete doble 8, curvo 7 m²/jor en panel de yeso; en Durock (tablero de ≈38 kg/hoja, postes cal. 20, tornillo de broca) 12/9/7/7/6/5. Referencias web: 12-18 m²/jor en muro de tablaroca (analisisdepreciosunitarios.com)
E05.01.0003 | AYU | Ayudante | 1 | 792 | 10 | 10 m²/jor Of yesero + Ay: muro de doble bastidor con forro de dos caras y colchoneta. Catálogo: 8 m²/jor. Escala del lote: una cara 18, dos caras 14 (E05.01.0016), doble bastidor 10, murete 10, murete doble 8, curvo 7 m²/jor en panel de yeso; en Durock (tablero de ≈38 kg/hoja, postes cal. 20, tornillo de broca) 12/9/7/7/6/5. Referencias web: 12-18 m²/jor en muro de tablaroca (analisisdepreciosunitarios.com)
E05.01.0004 | OF-YES | Oficial yesero / tablaroquero | 1 | 1237.5 | 7 | 7 m²/jor Of yesero + Ay: muro curvo (postes a 0.305 m, panel rolado) con forro de dos caras. Catálogo: 8 m²/jor. Escala del lote: una cara 18, dos caras 14 (E05.01.0016), doble bastidor 10, murete 10, murete doble 8, curvo 7 m²/jor en panel de yeso; en Durock (tablero de ≈38 kg/hoja, postes cal. 20, tornillo de broca) 12/9/7/7/6/5. Referencias web: 12-18 m²/jor en muro de tablaroca (analisisdepreciosunitarios.com)
E05.01.0004 | AYU | Ayudante | 1 | 792 | 7 | 7 m²/jor Of yesero + Ay: muro curvo (postes a 0.305 m, panel rolado) con forro de dos caras. Catálogo: 8 m²/jor. Escala del lote: una cara 18, dos caras 14 (E05.01.0016), doble bastidor 10, murete 10, murete doble 8, curvo 7 m²/jor en panel de yeso; en Durock (tablero de ≈38 kg/hoja, postes cal. 20, tornillo de broca) 12/9/7/7/6/5. Referencias web: 12-18 m²/jor en muro de tablaroca (analisisdepreciosunitarios.com)
E05.01.0005 | OF-YES | Oficial yesero / tablaroquero | 1 | 1237.5 | 10 | 10 m²/jor Of yesero + Ay: murete de 1.20 m con forro de dos caras, tapa y esquineros. Catálogo: 8 m²/jor. Escala del lote: una cara 18, dos caras 14 (E05.01.0016), doble bastidor 10, murete 10, murete doble 8, curvo 7 m²/jor en panel de yeso; en Durock (tablero de ≈38 kg/hoja, postes cal. 20, tornillo de broca) 12/9/7/7/6/5. Referencias web: 12-18 m²/jor en muro de tablaroca (analisisdepreciosunitarios.com)
E05.01.0005 | AYU | Ayudante | 1 | 792 | 10 | 10 m²/jor Of yesero + Ay: murete de 1.20 m con forro de dos caras, tapa y esquineros. Catálogo: 8 m²/jor. Escala del lote: una cara 18, dos caras 14 (E05.01.0016), doble bastidor 10, murete 10, murete doble 8, curvo 7 m²/jor en panel de yeso; en Durock (tablero de ≈38 kg/hoja, postes cal. 20, tornillo de broca) 12/9/7/7/6/5. Referencias web: 12-18 m²/jor en muro de tablaroca (analisisdepreciosunitarios.com)
E05.01.0006 | OF-YES | Oficial yesero / tablaroquero | 1 | 1237.5 | 8 | 8 m²/jor Of yesero + Ay: murete de doble bastidor de 1.20 m con forro de dos caras, tapa y esquineros. Catálogo: 8 m²/jor. Escala del lote: una cara 18, dos caras 14 (E05.01.0016), doble bastidor 10, murete 10, murete doble 8, curvo 7 m²/jor en panel de yeso; en Durock (tablero de ≈38 kg/hoja, postes cal. 20, tornillo de broca) 12/9/7/7/6/5. Referencias web: 12-18 m²/jor en muro de tablaroca (analisisdepreciosunitarios.com)
E05.01.0006 | AYU | Ayudante | 1 | 792 | 8 | 8 m²/jor Of yesero + Ay: murete de doble bastidor de 1.20 m con forro de dos caras, tapa y esquineros. Catálogo: 8 m²/jor. Escala del lote: una cara 18, dos caras 14 (E05.01.0016), doble bastidor 10, murete 10, murete doble 8, curvo 7 m²/jor en panel de yeso; en Durock (tablero de ≈38 kg/hoja, postes cal. 20, tornillo de broca) 12/9/7/7/6/5. Referencias web: 12-18 m²/jor en muro de tablaroca (analisisdepreciosunitarios.com)
E05.01.0007 | OF-YES | Oficial yesero / tablaroquero | 1 | 1237.5 | 6 | 6.0 m/jor Of yesero + Ay (14.4 m²/jor de forro con 4 esquinas y esquineros por metro; muro de dos caras 14 m²/jor). Catálogo: 8 m/jor, que implica 19 m²/jor, arriba del ritmo de un muro corrido pese a las 4 aristas
E05.01.0007 | AYU | Ayudante | 1 | 792 | 6 | 6.0 m/jor Of yesero + Ay (14.4 m²/jor de forro con 4 esquinas y esquineros por metro; muro de dos caras 14 m²/jor). Catálogo: 8 m/jor, que implica 19 m²/jor, arriba del ritmo de un muro corrido pese a las 4 aristas
E05.01.0008 | OF-YES | Oficial yesero / tablaroquero | 1 | 1237.5 | 18 | 18 m²/jor Of yesero + Ay: muro con bastidor y forro de una cara. Catálogo: 12 m²/jor. Escala del lote: una cara 18, dos caras 14 (E05.01.0016), doble bastidor 10, murete 10, murete doble 8, curvo 7 m²/jor en panel de yeso; en Durock (tablero de ≈38 kg/hoja, postes cal. 20, tornillo de broca) 12/9/7/7/6/5. Referencias web: 12-18 m²/jor en muro de tablaroca (analisisdepreciosunitarios.com)
E05.01.0008 | AYU | Ayudante | 1 | 792 | 18 | 18 m²/jor Of yesero + Ay: muro con bastidor y forro de una cara. Catálogo: 12 m²/jor. Escala del lote: una cara 18, dos caras 14 (E05.01.0016), doble bastidor 10, murete 10, murete doble 8, curvo 7 m²/jor en panel de yeso; en Durock (tablero de ≈38 kg/hoja, postes cal. 20, tornillo de broca) 12/9/7/7/6/5. Referencias web: 12-18 m²/jor en muro de tablaroca (analisisdepreciosunitarios.com)
E05.01.0009 | OF-YES | Oficial yesero / tablaroquero | 1 | 1237.5 | 14 | 14 m²/jor Of yesero + Ay: muro con bastidor y forro de dos caras. Catálogo: 12 m²/jor. Escala del lote: una cara 18, dos caras 14 (E05.01.0016), doble bastidor 10, murete 10, murete doble 8, curvo 7 m²/jor en panel de yeso; en Durock (tablero de ≈38 kg/hoja, postes cal. 20, tornillo de broca) 12/9/7/7/6/5. Referencias web: 12-18 m²/jor en muro de tablaroca (analisisdepreciosunitarios.com)
E05.01.0009 | AYU | Ayudante | 1 | 792 | 14 | 14 m²/jor Of yesero + Ay: muro con bastidor y forro de dos caras. Catálogo: 12 m²/jor. Escala del lote: una cara 18, dos caras 14 (E05.01.0016), doble bastidor 10, murete 10, murete doble 8, curvo 7 m²/jor en panel de yeso; en Durock (tablero de ≈38 kg/hoja, postes cal. 20, tornillo de broca) 12/9/7/7/6/5. Referencias web: 12-18 m²/jor en muro de tablaroca (analisisdepreciosunitarios.com)
E05.01.0010 | OF-YES | Oficial yesero / tablaroquero | 1 | 1237.5 | 10 | 10 m²/jor Of yesero + Ay: muro de doble bastidor con forro de dos caras y colchoneta. Catálogo: 8 m²/jor. Escala del lote: una cara 18, dos caras 14 (E05.01.0016), doble bastidor 10, murete 10, murete doble 8, curvo 7 m²/jor en panel de yeso; en Durock (tablero de ≈38 kg/hoja, postes cal. 20, tornillo de broca) 12/9/7/7/6/5. Referencias web: 12-18 m²/jor en muro de tablaroca (analisisdepreciosunitarios.com)
E05.01.0010 | AYU | Ayudante | 1 | 792 | 10 | 10 m²/jor Of yesero + Ay: muro de doble bastidor con forro de dos caras y colchoneta. Catálogo: 8 m²/jor. Escala del lote: una cara 18, dos caras 14 (E05.01.0016), doble bastidor 10, murete 10, murete doble 8, curvo 7 m²/jor en panel de yeso; en Durock (tablero de ≈38 kg/hoja, postes cal. 20, tornillo de broca) 12/9/7/7/6/5. Referencias web: 12-18 m²/jor en muro de tablaroca (analisisdepreciosunitarios.com)
E05.01.0011 | OF-YES | Oficial yesero / tablaroquero | 1 | 1237.5 | 7 | 7 m²/jor Of yesero + Ay: muro curvo (postes a 0.305 m, panel rolado) con forro de dos caras. Catálogo: 8 m²/jor. Escala del lote: una cara 18, dos caras 14 (E05.01.0016), doble bastidor 10, murete 10, murete doble 8, curvo 7 m²/jor en panel de yeso; en Durock (tablero de ≈38 kg/hoja, postes cal. 20, tornillo de broca) 12/9/7/7/6/5. Referencias web: 12-18 m²/jor en muro de tablaroca (analisisdepreciosunitarios.com)
E05.01.0011 | AYU | Ayudante | 1 | 792 | 7 | 7 m²/jor Of yesero + Ay: muro curvo (postes a 0.305 m, panel rolado) con forro de dos caras. Catálogo: 8 m²/jor. Escala del lote: una cara 18, dos caras 14 (E05.01.0016), doble bastidor 10, murete 10, murete doble 8, curvo 7 m²/jor en panel de yeso; en Durock (tablero de ≈38 kg/hoja, postes cal. 20, tornillo de broca) 12/9/7/7/6/5. Referencias web: 12-18 m²/jor en muro de tablaroca (analisisdepreciosunitarios.com)
E05.01.0012 | OF-YES | Oficial yesero / tablaroquero | 1 | 1237.5 | 10 | 10 m²/jor Of yesero + Ay: murete de 1.20 m con forro de dos caras, tapa y esquineros. Catálogo: 8 m²/jor. Escala del lote: una cara 18, dos caras 14 (E05.01.0016), doble bastidor 10, murete 10, murete doble 8, curvo 7 m²/jor en panel de yeso; en Durock (tablero de ≈38 kg/hoja, postes cal. 20, tornillo de broca) 12/9/7/7/6/5. Referencias web: 12-18 m²/jor en muro de tablaroca (analisisdepreciosunitarios.com)
E05.01.0012 | AYU | Ayudante | 1 | 792 | 10 | 10 m²/jor Of yesero + Ay: murete de 1.20 m con forro de dos caras, tapa y esquineros. Catálogo: 8 m²/jor. Escala del lote: una cara 18, dos caras 14 (E05.01.0016), doble bastidor 10, murete 10, murete doble 8, curvo 7 m²/jor en panel de yeso; en Durock (tablero de ≈38 kg/hoja, postes cal. 20, tornillo de broca) 12/9/7/7/6/5. Referencias web: 12-18 m²/jor en muro de tablaroca (analisisdepreciosunitarios.com)
E05.01.0013 | OF-YES | Oficial yesero / tablaroquero | 1 | 1237.5 | 8 | 8 m²/jor Of yesero + Ay: murete de doble bastidor de 1.20 m con forro de dos caras, tapa y esquineros. Catálogo: 8 m²/jor. Escala del lote: una cara 18, dos caras 14 (E05.01.0016), doble bastidor 10, murete 10, murete doble 8, curvo 7 m²/jor en panel de yeso; en Durock (tablero de ≈38 kg/hoja, postes cal. 20, tornillo de broca) 12/9/7/7/6/5. Referencias web: 12-18 m²/jor en muro de tablaroca (analisisdepreciosunitarios.com)
E05.01.0013 | AYU | Ayudante | 1 | 792 | 8 | 8 m²/jor Of yesero + Ay: murete de doble bastidor de 1.20 m con forro de dos caras, tapa y esquineros. Catálogo: 8 m²/jor. Escala del lote: una cara 18, dos caras 14 (E05.01.0016), doble bastidor 10, murete 10, murete doble 8, curvo 7 m²/jor en panel de yeso; en Durock (tablero de ≈38 kg/hoja, postes cal. 20, tornillo de broca) 12/9/7/7/6/5. Referencias web: 12-18 m²/jor en muro de tablaroca (analisisdepreciosunitarios.com)
E05.01.0014 | OF-YES | Oficial yesero / tablaroquero | 1 | 1237.5 | 4 | 4.0 m/jor Of yesero + Ay (14.4 m²/jor de forro con 4 esquinas y esquineros por metro; muro de dos caras 14 m²/jor). Catálogo: 8 m/jor, que implica 29 m²/jor, arriba del ritmo de un muro corrido pese a las 4 aristas
E05.01.0014 | AYU | Ayudante | 1 | 792 | 4 | 4.0 m/jor Of yesero + Ay (14.4 m²/jor de forro con 4 esquinas y esquineros por metro; muro de dos caras 14 m²/jor). Catálogo: 8 m/jor, que implica 29 m²/jor, arriba del ritmo de un muro corrido pese a las 4 aristas
E05.01.0015 | OF-YES | Oficial yesero / tablaroquero | 1 | 1237.5 | 18 | 18 m²/jor Of yesero + Ay: muro con bastidor y forro de una cara. Catálogo: 12 m²/jor. Escala del lote: una cara 18, dos caras 14 (E05.01.0016), doble bastidor 10, murete 10, murete doble 8, curvo 7 m²/jor en panel de yeso; en Durock (tablero de ≈38 kg/hoja, postes cal. 20, tornillo de broca) 12/9/7/7/6/5. Referencias web: 12-18 m²/jor en muro de tablaroca (analisisdepreciosunitarios.com)
E05.01.0015 | AYU | Ayudante | 1 | 792 | 18 | 18 m²/jor Of yesero + Ay: muro con bastidor y forro de una cara. Catálogo: 12 m²/jor. Escala del lote: una cara 18, dos caras 14 (E05.01.0016), doble bastidor 10, murete 10, murete doble 8, curvo 7 m²/jor en panel de yeso; en Durock (tablero de ≈38 kg/hoja, postes cal. 20, tornillo de broca) 12/9/7/7/6/5. Referencias web: 12-18 m²/jor en muro de tablaroca (analisisdepreciosunitarios.com)
E05.01.0016 | OF-YES | Oficial yesero / tablaroquero | 1 | 1237.5 | 14 | 14 m²/jor Of+Ay, incluye bastidor, forrado de dos caras y tratamiento de juntas. Catálogo: 12 m²/jor; referencias web: 12.5 m²/jor (ejemplo de costeo) a 14-18 m²/jor para cuadrilla eficiente en muro (analisisdepreciosunitarios.com); implícito CDMX 23. Se toma 14, dentro del rango 12-18
E05.01.0016 | AYU | Ayudante | 1 | 792 | 14 | 14 m²/jor Of+Ay, incluye bastidor, forrado de dos caras y tratamiento de juntas. Catálogo: 12 m²/jor; referencias web: 12.5 m²/jor (ejemplo de costeo) a 14-18 m²/jor para cuadrilla eficiente en muro (analisisdepreciosunitarios.com); implícito CDMX 23. Se toma 14, dentro del rango 12-18
E05.01.0017 | OF-YES | Oficial yesero / tablaroquero | 1 | 1237.5 | 10 | 10 m²/jor Of yesero + Ay: muro de doble bastidor con forro de dos caras y colchoneta. Catálogo: 8 m²/jor. Escala del lote: una cara 18, dos caras 14 (E05.01.0016), doble bastidor 10, murete 10, murete doble 8, curvo 7 m²/jor en panel de yeso; en Durock (tablero de ≈38 kg/hoja, postes cal. 20, tornillo de broca) 12/9/7/7/6/5. Referencias web: 12-18 m²/jor en muro de tablaroca (analisisdepreciosunitarios.com)
E05.01.0017 | AYU | Ayudante | 1 | 792 | 10 | 10 m²/jor Of yesero + Ay: muro de doble bastidor con forro de dos caras y colchoneta. Catálogo: 8 m²/jor. Escala del lote: una cara 18, dos caras 14 (E05.01.0016), doble bastidor 10, murete 10, murete doble 8, curvo 7 m²/jor en panel de yeso; en Durock (tablero de ≈38 kg/hoja, postes cal. 20, tornillo de broca) 12/9/7/7/6/5. Referencias web: 12-18 m²/jor en muro de tablaroca (analisisdepreciosunitarios.com)
E05.01.0018 | OF-YES | Oficial yesero / tablaroquero | 1 | 1237.5 | 7 | 7 m²/jor Of yesero + Ay: muro curvo (postes a 0.305 m, panel rolado) con forro de dos caras. Catálogo: 8 m²/jor. Escala del lote: una cara 18, dos caras 14 (E05.01.0016), doble bastidor 10, murete 10, murete doble 8, curvo 7 m²/jor en panel de yeso; en Durock (tablero de ≈38 kg/hoja, postes cal. 20, tornillo de broca) 12/9/7/7/6/5. Referencias web: 12-18 m²/jor en muro de tablaroca (analisisdepreciosunitarios.com)
E05.01.0018 | AYU | Ayudante | 1 | 792 | 7 | 7 m²/jor Of yesero + Ay: muro curvo (postes a 0.305 m, panel rolado) con forro de dos caras. Catálogo: 8 m²/jor. Escala del lote: una cara 18, dos caras 14 (E05.01.0016), doble bastidor 10, murete 10, murete doble 8, curvo 7 m²/jor en panel de yeso; en Durock (tablero de ≈38 kg/hoja, postes cal. 20, tornillo de broca) 12/9/7/7/6/5. Referencias web: 12-18 m²/jor en muro de tablaroca (analisisdepreciosunitarios.com)
E05.01.0019 | OF-YES | Oficial yesero / tablaroquero | 1 | 1237.5 | 10 | 10 m²/jor Of yesero + Ay: murete de 1.20 m con forro de dos caras, tapa y esquineros. Catálogo: 8 m²/jor. Escala del lote: una cara 18, dos caras 14 (E05.01.0016), doble bastidor 10, murete 10, murete doble 8, curvo 7 m²/jor en panel de yeso; en Durock (tablero de ≈38 kg/hoja, postes cal. 20, tornillo de broca) 12/9/7/7/6/5. Referencias web: 12-18 m²/jor en muro de tablaroca (analisisdepreciosunitarios.com)
E05.01.0019 | AYU | Ayudante | 1 | 792 | 10 | 10 m²/jor Of yesero + Ay: murete de 1.20 m con forro de dos caras, tapa y esquineros. Catálogo: 8 m²/jor. Escala del lote: una cara 18, dos caras 14 (E05.01.0016), doble bastidor 10, murete 10, murete doble 8, curvo 7 m²/jor en panel de yeso; en Durock (tablero de ≈38 kg/hoja, postes cal. 20, tornillo de broca) 12/9/7/7/6/5. Referencias web: 12-18 m²/jor en muro de tablaroca (analisisdepreciosunitarios.com)
E05.01.0020 | OF-YES | Oficial yesero / tablaroquero | 1 | 1237.5 | 8 | 8 m²/jor Of yesero + Ay: murete de doble bastidor de 1.20 m con forro de dos caras, tapa y esquineros. Catálogo: 8 m²/jor. Escala del lote: una cara 18, dos caras 14 (E05.01.0016), doble bastidor 10, murete 10, murete doble 8, curvo 7 m²/jor en panel de yeso; en Durock (tablero de ≈38 kg/hoja, postes cal. 20, tornillo de broca) 12/9/7/7/6/5. Referencias web: 12-18 m²/jor en muro de tablaroca (analisisdepreciosunitarios.com)
E05.01.0020 | AYU | Ayudante | 1 | 792 | 8 | 8 m²/jor Of yesero + Ay: murete de doble bastidor de 1.20 m con forro de dos caras, tapa y esquineros. Catálogo: 8 m²/jor. Escala del lote: una cara 18, dos caras 14 (E05.01.0016), doble bastidor 10, murete 10, murete doble 8, curvo 7 m²/jor en panel de yeso; en Durock (tablero de ≈38 kg/hoja, postes cal. 20, tornillo de broca) 12/9/7/7/6/5. Referencias web: 12-18 m²/jor en muro de tablaroca (analisisdepreciosunitarios.com)
E05.01.0021 | OF-YES | Oficial yesero / tablaroquero | 1 | 1237.5 | 4 | 4.0 m/jor Of yesero + Ay (14.4 m²/jor de forro con 4 esquinas y esquineros por metro; muro de dos caras 14 m²/jor). Catálogo: 8 m/jor, que implica 29 m²/jor, arriba del ritmo de un muro corrido pese a las 4 aristas
E05.01.0021 | AYU | Ayudante | 1 | 792 | 4 | 4.0 m/jor Of yesero + Ay (14.4 m²/jor de forro con 4 esquinas y esquineros por metro; muro de dos caras 14 m²/jor). Catálogo: 8 m/jor, que implica 29 m²/jor, arriba del ritmo de un muro corrido pese a las 4 aristas
E05.02.0001 | OF-YES | Oficial yesero / tablaroquero | 1 | 1237.5 | 18 | 18 m²/jor Of yesero + Ay: muro con bastidor y forro de una cara. Catálogo: 12 m²/jor. Escala del lote: una cara 18, dos caras 14 (E05.01.0016), doble bastidor 10, murete 10, murete doble 8, curvo 7 m²/jor en panel de yeso; en Durock (tablero de ≈38 kg/hoja, postes cal. 20, tornillo de broca) 12/9/7/7/6/5. Referencias web: 12-18 m²/jor en muro de tablaroca (analisisdepreciosunitarios.com)
E05.02.0001 | AYU | Ayudante | 1 | 792 | 18 | 18 m²/jor Of yesero + Ay: muro con bastidor y forro de una cara. Catálogo: 12 m²/jor. Escala del lote: una cara 18, dos caras 14 (E05.01.0016), doble bastidor 10, murete 10, murete doble 8, curvo 7 m²/jor en panel de yeso; en Durock (tablero de ≈38 kg/hoja, postes cal. 20, tornillo de broca) 12/9/7/7/6/5. Referencias web: 12-18 m²/jor en muro de tablaroca (analisisdepreciosunitarios.com)
E05.02.0002 | OF-YES | Oficial yesero / tablaroquero | 1 | 1237.5 | 14 | 14 m²/jor Of yesero + Ay: muro con bastidor y forro de dos caras. Catálogo: 12 m²/jor. Escala del lote: una cara 18, dos caras 14 (E05.01.0016), doble bastidor 10, murete 10, murete doble 8, curvo 7 m²/jor en panel de yeso; en Durock (tablero de ≈38 kg/hoja, postes cal. 20, tornillo de broca) 12/9/7/7/6/5. Referencias web: 12-18 m²/jor en muro de tablaroca (analisisdepreciosunitarios.com)
E05.02.0002 | AYU | Ayudante | 1 | 792 | 14 | 14 m²/jor Of yesero + Ay: muro con bastidor y forro de dos caras. Catálogo: 12 m²/jor. Escala del lote: una cara 18, dos caras 14 (E05.01.0016), doble bastidor 10, murete 10, murete doble 8, curvo 7 m²/jor en panel de yeso; en Durock (tablero de ≈38 kg/hoja, postes cal. 20, tornillo de broca) 12/9/7/7/6/5. Referencias web: 12-18 m²/jor en muro de tablaroca (analisisdepreciosunitarios.com)
E05.02.0003 | OF-YES | Oficial yesero / tablaroquero | 1 | 1237.5 | 10 | 10 m²/jor Of yesero + Ay: muro de doble bastidor con forro de dos caras y colchoneta. Catálogo: 8 m²/jor. Escala del lote: una cara 18, dos caras 14 (E05.01.0016), doble bastidor 10, murete 10, murete doble 8, curvo 7 m²/jor en panel de yeso; en Durock (tablero de ≈38 kg/hoja, postes cal. 20, tornillo de broca) 12/9/7/7/6/5. Referencias web: 12-18 m²/jor en muro de tablaroca (analisisdepreciosunitarios.com)
E05.02.0003 | AYU | Ayudante | 1 | 792 | 10 | 10 m²/jor Of yesero + Ay: muro de doble bastidor con forro de dos caras y colchoneta. Catálogo: 8 m²/jor. Escala del lote: una cara 18, dos caras 14 (E05.01.0016), doble bastidor 10, murete 10, murete doble 8, curvo 7 m²/jor en panel de yeso; en Durock (tablero de ≈38 kg/hoja, postes cal. 20, tornillo de broca) 12/9/7/7/6/5. Referencias web: 12-18 m²/jor en muro de tablaroca (analisisdepreciosunitarios.com)
E05.02.0004 | OF-YES | Oficial yesero / tablaroquero | 1 | 1237.5 | 7 | 7 m²/jor Of yesero + Ay: muro curvo (postes a 0.305 m, panel rolado) con forro de dos caras. Catálogo: 8 m²/jor. Escala del lote: una cara 18, dos caras 14 (E05.01.0016), doble bastidor 10, murete 10, murete doble 8, curvo 7 m²/jor en panel de yeso; en Durock (tablero de ≈38 kg/hoja, postes cal. 20, tornillo de broca) 12/9/7/7/6/5. Referencias web: 12-18 m²/jor en muro de tablaroca (analisisdepreciosunitarios.com)
E05.02.0004 | AYU | Ayudante | 1 | 792 | 7 | 7 m²/jor Of yesero + Ay: muro curvo (postes a 0.305 m, panel rolado) con forro de dos caras. Catálogo: 8 m²/jor. Escala del lote: una cara 18, dos caras 14 (E05.01.0016), doble bastidor 10, murete 10, murete doble 8, curvo 7 m²/jor en panel de yeso; en Durock (tablero de ≈38 kg/hoja, postes cal. 20, tornillo de broca) 12/9/7/7/6/5. Referencias web: 12-18 m²/jor en muro de tablaroca (analisisdepreciosunitarios.com)
E05.02.0005 | OF-YES | Oficial yesero / tablaroquero | 1 | 1237.5 | 10 | 10 m²/jor Of yesero + Ay: murete de 1.20 m con forro de dos caras, tapa y esquineros. Catálogo: 8 m²/jor. Escala del lote: una cara 18, dos caras 14 (E05.01.0016), doble bastidor 10, murete 10, murete doble 8, curvo 7 m²/jor en panel de yeso; en Durock (tablero de ≈38 kg/hoja, postes cal. 20, tornillo de broca) 12/9/7/7/6/5. Referencias web: 12-18 m²/jor en muro de tablaroca (analisisdepreciosunitarios.com)
E05.02.0005 | AYU | Ayudante | 1 | 792 | 10 | 10 m²/jor Of yesero + Ay: murete de 1.20 m con forro de dos caras, tapa y esquineros. Catálogo: 8 m²/jor. Escala del lote: una cara 18, dos caras 14 (E05.01.0016), doble bastidor 10, murete 10, murete doble 8, curvo 7 m²/jor en panel de yeso; en Durock (tablero de ≈38 kg/hoja, postes cal. 20, tornillo de broca) 12/9/7/7/6/5. Referencias web: 12-18 m²/jor en muro de tablaroca (analisisdepreciosunitarios.com)
E05.02.0006 | OF-YES | Oficial yesero / tablaroquero | 1 | 1237.5 | 8 | 8 m²/jor Of yesero + Ay: murete de doble bastidor de 1.20 m con forro de dos caras, tapa y esquineros. Catálogo: 8 m²/jor. Escala del lote: una cara 18, dos caras 14 (E05.01.0016), doble bastidor 10, murete 10, murete doble 8, curvo 7 m²/jor en panel de yeso; en Durock (tablero de ≈38 kg/hoja, postes cal. 20, tornillo de broca) 12/9/7/7/6/5. Referencias web: 12-18 m²/jor en muro de tablaroca (analisisdepreciosunitarios.com)
E05.02.0006 | AYU | Ayudante | 1 | 792 | 8 | 8 m²/jor Of yesero + Ay: murete de doble bastidor de 1.20 m con forro de dos caras, tapa y esquineros. Catálogo: 8 m²/jor. Escala del lote: una cara 18, dos caras 14 (E05.01.0016), doble bastidor 10, murete 10, murete doble 8, curvo 7 m²/jor en panel de yeso; en Durock (tablero de ≈38 kg/hoja, postes cal. 20, tornillo de broca) 12/9/7/7/6/5. Referencias web: 12-18 m²/jor en muro de tablaroca (analisisdepreciosunitarios.com)
E05.02.0007 | OF-YES | Oficial yesero / tablaroquero | 1 | 1237.5 | 4 | 4.0 m/jor Of yesero + Ay (14.4 m²/jor de forro con 4 esquinas y esquineros por metro; muro de dos caras 14 m²/jor). Catálogo: 8 m/jor, que implica 29 m²/jor, arriba del ritmo de un muro corrido pese a las 4 aristas
E05.02.0007 | AYU | Ayudante | 1 | 792 | 4 | 4.0 m/jor Of yesero + Ay (14.4 m²/jor de forro con 4 esquinas y esquineros por metro; muro de dos caras 14 m²/jor). Catálogo: 8 m/jor, que implica 29 m²/jor, arriba del ritmo de un muro corrido pese a las 4 aristas
E05.03.0001 | OF-YES | Oficial yesero / tablaroquero | 1 | 1237.5 | 18 | 18 m²/jor Of yesero + Ay: muro con bastidor y forro de una cara. Catálogo: 12 m²/jor. Escala del lote: una cara 18, dos caras 14 (E05.01.0016), doble bastidor 10, murete 10, murete doble 8, curvo 7 m²/jor en panel de yeso; en Durock (tablero de ≈38 kg/hoja, postes cal. 20, tornillo de broca) 12/9/7/7/6/5. Referencias web: 12-18 m²/jor en muro de tablaroca (analisisdepreciosunitarios.com)
E05.03.0001 | AYU | Ayudante | 1 | 792 | 18 | 18 m²/jor Of yesero + Ay: muro con bastidor y forro de una cara. Catálogo: 12 m²/jor. Escala del lote: una cara 18, dos caras 14 (E05.01.0016), doble bastidor 10, murete 10, murete doble 8, curvo 7 m²/jor en panel de yeso; en Durock (tablero de ≈38 kg/hoja, postes cal. 20, tornillo de broca) 12/9/7/7/6/5. Referencias web: 12-18 m²/jor en muro de tablaroca (analisisdepreciosunitarios.com)
E05.03.0002 | OF-YES | Oficial yesero / tablaroquero | 1 | 1237.5 | 14 | 14 m²/jor Of yesero + Ay: muro con bastidor y forro de dos caras. Catálogo: 12 m²/jor. Escala del lote: una cara 18, dos caras 14 (E05.01.0016), doble bastidor 10, murete 10, murete doble 8, curvo 7 m²/jor en panel de yeso; en Durock (tablero de ≈38 kg/hoja, postes cal. 20, tornillo de broca) 12/9/7/7/6/5. Referencias web: 12-18 m²/jor en muro de tablaroca (analisisdepreciosunitarios.com)
E05.03.0002 | AYU | Ayudante | 1 | 792 | 14 | 14 m²/jor Of yesero + Ay: muro con bastidor y forro de dos caras. Catálogo: 12 m²/jor. Escala del lote: una cara 18, dos caras 14 (E05.01.0016), doble bastidor 10, murete 10, murete doble 8, curvo 7 m²/jor en panel de yeso; en Durock (tablero de ≈38 kg/hoja, postes cal. 20, tornillo de broca) 12/9/7/7/6/5. Referencias web: 12-18 m²/jor en muro de tablaroca (analisisdepreciosunitarios.com)
E05.03.0003 | OF-YES | Oficial yesero / tablaroquero | 1 | 1237.5 | 10 | 10 m²/jor Of yesero + Ay: muro de doble bastidor con forro de dos caras y colchoneta. Catálogo: 8 m²/jor. Escala del lote: una cara 18, dos caras 14 (E05.01.0016), doble bastidor 10, murete 10, murete doble 8, curvo 7 m²/jor en panel de yeso; en Durock (tablero de ≈38 kg/hoja, postes cal. 20, tornillo de broca) 12/9/7/7/6/5. Referencias web: 12-18 m²/jor en muro de tablaroca (analisisdepreciosunitarios.com)
E05.03.0003 | AYU | Ayudante | 1 | 792 | 10 | 10 m²/jor Of yesero + Ay: muro de doble bastidor con forro de dos caras y colchoneta. Catálogo: 8 m²/jor. Escala del lote: una cara 18, dos caras 14 (E05.01.0016), doble bastidor 10, murete 10, murete doble 8, curvo 7 m²/jor en panel de yeso; en Durock (tablero de ≈38 kg/hoja, postes cal. 20, tornillo de broca) 12/9/7/7/6/5. Referencias web: 12-18 m²/jor en muro de tablaroca (analisisdepreciosunitarios.com)
E05.03.0004 | OF-YES | Oficial yesero / tablaroquero | 1 | 1237.5 | 7 | 7 m²/jor Of yesero + Ay: muro curvo (postes a 0.305 m, panel rolado) con forro de dos caras. Catálogo: 8 m²/jor. Escala del lote: una cara 18, dos caras 14 (E05.01.0016), doble bastidor 10, murete 10, murete doble 8, curvo 7 m²/jor en panel de yeso; en Durock (tablero de ≈38 kg/hoja, postes cal. 20, tornillo de broca) 12/9/7/7/6/5. Referencias web: 12-18 m²/jor en muro de tablaroca (analisisdepreciosunitarios.com)
E05.03.0004 | AYU | Ayudante | 1 | 792 | 7 | 7 m²/jor Of yesero + Ay: muro curvo (postes a 0.305 m, panel rolado) con forro de dos caras. Catálogo: 8 m²/jor. Escala del lote: una cara 18, dos caras 14 (E05.01.0016), doble bastidor 10, murete 10, murete doble 8, curvo 7 m²/jor en panel de yeso; en Durock (tablero de ≈38 kg/hoja, postes cal. 20, tornillo de broca) 12/9/7/7/6/5. Referencias web: 12-18 m²/jor en muro de tablaroca (analisisdepreciosunitarios.com)
E05.03.0005 | OF-YES | Oficial yesero / tablaroquero | 1 | 1237.5 | 10 | 10 m²/jor Of yesero + Ay: murete de 1.20 m con forro de dos caras, tapa y esquineros. Catálogo: 8 m²/jor. Escala del lote: una cara 18, dos caras 14 (E05.01.0016), doble bastidor 10, murete 10, murete doble 8, curvo 7 m²/jor en panel de yeso; en Durock (tablero de ≈38 kg/hoja, postes cal. 20, tornillo de broca) 12/9/7/7/6/5. Referencias web: 12-18 m²/jor en muro de tablaroca (analisisdepreciosunitarios.com)
E05.03.0005 | AYU | Ayudante | 1 | 792 | 10 | 10 m²/jor Of yesero + Ay: murete de 1.20 m con forro de dos caras, tapa y esquineros. Catálogo: 8 m²/jor. Escala del lote: una cara 18, dos caras 14 (E05.01.0016), doble bastidor 10, murete 10, murete doble 8, curvo 7 m²/jor en panel de yeso; en Durock (tablero de ≈38 kg/hoja, postes cal. 20, tornillo de broca) 12/9/7/7/6/5. Referencias web: 12-18 m²/jor en muro de tablaroca (analisisdepreciosunitarios.com)
E05.03.0006 | OF-YES | Oficial yesero / tablaroquero | 1 | 1237.5 | 8 | 8 m²/jor Of yesero + Ay: murete de doble bastidor de 1.20 m con forro de dos caras, tapa y esquineros. Catálogo: 8 m²/jor. Escala del lote: una cara 18, dos caras 14 (E05.01.0016), doble bastidor 10, murete 10, murete doble 8, curvo 7 m²/jor en panel de yeso; en Durock (tablero de ≈38 kg/hoja, postes cal. 20, tornillo de broca) 12/9/7/7/6/5. Referencias web: 12-18 m²/jor en muro de tablaroca (analisisdepreciosunitarios.com)
E05.03.0006 | AYU | Ayudante | 1 | 792 | 8 | 8 m²/jor Of yesero + Ay: murete de doble bastidor de 1.20 m con forro de dos caras, tapa y esquineros. Catálogo: 8 m²/jor. Escala del lote: una cara 18, dos caras 14 (E05.01.0016), doble bastidor 10, murete 10, murete doble 8, curvo 7 m²/jor en panel de yeso; en Durock (tablero de ≈38 kg/hoja, postes cal. 20, tornillo de broca) 12/9/7/7/6/5. Referencias web: 12-18 m²/jor en muro de tablaroca (analisisdepreciosunitarios.com)
E05.03.0007 | OF-YES | Oficial yesero / tablaroquero | 1 | 1237.5 | 4 | 4.0 m/jor Of yesero + Ay (14.4 m²/jor de forro con 4 esquinas y esquineros por metro; muro de dos caras 14 m²/jor). Catálogo: 8 m/jor, que implica 29 m²/jor, arriba del ritmo de un muro corrido pese a las 4 aristas
E05.03.0007 | AYU | Ayudante | 1 | 792 | 4 | 4.0 m/jor Of yesero + Ay (14.4 m²/jor de forro con 4 esquinas y esquineros por metro; muro de dos caras 14 m²/jor). Catálogo: 8 m/jor, que implica 29 m²/jor, arriba del ritmo de un muro corrido pese a las 4 aristas
E05.04.0001 | OF-YES | Oficial yesero / tablaroquero | 1 | 1237.5 | 12 | 12 m²/jor Of yesero + Ay: muro con bastidor y forro de una cara. Catálogo: 12 m²/jor. Escala del lote: una cara 18, dos caras 14 (E05.01.0016), doble bastidor 10, murete 10, murete doble 8, curvo 7 m²/jor en panel de yeso; en Durock (tablero de ≈38 kg/hoja, postes cal. 20, tornillo de broca) 12/9/7/7/6/5. Referencias web: 12-18 m²/jor en muro de tablaroca (analisisdepreciosunitarios.com)
E05.04.0001 | AYU | Ayudante | 1 | 792 | 12 | 12 m²/jor Of yesero + Ay: muro con bastidor y forro de una cara. Catálogo: 12 m²/jor. Escala del lote: una cara 18, dos caras 14 (E05.01.0016), doble bastidor 10, murete 10, murete doble 8, curvo 7 m²/jor en panel de yeso; en Durock (tablero de ≈38 kg/hoja, postes cal. 20, tornillo de broca) 12/9/7/7/6/5. Referencias web: 12-18 m²/jor en muro de tablaroca (analisisdepreciosunitarios.com)
E05.04.0002 | OF-YES | Oficial yesero / tablaroquero | 1 | 1237.5 | 9 | 9 m²/jor Of yesero + Ay: muro con bastidor y forro de dos caras. Catálogo: 12 m²/jor. Escala del lote: una cara 18, dos caras 14 (E05.01.0016), doble bastidor 10, murete 10, murete doble 8, curvo 7 m²/jor en panel de yeso; en Durock (tablero de ≈38 kg/hoja, postes cal. 20, tornillo de broca) 12/9/7/7/6/5. Referencias web: 12-18 m²/jor en muro de tablaroca (analisisdepreciosunitarios.com)
E05.04.0002 | AYU | Ayudante | 1 | 792 | 9 | 9 m²/jor Of yesero + Ay: muro con bastidor y forro de dos caras. Catálogo: 12 m²/jor. Escala del lote: una cara 18, dos caras 14 (E05.01.0016), doble bastidor 10, murete 10, murete doble 8, curvo 7 m²/jor en panel de yeso; en Durock (tablero de ≈38 kg/hoja, postes cal. 20, tornillo de broca) 12/9/7/7/6/5. Referencias web: 12-18 m²/jor en muro de tablaroca (analisisdepreciosunitarios.com)
E05.04.0003 | OF-YES | Oficial yesero / tablaroquero | 1 | 1237.5 | 7 | 7 m²/jor Of yesero + Ay: muro de doble bastidor con forro de dos caras y colchoneta. Catálogo: 8 m²/jor. Escala del lote: una cara 18, dos caras 14 (E05.01.0016), doble bastidor 10, murete 10, murete doble 8, curvo 7 m²/jor en panel de yeso; en Durock (tablero de ≈38 kg/hoja, postes cal. 20, tornillo de broca) 12/9/7/7/6/5. Referencias web: 12-18 m²/jor en muro de tablaroca (analisisdepreciosunitarios.com)
E05.04.0003 | AYU | Ayudante | 1 | 792 | 7 | 7 m²/jor Of yesero + Ay: muro de doble bastidor con forro de dos caras y colchoneta. Catálogo: 8 m²/jor. Escala del lote: una cara 18, dos caras 14 (E05.01.0016), doble bastidor 10, murete 10, murete doble 8, curvo 7 m²/jor en panel de yeso; en Durock (tablero de ≈38 kg/hoja, postes cal. 20, tornillo de broca) 12/9/7/7/6/5. Referencias web: 12-18 m²/jor en muro de tablaroca (analisisdepreciosunitarios.com)
E05.04.0004 | OF-YES | Oficial yesero / tablaroquero | 1 | 1237.5 | 5 | 5 m²/jor Of yesero + Ay: muro curvo (postes a 0.305 m, panel rolado) con forro de dos caras. Catálogo: 8 m²/jor. Escala del lote: una cara 18, dos caras 14 (E05.01.0016), doble bastidor 10, murete 10, murete doble 8, curvo 7 m²/jor en panel de yeso; en Durock (tablero de ≈38 kg/hoja, postes cal. 20, tornillo de broca) 12/9/7/7/6/5. Referencias web: 12-18 m²/jor en muro de tablaroca (analisisdepreciosunitarios.com)
E05.04.0004 | AYU | Ayudante | 1 | 792 | 5 | 5 m²/jor Of yesero + Ay: muro curvo (postes a 0.305 m, panel rolado) con forro de dos caras. Catálogo: 8 m²/jor. Escala del lote: una cara 18, dos caras 14 (E05.01.0016), doble bastidor 10, murete 10, murete doble 8, curvo 7 m²/jor en panel de yeso; en Durock (tablero de ≈38 kg/hoja, postes cal. 20, tornillo de broca) 12/9/7/7/6/5. Referencias web: 12-18 m²/jor en muro de tablaroca (analisisdepreciosunitarios.com)
E05.04.0005 | OF-YES | Oficial yesero / tablaroquero | 1 | 1237.5 | 7 | 7 m²/jor Of yesero + Ay: murete de 1.20 m con forro de dos caras, tapa y esquineros. Catálogo: 8 m²/jor. Escala del lote: una cara 18, dos caras 14 (E05.01.0016), doble bastidor 10, murete 10, murete doble 8, curvo 7 m²/jor en panel de yeso; en Durock (tablero de ≈38 kg/hoja, postes cal. 20, tornillo de broca) 12/9/7/7/6/5. Referencias web: 12-18 m²/jor en muro de tablaroca (analisisdepreciosunitarios.com)
E05.04.0005 | AYU | Ayudante | 1 | 792 | 7 | 7 m²/jor Of yesero + Ay: murete de 1.20 m con forro de dos caras, tapa y esquineros. Catálogo: 8 m²/jor. Escala del lote: una cara 18, dos caras 14 (E05.01.0016), doble bastidor 10, murete 10, murete doble 8, curvo 7 m²/jor en panel de yeso; en Durock (tablero de ≈38 kg/hoja, postes cal. 20, tornillo de broca) 12/9/7/7/6/5. Referencias web: 12-18 m²/jor en muro de tablaroca (analisisdepreciosunitarios.com)
E05.04.0006 | OF-YES | Oficial yesero / tablaroquero | 1 | 1237.5 | 6 | 6 m²/jor Of yesero + Ay: murete de doble bastidor de 1.20 m con forro de dos caras, tapa y esquineros. Catálogo: 8 m²/jor. Escala del lote: una cara 18, dos caras 14 (E05.01.0016), doble bastidor 10, murete 10, murete doble 8, curvo 7 m²/jor en panel de yeso; en Durock (tablero de ≈38 kg/hoja, postes cal. 20, tornillo de broca) 12/9/7/7/6/5. Referencias web: 12-18 m²/jor en muro de tablaroca (analisisdepreciosunitarios.com)
E05.04.0006 | AYU | Ayudante | 1 | 792 | 6 | 6 m²/jor Of yesero + Ay: murete de doble bastidor de 1.20 m con forro de dos caras, tapa y esquineros. Catálogo: 8 m²/jor. Escala del lote: una cara 18, dos caras 14 (E05.01.0016), doble bastidor 10, murete 10, murete doble 8, curvo 7 m²/jor en panel de yeso; en Durock (tablero de ≈38 kg/hoja, postes cal. 20, tornillo de broca) 12/9/7/7/6/5. Referencias web: 12-18 m²/jor en muro de tablaroca (analisisdepreciosunitarios.com)
E05.04.0007 | OF-YES | Oficial yesero / tablaroquero | 1 | 1237.5 | 3 | 3.0 m/jor Of yesero + Ay (10.8 m²/jor de forro con 4 esquinas y esquineros por metro; muro de dos caras 14 m²/jor). Catálogo: 8 m/jor, que implica 29 m²/jor, arriba del ritmo de un muro corrido pese a las 4 aristas
E05.04.0007 | AYU | Ayudante | 1 | 792 | 3 | 3.0 m/jor Of yesero + Ay (10.8 m²/jor de forro con 4 esquinas y esquineros por metro; muro de dos caras 14 m²/jor). Catálogo: 8 m/jor, que implica 29 m²/jor, arriba del ritmo de un muro corrido pese a las 4 aristas
E05.05.0001 | OF-YES | Oficial yesero / tablaroquero | 1 | 1237.5 | 14 | 14 m²/jor Of+Ay (rendimiento del catálogo). Referencia web: plafón 12-15 m²/jor Of yesero + Ay (analisisdepreciosunitarios.com / tablas de rendimientos); dentro del rango
E05.05.0001 | AYU | Ayudante | 1 | 792 | 14 | 14 m²/jor Of+Ay (rendimiento del catálogo). Referencia web: plafón 12-15 m²/jor Of yesero + Ay (analisisdepreciosunitarios.com / tablas de rendimientos); dentro del rango
E05.05.0002 | OF-YES | Oficial yesero / tablaroquero | 1 | 1237.5 | 14 | 14 m²/jor Of yesero + Ay. Catálogo: 14 m²/jor (mismo valor que E05.05.0001 para panel de yeso).
E05.05.0002 | AYU | Ayudante | 1 | 792 | 14 | 14 m²/jor Of yesero + Ay. Catálogo: 14 m²/jor (mismo valor que E05.05.0001 para panel de yeso).
E05.05.0003 | OF-YES | Oficial yesero / tablaroquero | 1 | 1237.5 | 14 | 14 m²/jor Of yesero + Ay. Catálogo: 14 m²/jor (mismo valor que E05.05.0001 para panel de yeso).
E05.05.0003 | AYU | Ayudante | 1 | 792 | 14 | 14 m²/jor Of yesero + Ay. Catálogo: 14 m²/jor (mismo valor que E05.05.0001 para panel de yeso).
E05.05.0004 | OF-YES | Oficial yesero / tablaroquero | 1 | 1237.5 | 12 | 12 m²/jor Of yesero + Ay. Catálogo: 14 m²/jor (mismo valor que E05.05.0001 para panel de yeso). El panel exterior se trata con Basecoat y cinta de malla: 12 m²/jor.
E05.05.0004 | AYU | Ayudante | 1 | 792 | 12 | 12 m²/jor Of yesero + Ay. Catálogo: 14 m²/jor (mismo valor que E05.05.0001 para panel de yeso). El panel exterior se trata con Basecoat y cinta de malla: 12 m²/jor.
E05.05.0005 | OF-YES | Oficial yesero / tablaroquero | 1 | 1237.5 | 9 | 9 m²/jor Of yesero + Ay. Catálogo: 14 m²/jor (mismo valor que E05.05.0001 para panel de yeso). El tablero de cemento es más pesado y se atornilla con broca: se baja a 9 m²/jor (≈35 % menos, misma proporción que en muros Durock).
E05.05.0005 | AYU | Ayudante | 1 | 792 | 9 | 9 m²/jor Of yesero + Ay. Catálogo: 14 m²/jor (mismo valor que E05.05.0001 para panel de yeso). El tablero de cemento es más pesado y se atornilla con broca: se baja a 9 m²/jor (≈35 % menos, misma proporción que en muros Durock).
E05.06.0001 | OF-YES | Oficial yesero / tablaroquero | 1 | 1237.5 | 7 | 7 m/jor Of yesero + Ay (≈9.1 m²/jor de forro con bastidor en tres planos y dos aristas). Catálogo: 8 m/jor (10.4 m²/jor); plafón corrido rinde 14 m²/jor
E05.06.0001 | AYU | Ayudante | 1 | 792 | 7 | 7 m/jor Of yesero + Ay (≈9.1 m²/jor de forro con bastidor en tres planos y dos aristas). Catálogo: 8 m/jor (10.4 m²/jor); plafón corrido rinde 14 m²/jor
E05.06.0002 | OF-YES | Oficial yesero / tablaroquero | 1 | 1237.5 | 9 | 9 m²/jor Of yesero + Ay (≈6.3 m de cajillo por jornada). Catálogo: 12 m²/jor; un cajillo con bastidor propio y arista rinde menos que el plafón corrido (14)
E05.06.0002 | AYU | Ayudante | 1 | 792 | 9 | 9 m²/jor Of yesero + Ay (≈6.3 m de cajillo por jornada). Catálogo: 12 m²/jor; un cajillo con bastidor propio y arista rinde menos que el plafón corrido (14)
E05.06.0003 | OF-YES | Oficial yesero / tablaroquero | 1 | 1237.5 | 7 | 7 m²/jor Of yesero + Ay (≈6.4 m de cajillo). Catálogo: 14 m²/jor, igual al plafón corrido, sin descontar el doble bastidor y las dos aristas
E05.06.0003 | AYU | Ayudante | 1 | 792 | 7 | 7 m²/jor Of yesero + Ay (≈6.4 m de cajillo). Catálogo: 14 m²/jor, igual al plafón corrido, sin descontar el doble bastidor y las dos aristas
E05.06.0004 | OF-YES | Oficial yesero / tablaroquero | 1 | 1237.5 | 8 | 8 m/jor Of yesero + Ay (5.6 m²/jor de forro con dos aristas). Catálogo: 15 m/jor, que implica 10.5 m²/jor con dos esquineros por metro; se toma un valor algo mayor que el cajillo de desarrollo parecido (E05.06.0002: 6.3 m/jor) por el poste de 4.1 cm
E05.06.0004 | AYU | Ayudante | 1 | 792 | 8 | 8 m/jor Of yesero + Ay (5.6 m²/jor de forro con dos aristas). Catálogo: 15 m/jor, que implica 10.5 m²/jor con dos esquineros por metro; se toma un valor algo mayor que el cajillo de desarrollo parecido (E05.06.0002: 6.3 m/jor) por el poste de 4.1 cm
E05.06.0005 | OF-YES | Oficial yesero / tablaroquero | 1 | 1237.5 | 8.5 | 8.5 m/jor Of yesero + Ay (11.0 m²/jor de forro con tapa y esquineros; murete de 1.20 m rinde 10 m²/jor; el bastidor por metro es el mismo con una o dos caras). Catálogo: 8 m/jor
E05.06.0005 | AYU | Ayudante | 1 | 792 | 8.5 | 8.5 m/jor Of yesero + Ay (11.0 m²/jor de forro con tapa y esquineros; murete de 1.20 m rinde 10 m²/jor; el bastidor por metro es el mismo con una o dos caras). Catálogo: 8 m/jor
E05.06.0006 | OF-YES | Oficial yesero / tablaroquero | 1 | 1237.5 | 12 | 12.0 m/jor Of yesero + Ay (8.3 m²/jor de forro con tapa y esquineros; murete de 1.20 m rinde 10 m²/jor; el bastidor por metro es el mismo con una o dos caras). Catálogo: 8 m/jor
E05.06.0006 | AYU | Ayudante | 1 | 792 | 12 | 12.0 m/jor Of yesero + Ay (8.3 m²/jor de forro con tapa y esquineros; murete de 1.20 m rinde 10 m²/jor; el bastidor por metro es el mismo con una o dos caras). Catálogo: 8 m/jor
E05.06.0007 | OF-YES | Oficial yesero / tablaroquero | 1 | 1237.5 | 5 | 5 m/jor Of yesero + Ay (8.0 m²/jor de forro en tres planos con doble bastidor). Catálogo: 8 m/jor (12.8 m²/jor), igual al plafón corrido
E05.06.0007 | AYU | Ayudante | 1 | 792 | 5 | 5 m/jor Of yesero + Ay (8.0 m²/jor de forro en tres planos con doble bastidor). Catálogo: 8 m/jor (12.8 m²/jor), igual al plafón corrido
E05.06.0008 | OF-YES | Oficial yesero / tablaroquero | 1 | 1237.5 | 20 | 20 m/jor Of yesero + Ay (tira de 0.30 m sin bastidor: 6 m²/jor más dos ángulos y una arista por metro). Catálogo: 8 m/jor en la columna de rendimiento, pero su M.O. actualizada ($105.44/m) implica 19 m/jor; es la pieza más simple de la serie
E05.06.0008 | AYU | Ayudante | 1 | 792 | 20 | 20 m/jor Of yesero + Ay (tira de 0.30 m sin bastidor: 6 m²/jor más dos ángulos y una arista por metro). Catálogo: 8 m/jor en la columna de rendimiento, pero su M.O. actualizada ($105.44/m) implica 19 m/jor; es la pieza más simple de la serie
E05.06.0009 | OF-YES | Oficial yesero / tablaroquero | 1 | 1237.5 | 12 | 12 m/jor Of yesero + Ay (7.2 m²/jor de forro con bastidor y arista). Catálogo: 8 m/jor en la columna de rendimiento, pero su M.O. actualizada ($175.35/m) implica 11.6 m/jor
E05.06.0009 | AYU | Ayudante | 1 | 792 | 12 | 12 m/jor Of yesero + Ay (7.2 m²/jor de forro con bastidor y arista). Catálogo: 8 m/jor en la columna de rendimiento, pero su M.O. actualizada ($175.35/m) implica 11.6 m/jor
E05.07.0001 | OF-YES | Oficial yesero / tablaroquero | 1 | 1237.5 | 28 | 28 m²/jor Of yesero + Ay (trazo, colganteo, suspensión y colocación de piezas). Catálogo: 30 m²/jor para toda la serie; publicados 25-35 m²/jor en retícula 15/16. Escala del lote: 2x4 32, 2x2 28, 2x2 de canto fino o con cortes delicados (Vector, Mylar) 24-26, WoodWorks/MetalWorks 16-18 (panel pesado de fijación con clip)
E05.07.0001 | AYU | Ayudante | 1 | 792 | 28 | 28 m²/jor Of yesero + Ay (trazo, colganteo, suspensión y colocación de piezas). Catálogo: 30 m²/jor para toda la serie; publicados 25-35 m²/jor en retícula 15/16. Escala del lote: 2x4 32, 2x2 28, 2x2 de canto fino o con cortes delicados (Vector, Mylar) 24-26, WoodWorks/MetalWorks 16-18 (panel pesado de fijación con clip)
E05.07.0002 | OF-YES | Oficial yesero / tablaroquero | 1 | 1237.5 | 28 | 28 m²/jor Of yesero + Ay (trazo, colganteo, suspensión y colocación de piezas). Catálogo: 30 m²/jor para toda la serie; publicados 25-35 m²/jor en retícula 15/16. Escala del lote: 2x4 32, 2x2 28, 2x2 de canto fino o con cortes delicados (Vector, Mylar) 24-26, WoodWorks/MetalWorks 16-18 (panel pesado de fijación con clip)
E05.07.0002 | AYU | Ayudante | 1 | 792 | 28 | 28 m²/jor Of yesero + Ay (trazo, colganteo, suspensión y colocación de piezas). Catálogo: 30 m²/jor para toda la serie; publicados 25-35 m²/jor en retícula 15/16. Escala del lote: 2x4 32, 2x2 28, 2x2 de canto fino o con cortes delicados (Vector, Mylar) 24-26, WoodWorks/MetalWorks 16-18 (panel pesado de fijación con clip)
E05.07.0003 | OF-YES | Oficial yesero / tablaroquero | 1 | 1237.5 | 28 | 28 m²/jor Of yesero + Ay (trazo, colganteo, suspensión y colocación de piezas). Catálogo: 30 m²/jor para toda la serie; publicados 25-35 m²/jor en retícula 15/16. Escala del lote: 2x4 32, 2x2 28, 2x2 de canto fino o con cortes delicados (Vector, Mylar) 24-26, WoodWorks/MetalWorks 16-18 (panel pesado de fijación con clip)
E05.07.0003 | AYU | Ayudante | 1 | 792 | 28 | 28 m²/jor Of yesero + Ay (trazo, colganteo, suspensión y colocación de piezas). Catálogo: 30 m²/jor para toda la serie; publicados 25-35 m²/jor en retícula 15/16. Escala del lote: 2x4 32, 2x2 28, 2x2 de canto fino o con cortes delicados (Vector, Mylar) 24-26, WoodWorks/MetalWorks 16-18 (panel pesado de fijación con clip)
E05.07.0004 | OF-YES | Oficial yesero / tablaroquero | 1 | 1237.5 | 28 | 28 m²/jor Of yesero + Ay (trazo, colganteo, suspensión y colocación de piezas). Catálogo: 30 m²/jor para toda la serie; publicados 25-35 m²/jor en retícula 15/16. Escala del lote: 2x4 32, 2x2 28, 2x2 de canto fino o con cortes delicados (Vector, Mylar) 24-26, WoodWorks/MetalWorks 16-18 (panel pesado de fijación con clip)
E05.07.0004 | AYU | Ayudante | 1 | 792 | 28 | 28 m²/jor Of yesero + Ay (trazo, colganteo, suspensión y colocación de piezas). Catálogo: 30 m²/jor para toda la serie; publicados 25-35 m²/jor en retícula 15/16. Escala del lote: 2x4 32, 2x2 28, 2x2 de canto fino o con cortes delicados (Vector, Mylar) 24-26, WoodWorks/MetalWorks 16-18 (panel pesado de fijación con clip)
E05.07.0005 | OF-YES | Oficial yesero / tablaroquero | 1 | 1237.5 | 28 | 28 m²/jor Of yesero + Ay (trazo, colganteo, suspensión y colocación de piezas). Catálogo: 30 m²/jor para toda la serie; publicados 25-35 m²/jor en retícula 15/16. Escala del lote: 2x4 32, 2x2 28, 2x2 de canto fino o con cortes delicados (Vector, Mylar) 24-26, WoodWorks/MetalWorks 16-18 (panel pesado de fijación con clip)
E05.07.0005 | AYU | Ayudante | 1 | 792 | 28 | 28 m²/jor Of yesero + Ay (trazo, colganteo, suspensión y colocación de piezas). Catálogo: 30 m²/jor para toda la serie; publicados 25-35 m²/jor en retícula 15/16. Escala del lote: 2x4 32, 2x2 28, 2x2 de canto fino o con cortes delicados (Vector, Mylar) 24-26, WoodWorks/MetalWorks 16-18 (panel pesado de fijación con clip)
E05.07.0006 | OF-YES | Oficial yesero / tablaroquero | 1 | 1237.5 | 28 | 28 m²/jor Of yesero + Ay (trazo, colganteo, suspensión y colocación de piezas). Catálogo: 30 m²/jor para toda la serie; publicados 25-35 m²/jor en retícula 15/16. Escala del lote: 2x4 32, 2x2 28, 2x2 de canto fino o con cortes delicados (Vector, Mylar) 24-26, WoodWorks/MetalWorks 16-18 (panel pesado de fijación con clip)
E05.07.0006 | AYU | Ayudante | 1 | 792 | 28 | 28 m²/jor Of yesero + Ay (trazo, colganteo, suspensión y colocación de piezas). Catálogo: 30 m²/jor para toda la serie; publicados 25-35 m²/jor en retícula 15/16. Escala del lote: 2x4 32, 2x2 28, 2x2 de canto fino o con cortes delicados (Vector, Mylar) 24-26, WoodWorks/MetalWorks 16-18 (panel pesado de fijación con clip)
E05.07.0007 | OF-YES | Oficial yesero / tablaroquero | 1 | 1237.5 | 24 | 24 m²/jor Of yesero + Ay (trazo, colganteo, suspensión y colocación de piezas). Catálogo: 30 m²/jor para toda la serie; publicados 25-35 m²/jor en retícula 15/16. Escala del lote: 2x4 32, 2x2 28, 2x2 de canto fino o con cortes delicados (Vector, Mylar) 24-26, WoodWorks/MetalWorks 16-18 (panel pesado de fijación con clip)
E05.07.0007 | AYU | Ayudante | 1 | 792 | 24 | 24 m²/jor Of yesero + Ay (trazo, colganteo, suspensión y colocación de piezas). Catálogo: 30 m²/jor para toda la serie; publicados 25-35 m²/jor en retícula 15/16. Escala del lote: 2x4 32, 2x2 28, 2x2 de canto fino o con cortes delicados (Vector, Mylar) 24-26, WoodWorks/MetalWorks 16-18 (panel pesado de fijación con clip)
E05.07.0008 | OF-YES | Oficial yesero / tablaroquero | 1 | 1237.5 | 28 | 28 m²/jor Of yesero + Ay (trazo, colganteo, suspensión y colocación de piezas). Catálogo: 30 m²/jor para toda la serie; publicados 25-35 m²/jor en retícula 15/16. Escala del lote: 2x4 32, 2x2 28, 2x2 de canto fino o con cortes delicados (Vector, Mylar) 24-26, WoodWorks/MetalWorks 16-18 (panel pesado de fijación con clip)
E05.07.0008 | AYU | Ayudante | 1 | 792 | 28 | 28 m²/jor Of yesero + Ay (trazo, colganteo, suspensión y colocación de piezas). Catálogo: 30 m²/jor para toda la serie; publicados 25-35 m²/jor en retícula 15/16. Escala del lote: 2x4 32, 2x2 28, 2x2 de canto fino o con cortes delicados (Vector, Mylar) 24-26, WoodWorks/MetalWorks 16-18 (panel pesado de fijación con clip)
E05.07.0009 | OF-YES | Oficial yesero / tablaroquero | 1 | 1237.5 | 26 | 26 m²/jor Of yesero + Ay (trazo, colganteo, suspensión y colocación de piezas). Catálogo: 30 m²/jor para toda la serie; publicados 25-35 m²/jor en retícula 15/16. Escala del lote: 2x4 32, 2x2 28, 2x2 de canto fino o con cortes delicados (Vector, Mylar) 24-26, WoodWorks/MetalWorks 16-18 (panel pesado de fijación con clip)
E05.07.0009 | AYU | Ayudante | 1 | 792 | 26 | 26 m²/jor Of yesero + Ay (trazo, colganteo, suspensión y colocación de piezas). Catálogo: 30 m²/jor para toda la serie; publicados 25-35 m²/jor en retícula 15/16. Escala del lote: 2x4 32, 2x2 28, 2x2 de canto fino o con cortes delicados (Vector, Mylar) 24-26, WoodWorks/MetalWorks 16-18 (panel pesado de fijación con clip)
E05.07.0010 | OF-YES | Oficial yesero / tablaroquero | 1 | 1237.5 | 28 | 28 m²/jor Of yesero + Ay (trazo, colganteo, suspensión y colocación de piezas). Catálogo: 30 m²/jor para toda la serie; publicados 25-35 m²/jor en retícula 15/16. Escala del lote: 2x4 32, 2x2 28, 2x2 de canto fino o con cortes delicados (Vector, Mylar) 24-26, WoodWorks/MetalWorks 16-18 (panel pesado de fijación con clip)
E05.07.0010 | AYU | Ayudante | 1 | 792 | 28 | 28 m²/jor Of yesero + Ay (trazo, colganteo, suspensión y colocación de piezas). Catálogo: 30 m²/jor para toda la serie; publicados 25-35 m²/jor en retícula 15/16. Escala del lote: 2x4 32, 2x2 28, 2x2 de canto fino o con cortes delicados (Vector, Mylar) 24-26, WoodWorks/MetalWorks 16-18 (panel pesado de fijación con clip)
E05.07.0011 | OF-YES | Oficial yesero / tablaroquero | 1 | 1237.5 | 24 | 24 m²/jor Of yesero + Ay (trazo, colganteo, suspensión y colocación de piezas). Catálogo: 30 m²/jor para toda la serie; publicados 25-35 m²/jor en retícula 15/16. Escala del lote: 2x4 32, 2x2 28, 2x2 de canto fino o con cortes delicados (Vector, Mylar) 24-26, WoodWorks/MetalWorks 16-18 (panel pesado de fijación con clip)
E05.07.0011 | AYU | Ayudante | 1 | 792 | 24 | 24 m²/jor Of yesero + Ay (trazo, colganteo, suspensión y colocación de piezas). Catálogo: 30 m²/jor para toda la serie; publicados 25-35 m²/jor en retícula 15/16. Escala del lote: 2x4 32, 2x2 28, 2x2 de canto fino o con cortes delicados (Vector, Mylar) 24-26, WoodWorks/MetalWorks 16-18 (panel pesado de fijación con clip)
E05.07.0012 | OF-YES | Oficial yesero / tablaroquero | 1 | 1237.5 | 24 | 24 m²/jor Of yesero + Ay (trazo, colganteo, suspensión y colocación de piezas). Catálogo: 30 m²/jor para toda la serie; publicados 25-35 m²/jor en retícula 15/16. Escala del lote: 2x4 32, 2x2 28, 2x2 de canto fino o con cortes delicados (Vector, Mylar) 24-26, WoodWorks/MetalWorks 16-18 (panel pesado de fijación con clip)
E05.07.0012 | AYU | Ayudante | 1 | 792 | 24 | 24 m²/jor Of yesero + Ay (trazo, colganteo, suspensión y colocación de piezas). Catálogo: 30 m²/jor para toda la serie; publicados 25-35 m²/jor en retícula 15/16. Escala del lote: 2x4 32, 2x2 28, 2x2 de canto fino o con cortes delicados (Vector, Mylar) 24-26, WoodWorks/MetalWorks 16-18 (panel pesado de fijación con clip)
E05.07.0013 | OF-YES | Oficial yesero / tablaroquero | 1 | 1237.5 | 16 | 16 m²/jor Of yesero + Ay (trazo, colganteo, suspensión y colocación de piezas). Catálogo: 30 m²/jor para toda la serie; publicados 25-35 m²/jor en retícula 15/16. Escala del lote: 2x4 32, 2x2 28, 2x2 de canto fino o con cortes delicados (Vector, Mylar) 24-26, WoodWorks/MetalWorks 16-18 (panel pesado de fijación con clip)
E05.07.0013 | AYU | Ayudante | 1 | 792 | 16 | 16 m²/jor Of yesero + Ay (trazo, colganteo, suspensión y colocación de piezas). Catálogo: 30 m²/jor para toda la serie; publicados 25-35 m²/jor en retícula 15/16. Escala del lote: 2x4 32, 2x2 28, 2x2 de canto fino o con cortes delicados (Vector, Mylar) 24-26, WoodWorks/MetalWorks 16-18 (panel pesado de fijación con clip)
E05.07.0014 | OF-YES | Oficial yesero / tablaroquero | 1 | 1237.5 | 18 | 18 m²/jor Of yesero + Ay (trazo, colganteo, suspensión y colocación de piezas). Catálogo: 30 m²/jor para toda la serie; publicados 25-35 m²/jor en retícula 15/16. Escala del lote: 2x4 32, 2x2 28, 2x2 de canto fino o con cortes delicados (Vector, Mylar) 24-26, WoodWorks/MetalWorks 16-18 (panel pesado de fijación con clip)
E05.07.0014 | AYU | Ayudante | 1 | 792 | 18 | 18 m²/jor Of yesero + Ay (trazo, colganteo, suspensión y colocación de piezas). Catálogo: 30 m²/jor para toda la serie; publicados 25-35 m²/jor en retícula 15/16. Escala del lote: 2x4 32, 2x2 28, 2x2 de canto fino o con cortes delicados (Vector, Mylar) 24-26, WoodWorks/MetalWorks 16-18 (panel pesado de fijación con clip)
E05.07.0015 | OF-YES | Oficial yesero / tablaroquero | 1 | 1237.5 | 24 | 24 m²/jor Of yesero + Ay (trazo, colganteo, suspensión y colocación de piezas). Catálogo: 30 m²/jor para toda la serie; publicados 25-35 m²/jor en retícula 15/16. Escala del lote: 2x4 32, 2x2 28, 2x2 de canto fino o con cortes delicados (Vector, Mylar) 24-26, WoodWorks/MetalWorks 16-18 (panel pesado de fijación con clip)
E05.07.0015 | AYU | Ayudante | 1 | 792 | 24 | 24 m²/jor Of yesero + Ay (trazo, colganteo, suspensión y colocación de piezas). Catálogo: 30 m²/jor para toda la serie; publicados 25-35 m²/jor en retícula 15/16. Escala del lote: 2x4 32, 2x2 28, 2x2 de canto fino o con cortes delicados (Vector, Mylar) 24-26, WoodWorks/MetalWorks 16-18 (panel pesado de fijación con clip)
E05.07.0016 | OF-YES | Oficial yesero / tablaroquero | 1 | 1237.5 | 24 | 24 m²/jor Of yesero + Ay (trazo, colganteo, suspensión y colocación de piezas). Catálogo: 30 m²/jor para toda la serie; publicados 25-35 m²/jor en retícula 15/16. Escala del lote: 2x4 32, 2x2 28, 2x2 de canto fino o con cortes delicados (Vector, Mylar) 24-26, WoodWorks/MetalWorks 16-18 (panel pesado de fijación con clip)
E05.07.0016 | AYU | Ayudante | 1 | 792 | 24 | 24 m²/jor Of yesero + Ay (trazo, colganteo, suspensión y colocación de piezas). Catálogo: 30 m²/jor para toda la serie; publicados 25-35 m²/jor en retícula 15/16. Escala del lote: 2x4 32, 2x2 28, 2x2 de canto fino o con cortes delicados (Vector, Mylar) 24-26, WoodWorks/MetalWorks 16-18 (panel pesado de fijación con clip)
E05.07.0017 | OF-YES | Oficial yesero / tablaroquero | 1 | 1237.5 | 32 | 32 m²/jor Of yesero + Ay (trazo, colganteo, suspensión y colocación de piezas). Catálogo: 30 m²/jor para toda la serie; publicados 25-35 m²/jor en retícula 15/16. Escala del lote: 2x4 32, 2x2 28, 2x2 de canto fino o con cortes delicados (Vector, Mylar) 24-26, WoodWorks/MetalWorks 16-18 (panel pesado de fijación con clip)
E05.07.0017 | AYU | Ayudante | 1 | 792 | 32 | 32 m²/jor Of yesero + Ay (trazo, colganteo, suspensión y colocación de piezas). Catálogo: 30 m²/jor para toda la serie; publicados 25-35 m²/jor en retícula 15/16. Escala del lote: 2x4 32, 2x2 28, 2x2 de canto fino o con cortes delicados (Vector, Mylar) 24-26, WoodWorks/MetalWorks 16-18 (panel pesado de fijación con clip)
E05.07.0018 | OF-YES | Oficial yesero / tablaroquero | 1 | 1237.5 | 32 | 32 m²/jor Of yesero + Ay (trazo, colganteo, suspensión y colocación de piezas). Catálogo: 30 m²/jor para toda la serie; publicados 25-35 m²/jor en retícula 15/16. Escala del lote: 2x4 32, 2x2 28, 2x2 de canto fino o con cortes delicados (Vector, Mylar) 24-26, WoodWorks/MetalWorks 16-18 (panel pesado de fijación con clip)
E05.07.0018 | AYU | Ayudante | 1 | 792 | 32 | 32 m²/jor Of yesero + Ay (trazo, colganteo, suspensión y colocación de piezas). Catálogo: 30 m²/jor para toda la serie; publicados 25-35 m²/jor en retícula 15/16. Escala del lote: 2x4 32, 2x2 28, 2x2 de canto fino o con cortes delicados (Vector, Mylar) 24-26, WoodWorks/MetalWorks 16-18 (panel pesado de fijación con clip)
E05.07.0019 | OF-YES | Oficial yesero / tablaroquero | 1 | 1237.5 | 32 | 32 m²/jor Of yesero + Ay (trazo, colganteo, suspensión y colocación de piezas). Catálogo: 30 m²/jor para toda la serie; publicados 25-35 m²/jor en retícula 15/16. Escala del lote: 2x4 32, 2x2 28, 2x2 de canto fino o con cortes delicados (Vector, Mylar) 24-26, WoodWorks/MetalWorks 16-18 (panel pesado de fijación con clip)
E05.07.0019 | AYU | Ayudante | 1 | 792 | 32 | 32 m²/jor Of yesero + Ay (trazo, colganteo, suspensión y colocación de piezas). Catálogo: 30 m²/jor para toda la serie; publicados 25-35 m²/jor en retícula 15/16. Escala del lote: 2x4 32, 2x2 28, 2x2 de canto fino o con cortes delicados (Vector, Mylar) 24-26, WoodWorks/MetalWorks 16-18 (panel pesado de fijación con clip)
E05.07.0020 | OF-YES | Oficial yesero / tablaroquero | 1 | 1237.5 | 32 | 32 m²/jor Of yesero + Ay (trazo, colganteo, suspensión y colocación de piezas). Catálogo: 30 m²/jor para toda la serie; publicados 25-35 m²/jor en retícula 15/16. Escala del lote: 2x4 32, 2x2 28, 2x2 de canto fino o con cortes delicados (Vector, Mylar) 24-26, WoodWorks/MetalWorks 16-18 (panel pesado de fijación con clip)
E05.07.0020 | AYU | Ayudante | 1 | 792 | 32 | 32 m²/jor Of yesero + Ay (trazo, colganteo, suspensión y colocación de piezas). Catálogo: 30 m²/jor para toda la serie; publicados 25-35 m²/jor en retícula 15/16. Escala del lote: 2x4 32, 2x2 28, 2x2 de canto fino o con cortes delicados (Vector, Mylar) 24-26, WoodWorks/MetalWorks 16-18 (panel pesado de fijación con clip)
E06.01.0001 | OF-COL | Oficial colocador de recubrimientos | 1 | 1237.5 | 45 | 45 m²/jor Of+Ay: trazo, extendido de adhesivo, colocación y rodillado. Catálogo 35 m²/jor; APU publicados 40-60 m²/jor para loseta 30x30 pegada; rango 35-60
E06.01.0001 | AYU | Ayudante | 1 | 792 | 45 | 45 m²/jor Of+Ay: trazo, extendido de adhesivo, colocación y rodillado. Catálogo 35 m²/jor; APU publicados 40-60 m²/jor para loseta 30x30 pegada; rango 35-60
E06.01.0002 | OF-COL | Oficial colocador de recubrimientos | 1 | 1237.5 | 45 | 45 m²/jor Of+Ay: trazo, extendido de adhesivo, colocación y rodillado. Catálogo 35 m²/jor; APU publicados 40-60 m²/jor para loseta 30x30 pegada; rango 35-60
E06.01.0002 | AYU | Ayudante | 1 | 792 | 45 | 45 m²/jor Of+Ay: trazo, extendido de adhesivo, colocación y rodillado. Catálogo 35 m²/jor; APU publicados 40-60 m²/jor para loseta 30x30 pegada; rango 35-60
E06.01.0003 | OF-COL | Oficial colocador de recubrimientos | 1 | 1237.5 | 45 | 45 m²/jor Of+Ay: trazo, extendido de adhesivo, colocación y rodillado. Catálogo 35 m²/jor; APU publicados 40-60 m²/jor para loseta 30x30 pegada; rango 35-60
E06.01.0003 | AYU | Ayudante | 1 | 792 | 45 | 45 m²/jor Of+Ay: trazo, extendido de adhesivo, colocación y rodillado. Catálogo 35 m²/jor; APU publicados 40-60 m²/jor para loseta 30x30 pegada; rango 35-60
E06.01.0004 | OF-COL | Oficial colocador de recubrimientos | 1 | 1237.5 | 45 | 45 m²/jor Of+Ay: trazo, extendido de adhesivo, colocación y rodillado. Catálogo 35 m²/jor; APU publicados 40-60 m²/jor para loseta 30x30 pegada; rango 35-60
E06.01.0004 | AYU | Ayudante | 1 | 792 | 45 | 45 m²/jor Of+Ay: trazo, extendido de adhesivo, colocación y rodillado. Catálogo 35 m²/jor; APU publicados 40-60 m²/jor para loseta 30x30 pegada; rango 35-60
E06.01.0005 | OF-COL | Oficial colocador de recubrimientos | 1 | 1237.5 | 45 | 45 m²/jor Of+Ay: trazo, extendido de adhesivo, colocación y rodillado. Catálogo 35 m²/jor; APU publicados 40-60 m²/jor para loseta 30x30 pegada; rango 35-60
E06.01.0005 | AYU | Ayudante | 1 | 792 | 45 | 45 m²/jor Of+Ay: trazo, extendido de adhesivo, colocación y rodillado. Catálogo 35 m²/jor; APU publicados 40-60 m²/jor para loseta 30x30 pegada; rango 35-60
E06.01.0006 | OF-COL | Oficial colocador de recubrimientos | 1 | 1237.5 | 45 | 45 m²/jor Of+Ay: trazo, extendido de adhesivo, colocación y rodillado. Catálogo 35 m²/jor; APU publicados 40-60 m²/jor para loseta 30x30 pegada; rango 35-60
E06.01.0006 | AYU | Ayudante | 1 | 792 | 45 | 45 m²/jor Of+Ay: trazo, extendido de adhesivo, colocación y rodillado. Catálogo 35 m²/jor; APU publicados 40-60 m²/jor para loseta 30x30 pegada; rango 35-60
E06.01.0007 | OF-COL | Oficial colocador de recubrimientos | 1 | 1237.5 | 45 | 45 m²/jor Of+Ay: trazo, extendido de adhesivo, colocación y rodillado. Catálogo 35 m²/jor; APU publicados 40-60 m²/jor para loseta 30x30 pegada; rango 35-60
E06.01.0007 | AYU | Ayudante | 1 | 792 | 45 | 45 m²/jor Of+Ay: trazo, extendido de adhesivo, colocación y rodillado. Catálogo 35 m²/jor; APU publicados 40-60 m²/jor para loseta 30x30 pegada; rango 35-60
E06.01.0008 | OF-COL | Oficial colocador de recubrimientos | 1 | 1237.5 | 45 | 45 m²/jor Of+Ay: trazo, extendido de adhesivo, colocación y rodillado. Catálogo 35 m²/jor; APU publicados 40-60 m²/jor para loseta 30x30 pegada; rango 35-60
E06.01.0008 | AYU | Ayudante | 1 | 792 | 45 | 45 m²/jor Of+Ay: trazo, extendido de adhesivo, colocación y rodillado. Catálogo 35 m²/jor; APU publicados 40-60 m²/jor para loseta 30x30 pegada; rango 35-60
E06.01.0009 | OF-COL | Oficial colocador de recubrimientos | 1 | 1237.5 | 45 | 45 m²/jor Of+Ay: trazo, extendido de adhesivo, colocación y rodillado. Catálogo 35 m²/jor; APU publicados 40-60 m²/jor para loseta 30x30 pegada; rango 35-60
E06.01.0009 | AYU | Ayudante | 1 | 792 | 45 | 45 m²/jor Of+Ay: trazo, extendido de adhesivo, colocación y rodillado. Catálogo 35 m²/jor; APU publicados 40-60 m²/jor para loseta 30x30 pegada; rango 35-60
E06.01.0010 | OF-COL | Oficial colocador de recubrimientos | 1 | 1237.5 | 45 | 45 m²/jor Of+Ay: trazo, extendido de adhesivo, colocación y rodillado. Catálogo 35 m²/jor; APU publicados 40-60 m²/jor para loseta 30x30 pegada; rango 35-60
E06.01.0010 | AYU | Ayudante | 1 | 792 | 45 | 45 m²/jor Of+Ay: trazo, extendido de adhesivo, colocación y rodillado. Catálogo 35 m²/jor; APU publicados 40-60 m²/jor para loseta 30x30 pegada; rango 35-60
E06.01.0011 | OF-COL | Oficial colocador de recubrimientos | 1 | 1237.5 | 45 | 45 m²/jor Of+Ay: trazo, extendido de adhesivo, colocación y rodillado. Catálogo 35 m²/jor; APU publicados 40-60 m²/jor para loseta 30x30 pegada; rango 35-60
E06.01.0011 | AYU | Ayudante | 1 | 792 | 45 | 45 m²/jor Of+Ay: trazo, extendido de adhesivo, colocación y rodillado. Catálogo 35 m²/jor; APU publicados 40-60 m²/jor para loseta 30x30 pegada; rango 35-60
E06.01.0012 | OF-COL | Oficial colocador de recubrimientos | 1 | 1237.5 | 45 | 45 m²/jor Of+Ay: trazo, extendido de adhesivo, colocación y rodillado. Catálogo 35 m²/jor; APU publicados 40-60 m²/jor para loseta 30x30 pegada; rango 35-60
E06.01.0012 | AYU | Ayudante | 1 | 792 | 45 | 45 m²/jor Of+Ay: trazo, extendido de adhesivo, colocación y rodillado. Catálogo 35 m²/jor; APU publicados 40-60 m²/jor para loseta 30x30 pegada; rango 35-60
E06.01.0013 | OF-COL | Oficial colocador de recubrimientos | 1 | 1237.5 | 45 | 45 m²/jor Of+Ay: trazo, extendido de adhesivo, colocación y rodillado. Catálogo 35 m²/jor; APU publicados 40-60 m²/jor para loseta 30x30 pegada; rango 35-60
E06.01.0013 | AYU | Ayudante | 1 | 792 | 45 | 45 m²/jor Of+Ay: trazo, extendido de adhesivo, colocación y rodillado. Catálogo 35 m²/jor; APU publicados 40-60 m²/jor para loseta 30x30 pegada; rango 35-60
E06.01.0014 | OF-COL | Oficial colocador de recubrimientos | 1 | 1237.5 | 45 | 45 m²/jor Of+Ay: trazo, extendido de adhesivo, colocación y rodillado. Catálogo 35 m²/jor; APU publicados 40-60 m²/jor para loseta 30x30 pegada; rango 35-60
E06.01.0014 | AYU | Ayudante | 1 | 792 | 45 | 45 m²/jor Of+Ay: trazo, extendido de adhesivo, colocación y rodillado. Catálogo 35 m²/jor; APU publicados 40-60 m²/jor para loseta 30x30 pegada; rango 35-60
E06.01.0015 | OF-COL | Oficial colocador de recubrimientos | 1 | 1237.5 | 45 | 45 m²/jor Of+Ay: trazo, extendido de adhesivo, colocación y rodillado. Catálogo 35 m²/jor; APU publicados 40-60 m²/jor para loseta 30x30 pegada; rango 35-60
E06.01.0015 | AYU | Ayudante | 1 | 792 | 45 | 45 m²/jor Of+Ay: trazo, extendido de adhesivo, colocación y rodillado. Catálogo 35 m²/jor; APU publicados 40-60 m²/jor para loseta 30x30 pegada; rango 35-60
E06.01.0016 | OF-COL | Oficial colocador de recubrimientos | 1 | 1237.5 | 45 | 45 m²/jor Of+Ay: trazo, extendido de adhesivo, colocación y rodillado. Catálogo 35 m²/jor; APU publicados 40-60 m²/jor para loseta 30x30 pegada; rango 35-60
E06.01.0016 | AYU | Ayudante | 1 | 792 | 45 | 45 m²/jor Of+Ay: trazo, extendido de adhesivo, colocación y rodillado. Catálogo 35 m²/jor; APU publicados 40-60 m²/jor para loseta 30x30 pegada; rango 35-60
E06.01.0017 | OF-COL | Oficial colocador de recubrimientos | 1 | 1237.5 | 45 | 45 m²/jor Of+Ay: trazo, extendido de adhesivo, colocación y rodillado. Catálogo 35 m²/jor; APU publicados 40-60 m²/jor para loseta 30x30 pegada; rango 35-60
E06.01.0017 | AYU | Ayudante | 1 | 792 | 45 | 45 m²/jor Of+Ay: trazo, extendido de adhesivo, colocación y rodillado. Catálogo 35 m²/jor; APU publicados 40-60 m²/jor para loseta 30x30 pegada; rango 35-60
E06.01.0018 | OF-COL | Oficial colocador de recubrimientos | 1 | 1237.5 | 45 | 45 m²/jor Of+Ay: trazo, extendido de adhesivo, colocación y rodillado. Catálogo 35 m²/jor; APU publicados 40-60 m²/jor para loseta 30x30 pegada; rango 35-60
E06.01.0018 | AYU | Ayudante | 1 | 792 | 45 | 45 m²/jor Of+Ay: trazo, extendido de adhesivo, colocación y rodillado. Catálogo 35 m²/jor; APU publicados 40-60 m²/jor para loseta 30x30 pegada; rango 35-60
E06.01.0019 | OF-COL | Oficial colocador de recubrimientos | 1 | 1237.5 | 45 | 45 m²/jor Of+Ay: trazo, extendido de adhesivo, colocación y rodillado. Catálogo 35 m²/jor; APU publicados 40-60 m²/jor para loseta 30x30 pegada; rango 35-60
E06.01.0019 | AYU | Ayudante | 1 | 792 | 45 | 45 m²/jor Of+Ay: trazo, extendido de adhesivo, colocación y rodillado. Catálogo 35 m²/jor; APU publicados 40-60 m²/jor para loseta 30x30 pegada; rango 35-60
E06.01.0020 | OF-COL | Oficial colocador de recubrimientos | 1 | 1237.5 | 40 | 40 m/jor Of (catálogo). Referencia: colocación de nariz pegada 35-50 m/jor
E06.01.0021 | OF-COL | Oficial colocador de recubrimientos | 1 | 1237.5 | 50 | 50 m/jor Of. Catálogo 40 m/jor; zoclo vinílico en rollo se pega a razón de 60-80 m/jor (APU publicados); el coextruido rígido de 2 mm se baja a 50.
E06.01.0022 | OF-COL | Oficial colocador de recubrimientos | 1 | 1237.5 | 70 | 70 m/jor Of. Catálogo 40 m/jor; zoclo vinílico en rollo se pega a razón de 60-80 m/jor (APU publicados); se toma 70.
E06.01.0023 | OF-COL | Oficial colocador de recubrimientos | 1 | 1237.5 | 70 | 70 m/jor Of. Catálogo 40 m/jor; zoclo vinílico en rollo se pega a razón de 60-80 m/jor (APU publicados); se toma 70.
E06.02.0001 | OF-COL | Oficial colocador de recubrimientos | 1 | 1237.5 | 6 | 6 m²/jor Of+Ay: asentado de mallas 30x30, lechadeado y limpieza. Catálogo 5 m²/jor; el 5x5 tiene 1/6 de las juntas del 2x2, se sube a 6. Rango publicado 5-8 m²/jor
E06.02.0001 | AYU | Ayudante | 1 | 792 | 6 | 6 m²/jor Of+Ay: asentado de mallas 30x30, lechadeado y limpieza. Catálogo 5 m²/jor; el 5x5 tiene 1/6 de las juntas del 2x2, se sube a 6. Rango publicado 5-8 m²/jor
E06.02.0002 | OF-COL | Oficial colocador de recubrimientos | 1 | 1237.5 | 6 | 6 m²/jor Of+Ay: asentado de mallas 30x30, lechadeado y limpieza. Catálogo 5 m²/jor; el 5x5 tiene 1/6 de las juntas del 2x2, se sube a 6. Rango publicado 5-8 m²/jor
E06.02.0002 | AYU | Ayudante | 1 | 792 | 6 | 6 m²/jor Of+Ay: asentado de mallas 30x30, lechadeado y limpieza. Catálogo 5 m²/jor; el 5x5 tiene 1/6 de las juntas del 2x2, se sube a 6. Rango publicado 5-8 m²/jor
E06.02.0003 | OF-COL | Oficial colocador de recubrimientos | 1 | 1237.5 | 6 | 6 m²/jor Of+Ay: asentado de mallas 30x30, lechadeado y limpieza. Catálogo 5 m²/jor; el 5x5 tiene 1/6 de las juntas del 2x2, se sube a 6. Rango publicado 5-8 m²/jor
E06.02.0003 | AYU | Ayudante | 1 | 792 | 6 | 6 m²/jor Of+Ay: asentado de mallas 30x30, lechadeado y limpieza. Catálogo 5 m²/jor; el 5x5 tiene 1/6 de las juntas del 2x2, se sube a 6. Rango publicado 5-8 m²/jor
E06.02.0004 | OF-COL | Oficial colocador de recubrimientos | 1 | 1237.5 | 6 | 6 m²/jor Of+Ay: asentado de mallas 30x30, lechadeado y limpieza. Catálogo 5 m²/jor; el 5x5 tiene 1/6 de las juntas del 2x2, se sube a 6. Rango publicado 5-8 m²/jor
E06.02.0004 | AYU | Ayudante | 1 | 792 | 6 | 6 m²/jor Of+Ay: asentado de mallas 30x30, lechadeado y limpieza. Catálogo 5 m²/jor; el 5x5 tiene 1/6 de las juntas del 2x2, se sube a 6. Rango publicado 5-8 m²/jor
E06.02.0005 | OF-COL | Oficial colocador de recubrimientos | 1 | 1237.5 | 6 | 6 m²/jor Of+Ay: asentado de mallas 30x30, lechadeado y limpieza. Catálogo 5 m²/jor; el 5x5 tiene 1/6 de las juntas del 2x2, se sube a 6. Rango publicado 5-8 m²/jor
E06.02.0005 | AYU | Ayudante | 1 | 792 | 6 | 6 m²/jor Of+Ay: asentado de mallas 30x30, lechadeado y limpieza. Catálogo 5 m²/jor; el 5x5 tiene 1/6 de las juntas del 2x2, se sube a 6. Rango publicado 5-8 m²/jor
E06.02.0006 | OF-COL | Oficial colocador de recubrimientos | 1 | 1237.5 | 6 | 6 m²/jor Of+Ay: asentado de mallas 30x30, lechadeado y limpieza. Catálogo 5 m²/jor; el 5x5 tiene 1/6 de las juntas del 2x2, se sube a 6. Rango publicado 5-8 m²/jor
E06.02.0006 | AYU | Ayudante | 1 | 792 | 6 | 6 m²/jor Of+Ay: asentado de mallas 30x30, lechadeado y limpieza. Catálogo 5 m²/jor; el 5x5 tiene 1/6 de las juntas del 2x2, se sube a 6. Rango publicado 5-8 m²/jor
E06.02.0007 | OF-COL | Oficial colocador de recubrimientos | 1 | 1237.5 | 6 | 6 m²/jor Of+Ay: asentado de mallas 30x30, lechadeado y limpieza. Catálogo 5 m²/jor; el 5x5 tiene 1/6 de las juntas del 2x2, se sube a 6. Rango publicado 5-8 m²/jor
E06.02.0007 | AYU | Ayudante | 1 | 792 | 6 | 6 m²/jor Of+Ay: asentado de mallas 30x30, lechadeado y limpieza. Catálogo 5 m²/jor; el 5x5 tiene 1/6 de las juntas del 2x2, se sube a 6. Rango publicado 5-8 m²/jor
E06.02.0008 | OF-COL | Oficial colocador de recubrimientos | 1 | 1237.5 | 6 | 6 m²/jor Of+Ay: asentado de mallas 30x30, lechadeado y limpieza. Catálogo 5 m²/jor; el 5x5 tiene 1/6 de las juntas del 2x2, se sube a 6. Rango publicado 5-8 m²/jor
E06.02.0008 | AYU | Ayudante | 1 | 792 | 6 | 6 m²/jor Of+Ay: asentado de mallas 30x30, lechadeado y limpieza. Catálogo 5 m²/jor; el 5x5 tiene 1/6 de las juntas del 2x2, se sube a 6. Rango publicado 5-8 m²/jor
E06.02.0009 | OF-COL | Oficial colocador de recubrimientos | 1 | 1237.5 | 6 | 6 m²/jor Of+Ay: asentado de mallas 30x30, lechadeado y limpieza. Catálogo 5 m²/jor; el 5x5 tiene 1/6 de las juntas del 2x2, se sube a 6. Rango publicado 5-8 m²/jor
E06.02.0009 | AYU | Ayudante | 1 | 792 | 6 | 6 m²/jor Of+Ay: asentado de mallas 30x30, lechadeado y limpieza. Catálogo 5 m²/jor; el 5x5 tiene 1/6 de las juntas del 2x2, se sube a 6. Rango publicado 5-8 m²/jor
E06.02.0010 | OF-COL | Oficial colocador de recubrimientos | 1 | 1237.5 | 6 | 6 m²/jor Of+Ay: asentado de mallas 30x30, lechadeado y limpieza. Catálogo 5 m²/jor; el 5x5 tiene 1/6 de las juntas del 2x2, se sube a 6. Rango publicado 5-8 m²/jor
E06.02.0010 | AYU | Ayudante | 1 | 792 | 6 | 6 m²/jor Of+Ay: asentado de mallas 30x30, lechadeado y limpieza. Catálogo 5 m²/jor; el 5x5 tiene 1/6 de las juntas del 2x2, se sube a 6. Rango publicado 5-8 m²/jor
E06.02.0011 | OF-COL | Oficial colocador de recubrimientos | 1 | 1237.5 | 6 | 6 m²/jor Of+Ay: asentado de mallas 30x30, lechadeado y limpieza. Catálogo 5 m²/jor; el 5x5 tiene 1/6 de las juntas del 2x2, se sube a 6. Rango publicado 5-8 m²/jor
E06.02.0011 | AYU | Ayudante | 1 | 792 | 6 | 6 m²/jor Of+Ay: asentado de mallas 30x30, lechadeado y limpieza. Catálogo 5 m²/jor; el 5x5 tiene 1/6 de las juntas del 2x2, se sube a 6. Rango publicado 5-8 m²/jor
E06.02.0012 | OF-COL | Oficial colocador de recubrimientos | 1 | 1237.5 | 6 | 6 m²/jor Of+Ay: asentado de mallas 30x30, lechadeado y limpieza. Catálogo 5 m²/jor; el 5x5 tiene 1/6 de las juntas del 2x2, se sube a 6. Rango publicado 5-8 m²/jor
E06.02.0012 | AYU | Ayudante | 1 | 792 | 6 | 6 m²/jor Of+Ay: asentado de mallas 30x30, lechadeado y limpieza. Catálogo 5 m²/jor; el 5x5 tiene 1/6 de las juntas del 2x2, se sube a 6. Rango publicado 5-8 m²/jor
E06.02.0013 | OF-COL | Oficial colocador de recubrimientos | 1 | 1237.5 | 6 | 6 m²/jor Of+Ay: asentado de mallas 30x30, lechadeado y limpieza. Catálogo 5 m²/jor; el 5x5 tiene 1/6 de las juntas del 2x2, se sube a 6. Rango publicado 5-8 m²/jor
E06.02.0013 | AYU | Ayudante | 1 | 792 | 6 | 6 m²/jor Of+Ay: asentado de mallas 30x30, lechadeado y limpieza. Catálogo 5 m²/jor; el 5x5 tiene 1/6 de las juntas del 2x2, se sube a 6. Rango publicado 5-8 m²/jor
E06.02.0014 | OF-COL | Oficial colocador de recubrimientos | 1 | 1237.5 | 6 | 6 m²/jor Of+Ay: asentado de mallas 30x30, lechadeado y limpieza. Catálogo 5 m²/jor; el 5x5 tiene 1/6 de las juntas del 2x2, se sube a 6. Rango publicado 5-8 m²/jor
E06.02.0014 | AYU | Ayudante | 1 | 792 | 6 | 6 m²/jor Of+Ay: asentado de mallas 30x30, lechadeado y limpieza. Catálogo 5 m²/jor; el 5x5 tiene 1/6 de las juntas del 2x2, se sube a 6. Rango publicado 5-8 m²/jor
E06.02.0015 | OF-COL | Oficial colocador de recubrimientos | 1 | 1237.5 | 6 | 6 m²/jor Of+Ay: asentado de mallas 30x30, lechadeado y limpieza. Catálogo 5 m²/jor; el 5x5 tiene 1/6 de las juntas del 2x2, se sube a 6. Rango publicado 5-8 m²/jor
E06.02.0015 | AYU | Ayudante | 1 | 792 | 6 | 6 m²/jor Of+Ay: asentado de mallas 30x30, lechadeado y limpieza. Catálogo 5 m²/jor; el 5x5 tiene 1/6 de las juntas del 2x2, se sube a 6. Rango publicado 5-8 m²/jor
E06.02.0016 | OF-COL | Oficial colocador de recubrimientos | 1 | 1237.5 | 6 | 6 m²/jor Of+Ay: asentado de mallas 30x30, lechadeado y limpieza. Catálogo 5 m²/jor; el 5x5 tiene 1/6 de las juntas del 2x2, se sube a 6. Rango publicado 5-8 m²/jor
E06.02.0016 | AYU | Ayudante | 1 | 792 | 6 | 6 m²/jor Of+Ay: asentado de mallas 30x30, lechadeado y limpieza. Catálogo 5 m²/jor; el 5x5 tiene 1/6 de las juntas del 2x2, se sube a 6. Rango publicado 5-8 m²/jor
E06.02.0017 | OF-COL | Oficial colocador de recubrimientos | 1 | 1237.5 | 6 | 6 m²/jor Of+Ay: asentado de mallas 30x30, lechadeado y limpieza. Catálogo 5 m²/jor; el 5x5 tiene 1/6 de las juntas del 2x2, se sube a 6. Rango publicado 5-8 m²/jor
E06.02.0017 | AYU | Ayudante | 1 | 792 | 6 | 6 m²/jor Of+Ay: asentado de mallas 30x30, lechadeado y limpieza. Catálogo 5 m²/jor; el 5x5 tiene 1/6 de las juntas del 2x2, se sube a 6. Rango publicado 5-8 m²/jor
E06.02.0018 | OF-COL | Oficial colocador de recubrimientos | 1 | 1237.5 | 6 | 6 m²/jor Of+Ay: asentado de mallas 30x30, lechadeado y limpieza. Catálogo 5 m²/jor; el 5x5 tiene 1/6 de las juntas del 2x2, se sube a 6. Rango publicado 5-8 m²/jor
E06.02.0018 | AYU | Ayudante | 1 | 792 | 6 | 6 m²/jor Of+Ay: asentado de mallas 30x30, lechadeado y limpieza. Catálogo 5 m²/jor; el 5x5 tiene 1/6 de las juntas del 2x2, se sube a 6. Rango publicado 5-8 m²/jor
E06.02.0019 | OF-COL | Oficial colocador de recubrimientos | 1 | 1237.5 | 6 | 6 m²/jor Of+Ay: asentado de mallas 30x30, lechadeado y limpieza. Catálogo 5 m²/jor; el 5x5 tiene 1/6 de las juntas del 2x2, se sube a 6. Rango publicado 5-8 m²/jor
E06.02.0019 | AYU | Ayudante | 1 | 792 | 6 | 6 m²/jor Of+Ay: asentado de mallas 30x30, lechadeado y limpieza. Catálogo 5 m²/jor; el 5x5 tiene 1/6 de las juntas del 2x2, se sube a 6. Rango publicado 5-8 m²/jor
E06.02.0020 | OF-COL | Oficial colocador de recubrimientos | 1 | 1237.5 | 5 | 5 m²/jor Of+Ay (catálogo): asentado de mallas 30x30, lechadeado de juntas de 2 mm y limpieza. Rango publicado 4-7 m²/jor
E06.02.0020 | AYU | Ayudante | 1 | 792 | 5 | 5 m²/jor Of+Ay (catálogo): asentado de mallas 30x30, lechadeado de juntas de 2 mm y limpieza. Rango publicado 4-7 m²/jor
E06.02.0021 | OF-COL | Oficial colocador de recubrimientos | 1 | 1237.5 | 5 | 5 m²/jor Of+Ay (catálogo): asentado de mallas 30x30, lechadeado de juntas de 2 mm y limpieza. Rango publicado 4-7 m²/jor
E06.02.0021 | AYU | Ayudante | 1 | 792 | 5 | 5 m²/jor Of+Ay (catálogo): asentado de mallas 30x30, lechadeado de juntas de 2 mm y limpieza. Rango publicado 4-7 m²/jor
E06.02.0022 | OF-COL | Oficial colocador de recubrimientos | 1 | 1237.5 | 5 | 5 m²/jor Of+Ay (catálogo): asentado de mallas 30x30, lechadeado de juntas de 2 mm y limpieza. Rango publicado 4-7 m²/jor
E06.02.0022 | AYU | Ayudante | 1 | 792 | 5 | 5 m²/jor Of+Ay (catálogo): asentado de mallas 30x30, lechadeado de juntas de 2 mm y limpieza. Rango publicado 4-7 m²/jor
E06.02.0023 | OF-COL | Oficial colocador de recubrimientos | 1 | 1237.5 | 5 | 5 m²/jor Of+Ay (catálogo): asentado de mallas 30x30, lechadeado de juntas de 2 mm y limpieza. Rango publicado 4-7 m²/jor
E06.02.0023 | AYU | Ayudante | 1 | 792 | 5 | 5 m²/jor Of+Ay (catálogo): asentado de mallas 30x30, lechadeado de juntas de 2 mm y limpieza. Rango publicado 4-7 m²/jor
E06.02.0024 | OF-COL | Oficial colocador de recubrimientos | 1 | 1237.5 | 5 | 5 m²/jor Of+Ay (catálogo): asentado de mallas 30x30, lechadeado de juntas de 2 mm y limpieza. Rango publicado 4-7 m²/jor
E06.02.0024 | AYU | Ayudante | 1 | 792 | 5 | 5 m²/jor Of+Ay (catálogo): asentado de mallas 30x30, lechadeado de juntas de 2 mm y limpieza. Rango publicado 4-7 m²/jor
E06.02.0025 | OF-COL | Oficial colocador de recubrimientos | 1 | 1237.5 | 5 | 5 m²/jor Of+Ay (catálogo): asentado de mallas 30x30, lechadeado de juntas de 2 mm y limpieza. Rango publicado 4-7 m²/jor
E06.02.0025 | AYU | Ayudante | 1 | 792 | 5 | 5 m²/jor Of+Ay (catálogo): asentado de mallas 30x30, lechadeado de juntas de 2 mm y limpieza. Rango publicado 4-7 m²/jor
E06.02.0026 | OF-COL | Oficial colocador de recubrimientos | 1 | 1237.5 | 5 | 5 m²/jor Of+Ay (catálogo): asentado de mallas 30x30, lechadeado de juntas de 2 mm y limpieza. Rango publicado 4-7 m²/jor
E06.02.0026 | AYU | Ayudante | 1 | 792 | 5 | 5 m²/jor Of+Ay (catálogo): asentado de mallas 30x30, lechadeado de juntas de 2 mm y limpieza. Rango publicado 4-7 m²/jor
E06.02.0027 | OF-COL | Oficial colocador de recubrimientos | 1 | 1237.5 | 5 | 5 m²/jor Of+Ay (catálogo): asentado de mallas 30x30, lechadeado de juntas de 2 mm y limpieza. Rango publicado 4-7 m²/jor
E06.02.0027 | AYU | Ayudante | 1 | 792 | 5 | 5 m²/jor Of+Ay (catálogo): asentado de mallas 30x30, lechadeado de juntas de 2 mm y limpieza. Rango publicado 4-7 m²/jor
E06.02.0028 | OF-COL | Oficial colocador de recubrimientos | 1 | 1237.5 | 5 | 5 m²/jor Of+Ay (catálogo): asentado de mallas 30x30, lechadeado de juntas de 2 mm y limpieza. Rango publicado 4-7 m²/jor
E06.02.0028 | AYU | Ayudante | 1 | 792 | 5 | 5 m²/jor Of+Ay (catálogo): asentado de mallas 30x30, lechadeado de juntas de 2 mm y limpieza. Rango publicado 4-7 m²/jor
E06.02.0029 | OF-COL | Oficial colocador de recubrimientos | 1 | 1237.5 | 5 | 5 m²/jor Of+Ay (catálogo): asentado de mallas 30x30, lechadeado de juntas de 2 mm y limpieza. Rango publicado 4-7 m²/jor
E06.02.0029 | AYU | Ayudante | 1 | 792 | 5 | 5 m²/jor Of+Ay (catálogo): asentado de mallas 30x30, lechadeado de juntas de 2 mm y limpieza. Rango publicado 4-7 m²/jor
E06.02.0030 | OF-COL | Oficial colocador de recubrimientos | 1 | 1237.5 | 5 | 5 m²/jor Of+Ay (catálogo): asentado de mallas 30x30, lechadeado de juntas de 2 mm y limpieza. Rango publicado 4-7 m²/jor
E06.02.0030 | AYU | Ayudante | 1 | 792 | 5 | 5 m²/jor Of+Ay (catálogo): asentado de mallas 30x30, lechadeado de juntas de 2 mm y limpieza. Rango publicado 4-7 m²/jor
E06.02.0031 | OF-COL | Oficial colocador de recubrimientos | 1 | 1237.5 | 5 | 5 m²/jor Of+Ay (catálogo): asentado de mallas 30x30, lechadeado de juntas de 2 mm y limpieza. Rango publicado 4-7 m²/jor
E06.02.0031 | AYU | Ayudante | 1 | 792 | 5 | 5 m²/jor Of+Ay (catálogo): asentado de mallas 30x30, lechadeado de juntas de 2 mm y limpieza. Rango publicado 4-7 m²/jor
E06.02.0032 | OF-COL | Oficial colocador de recubrimientos | 1 | 1237.5 | 5 | 5 m²/jor Of+Ay (catálogo): asentado de mallas 30x30, lechadeado de juntas de 2 mm y limpieza. Rango publicado 4-7 m²/jor
E06.02.0032 | AYU | Ayudante | 1 | 792 | 5 | 5 m²/jor Of+Ay (catálogo): asentado de mallas 30x30, lechadeado de juntas de 2 mm y limpieza. Rango publicado 4-7 m²/jor
E06.02.0033 | OF-COL | Oficial colocador de recubrimientos | 1 | 1237.5 | 5 | 5 m²/jor Of+Ay (catálogo): asentado de mallas 30x30, lechadeado de juntas de 2 mm y limpieza. Rango publicado 4-7 m²/jor
E06.02.0033 | AYU | Ayudante | 1 | 792 | 5 | 5 m²/jor Of+Ay (catálogo): asentado de mallas 30x30, lechadeado de juntas de 2 mm y limpieza. Rango publicado 4-7 m²/jor
E06.02.0034 | OF-COL | Oficial colocador de recubrimientos | 1 | 1237.5 | 5 | 5 m²/jor Of+Ay (catálogo): asentado de mallas 30x30, lechadeado de juntas de 2 mm y limpieza. Rango publicado 4-7 m²/jor
E06.02.0034 | AYU | Ayudante | 1 | 792 | 5 | 5 m²/jor Of+Ay (catálogo): asentado de mallas 30x30, lechadeado de juntas de 2 mm y limpieza. Rango publicado 4-7 m²/jor
E06.02.0035 | OF-COL | Oficial colocador de recubrimientos | 1 | 1237.5 | 5 | 5 m²/jor Of+Ay (catálogo): asentado de mallas 30x30, lechadeado de juntas de 2 mm y limpieza. Rango publicado 4-7 m²/jor
E06.02.0035 | AYU | Ayudante | 1 | 792 | 5 | 5 m²/jor Of+Ay (catálogo): asentado de mallas 30x30, lechadeado de juntas de 2 mm y limpieza. Rango publicado 4-7 m²/jor
E06.02.0036 | OF-COL | Oficial colocador de recubrimientos | 1 | 1237.5 | 5 | 5 m²/jor Of+Ay (catálogo): asentado de mallas 30x30, lechadeado de juntas de 2 mm y limpieza. Rango publicado 4-7 m²/jor
E06.02.0036 | AYU | Ayudante | 1 | 792 | 5 | 5 m²/jor Of+Ay (catálogo): asentado de mallas 30x30, lechadeado de juntas de 2 mm y limpieza. Rango publicado 4-7 m²/jor
E06.02.0037 | OF-COL | Oficial colocador de recubrimientos | 1 | 1237.5 | 5 | 5 m²/jor Of+Ay (catálogo): asentado de mallas 30x30, lechadeado de juntas de 2 mm y limpieza. Rango publicado 4-7 m²/jor
E06.02.0037 | AYU | Ayudante | 1 | 792 | 5 | 5 m²/jor Of+Ay (catálogo): asentado de mallas 30x30, lechadeado de juntas de 2 mm y limpieza. Rango publicado 4-7 m²/jor
E06.02.0038 | OF-COL | Oficial colocador de recubrimientos | 1 | 1237.5 | 5 | 5 m²/jor Of+Ay (catálogo): asentado de mallas 30x30, lechadeado de juntas de 2 mm y limpieza. Rango publicado 4-7 m²/jor
E06.02.0038 | AYU | Ayudante | 1 | 792 | 5 | 5 m²/jor Of+Ay (catálogo): asentado de mallas 30x30, lechadeado de juntas de 2 mm y limpieza. Rango publicado 4-7 m²/jor
E06.02.0039 | OF-COL | Oficial colocador de recubrimientos | 1 | 1237.5 | 10 | 10 m²/jor Of+Ay (catálogo); 8.5-15 m²/jor en APU publicados para 30x30
E06.02.0039 | AYU | Ayudante | 1 | 792 | 10 | 10 m²/jor Of+Ay (catálogo); 8.5-15 m²/jor en APU publicados para 30x30
E06.02.0040 | OF-COL | Oficial colocador de recubrimientos | 1 | 1237.5 | 10 | 10 m²/jor Of+Ay (catálogo); 8.5-15 m²/jor en APU publicados
E06.02.0040 | AYU | Ayudante | 1 | 792 | 10 | 10 m²/jor Of+Ay (catálogo); 8.5-15 m²/jor en APU publicados
E06.02.0041 | OF-COL | Oficial colocador de recubrimientos | 1 | 1237.5 | 40 | 40 m/jor Of (catálogo); zoclo cerámico de pieza 35-50 m/jor
E06.02.0042 | OF-COL | Oficial colocador de recubrimientos | 1 | 1237.5 | 10 | 10 m²/jor Of+Ay (rendimiento del catálogo). Referencias: 7 m²/jor Of+Pe (tablas de rendimientos) a 13 m²/jor promedio (habitissimo); rango 7-13
E06.02.0042 | AYU | Ayudante | 1 | 792 | 10 | 10 m²/jor Of+Ay (rendimiento del catálogo). Referencias: 7 m²/jor Of+Pe (tablas de rendimientos) a 13 m²/jor promedio (habitissimo); rango 7-13
E06.02.0043 | OF-COL | Oficial colocador de recubrimientos | 1 | 1237.5 | 10 | 10 m²/jor Of+Ay (catálogo). Referencias 7-13 m²/jor
E06.02.0043 | AYU | Ayudante | 1 | 792 | 10 | 10 m²/jor Of+Ay (catálogo). Referencias 7-13 m²/jor
E06.02.0044 | OF-COL | Oficial colocador de recubrimientos | 1 | 1237.5 | 10 | 10 m²/jor Of+Ay (rendimiento del catálogo). Referencias: 8.5 m²/jor Of+2Pe para piso cerámico (tablas de rendimientos, slideshare) y 10-15 m²/jor en APU publicados para 33x33; rango 8.5-15
E06.02.0044 | AYU | Ayudante | 1 | 792 | 10 | 10 m²/jor Of+Ay (rendimiento del catálogo). Referencias: 8.5 m²/jor Of+2Pe para piso cerámico (tablas de rendimientos, slideshare) y 10-15 m²/jor en APU publicados para 33x33; rango 8.5-15
E06.03.0001 | OF-COL | Oficial colocador de recubrimientos | 1 | 1237.5 | 7 | 7 m²/jor Of colocador + Ay. Catálogo: Of+Ay 6 m²/jor con pulido y brillado por la misma cuadrilla; aquí el pulido va por subcontrato, por eso sube la colocación. APU publicados: loseta de mármol 50x50 con mortero 12-14 m²/jor; placas de 2 cm a despiece y muros rinden menos (5-8)
E06.03.0001 | AYU | Ayudante | 1 | 792 | 7 | 7 m²/jor Of colocador + Ay. Catálogo: Of+Ay 6 m²/jor con pulido y brillado por la misma cuadrilla; aquí el pulido va por subcontrato, por eso sube la colocación. APU publicados: loseta de mármol 50x50 con mortero 12-14 m²/jor; placas de 2 cm a despiece y muros rinden menos (5-8)
E06.03.0002 | OF-COL | Oficial colocador de recubrimientos | 1 | 1237.5 | 5 | 5 m²/jor Of colocador + Ay. Catálogo: Of+Ay 6 m²/jor con pulido y brillado por la misma cuadrilla; aquí el pulido va por subcontrato, por eso sube la colocación. APU publicados: loseta de mármol 50x50 con mortero 12-14 m²/jor; placas de 2 cm a despiece y muros rinden menos (5-8)
E06.03.0002 | AYU | Ayudante | 1 | 792 | 5 | 5 m²/jor Of colocador + Ay. Catálogo: Of+Ay 6 m²/jor con pulido y brillado por la misma cuadrilla; aquí el pulido va por subcontrato, por eso sube la colocación. APU publicados: loseta de mármol 50x50 con mortero 12-14 m²/jor; placas de 2 cm a despiece y muros rinden menos (5-8)
E06.03.0003 | OF-COL | Oficial colocador de recubrimientos | 1 | 1237.5 | 7 | 7 m²/jor Of colocador + Ay. Catálogo: Of+Ay 6 m²/jor con pulido y brillado por la misma cuadrilla; aquí el pulido va por subcontrato, por eso sube la colocación. APU publicados: loseta de mármol 50x50 con mortero 12-14 m²/jor; placas de 2 cm a despiece y muros rinden menos (5-8)
E06.03.0003 | AYU | Ayudante | 1 | 792 | 7 | 7 m²/jor Of colocador + Ay. Catálogo: Of+Ay 6 m²/jor con pulido y brillado por la misma cuadrilla; aquí el pulido va por subcontrato, por eso sube la colocación. APU publicados: loseta de mármol 50x50 con mortero 12-14 m²/jor; placas de 2 cm a despiece y muros rinden menos (5-8)
E06.03.0004 | OF-COL | Oficial colocador de recubrimientos | 1 | 1237.5 | 5 | 5 m²/jor Of colocador + Ay. Catálogo: Of+Ay 6 m²/jor con pulido y brillado por la misma cuadrilla; aquí el pulido va por subcontrato, por eso sube la colocación. APU publicados: loseta de mármol 50x50 con mortero 12-14 m²/jor; placas de 2 cm a despiece y muros rinden menos (5-8)
E06.03.0004 | AYU | Ayudante | 1 | 792 | 5 | 5 m²/jor Of colocador + Ay. Catálogo: Of+Ay 6 m²/jor con pulido y brillado por la misma cuadrilla; aquí el pulido va por subcontrato, por eso sube la colocación. APU publicados: loseta de mármol 50x50 con mortero 12-14 m²/jor; placas de 2 cm a despiece y muros rinden menos (5-8)
E06.03.0005 | OF-COL | Oficial colocador de recubrimientos | 1 | 1237.5 | 7 | 7 m²/jor Of colocador + Ay. Catálogo: Of+Ay 6 m²/jor con pulido y brillado por la misma cuadrilla; aquí el pulido va por subcontrato, por eso sube la colocación. APU publicados: loseta de mármol 50x50 con mortero 12-14 m²/jor; placas de 2 cm a despiece y muros rinden menos (5-8)
E06.03.0005 | AYU | Ayudante | 1 | 792 | 7 | 7 m²/jor Of colocador + Ay. Catálogo: Of+Ay 6 m²/jor con pulido y brillado por la misma cuadrilla; aquí el pulido va por subcontrato, por eso sube la colocación. APU publicados: loseta de mármol 50x50 con mortero 12-14 m²/jor; placas de 2 cm a despiece y muros rinden menos (5-8)
E06.03.0006 | OF-COL | Oficial colocador de recubrimientos | 1 | 1237.5 | 5 | 5 m²/jor Of colocador + Ay. Catálogo: Of+Ay 6 m²/jor con pulido y brillado por la misma cuadrilla; aquí el pulido va por subcontrato, por eso sube la colocación. APU publicados: loseta de mármol 50x50 con mortero 12-14 m²/jor; placas de 2 cm a despiece y muros rinden menos (5-8)
E06.03.0006 | AYU | Ayudante | 1 | 792 | 5 | 5 m²/jor Of colocador + Ay. Catálogo: Of+Ay 6 m²/jor con pulido y brillado por la misma cuadrilla; aquí el pulido va por subcontrato, por eso sube la colocación. APU publicados: loseta de mármol 50x50 con mortero 12-14 m²/jor; placas de 2 cm a despiece y muros rinden menos (5-8)
E06.03.0007 | OF-COL | Oficial colocador de recubrimientos | 1 | 1237.5 | 7 | 7 m²/jor Of colocador + Ay. Catálogo: Of+Ay 6 m²/jor con pulido y brillado por la misma cuadrilla; aquí el pulido va por subcontrato, por eso sube la colocación. APU publicados: loseta de mármol 50x50 con mortero 12-14 m²/jor; placas de 2 cm a despiece y muros rinden menos (5-8)
E06.03.0007 | AYU | Ayudante | 1 | 792 | 7 | 7 m²/jor Of colocador + Ay. Catálogo: Of+Ay 6 m²/jor con pulido y brillado por la misma cuadrilla; aquí el pulido va por subcontrato, por eso sube la colocación. APU publicados: loseta de mármol 50x50 con mortero 12-14 m²/jor; placas de 2 cm a despiece y muros rinden menos (5-8)
E06.03.0008 | OF-COL | Oficial colocador de recubrimientos | 1 | 1237.5 | 5 | 5 m²/jor Of colocador + Ay. Catálogo: Of+Ay 6 m²/jor con pulido y brillado por la misma cuadrilla; aquí el pulido va por subcontrato, por eso sube la colocación. APU publicados: loseta de mármol 50x50 con mortero 12-14 m²/jor; placas de 2 cm a despiece y muros rinden menos (5-8)
E06.03.0008 | AYU | Ayudante | 1 | 792 | 5 | 5 m²/jor Of colocador + Ay. Catálogo: Of+Ay 6 m²/jor con pulido y brillado por la misma cuadrilla; aquí el pulido va por subcontrato, por eso sube la colocación. APU publicados: loseta de mármol 50x50 con mortero 12-14 m²/jor; placas de 2 cm a despiece y muros rinden menos (5-8)
E06.03.0009 | OF-COL | Oficial colocador de recubrimientos | 1 | 1237.5 | 7 | 7 m²/jor Of colocador + Ay. Catálogo: Of+Ay 6 m²/jor con pulido y brillado por la misma cuadrilla; aquí el pulido va por subcontrato, por eso sube la colocación. APU publicados: loseta de mármol 50x50 con mortero 12-14 m²/jor; placas de 2 cm a despiece y muros rinden menos (5-8)
E06.03.0009 | AYU | Ayudante | 1 | 792 | 7 | 7 m²/jor Of colocador + Ay. Catálogo: Of+Ay 6 m²/jor con pulido y brillado por la misma cuadrilla; aquí el pulido va por subcontrato, por eso sube la colocación. APU publicados: loseta de mármol 50x50 con mortero 12-14 m²/jor; placas de 2 cm a despiece y muros rinden menos (5-8)
E06.03.0010 | OF-COL | Oficial colocador de recubrimientos | 1 | 1237.5 | 5 | 5 m²/jor Of colocador + Ay. Catálogo: Of+Ay 6 m²/jor con pulido y brillado por la misma cuadrilla; aquí el pulido va por subcontrato, por eso sube la colocación. APU publicados: loseta de mármol 50x50 con mortero 12-14 m²/jor; placas de 2 cm a despiece y muros rinden menos (5-8)
E06.03.0010 | AYU | Ayudante | 1 | 792 | 5 | 5 m²/jor Of colocador + Ay. Catálogo: Of+Ay 6 m²/jor con pulido y brillado por la misma cuadrilla; aquí el pulido va por subcontrato, por eso sube la colocación. APU publicados: loseta de mármol 50x50 con mortero 12-14 m²/jor; placas de 2 cm a despiece y muros rinden menos (5-8)
E06.03.0011 | OF-COL | Oficial colocador de recubrimientos | 1 | 1237.5 | 7 | 7 m²/jor Of colocador + Ay. Catálogo: Of+Ay 6 m²/jor con pulido y brillado por la misma cuadrilla; aquí el pulido va por subcontrato, por eso sube la colocación. APU publicados: loseta de mármol 50x50 con mortero 12-14 m²/jor; placas de 2 cm a despiece y muros rinden menos (5-8)
E06.03.0011 | AYU | Ayudante | 1 | 792 | 7 | 7 m²/jor Of colocador + Ay. Catálogo: Of+Ay 6 m²/jor con pulido y brillado por la misma cuadrilla; aquí el pulido va por subcontrato, por eso sube la colocación. APU publicados: loseta de mármol 50x50 con mortero 12-14 m²/jor; placas de 2 cm a despiece y muros rinden menos (5-8)
E06.03.0012 | OF-COL | Oficial colocador de recubrimientos | 1 | 1237.5 | 5 | 5 m²/jor Of colocador + Ay. Catálogo: Of+Ay 6 m²/jor con pulido y brillado por la misma cuadrilla; aquí el pulido va por subcontrato, por eso sube la colocación. APU publicados: loseta de mármol 50x50 con mortero 12-14 m²/jor; placas de 2 cm a despiece y muros rinden menos (5-8)
E06.03.0012 | AYU | Ayudante | 1 | 792 | 5 | 5 m²/jor Of colocador + Ay. Catálogo: Of+Ay 6 m²/jor con pulido y brillado por la misma cuadrilla; aquí el pulido va por subcontrato, por eso sube la colocación. APU publicados: loseta de mármol 50x50 con mortero 12-14 m²/jor; placas de 2 cm a despiece y muros rinden menos (5-8)
E06.03.0013 | OF-COL | Oficial colocador de recubrimientos | 1 | 1237.5 | 7 | 7 m²/jor Of colocador + Ay. Catálogo: Of+Ay 6 m²/jor con pulido y brillado por la misma cuadrilla; aquí el pulido va por subcontrato, por eso sube la colocación. APU publicados: loseta de mármol 50x50 con mortero 12-14 m²/jor; placas de 2 cm a despiece y muros rinden menos (5-8)
E06.03.0013 | AYU | Ayudante | 1 | 792 | 7 | 7 m²/jor Of colocador + Ay. Catálogo: Of+Ay 6 m²/jor con pulido y brillado por la misma cuadrilla; aquí el pulido va por subcontrato, por eso sube la colocación. APU publicados: loseta de mármol 50x50 con mortero 12-14 m²/jor; placas de 2 cm a despiece y muros rinden menos (5-8)
E06.03.0014 | OF-COL | Oficial colocador de recubrimientos | 1 | 1237.5 | 5 | 5 m²/jor Of colocador + Ay. Catálogo: Of+Ay 6 m²/jor con pulido y brillado por la misma cuadrilla; aquí el pulido va por subcontrato, por eso sube la colocación. APU publicados: loseta de mármol 50x50 con mortero 12-14 m²/jor; placas de 2 cm a despiece y muros rinden menos (5-8)
E06.03.0014 | AYU | Ayudante | 1 | 792 | 5 | 5 m²/jor Of colocador + Ay. Catálogo: Of+Ay 6 m²/jor con pulido y brillado por la misma cuadrilla; aquí el pulido va por subcontrato, por eso sube la colocación. APU publicados: loseta de mármol 50x50 con mortero 12-14 m²/jor; placas de 2 cm a despiece y muros rinden menos (5-8)
E06.03.0015 | OF-COL | Oficial colocador de recubrimientos | 1 | 1237.5 | 7 | 7 m²/jor Of colocador + Ay. Catálogo: Of+Ay 6 m²/jor con pulido y brillado por la misma cuadrilla; aquí el pulido va por subcontrato, por eso sube la colocación. APU publicados: loseta de mármol 50x50 con mortero 12-14 m²/jor; placas de 2 cm a despiece y muros rinden menos (5-8)
E06.03.0015 | AYU | Ayudante | 1 | 792 | 7 | 7 m²/jor Of colocador + Ay. Catálogo: Of+Ay 6 m²/jor con pulido y brillado por la misma cuadrilla; aquí el pulido va por subcontrato, por eso sube la colocación. APU publicados: loseta de mármol 50x50 con mortero 12-14 m²/jor; placas de 2 cm a despiece y muros rinden menos (5-8)
E06.03.0016 | OF-COL | Oficial colocador de recubrimientos | 1 | 1237.5 | 5 | 5 m²/jor Of colocador + Ay. Catálogo: Of+Ay 6 m²/jor con pulido y brillado por la misma cuadrilla; aquí el pulido va por subcontrato, por eso sube la colocación. APU publicados: loseta de mármol 50x50 con mortero 12-14 m²/jor; placas de 2 cm a despiece y muros rinden menos (5-8)
E06.03.0016 | AYU | Ayudante | 1 | 792 | 5 | 5 m²/jor Of colocador + Ay. Catálogo: Of+Ay 6 m²/jor con pulido y brillado por la misma cuadrilla; aquí el pulido va por subcontrato, por eso sube la colocación. APU publicados: loseta de mármol 50x50 con mortero 12-14 m²/jor; placas de 2 cm a despiece y muros rinden menos (5-8)
E06.03.0017 | OF-COL | Oficial colocador de recubrimientos | 1 | 1237.5 | 7 | 7 m²/jor Of colocador + Ay. Catálogo: Of+Ay 6 m²/jor con pulido y brillado por la misma cuadrilla; aquí el pulido va por subcontrato, por eso sube la colocación. APU publicados: loseta de mármol 50x50 con mortero 12-14 m²/jor; placas de 2 cm a despiece y muros rinden menos (5-8)
E06.03.0017 | AYU | Ayudante | 1 | 792 | 7 | 7 m²/jor Of colocador + Ay. Catálogo: Of+Ay 6 m²/jor con pulido y brillado por la misma cuadrilla; aquí el pulido va por subcontrato, por eso sube la colocación. APU publicados: loseta de mármol 50x50 con mortero 12-14 m²/jor; placas de 2 cm a despiece y muros rinden menos (5-8)
E06.03.0018 | OF-COL | Oficial colocador de recubrimientos | 1 | 1237.5 | 5 | 5 m²/jor Of colocador + Ay. Catálogo: Of+Ay 6 m²/jor con pulido y brillado por la misma cuadrilla; aquí el pulido va por subcontrato, por eso sube la colocación. APU publicados: loseta de mármol 50x50 con mortero 12-14 m²/jor; placas de 2 cm a despiece y muros rinden menos (5-8)
E06.03.0018 | AYU | Ayudante | 1 | 792 | 5 | 5 m²/jor Of colocador + Ay. Catálogo: Of+Ay 6 m²/jor con pulido y brillado por la misma cuadrilla; aquí el pulido va por subcontrato, por eso sube la colocación. APU publicados: loseta de mármol 50x50 con mortero 12-14 m²/jor; placas de 2 cm a despiece y muros rinden menos (5-8)
E06.03.0019 | OF-COL | Oficial colocador de recubrimientos | 1 | 1237.5 | 7 | 7 m²/jor Of colocador + Ay. Catálogo: Of+Ay 6 m²/jor con pulido y brillado por la misma cuadrilla; aquí el pulido va por subcontrato, por eso sube la colocación. APU publicados: loseta de mármol 50x50 con mortero 12-14 m²/jor; placas de 2 cm a despiece y muros rinden menos (5-8)
E06.03.0019 | AYU | Ayudante | 1 | 792 | 7 | 7 m²/jor Of colocador + Ay. Catálogo: Of+Ay 6 m²/jor con pulido y brillado por la misma cuadrilla; aquí el pulido va por subcontrato, por eso sube la colocación. APU publicados: loseta de mármol 50x50 con mortero 12-14 m²/jor; placas de 2 cm a despiece y muros rinden menos (5-8)
E06.03.0020 | OF-COL | Oficial colocador de recubrimientos | 1 | 1237.5 | 5 | 5 m²/jor Of colocador + Ay. Catálogo: Of+Ay 6 m²/jor con pulido y brillado por la misma cuadrilla; aquí el pulido va por subcontrato, por eso sube la colocación. APU publicados: loseta de mármol 50x50 con mortero 12-14 m²/jor; placas de 2 cm a despiece y muros rinden menos (5-8)
E06.03.0020 | AYU | Ayudante | 1 | 792 | 5 | 5 m²/jor Of colocador + Ay. Catálogo: Of+Ay 6 m²/jor con pulido y brillado por la misma cuadrilla; aquí el pulido va por subcontrato, por eso sube la colocación. APU publicados: loseta de mármol 50x50 con mortero 12-14 m²/jor; placas de 2 cm a despiece y muros rinden menos (5-8)
E06.03.0021 | OF-COL | Oficial colocador de recubrimientos | 1 | 1237.5 | 7 | 7 m²/jor Of colocador + Ay. Catálogo: Of+Ay 6 m²/jor con pulido y brillado por la misma cuadrilla; aquí el pulido va por subcontrato, por eso sube la colocación. APU publicados: loseta de mármol 50x50 con mortero 12-14 m²/jor; placas de 2 cm a despiece y muros rinden menos (5-8)
E06.03.0021 | AYU | Ayudante | 1 | 792 | 7 | 7 m²/jor Of colocador + Ay. Catálogo: Of+Ay 6 m²/jor con pulido y brillado por la misma cuadrilla; aquí el pulido va por subcontrato, por eso sube la colocación. APU publicados: loseta de mármol 50x50 con mortero 12-14 m²/jor; placas de 2 cm a despiece y muros rinden menos (5-8)
E06.03.0022 | OF-COL | Oficial colocador de recubrimientos | 1 | 1237.5 | 5 | 5 m²/jor Of colocador + Ay. Catálogo: Of+Ay 6 m²/jor con pulido y brillado por la misma cuadrilla; aquí el pulido va por subcontrato, por eso sube la colocación. APU publicados: loseta de mármol 50x50 con mortero 12-14 m²/jor; placas de 2 cm a despiece y muros rinden menos (5-8)
E06.03.0022 | AYU | Ayudante | 1 | 792 | 5 | 5 m²/jor Of colocador + Ay. Catálogo: Of+Ay 6 m²/jor con pulido y brillado por la misma cuadrilla; aquí el pulido va por subcontrato, por eso sube la colocación. APU publicados: loseta de mármol 50x50 con mortero 12-14 m²/jor; placas de 2 cm a despiece y muros rinden menos (5-8)
E06.03.0023 | OF-COL | Oficial colocador de recubrimientos | 1 | 1237.5 | 7 | 7 m²/jor Of colocador + Ay. Catálogo: Of+Ay 6 m²/jor con pulido y brillado por la misma cuadrilla; aquí el pulido va por subcontrato, por eso sube la colocación. APU publicados: loseta de mármol 50x50 con mortero 12-14 m²/jor; placas de 2 cm a despiece y muros rinden menos (5-8)
E06.03.0023 | AYU | Ayudante | 1 | 792 | 7 | 7 m²/jor Of colocador + Ay. Catálogo: Of+Ay 6 m²/jor con pulido y brillado por la misma cuadrilla; aquí el pulido va por subcontrato, por eso sube la colocación. APU publicados: loseta de mármol 50x50 con mortero 12-14 m²/jor; placas de 2 cm a despiece y muros rinden menos (5-8)
E06.03.0024 | OF-COL | Oficial colocador de recubrimientos | 1 | 1237.5 | 5 | 5 m²/jor Of colocador + Ay. Catálogo: Of+Ay 6 m²/jor con pulido y brillado por la misma cuadrilla; aquí el pulido va por subcontrato, por eso sube la colocación. APU publicados: loseta de mármol 50x50 con mortero 12-14 m²/jor; placas de 2 cm a despiece y muros rinden menos (5-8)
E06.03.0024 | AYU | Ayudante | 1 | 792 | 5 | 5 m²/jor Of colocador + Ay. Catálogo: Of+Ay 6 m²/jor con pulido y brillado por la misma cuadrilla; aquí el pulido va por subcontrato, por eso sube la colocación. APU publicados: loseta de mármol 50x50 con mortero 12-14 m²/jor; placas de 2 cm a despiece y muros rinden menos (5-8)
E06.03.0025 | OF-COL | Oficial colocador de recubrimientos | 1 | 1237.5 | 7 | 7 m²/jor Of colocador + Ay. Catálogo: Of+Ay 6 m²/jor con pulido y brillado por la misma cuadrilla; aquí el pulido va por subcontrato, por eso sube la colocación. APU publicados: loseta de mármol 50x50 con mortero 12-14 m²/jor; placas de 2 cm a despiece y muros rinden menos (5-8)
E06.03.0025 | AYU | Ayudante | 1 | 792 | 7 | 7 m²/jor Of colocador + Ay. Catálogo: Of+Ay 6 m²/jor con pulido y brillado por la misma cuadrilla; aquí el pulido va por subcontrato, por eso sube la colocación. APU publicados: loseta de mármol 50x50 con mortero 12-14 m²/jor; placas de 2 cm a despiece y muros rinden menos (5-8)
E06.03.0026 | OF-COL | Oficial colocador de recubrimientos | 1 | 1237.5 | 5 | 5 m²/jor Of colocador + Ay. Catálogo: Of+Ay 6 m²/jor con pulido y brillado por la misma cuadrilla; aquí el pulido va por subcontrato, por eso sube la colocación. APU publicados: loseta de mármol 50x50 con mortero 12-14 m²/jor; placas de 2 cm a despiece y muros rinden menos (5-8)
E06.03.0026 | AYU | Ayudante | 1 | 792 | 5 | 5 m²/jor Of colocador + Ay. Catálogo: Of+Ay 6 m²/jor con pulido y brillado por la misma cuadrilla; aquí el pulido va por subcontrato, por eso sube la colocación. APU publicados: loseta de mármol 50x50 con mortero 12-14 m²/jor; placas de 2 cm a despiece y muros rinden menos (5-8)
E06.03.0027 | OF-COL | Oficial colocador de recubrimientos | 1 | 1237.5 | 7 | 7 m²/jor Of colocador + Ay. Catálogo: Of+Ay 6 m²/jor con pulido y brillado por la misma cuadrilla; aquí el pulido va por subcontrato, por eso sube la colocación. APU publicados: loseta de mármol 50x50 con mortero 12-14 m²/jor; placas de 2 cm a despiece y muros rinden menos (5-8)
E06.03.0027 | AYU | Ayudante | 1 | 792 | 7 | 7 m²/jor Of colocador + Ay. Catálogo: Of+Ay 6 m²/jor con pulido y brillado por la misma cuadrilla; aquí el pulido va por subcontrato, por eso sube la colocación. APU publicados: loseta de mármol 50x50 con mortero 12-14 m²/jor; placas de 2 cm a despiece y muros rinden menos (5-8)
E06.03.0028 | OF-COL | Oficial colocador de recubrimientos | 1 | 1237.5 | 5 | 5 m²/jor Of colocador + Ay. Catálogo: Of+Ay 6 m²/jor con pulido y brillado por la misma cuadrilla; aquí el pulido va por subcontrato, por eso sube la colocación. APU publicados: loseta de mármol 50x50 con mortero 12-14 m²/jor; placas de 2 cm a despiece y muros rinden menos (5-8)
E06.03.0028 | AYU | Ayudante | 1 | 792 | 5 | 5 m²/jor Of colocador + Ay. Catálogo: Of+Ay 6 m²/jor con pulido y brillado por la misma cuadrilla; aquí el pulido va por subcontrato, por eso sube la colocación. APU publicados: loseta de mármol 50x50 con mortero 12-14 m²/jor; placas de 2 cm a despiece y muros rinden menos (5-8)
E06.03.0029 | OF-COL | Oficial colocador de recubrimientos | 1 | 1237.5 | 7 | 7 m²/jor Of colocador + Ay. Catálogo: Of+Ay 6 m²/jor con pulido y brillado por la misma cuadrilla; aquí el pulido va por subcontrato, por eso sube la colocación. APU publicados: loseta de mármol 50x50 con mortero 12-14 m²/jor; placas de 2 cm a despiece y muros rinden menos (5-8)
E06.03.0029 | AYU | Ayudante | 1 | 792 | 7 | 7 m²/jor Of colocador + Ay. Catálogo: Of+Ay 6 m²/jor con pulido y brillado por la misma cuadrilla; aquí el pulido va por subcontrato, por eso sube la colocación. APU publicados: loseta de mármol 50x50 con mortero 12-14 m²/jor; placas de 2 cm a despiece y muros rinden menos (5-8)
E06.03.0030 | OF-COL | Oficial colocador de recubrimientos | 1 | 1237.5 | 7 | 7 m²/jor Of colocador + Ay. Catálogo: Of+Ay 6 m²/jor con pulido y brillado por la misma cuadrilla; aquí el pulido va por subcontrato, por eso sube la colocación. APU publicados: loseta de mármol 50x50 con mortero 12-14 m²/jor; placas de 2 cm a despiece y muros rinden menos (5-8)
E06.03.0030 | AYU | Ayudante | 1 | 792 | 7 | 7 m²/jor Of colocador + Ay. Catálogo: Of+Ay 6 m²/jor con pulido y brillado por la misma cuadrilla; aquí el pulido va por subcontrato, por eso sube la colocación. APU publicados: loseta de mármol 50x50 con mortero 12-14 m²/jor; placas de 2 cm a despiece y muros rinden menos (5-8)
E06.03.0031 | OF-COL | Oficial colocador de recubrimientos | 1 | 1237.5 | 7 | 7 m²/jor Of colocador + Ay. Catálogo: Of+Ay 6 m²/jor con pulido y brillado por la misma cuadrilla; aquí el pulido va por subcontrato, por eso sube la colocación. APU publicados: loseta de mármol 50x50 con mortero 12-14 m²/jor; placas de 2 cm a despiece y muros rinden menos (5-8)
E06.03.0031 | AYU | Ayudante | 1 | 792 | 7 | 7 m²/jor Of colocador + Ay. Catálogo: Of+Ay 6 m²/jor con pulido y brillado por la misma cuadrilla; aquí el pulido va por subcontrato, por eso sube la colocación. APU publicados: loseta de mármol 50x50 con mortero 12-14 m²/jor; placas de 2 cm a despiece y muros rinden menos (5-8)
E06.03.0032 | OF-COL | Oficial colocador de recubrimientos | 1 | 1237.5 | 7 | 7 m²/jor Of colocador + Ay. Catálogo: Of+Ay 6 m²/jor con pulido y brillado por la misma cuadrilla; aquí el pulido va por subcontrato, por eso sube la colocación. APU publicados: loseta de mármol 50x50 con mortero 12-14 m²/jor; placas de 2 cm a despiece y muros rinden menos (5-8)
E06.03.0032 | AYU | Ayudante | 1 | 792 | 7 | 7 m²/jor Of colocador + Ay. Catálogo: Of+Ay 6 m²/jor con pulido y brillado por la misma cuadrilla; aquí el pulido va por subcontrato, por eso sube la colocación. APU publicados: loseta de mármol 50x50 con mortero 12-14 m²/jor; placas de 2 cm a despiece y muros rinden menos (5-8)
E06.03.0033 | OF-COL | Oficial colocador de recubrimientos | 1 | 1237.5 | 7 | 7 m²/jor Of colocador + Ay. Catálogo: Of+Ay 6 m²/jor con pulido y brillado por la misma cuadrilla; aquí el pulido va por subcontrato, por eso sube la colocación. APU publicados: loseta de mármol 50x50 con mortero 12-14 m²/jor; placas de 2 cm a despiece y muros rinden menos (5-8)
E06.03.0033 | AYU | Ayudante | 1 | 792 | 7 | 7 m²/jor Of colocador + Ay. Catálogo: Of+Ay 6 m²/jor con pulido y brillado por la misma cuadrilla; aquí el pulido va por subcontrato, por eso sube la colocación. APU publicados: loseta de mármol 50x50 con mortero 12-14 m²/jor; placas de 2 cm a despiece y muros rinden menos (5-8)
E06.03.0034 | OF-COL | Oficial colocador de recubrimientos | 1 | 1237.5 | 7 | 7 m²/jor Of colocador + Ay. Catálogo: Of+Ay 6 m²/jor con pulido y brillado por la misma cuadrilla; aquí el pulido va por subcontrato, por eso sube la colocación. APU publicados: loseta de mármol 50x50 con mortero 12-14 m²/jor; placas de 2 cm a despiece y muros rinden menos (5-8)
E06.03.0034 | AYU | Ayudante | 1 | 792 | 7 | 7 m²/jor Of colocador + Ay. Catálogo: Of+Ay 6 m²/jor con pulido y brillado por la misma cuadrilla; aquí el pulido va por subcontrato, por eso sube la colocación. APU publicados: loseta de mármol 50x50 con mortero 12-14 m²/jor; placas de 2 cm a despiece y muros rinden menos (5-8)
E06.03.0035 | OF-COL | Oficial colocador de recubrimientos | 1 | 1237.5 | 7 | 7 m²/jor Of colocador + Ay. Catálogo: Of+Ay 6 m²/jor con pulido y brillado por la misma cuadrilla; aquí el pulido va por subcontrato, por eso sube la colocación. APU publicados: loseta de mármol 50x50 con mortero 12-14 m²/jor; placas de 2 cm a despiece y muros rinden menos (5-8)
E06.03.0035 | AYU | Ayudante | 1 | 792 | 7 | 7 m²/jor Of colocador + Ay. Catálogo: Of+Ay 6 m²/jor con pulido y brillado por la misma cuadrilla; aquí el pulido va por subcontrato, por eso sube la colocación. APU publicados: loseta de mármol 50x50 con mortero 12-14 m²/jor; placas de 2 cm a despiece y muros rinden menos (5-8)
E06.03.0036 | OF-COL | Oficial colocador de recubrimientos | 1 | 1237.5 | 7 | 7 m²/jor Of colocador + Ay. Catálogo: Of+Ay 6 m²/jor con pulido y brillado por la misma cuadrilla; aquí el pulido va por subcontrato, por eso sube la colocación. APU publicados: loseta de mármol 50x50 con mortero 12-14 m²/jor; placas de 2 cm a despiece y muros rinden menos (5-8)
E06.03.0036 | AYU | Ayudante | 1 | 792 | 7 | 7 m²/jor Of colocador + Ay. Catálogo: Of+Ay 6 m²/jor con pulido y brillado por la misma cuadrilla; aquí el pulido va por subcontrato, por eso sube la colocación. APU publicados: loseta de mármol 50x50 con mortero 12-14 m²/jor; placas de 2 cm a despiece y muros rinden menos (5-8)
E06.03.0037 | OF-COL | Oficial colocador de recubrimientos | 1 | 1237.5 | 7 | 7 m²/jor Of colocador + Ay. Catálogo: Of+Ay 6 m²/jor con pulido y brillado por la misma cuadrilla; aquí el pulido va por subcontrato, por eso sube la colocación. APU publicados: loseta de mármol 50x50 con mortero 12-14 m²/jor; placas de 2 cm a despiece y muros rinden menos (5-8)
E06.03.0037 | AYU | Ayudante | 1 | 792 | 7 | 7 m²/jor Of colocador + Ay. Catálogo: Of+Ay 6 m²/jor con pulido y brillado por la misma cuadrilla; aquí el pulido va por subcontrato, por eso sube la colocación. APU publicados: loseta de mármol 50x50 con mortero 12-14 m²/jor; placas de 2 cm a despiece y muros rinden menos (5-8)
E06.03.0038 | OF-COL | Oficial colocador de recubrimientos | 1 | 1237.5 | 7 | 7 m²/jor Of colocador + Ay. Catálogo: Of+Ay 6 m²/jor con pulido y brillado por la misma cuadrilla; aquí el pulido va por subcontrato, por eso sube la colocación. APU publicados: loseta de mármol 50x50 con mortero 12-14 m²/jor; placas de 2 cm a despiece y muros rinden menos (5-8)
E06.03.0038 | AYU | Ayudante | 1 | 792 | 7 | 7 m²/jor Of colocador + Ay. Catálogo: Of+Ay 6 m²/jor con pulido y brillado por la misma cuadrilla; aquí el pulido va por subcontrato, por eso sube la colocación. APU publicados: loseta de mármol 50x50 con mortero 12-14 m²/jor; placas de 2 cm a despiece y muros rinden menos (5-8)
E06.03.0039 | OF-COL | Oficial colocador de recubrimientos | 1 | 1237.5 | 7 | 7 m²/jor Of colocador + Ay. Catálogo: Of+Ay 6 m²/jor con pulido y brillado por la misma cuadrilla; aquí el pulido va por subcontrato, por eso sube la colocación. APU publicados: loseta de mármol 50x50 con mortero 12-14 m²/jor; placas de 2 cm a despiece y muros rinden menos (5-8)
E06.03.0039 | AYU | Ayudante | 1 | 792 | 7 | 7 m²/jor Of colocador + Ay. Catálogo: Of+Ay 6 m²/jor con pulido y brillado por la misma cuadrilla; aquí el pulido va por subcontrato, por eso sube la colocación. APU publicados: loseta de mármol 50x50 con mortero 12-14 m²/jor; placas de 2 cm a despiece y muros rinden menos (5-8)
E06.03.0040 | OF-COL | Oficial colocador de recubrimientos | 1 | 1237.5 | 7 | 7 m²/jor Of colocador + Ay. Catálogo: Of+Ay 6 m²/jor con pulido y brillado por la misma cuadrilla; aquí el pulido va por subcontrato, por eso sube la colocación. APU publicados: loseta de mármol 50x50 con mortero 12-14 m²/jor; placas de 2 cm a despiece y muros rinden menos (5-8)
E06.03.0040 | AYU | Ayudante | 1 | 792 | 7 | 7 m²/jor Of colocador + Ay. Catálogo: Of+Ay 6 m²/jor con pulido y brillado por la misma cuadrilla; aquí el pulido va por subcontrato, por eso sube la colocación. APU publicados: loseta de mármol 50x50 con mortero 12-14 m²/jor; placas de 2 cm a despiece y muros rinden menos (5-8)
E06.03.0041 | OF-COL | Oficial colocador de recubrimientos | 1 | 1237.5 | 7 | 7 m²/jor Of colocador + Ay. Catálogo: Of+Ay 6 m²/jor con pulido y brillado por la misma cuadrilla; aquí el pulido va por subcontrato, por eso sube la colocación. APU publicados: loseta de mármol 50x50 con mortero 12-14 m²/jor; placas de 2 cm a despiece y muros rinden menos (5-8)
E06.03.0041 | AYU | Ayudante | 1 | 792 | 7 | 7 m²/jor Of colocador + Ay. Catálogo: Of+Ay 6 m²/jor con pulido y brillado por la misma cuadrilla; aquí el pulido va por subcontrato, por eso sube la colocación. APU publicados: loseta de mármol 50x50 con mortero 12-14 m²/jor; placas de 2 cm a despiece y muros rinden menos (5-8)
E06.03.0042 | OF-COL | Oficial colocador de recubrimientos | 1 | 1237.5 | 7 | 7 m²/jor Of colocador + Ay. Catálogo: Of+Ay 6 m²/jor con pulido y brillado por la misma cuadrilla; aquí el pulido va por subcontrato, por eso sube la colocación. APU publicados: loseta de mármol 50x50 con mortero 12-14 m²/jor; placas de 2 cm a despiece y muros rinden menos (5-8)
E06.03.0042 | AYU | Ayudante | 1 | 792 | 7 | 7 m²/jor Of colocador + Ay. Catálogo: Of+Ay 6 m²/jor con pulido y brillado por la misma cuadrilla; aquí el pulido va por subcontrato, por eso sube la colocación. APU publicados: loseta de mármol 50x50 con mortero 12-14 m²/jor; placas de 2 cm a despiece y muros rinden menos (5-8)
E06.03.0043 | OF-COL | Oficial colocador de recubrimientos | 1 | 1237.5 | 5 | 5 m²/jor Of colocador + Ay. Catálogo: Of+Ay 6 m²/jor con pulido y brillado por la misma cuadrilla; aquí el pulido va por subcontrato, por eso sube la colocación. APU publicados: loseta de mármol 50x50 con mortero 12-14 m²/jor; placas de 2 cm a despiece y muros rinden menos (5-8)
E06.03.0043 | AYU | Ayudante | 1 | 792 | 5 | 5 m²/jor Of colocador + Ay. Catálogo: Of+Ay 6 m²/jor con pulido y brillado por la misma cuadrilla; aquí el pulido va por subcontrato, por eso sube la colocación. APU publicados: loseta de mármol 50x50 con mortero 12-14 m²/jor; placas de 2 cm a despiece y muros rinden menos (5-8)
E06.03.0044 | OF-COL | Oficial colocador de recubrimientos | 1 | 1237.5 | 9 | 9 m²/jor Of colocador + Ay. Catálogo: Of+Ay 6 m²/jor con pulido y brillado por la misma cuadrilla; aquí el pulido va por subcontrato, por eso sube la colocación. APU publicados: loseta de mármol 50x50 con mortero 12-14 m²/jor; placas de 2 cm a despiece y muros rinden menos (5-8)
E06.03.0044 | AYU | Ayudante | 1 | 792 | 9 | 9 m²/jor Of colocador + Ay. Catálogo: Of+Ay 6 m²/jor con pulido y brillado por la misma cuadrilla; aquí el pulido va por subcontrato, por eso sube la colocación. APU publicados: loseta de mármol 50x50 con mortero 12-14 m²/jor; placas de 2 cm a despiece y muros rinden menos (5-8)
E06.03.0045 | OF-COL | Oficial colocador de recubrimientos | 1 | 1237.5 | 7 | 7 m²/jor Of colocador + Ay. Catálogo: Of+Ay 6 m²/jor con pulido y brillado por la misma cuadrilla; aquí el pulido va por subcontrato, por eso sube la colocación. APU publicados: loseta de mármol 50x50 con mortero 12-14 m²/jor; placas de 2 cm a despiece y muros rinden menos (5-8)
E06.03.0045 | AYU | Ayudante | 1 | 792 | 7 | 7 m²/jor Of colocador + Ay. Catálogo: Of+Ay 6 m²/jor con pulido y brillado por la misma cuadrilla; aquí el pulido va por subcontrato, por eso sube la colocación. APU publicados: loseta de mármol 50x50 con mortero 12-14 m²/jor; placas de 2 cm a despiece y muros rinden menos (5-8)
E06.03.0046 | OF-COL | Oficial colocador de recubrimientos | 1 | 1237.5 | 9 | 9 m²/jor Of colocador + Ay. Catálogo: Of+Ay 6 m²/jor con pulido y brillado por la misma cuadrilla; aquí el pulido va por subcontrato, por eso sube la colocación. APU publicados: loseta de mármol 50x50 con mortero 12-14 m²/jor; placas de 2 cm a despiece y muros rinden menos (5-8)
E06.03.0046 | AYU | Ayudante | 1 | 792 | 9 | 9 m²/jor Of colocador + Ay. Catálogo: Of+Ay 6 m²/jor con pulido y brillado por la misma cuadrilla; aquí el pulido va por subcontrato, por eso sube la colocación. APU publicados: loseta de mármol 50x50 con mortero 12-14 m²/jor; placas de 2 cm a despiece y muros rinden menos (5-8)
E06.03.0047 | OF-COL | Oficial colocador de recubrimientos | 1 | 1237.5 | 7 | 7 m²/jor Of colocador + Ay. Catálogo: Of+Ay 6 m²/jor con pulido y brillado por la misma cuadrilla; aquí el pulido va por subcontrato, por eso sube la colocación. APU publicados: loseta de mármol 50x50 con mortero 12-14 m²/jor; placas de 2 cm a despiece y muros rinden menos (5-8)
E06.03.0047 | AYU | Ayudante | 1 | 792 | 7 | 7 m²/jor Of colocador + Ay. Catálogo: Of+Ay 6 m²/jor con pulido y brillado por la misma cuadrilla; aquí el pulido va por subcontrato, por eso sube la colocación. APU publicados: loseta de mármol 50x50 con mortero 12-14 m²/jor; placas de 2 cm a despiece y muros rinden menos (5-8)
E06.03.0048 | OF-COL | Oficial colocador de recubrimientos | 1 | 1237.5 | 9 | 9 m²/jor Of colocador + Ay. Catálogo: Of+Ay 6 m²/jor con pulido y brillado por la misma cuadrilla; aquí el pulido va por subcontrato, por eso sube la colocación. APU publicados: loseta de mármol 50x50 con mortero 12-14 m²/jor; placas de 2 cm a despiece y muros rinden menos (5-8)
E06.03.0048 | AYU | Ayudante | 1 | 792 | 9 | 9 m²/jor Of colocador + Ay. Catálogo: Of+Ay 6 m²/jor con pulido y brillado por la misma cuadrilla; aquí el pulido va por subcontrato, por eso sube la colocación. APU publicados: loseta de mármol 50x50 con mortero 12-14 m²/jor; placas de 2 cm a despiece y muros rinden menos (5-8)
E06.03.0049 | OF-COL | Oficial colocador de recubrimientos | 1 | 1237.5 | 7 | 7 m²/jor Of colocador + Ay. Catálogo: Of+Ay 6 m²/jor con pulido y brillado por la misma cuadrilla; aquí el pulido va por subcontrato, por eso sube la colocación. APU publicados: loseta de mármol 50x50 con mortero 12-14 m²/jor; placas de 2 cm a despiece y muros rinden menos (5-8)
E06.03.0049 | AYU | Ayudante | 1 | 792 | 7 | 7 m²/jor Of colocador + Ay. Catálogo: Of+Ay 6 m²/jor con pulido y brillado por la misma cuadrilla; aquí el pulido va por subcontrato, por eso sube la colocación. APU publicados: loseta de mármol 50x50 con mortero 12-14 m²/jor; placas de 2 cm a despiece y muros rinden menos (5-8)
E06.03.0050 | OF-COL | Oficial colocador de recubrimientos | 1 | 1237.5 | 9 | 9 m²/jor Of colocador + Ay. Catálogo: Of+Ay 6 m²/jor con pulido y brillado por la misma cuadrilla; aquí el pulido va por subcontrato, por eso sube la colocación. APU publicados: loseta de mármol 50x50 con mortero 12-14 m²/jor; placas de 2 cm a despiece y muros rinden menos (5-8)
E06.03.0050 | AYU | Ayudante | 1 | 792 | 9 | 9 m²/jor Of colocador + Ay. Catálogo: Of+Ay 6 m²/jor con pulido y brillado por la misma cuadrilla; aquí el pulido va por subcontrato, por eso sube la colocación. APU publicados: loseta de mármol 50x50 con mortero 12-14 m²/jor; placas de 2 cm a despiece y muros rinden menos (5-8)
E06.03.0051 | OF-COL | Oficial colocador de recubrimientos | 1 | 1237.5 | 7 | 7 m²/jor Of colocador + Ay. Catálogo: Of+Ay 6 m²/jor con pulido y brillado por la misma cuadrilla; aquí el pulido va por subcontrato, por eso sube la colocación. APU publicados: loseta de mármol 50x50 con mortero 12-14 m²/jor; placas de 2 cm a despiece y muros rinden menos (5-8)
E06.03.0051 | AYU | Ayudante | 1 | 792 | 7 | 7 m²/jor Of colocador + Ay. Catálogo: Of+Ay 6 m²/jor con pulido y brillado por la misma cuadrilla; aquí el pulido va por subcontrato, por eso sube la colocación. APU publicados: loseta de mármol 50x50 con mortero 12-14 m²/jor; placas de 2 cm a despiece y muros rinden menos (5-8)
E06.03.0052 | OF-COL | Oficial colocador de recubrimientos | 1 | 1237.5 | 9 | 9 m²/jor Of colocador + Ay. Catálogo: Of+Ay 6 m²/jor con pulido y brillado por la misma cuadrilla; aquí el pulido va por subcontrato, por eso sube la colocación. APU publicados: loseta de mármol 50x50 con mortero 12-14 m²/jor; placas de 2 cm a despiece y muros rinden menos (5-8)
E06.03.0052 | AYU | Ayudante | 1 | 792 | 9 | 9 m²/jor Of colocador + Ay. Catálogo: Of+Ay 6 m²/jor con pulido y brillado por la misma cuadrilla; aquí el pulido va por subcontrato, por eso sube la colocación. APU publicados: loseta de mármol 50x50 con mortero 12-14 m²/jor; placas de 2 cm a despiece y muros rinden menos (5-8)
E06.03.0053 | OF-COL | Oficial colocador de recubrimientos | 1 | 1237.5 | 7 | 7 m²/jor Of colocador + Ay. Catálogo: Of+Ay 6 m²/jor con pulido y brillado por la misma cuadrilla; aquí el pulido va por subcontrato, por eso sube la colocación. APU publicados: loseta de mármol 50x50 con mortero 12-14 m²/jor; placas de 2 cm a despiece y muros rinden menos (5-8)
E06.03.0053 | AYU | Ayudante | 1 | 792 | 7 | 7 m²/jor Of colocador + Ay. Catálogo: Of+Ay 6 m²/jor con pulido y brillado por la misma cuadrilla; aquí el pulido va por subcontrato, por eso sube la colocación. APU publicados: loseta de mármol 50x50 con mortero 12-14 m²/jor; placas de 2 cm a despiece y muros rinden menos (5-8)
E06.03.0054 | OF-COL | Oficial colocador de recubrimientos | 1 | 1237.5 | 9 | 9 m²/jor Of colocador + Ay. Catálogo: Of+Ay 6 m²/jor con pulido y brillado por la misma cuadrilla; aquí el pulido va por subcontrato, por eso sube la colocación. APU publicados: loseta de mármol 50x50 con mortero 12-14 m²/jor; placas de 2 cm a despiece y muros rinden menos (5-8)
E06.03.0054 | AYU | Ayudante | 1 | 792 | 9 | 9 m²/jor Of colocador + Ay. Catálogo: Of+Ay 6 m²/jor con pulido y brillado por la misma cuadrilla; aquí el pulido va por subcontrato, por eso sube la colocación. APU publicados: loseta de mármol 50x50 con mortero 12-14 m²/jor; placas de 2 cm a despiece y muros rinden menos (5-8)
E06.03.0055 | OF-COL | Oficial colocador de recubrimientos | 1 | 1237.5 | 7 | 7 m²/jor Of colocador + Ay. Catálogo: Of+Ay 6 m²/jor con pulido y brillado por la misma cuadrilla; aquí el pulido va por subcontrato, por eso sube la colocación. APU publicados: loseta de mármol 50x50 con mortero 12-14 m²/jor; placas de 2 cm a despiece y muros rinden menos (5-8)
E06.03.0055 | AYU | Ayudante | 1 | 792 | 7 | 7 m²/jor Of colocador + Ay. Catálogo: Of+Ay 6 m²/jor con pulido y brillado por la misma cuadrilla; aquí el pulido va por subcontrato, por eso sube la colocación. APU publicados: loseta de mármol 50x50 con mortero 12-14 m²/jor; placas de 2 cm a despiece y muros rinden menos (5-8)
E06.03.0056 | OF-COL | Oficial colocador de recubrimientos | 1 | 1237.5 | 9 | 9 m²/jor Of colocador + Ay. Catálogo: Of+Ay 6 m²/jor con pulido y brillado por la misma cuadrilla; aquí el pulido va por subcontrato, por eso sube la colocación. APU publicados: loseta de mármol 50x50 con mortero 12-14 m²/jor; placas de 2 cm a despiece y muros rinden menos (5-8)
E06.03.0056 | AYU | Ayudante | 1 | 792 | 9 | 9 m²/jor Of colocador + Ay. Catálogo: Of+Ay 6 m²/jor con pulido y brillado por la misma cuadrilla; aquí el pulido va por subcontrato, por eso sube la colocación. APU publicados: loseta de mármol 50x50 con mortero 12-14 m²/jor; placas de 2 cm a despiece y muros rinden menos (5-8)
E06.03.0057 | OF-COL | Oficial colocador de recubrimientos | 1 | 1237.5 | 7 | 7 m²/jor Of colocador + Ay. Catálogo: Of+Ay 6 m²/jor con pulido y brillado por la misma cuadrilla; aquí el pulido va por subcontrato, por eso sube la colocación. APU publicados: loseta de mármol 50x50 con mortero 12-14 m²/jor; placas de 2 cm a despiece y muros rinden menos (5-8)
E06.03.0057 | AYU | Ayudante | 1 | 792 | 7 | 7 m²/jor Of colocador + Ay. Catálogo: Of+Ay 6 m²/jor con pulido y brillado por la misma cuadrilla; aquí el pulido va por subcontrato, por eso sube la colocación. APU publicados: loseta de mármol 50x50 con mortero 12-14 m²/jor; placas de 2 cm a despiece y muros rinden menos (5-8)
E06.03.0058 | OF-COL | Oficial colocador de recubrimientos | 1 | 1237.5 | 9 | 9 m²/jor Of colocador + Ay. Catálogo: Of+Ay 6 m²/jor con pulido y brillado por la misma cuadrilla; aquí el pulido va por subcontrato, por eso sube la colocación. APU publicados: loseta de mármol 50x50 con mortero 12-14 m²/jor; placas de 2 cm a despiece y muros rinden menos (5-8)
E06.03.0058 | AYU | Ayudante | 1 | 792 | 9 | 9 m²/jor Of colocador + Ay. Catálogo: Of+Ay 6 m²/jor con pulido y brillado por la misma cuadrilla; aquí el pulido va por subcontrato, por eso sube la colocación. APU publicados: loseta de mármol 50x50 con mortero 12-14 m²/jor; placas de 2 cm a despiece y muros rinden menos (5-8)
E06.03.0059 | OF-COL | Oficial colocador de recubrimientos | 1 | 1237.5 | 7 | 7 m²/jor Of colocador + Ay. Catálogo: Of+Ay 6 m²/jor con pulido y brillado por la misma cuadrilla; aquí el pulido va por subcontrato, por eso sube la colocación. APU publicados: loseta de mármol 50x50 con mortero 12-14 m²/jor; placas de 2 cm a despiece y muros rinden menos (5-8)
E06.03.0059 | AYU | Ayudante | 1 | 792 | 7 | 7 m²/jor Of colocador + Ay. Catálogo: Of+Ay 6 m²/jor con pulido y brillado por la misma cuadrilla; aquí el pulido va por subcontrato, por eso sube la colocación. APU publicados: loseta de mármol 50x50 con mortero 12-14 m²/jor; placas de 2 cm a despiece y muros rinden menos (5-8)
E06.03.0060 | OF-COL | Oficial colocador de recubrimientos | 1 | 1237.5 | 9 | 9 m²/jor Of colocador + Ay. Catálogo: Of+Ay 6 m²/jor con pulido y brillado por la misma cuadrilla; aquí el pulido va por subcontrato, por eso sube la colocación. APU publicados: loseta de mármol 50x50 con mortero 12-14 m²/jor; placas de 2 cm a despiece y muros rinden menos (5-8)
E06.03.0060 | AYU | Ayudante | 1 | 792 | 9 | 9 m²/jor Of colocador + Ay. Catálogo: Of+Ay 6 m²/jor con pulido y brillado por la misma cuadrilla; aquí el pulido va por subcontrato, por eso sube la colocación. APU publicados: loseta de mármol 50x50 con mortero 12-14 m²/jor; placas de 2 cm a despiece y muros rinden menos (5-8)
E06.03.0061 | OF-COL | Oficial colocador de recubrimientos | 1 | 1237.5 | 7 | 7 m²/jor Of colocador + Ay. Catálogo: Of+Ay 6 m²/jor con pulido y brillado por la misma cuadrilla; aquí el pulido va por subcontrato, por eso sube la colocación. APU publicados: loseta de mármol 50x50 con mortero 12-14 m²/jor; placas de 2 cm a despiece y muros rinden menos (5-8)
E06.03.0061 | AYU | Ayudante | 1 | 792 | 7 | 7 m²/jor Of colocador + Ay. Catálogo: Of+Ay 6 m²/jor con pulido y brillado por la misma cuadrilla; aquí el pulido va por subcontrato, por eso sube la colocación. APU publicados: loseta de mármol 50x50 con mortero 12-14 m²/jor; placas de 2 cm a despiece y muros rinden menos (5-8)
E06.03.0062 | OF-COL | Oficial colocador de recubrimientos | 1 | 1237.5 | 9 | 9 m²/jor Of colocador + Ay. Catálogo: Of+Ay 6 m²/jor con pulido y brillado por la misma cuadrilla; aquí el pulido va por subcontrato, por eso sube la colocación. APU publicados: loseta de mármol 50x50 con mortero 12-14 m²/jor; placas de 2 cm a despiece y muros rinden menos (5-8)
E06.03.0062 | AYU | Ayudante | 1 | 792 | 9 | 9 m²/jor Of colocador + Ay. Catálogo: Of+Ay 6 m²/jor con pulido y brillado por la misma cuadrilla; aquí el pulido va por subcontrato, por eso sube la colocación. APU publicados: loseta de mármol 50x50 con mortero 12-14 m²/jor; placas de 2 cm a despiece y muros rinden menos (5-8)
E06.03.0063 | OF-COL | Oficial colocador de recubrimientos | 1 | 1237.5 | 7 | 7 m²/jor Of colocador + Ay. Catálogo: Of+Ay 6 m²/jor con pulido y brillado por la misma cuadrilla; aquí el pulido va por subcontrato, por eso sube la colocación. APU publicados: loseta de mármol 50x50 con mortero 12-14 m²/jor; placas de 2 cm a despiece y muros rinden menos (5-8)
E06.03.0063 | AYU | Ayudante | 1 | 792 | 7 | 7 m²/jor Of colocador + Ay. Catálogo: Of+Ay 6 m²/jor con pulido y brillado por la misma cuadrilla; aquí el pulido va por subcontrato, por eso sube la colocación. APU publicados: loseta de mármol 50x50 con mortero 12-14 m²/jor; placas de 2 cm a despiece y muros rinden menos (5-8)
E06.03.0064 | OF-COL | Oficial colocador de recubrimientos | 1 | 1237.5 | 9 | 9 m²/jor Of colocador + Ay. Catálogo: Of+Ay 6 m²/jor con pulido y brillado por la misma cuadrilla; aquí el pulido va por subcontrato, por eso sube la colocación. APU publicados: loseta de mármol 50x50 con mortero 12-14 m²/jor; placas de 2 cm a despiece y muros rinden menos (5-8)
E06.03.0064 | AYU | Ayudante | 1 | 792 | 9 | 9 m²/jor Of colocador + Ay. Catálogo: Of+Ay 6 m²/jor con pulido y brillado por la misma cuadrilla; aquí el pulido va por subcontrato, por eso sube la colocación. APU publicados: loseta de mármol 50x50 con mortero 12-14 m²/jor; placas de 2 cm a despiece y muros rinden menos (5-8)
E06.03.0065 | OF-COL | Oficial colocador de recubrimientos | 1 | 1237.5 | 7 | 7 m²/jor Of colocador + Ay. Catálogo: Of+Ay 6 m²/jor con pulido y brillado por la misma cuadrilla; aquí el pulido va por subcontrato, por eso sube la colocación. APU publicados: loseta de mármol 50x50 con mortero 12-14 m²/jor; placas de 2 cm a despiece y muros rinden menos (5-8)
E06.03.0065 | AYU | Ayudante | 1 | 792 | 7 | 7 m²/jor Of colocador + Ay. Catálogo: Of+Ay 6 m²/jor con pulido y brillado por la misma cuadrilla; aquí el pulido va por subcontrato, por eso sube la colocación. APU publicados: loseta de mármol 50x50 con mortero 12-14 m²/jor; placas de 2 cm a despiece y muros rinden menos (5-8)
E06.03.0066 | OF-COL | Oficial colocador de recubrimientos | 1 | 1237.5 | 9 | 9 m²/jor Of colocador + Ay. Catálogo: Of+Ay 6 m²/jor con pulido y brillado por la misma cuadrilla; aquí el pulido va por subcontrato, por eso sube la colocación. APU publicados: loseta de mármol 50x50 con mortero 12-14 m²/jor; placas de 2 cm a despiece y muros rinden menos (5-8)
E06.03.0066 | AYU | Ayudante | 1 | 792 | 9 | 9 m²/jor Of colocador + Ay. Catálogo: Of+Ay 6 m²/jor con pulido y brillado por la misma cuadrilla; aquí el pulido va por subcontrato, por eso sube la colocación. APU publicados: loseta de mármol 50x50 con mortero 12-14 m²/jor; placas de 2 cm a despiece y muros rinden menos (5-8)
E06.03.0067 | OF-COL | Oficial colocador de recubrimientos | 1 | 1237.5 | 7 | 7 m²/jor Of colocador + Ay. Catálogo: Of+Ay 6 m²/jor con pulido y brillado por la misma cuadrilla; aquí el pulido va por subcontrato, por eso sube la colocación. APU publicados: loseta de mármol 50x50 con mortero 12-14 m²/jor; placas de 2 cm a despiece y muros rinden menos (5-8)
E06.03.0067 | AYU | Ayudante | 1 | 792 | 7 | 7 m²/jor Of colocador + Ay. Catálogo: Of+Ay 6 m²/jor con pulido y brillado por la misma cuadrilla; aquí el pulido va por subcontrato, por eso sube la colocación. APU publicados: loseta de mármol 50x50 con mortero 12-14 m²/jor; placas de 2 cm a despiece y muros rinden menos (5-8)
E06.03.0068 | OF-COL | Oficial colocador de recubrimientos | 1 | 1237.5 | 8 | 8 m²/jor Of colocador + Ay. Catálogo: Of+Ay 6 m²/jor con pulido y brillado por la misma cuadrilla; aquí el pulido va por subcontrato, por eso sube la colocación. APU publicados: loseta de mármol 50x50 con mortero 12-14 m²/jor; placas de 2 cm a despiece y muros rinden menos (5-8)
E06.03.0068 | AYU | Ayudante | 1 | 792 | 8 | 8 m²/jor Of colocador + Ay. Catálogo: Of+Ay 6 m²/jor con pulido y brillado por la misma cuadrilla; aquí el pulido va por subcontrato, por eso sube la colocación. APU publicados: loseta de mármol 50x50 con mortero 12-14 m²/jor; placas de 2 cm a despiece y muros rinden menos (5-8)
E06.03.0069 | OF-COL | Oficial colocador de recubrimientos | 1 | 1237.5 | 6 | 6 m²/jor Of colocador + Ay. Catálogo: Of+Ay 6 m²/jor con pulido y brillado por la misma cuadrilla; aquí el pulido va por subcontrato, por eso sube la colocación. APU publicados: loseta de mármol 50x50 con mortero 12-14 m²/jor; placas de 2 cm a despiece y muros rinden menos (5-8)
E06.03.0069 | AYU | Ayudante | 1 | 792 | 6 | 6 m²/jor Of colocador + Ay. Catálogo: Of+Ay 6 m²/jor con pulido y brillado por la misma cuadrilla; aquí el pulido va por subcontrato, por eso sube la colocación. APU publicados: loseta de mármol 50x50 con mortero 12-14 m²/jor; placas de 2 cm a despiece y muros rinden menos (5-8)
E06.03.0070 | OF-COL | Oficial colocador de recubrimientos | 1 | 1237.5 | 8 | 8 m²/jor Of colocador + Ay. Catálogo: Of+Ay 6 m²/jor con pulido y brillado por la misma cuadrilla; aquí el pulido va por subcontrato, por eso sube la colocación. APU publicados: loseta de mármol 50x50 con mortero 12-14 m²/jor; placas de 2 cm a despiece y muros rinden menos (5-8)
E06.03.0070 | AYU | Ayudante | 1 | 792 | 8 | 8 m²/jor Of colocador + Ay. Catálogo: Of+Ay 6 m²/jor con pulido y brillado por la misma cuadrilla; aquí el pulido va por subcontrato, por eso sube la colocación. APU publicados: loseta de mármol 50x50 con mortero 12-14 m²/jor; placas de 2 cm a despiece y muros rinden menos (5-8)
E06.03.0071 | OF-COL | Oficial colocador de recubrimientos | 1 | 1237.5 | 6 | 6 m²/jor Of colocador + Ay. Catálogo: Of+Ay 6 m²/jor con pulido y brillado por la misma cuadrilla; aquí el pulido va por subcontrato, por eso sube la colocación. APU publicados: loseta de mármol 50x50 con mortero 12-14 m²/jor; placas de 2 cm a despiece y muros rinden menos (5-8)
E06.03.0071 | AYU | Ayudante | 1 | 792 | 6 | 6 m²/jor Of colocador + Ay. Catálogo: Of+Ay 6 m²/jor con pulido y brillado por la misma cuadrilla; aquí el pulido va por subcontrato, por eso sube la colocación. APU publicados: loseta de mármol 50x50 con mortero 12-14 m²/jor; placas de 2 cm a despiece y muros rinden menos (5-8)
E06.03.0072 | OF-COL | Oficial colocador de recubrimientos | 1 | 1237.5 | 9 | 9 m²/jor Of colocador + Ay. Catálogo: Of+Ay 6 m²/jor con pulido y brillado por la misma cuadrilla; aquí el pulido va por subcontrato, por eso sube la colocación. APU publicados: loseta de mármol 50x50 con mortero 12-14 m²/jor; placas de 2 cm a despiece y muros rinden menos (5-8)
E06.03.0072 | AYU | Ayudante | 1 | 792 | 9 | 9 m²/jor Of colocador + Ay. Catálogo: Of+Ay 6 m²/jor con pulido y brillado por la misma cuadrilla; aquí el pulido va por subcontrato, por eso sube la colocación. APU publicados: loseta de mármol 50x50 con mortero 12-14 m²/jor; placas de 2 cm a despiece y muros rinden menos (5-8)
E06.03.0073 | OF-COL | Oficial colocador de recubrimientos | 1 | 1237.5 | 6.5 | 6.5 m²/jor Of colocador + Ay. Catálogo: Of+Ay 6 m²/jor con pulido y brillado por la misma cuadrilla; aquí el pulido va por subcontrato, por eso sube la colocación. APU publicados: loseta de mármol 50x50 con mortero 12-14 m²/jor; placas de 2 cm a despiece y muros rinden menos (5-8)
E06.03.0073 | AYU | Ayudante | 1 | 792 | 6.5 | 6.5 m²/jor Of colocador + Ay. Catálogo: Of+Ay 6 m²/jor con pulido y brillado por la misma cuadrilla; aquí el pulido va por subcontrato, por eso sube la colocación. APU publicados: loseta de mármol 50x50 con mortero 12-14 m²/jor; placas de 2 cm a despiece y muros rinden menos (5-8)
E06.03.0074 | OF-COL | Oficial colocador de recubrimientos | 1 | 1237.5 | 9 | 9 m²/jor Of colocador + Ay. Catálogo: Of+Ay 6 m²/jor con pulido y brillado por la misma cuadrilla; aquí el pulido va por subcontrato, por eso sube la colocación. APU publicados: loseta de mármol 50x50 con mortero 12-14 m²/jor; placas de 2 cm a despiece y muros rinden menos (5-8)
E06.03.0074 | AYU | Ayudante | 1 | 792 | 9 | 9 m²/jor Of colocador + Ay. Catálogo: Of+Ay 6 m²/jor con pulido y brillado por la misma cuadrilla; aquí el pulido va por subcontrato, por eso sube la colocación. APU publicados: loseta de mármol 50x50 con mortero 12-14 m²/jor; placas de 2 cm a despiece y muros rinden menos (5-8)
E06.03.0075 | OF-COL | Oficial colocador de recubrimientos | 1 | 1237.5 | 6.5 | 6.5 m²/jor Of colocador + Ay. Catálogo: Of+Ay 6 m²/jor con pulido y brillado por la misma cuadrilla; aquí el pulido va por subcontrato, por eso sube la colocación. APU publicados: loseta de mármol 50x50 con mortero 12-14 m²/jor; placas de 2 cm a despiece y muros rinden menos (5-8)
E06.03.0075 | AYU | Ayudante | 1 | 792 | 6.5 | 6.5 m²/jor Of colocador + Ay. Catálogo: Of+Ay 6 m²/jor con pulido y brillado por la misma cuadrilla; aquí el pulido va por subcontrato, por eso sube la colocación. APU publicados: loseta de mármol 50x50 con mortero 12-14 m²/jor; placas de 2 cm a despiece y muros rinden menos (5-8)
E06.03.0076 | OF-COL | Oficial colocador de recubrimientos | 1 | 1237.5 | 9 | 9 m²/jor Of colocador + Ay. Catálogo: Of+Ay 6 m²/jor con pulido y brillado por la misma cuadrilla; aquí el pulido va por subcontrato, por eso sube la colocación. APU publicados: loseta de mármol 50x50 con mortero 12-14 m²/jor; placas de 2 cm a despiece y muros rinden menos (5-8)
E06.03.0076 | AYU | Ayudante | 1 | 792 | 9 | 9 m²/jor Of colocador + Ay. Catálogo: Of+Ay 6 m²/jor con pulido y brillado por la misma cuadrilla; aquí el pulido va por subcontrato, por eso sube la colocación. APU publicados: loseta de mármol 50x50 con mortero 12-14 m²/jor; placas de 2 cm a despiece y muros rinden menos (5-8)
E06.03.0077 | OF-COL | Oficial colocador de recubrimientos | 1 | 1237.5 | 7 | 7 m²/jor Of colocador + Ay. Catálogo: Of+Ay 6 m²/jor con pulido y brillado por la misma cuadrilla; aquí el pulido va por subcontrato, por eso sube la colocación. APU publicados: loseta de mármol 50x50 con mortero 12-14 m²/jor; placas de 2 cm a despiece y muros rinden menos (5-8)
E06.03.0077 | AYU | Ayudante | 1 | 792 | 7 | 7 m²/jor Of colocador + Ay. Catálogo: Of+Ay 6 m²/jor con pulido y brillado por la misma cuadrilla; aquí el pulido va por subcontrato, por eso sube la colocación. APU publicados: loseta de mármol 50x50 con mortero 12-14 m²/jor; placas de 2 cm a despiece y muros rinden menos (5-8)
E06.03.0078 | OF-COL | Oficial colocador de recubrimientos | 1 | 1237.5 | 8 | 8 m²/jor Of colocador + Ay. Catálogo: Of+Ay 6 m²/jor con pulido y brillado por la misma cuadrilla; aquí el pulido va por subcontrato, por eso sube la colocación. APU publicados: loseta de mármol 50x50 con mortero 12-14 m²/jor; placas de 2 cm a despiece y muros rinden menos (5-8)
E06.03.0078 | AYU | Ayudante | 1 | 792 | 8 | 8 m²/jor Of colocador + Ay. Catálogo: Of+Ay 6 m²/jor con pulido y brillado por la misma cuadrilla; aquí el pulido va por subcontrato, por eso sube la colocación. APU publicados: loseta de mármol 50x50 con mortero 12-14 m²/jor; placas de 2 cm a despiece y muros rinden menos (5-8)
E06.03.0079 | OF-COL | Oficial colocador de recubrimientos | 1 | 1237.5 | 6 | 6 m²/jor Of colocador + Ay. Catálogo: Of+Ay 6 m²/jor con pulido y brillado por la misma cuadrilla; aquí el pulido va por subcontrato, por eso sube la colocación. APU publicados: loseta de mármol 50x50 con mortero 12-14 m²/jor; placas de 2 cm a despiece y muros rinden menos (5-8)
E06.03.0079 | AYU | Ayudante | 1 | 792 | 6 | 6 m²/jor Of colocador + Ay. Catálogo: Of+Ay 6 m²/jor con pulido y brillado por la misma cuadrilla; aquí el pulido va por subcontrato, por eso sube la colocación. APU publicados: loseta de mármol 50x50 con mortero 12-14 m²/jor; placas de 2 cm a despiece y muros rinden menos (5-8)
E06.03.0080 | OF-COL | Oficial colocador de recubrimientos | 1 | 1237.5 | 8 | 8 m²/jor Of colocador + Ay. Catálogo: Of+Ay 6 m²/jor con pulido y brillado por la misma cuadrilla; aquí el pulido va por subcontrato, por eso sube la colocación. APU publicados: loseta de mármol 50x50 con mortero 12-14 m²/jor; placas de 2 cm a despiece y muros rinden menos (5-8)
E06.03.0080 | AYU | Ayudante | 1 | 792 | 8 | 8 m²/jor Of colocador + Ay. Catálogo: Of+Ay 6 m²/jor con pulido y brillado por la misma cuadrilla; aquí el pulido va por subcontrato, por eso sube la colocación. APU publicados: loseta de mármol 50x50 con mortero 12-14 m²/jor; placas de 2 cm a despiece y muros rinden menos (5-8)
E06.03.0081 | OF-COL | Oficial colocador de recubrimientos | 1 | 1237.5 | 6 | 6 m²/jor Of colocador + Ay. Catálogo: Of+Ay 6 m²/jor con pulido y brillado por la misma cuadrilla; aquí el pulido va por subcontrato, por eso sube la colocación. APU publicados: loseta de mármol 50x50 con mortero 12-14 m²/jor; placas de 2 cm a despiece y muros rinden menos (5-8)
E06.03.0081 | AYU | Ayudante | 1 | 792 | 6 | 6 m²/jor Of colocador + Ay. Catálogo: Of+Ay 6 m²/jor con pulido y brillado por la misma cuadrilla; aquí el pulido va por subcontrato, por eso sube la colocación. APU publicados: loseta de mármol 50x50 con mortero 12-14 m²/jor; placas de 2 cm a despiece y muros rinden menos (5-8)
E06.03.0082 | OF-COL | Oficial colocador de recubrimientos | 1 | 1237.5 | 9 | 9 m²/jor Of colocador + Ay. Catálogo: Of+Ay 6 m²/jor con pulido y brillado por la misma cuadrilla; aquí el pulido va por subcontrato, por eso sube la colocación. APU publicados: loseta de mármol 50x50 con mortero 12-14 m²/jor; placas de 2 cm a despiece y muros rinden menos (5-8)
E06.03.0082 | AYU | Ayudante | 1 | 792 | 9 | 9 m²/jor Of colocador + Ay. Catálogo: Of+Ay 6 m²/jor con pulido y brillado por la misma cuadrilla; aquí el pulido va por subcontrato, por eso sube la colocación. APU publicados: loseta de mármol 50x50 con mortero 12-14 m²/jor; placas de 2 cm a despiece y muros rinden menos (5-8)
E06.03.0083 | OF-COL | Oficial colocador de recubrimientos | 1 | 1237.5 | 7 | 7 m²/jor Of colocador + Ay. Catálogo: Of+Ay 6 m²/jor con pulido y brillado por la misma cuadrilla; aquí el pulido va por subcontrato, por eso sube la colocación. APU publicados: loseta de mármol 50x50 con mortero 12-14 m²/jor; placas de 2 cm a despiece y muros rinden menos (5-8)
E06.03.0083 | AYU | Ayudante | 1 | 792 | 7 | 7 m²/jor Of colocador + Ay. Catálogo: Of+Ay 6 m²/jor con pulido y brillado por la misma cuadrilla; aquí el pulido va por subcontrato, por eso sube la colocación. APU publicados: loseta de mármol 50x50 con mortero 12-14 m²/jor; placas de 2 cm a despiece y muros rinden menos (5-8)
E06.03.0084 | OF-COL | Oficial colocador de recubrimientos | 1 | 1237.5 | 9 | 9 m²/jor Of colocador + Ay. Catálogo: Of+Ay 6 m²/jor con pulido y brillado por la misma cuadrilla; aquí el pulido va por subcontrato, por eso sube la colocación. APU publicados: loseta de mármol 50x50 con mortero 12-14 m²/jor; placas de 2 cm a despiece y muros rinden menos (5-8)
E06.03.0084 | AYU | Ayudante | 1 | 792 | 9 | 9 m²/jor Of colocador + Ay. Catálogo: Of+Ay 6 m²/jor con pulido y brillado por la misma cuadrilla; aquí el pulido va por subcontrato, por eso sube la colocación. APU publicados: loseta de mármol 50x50 con mortero 12-14 m²/jor; placas de 2 cm a despiece y muros rinden menos (5-8)
E06.03.0085 | OF-COL | Oficial colocador de recubrimientos | 1 | 1237.5 | 7 | 7 m²/jor Of colocador + Ay. Catálogo: Of+Ay 6 m²/jor con pulido y brillado por la misma cuadrilla; aquí el pulido va por subcontrato, por eso sube la colocación. APU publicados: loseta de mármol 50x50 con mortero 12-14 m²/jor; placas de 2 cm a despiece y muros rinden menos (5-8)
E06.03.0085 | AYU | Ayudante | 1 | 792 | 7 | 7 m²/jor Of colocador + Ay. Catálogo: Of+Ay 6 m²/jor con pulido y brillado por la misma cuadrilla; aquí el pulido va por subcontrato, por eso sube la colocación. APU publicados: loseta de mármol 50x50 con mortero 12-14 m²/jor; placas de 2 cm a despiece y muros rinden menos (5-8)
E06.03.0086 | OF-COL | Oficial colocador de recubrimientos | 1 | 1237.5 | 9 | 9 m²/jor Of colocador + Ay. Catálogo: Of+Ay 6 m²/jor con pulido y brillado por la misma cuadrilla; aquí el pulido va por subcontrato, por eso sube la colocación. APU publicados: loseta de mármol 50x50 con mortero 12-14 m²/jor; placas de 2 cm a despiece y muros rinden menos (5-8)
E06.03.0086 | AYU | Ayudante | 1 | 792 | 9 | 9 m²/jor Of colocador + Ay. Catálogo: Of+Ay 6 m²/jor con pulido y brillado por la misma cuadrilla; aquí el pulido va por subcontrato, por eso sube la colocación. APU publicados: loseta de mármol 50x50 con mortero 12-14 m²/jor; placas de 2 cm a despiece y muros rinden menos (5-8)
E06.03.0087 | OF-COL | Oficial colocador de recubrimientos | 1 | 1237.5 | 7 | 7 m²/jor Of colocador + Ay. Catálogo: Of+Ay 6 m²/jor con pulido y brillado por la misma cuadrilla; aquí el pulido va por subcontrato, por eso sube la colocación. APU publicados: loseta de mármol 50x50 con mortero 12-14 m²/jor; placas de 2 cm a despiece y muros rinden menos (5-8)
E06.03.0087 | AYU | Ayudante | 1 | 792 | 7 | 7 m²/jor Of colocador + Ay. Catálogo: Of+Ay 6 m²/jor con pulido y brillado por la misma cuadrilla; aquí el pulido va por subcontrato, por eso sube la colocación. APU publicados: loseta de mármol 50x50 con mortero 12-14 m²/jor; placas de 2 cm a despiece y muros rinden menos (5-8)
E06.03.0088 | OF-COL | Oficial colocador de recubrimientos | 1 | 1237.5 | 8 | 8 m²/jor Of colocador + Ay. Catálogo: Of+Ay 6 m²/jor con pulido y brillado por la misma cuadrilla; aquí el pulido va por subcontrato, por eso sube la colocación. APU publicados: loseta de mármol 50x50 con mortero 12-14 m²/jor; placas de 2 cm a despiece y muros rinden menos (5-8)
E06.03.0088 | AYU | Ayudante | 1 | 792 | 8 | 8 m²/jor Of colocador + Ay. Catálogo: Of+Ay 6 m²/jor con pulido y brillado por la misma cuadrilla; aquí el pulido va por subcontrato, por eso sube la colocación. APU publicados: loseta de mármol 50x50 con mortero 12-14 m²/jor; placas de 2 cm a despiece y muros rinden menos (5-8)
E06.03.0089 | OF-COL | Oficial colocador de recubrimientos | 1 | 1237.5 | 6 | 6 m²/jor Of colocador + Ay. Catálogo: Of+Ay 6 m²/jor con pulido y brillado por la misma cuadrilla; aquí el pulido va por subcontrato, por eso sube la colocación. APU publicados: loseta de mármol 50x50 con mortero 12-14 m²/jor; placas de 2 cm a despiece y muros rinden menos (5-8)
E06.03.0089 | AYU | Ayudante | 1 | 792 | 6 | 6 m²/jor Of colocador + Ay. Catálogo: Of+Ay 6 m²/jor con pulido y brillado por la misma cuadrilla; aquí el pulido va por subcontrato, por eso sube la colocación. APU publicados: loseta de mármol 50x50 con mortero 12-14 m²/jor; placas de 2 cm a despiece y muros rinden menos (5-8)
E06.03.0090 | OF-COL | Oficial colocador de recubrimientos | 1 | 1237.5 | 7 | 7 m²/jor Of colocador + Ay. Catálogo: Of+Ay 6 m²/jor con pulido y brillado por la misma cuadrilla; aquí el pulido va por subcontrato, por eso sube la colocación. APU publicados: loseta de mármol 50x50 con mortero 12-14 m²/jor; placas de 2 cm a despiece y muros rinden menos (5-8)
E06.03.0090 | AYU | Ayudante | 1 | 792 | 7 | 7 m²/jor Of colocador + Ay. Catálogo: Of+Ay 6 m²/jor con pulido y brillado por la misma cuadrilla; aquí el pulido va por subcontrato, por eso sube la colocación. APU publicados: loseta de mármol 50x50 con mortero 12-14 m²/jor; placas de 2 cm a despiece y muros rinden menos (5-8)
E06.03.0091 | OF-COL | Oficial colocador de recubrimientos | 1 | 1237.5 | 5.5 | 5.5 m²/jor Of colocador + Ay. Catálogo: Of+Ay 6 m²/jor con pulido y brillado por la misma cuadrilla; aquí el pulido va por subcontrato, por eso sube la colocación. APU publicados: loseta de mármol 50x50 con mortero 12-14 m²/jor; placas de 2 cm a despiece y muros rinden menos (5-8)
E06.03.0091 | AYU | Ayudante | 1 | 792 | 5.5 | 5.5 m²/jor Of colocador + Ay. Catálogo: Of+Ay 6 m²/jor con pulido y brillado por la misma cuadrilla; aquí el pulido va por subcontrato, por eso sube la colocación. APU publicados: loseta de mármol 50x50 con mortero 12-14 m²/jor; placas de 2 cm a despiece y muros rinden menos (5-8)
E06.03.0092 | OF-COL | Oficial colocador de recubrimientos | 1 | 1237.5 | 7 | 7 m²/jor Of colocador + Ay. Catálogo: Of+Ay 6 m²/jor con pulido y brillado por la misma cuadrilla; aquí el pulido va por subcontrato, por eso sube la colocación. APU publicados: loseta de mármol 50x50 con mortero 12-14 m²/jor; placas de 2 cm a despiece y muros rinden menos (5-8)
E06.03.0092 | AYU | Ayudante | 1 | 792 | 7 | 7 m²/jor Of colocador + Ay. Catálogo: Of+Ay 6 m²/jor con pulido y brillado por la misma cuadrilla; aquí el pulido va por subcontrato, por eso sube la colocación. APU publicados: loseta de mármol 50x50 con mortero 12-14 m²/jor; placas de 2 cm a despiece y muros rinden menos (5-8)
E06.03.0093 | OF-COL | Oficial colocador de recubrimientos | 1 | 1237.5 | 5.5 | 5.5 m²/jor Of colocador + Ay. Catálogo: Of+Ay 6 m²/jor con pulido y brillado por la misma cuadrilla; aquí el pulido va por subcontrato, por eso sube la colocación. APU publicados: loseta de mármol 50x50 con mortero 12-14 m²/jor; placas de 2 cm a despiece y muros rinden menos (5-8)
E06.03.0093 | AYU | Ayudante | 1 | 792 | 5.5 | 5.5 m²/jor Of colocador + Ay. Catálogo: Of+Ay 6 m²/jor con pulido y brillado por la misma cuadrilla; aquí el pulido va por subcontrato, por eso sube la colocación. APU publicados: loseta de mármol 50x50 con mortero 12-14 m²/jor; placas de 2 cm a despiece y muros rinden menos (5-8)
E06.03.0094 | OF-COL | Oficial colocador de recubrimientos | 1 | 1237.5 | 30 | 30 ml/jor Of + 1/2 Ay. Catálogo: Of solo 40 ml/jor; se baja por el corte de piezas a 7 cm y los remates en esquinas; APU publicados de zoclo pétreo 25-40 ml/jor
E06.03.0094 | AYU | Ayudante | 0.5 | 792 | 30 | 30 ml/jor Of + 1/2 Ay. Catálogo: Of solo 40 ml/jor; se baja por el corte de piezas a 7 cm y los remates en esquinas; APU publicados de zoclo pétreo 25-40 ml/jor
E06.03.0095 | OF-COL | Oficial colocador de recubrimientos | 1 | 1237.5 | 15 | 15 ml/jor Of + Pe. Catálogo: 25 ml/jor; se baja porque la boquilla forra jambas y cabezal (trabajo vertical y en plafón, cortes a inglete y apuntalado). Rango de APU de forros de vano 12-25 ml/jor
E06.03.0095 | PEON | Peón | 1 | 693 | 15 | 15 ml/jor Of + Pe. Catálogo: 25 ml/jor; se baja porque la boquilla forra jambas y cabezal (trabajo vertical y en plafón, cortes a inglete y apuntalado). Rango de APU de forros de vano 12-25 ml/jor
E06.03.0096 | OF-COL | Oficial colocador de recubrimientos | 1 | 1237.5 | 4 | 4 m²/jor Of + Ay (≈8.5 ml de escalón/jor). Catálogo: 6 m²/jor; se baja por trazo de cada escalón, cortes y nivelación de huellas y peraltes; APU de forro de escalón pétreo 8-12 ml/jor
E06.03.0096 | AYU | Ayudante | 1 | 792 | 4 | 4 m²/jor Of + Ay (≈8.5 ml de escalón/jor). Catálogo: 6 m²/jor; se baja por trazo de cada escalón, cortes y nivelación de huellas y peraltes; APU de forro de escalón pétreo 8-12 ml/jor
E06.03.0097 | OF-COL | Oficial colocador de recubrimientos | 1 | 1237.5 | 8 | 8 ml/jor Of + Ay. Catálogo: 10 ml/jor; se baja por nivelación, pegado de zoclo y sellado de ovalín. Rango de instalación de cubiertas 6-12 ml/jor
E06.03.0097 | AYU | Ayudante | 1 | 792 | 8 | 8 ml/jor Of + Ay. Catálogo: 10 ml/jor; se baja por nivelación, pegado de zoclo y sellado de ovalín. Rango de instalación de cubiertas 6-12 ml/jor
E06.03.0098 | OF-COL | Oficial colocador de recubrimientos | 1 | 1237.5 | 6 | 6 m²/jor Of colocador + Ay. Catálogo: Of+Ay 6 m²/jor con pulido y brillado por la misma cuadrilla; aquí el pulido va por subcontrato, por eso sube la colocación. APU publicados: loseta de mármol 50x50 con mortero 12-14 m²/jor; placas de 2 cm a despiece y muros rinden menos (5-8)
E06.03.0098 | AYU | Ayudante | 1 | 792 | 6 | 6 m²/jor Of colocador + Ay. Catálogo: Of+Ay 6 m²/jor con pulido y brillado por la misma cuadrilla; aquí el pulido va por subcontrato, por eso sube la colocación. APU publicados: loseta de mármol 50x50 con mortero 12-14 m²/jor; placas de 2 cm a despiece y muros rinden menos (5-8)
E06.03.0099 | OF-COL | Oficial colocador de recubrimientos | 1 | 1237.5 | 4.5 | 4.5 m²/jor Of colocador + Ay. Catálogo: Of+Ay 6 m²/jor con pulido y brillado por la misma cuadrilla; aquí el pulido va por subcontrato, por eso sube la colocación. APU publicados: loseta de mármol 50x50 con mortero 12-14 m²/jor; placas de 2 cm a despiece y muros rinden menos (5-8)
E06.03.0099 | AYU | Ayudante | 1 | 792 | 4.5 | 4.5 m²/jor Of colocador + Ay. Catálogo: Of+Ay 6 m²/jor con pulido y brillado por la misma cuadrilla; aquí el pulido va por subcontrato, por eso sube la colocación. APU publicados: loseta de mármol 50x50 con mortero 12-14 m²/jor; placas de 2 cm a despiece y muros rinden menos (5-8)
E06.03.0100 | OF-COL | Oficial colocador de recubrimientos | 1 | 1237.5 | 6 | 6 m²/jor Of colocador + Ay. Catálogo: Of+Ay 6 m²/jor con pulido y brillado por la misma cuadrilla; aquí el pulido va por subcontrato, por eso sube la colocación. APU publicados: loseta de mármol 50x50 con mortero 12-14 m²/jor; placas de 2 cm a despiece y muros rinden menos (5-8)
E06.03.0100 | AYU | Ayudante | 1 | 792 | 6 | 6 m²/jor Of colocador + Ay. Catálogo: Of+Ay 6 m²/jor con pulido y brillado por la misma cuadrilla; aquí el pulido va por subcontrato, por eso sube la colocación. APU publicados: loseta de mármol 50x50 con mortero 12-14 m²/jor; placas de 2 cm a despiece y muros rinden menos (5-8)
E06.03.0101 | OF-COL | Oficial colocador de recubrimientos | 1 | 1237.5 | 4.5 | 4.5 m²/jor Of colocador + Ay. Catálogo: Of+Ay 6 m²/jor con pulido y brillado por la misma cuadrilla; aquí el pulido va por subcontrato, por eso sube la colocación. APU publicados: loseta de mármol 50x50 con mortero 12-14 m²/jor; placas de 2 cm a despiece y muros rinden menos (5-8)
E06.03.0101 | AYU | Ayudante | 1 | 792 | 4.5 | 4.5 m²/jor Of colocador + Ay. Catálogo: Of+Ay 6 m²/jor con pulido y brillado por la misma cuadrilla; aquí el pulido va por subcontrato, por eso sube la colocación. APU publicados: loseta de mármol 50x50 con mortero 12-14 m²/jor; placas de 2 cm a despiece y muros rinden menos (5-8)
E06.03.0102 | OF-COL | Oficial colocador de recubrimientos | 1 | 1237.5 | 6 | 6 m²/jor Of colocador + Ay. Catálogo: Of+Ay 6 m²/jor con pulido y brillado por la misma cuadrilla; aquí el pulido va por subcontrato, por eso sube la colocación. APU publicados: loseta de mármol 50x50 con mortero 12-14 m²/jor; placas de 2 cm a despiece y muros rinden menos (5-8)
E06.03.0102 | AYU | Ayudante | 1 | 792 | 6 | 6 m²/jor Of colocador + Ay. Catálogo: Of+Ay 6 m²/jor con pulido y brillado por la misma cuadrilla; aquí el pulido va por subcontrato, por eso sube la colocación. APU publicados: loseta de mármol 50x50 con mortero 12-14 m²/jor; placas de 2 cm a despiece y muros rinden menos (5-8)
E06.03.0103 | OF-COL | Oficial colocador de recubrimientos | 1 | 1237.5 | 4.5 | 4.5 m²/jor Of colocador + Ay. Catálogo: Of+Ay 6 m²/jor con pulido y brillado por la misma cuadrilla; aquí el pulido va por subcontrato, por eso sube la colocación. APU publicados: loseta de mármol 50x50 con mortero 12-14 m²/jor; placas de 2 cm a despiece y muros rinden menos (5-8)
E06.03.0103 | AYU | Ayudante | 1 | 792 | 4.5 | 4.5 m²/jor Of colocador + Ay. Catálogo: Of+Ay 6 m²/jor con pulido y brillado por la misma cuadrilla; aquí el pulido va por subcontrato, por eso sube la colocación. APU publicados: loseta de mármol 50x50 con mortero 12-14 m²/jor; placas de 2 cm a despiece y muros rinden menos (5-8)
E06.03.0104 | OF-COL | Oficial colocador de recubrimientos | 1 | 1237.5 | 6 | 6 m²/jor Of colocador + Ay. Catálogo: Of+Ay 6 m²/jor con pulido y brillado por la misma cuadrilla; aquí el pulido va por subcontrato, por eso sube la colocación. APU publicados: loseta de mármol 50x50 con mortero 12-14 m²/jor; placas de 2 cm a despiece y muros rinden menos (5-8)
E06.03.0104 | AYU | Ayudante | 1 | 792 | 6 | 6 m²/jor Of colocador + Ay. Catálogo: Of+Ay 6 m²/jor con pulido y brillado por la misma cuadrilla; aquí el pulido va por subcontrato, por eso sube la colocación. APU publicados: loseta de mármol 50x50 con mortero 12-14 m²/jor; placas de 2 cm a despiece y muros rinden menos (5-8)
E06.03.0105 | OF-COL | Oficial colocador de recubrimientos | 1 | 1237.5 | 4.5 | 4.5 m²/jor Of colocador + Ay. Catálogo: Of+Ay 6 m²/jor con pulido y brillado por la misma cuadrilla; aquí el pulido va por subcontrato, por eso sube la colocación. APU publicados: loseta de mármol 50x50 con mortero 12-14 m²/jor; placas de 2 cm a despiece y muros rinden menos (5-8)
E06.03.0105 | AYU | Ayudante | 1 | 792 | 4.5 | 4.5 m²/jor Of colocador + Ay. Catálogo: Of+Ay 6 m²/jor con pulido y brillado por la misma cuadrilla; aquí el pulido va por subcontrato, por eso sube la colocación. APU publicados: loseta de mármol 50x50 con mortero 12-14 m²/jor; placas de 2 cm a despiece y muros rinden menos (5-8)
E06.03.0106 | OF-COL | Oficial colocador de recubrimientos | 1 | 1237.5 | 6 | 6 m²/jor Of colocador + Ay. Catálogo: Of+Ay 6 m²/jor con pulido y brillado por la misma cuadrilla; aquí el pulido va por subcontrato, por eso sube la colocación. APU publicados: loseta de mármol 50x50 con mortero 12-14 m²/jor; placas de 2 cm a despiece y muros rinden menos (5-8)
E06.03.0106 | AYU | Ayudante | 1 | 792 | 6 | 6 m²/jor Of colocador + Ay. Catálogo: Of+Ay 6 m²/jor con pulido y brillado por la misma cuadrilla; aquí el pulido va por subcontrato, por eso sube la colocación. APU publicados: loseta de mármol 50x50 con mortero 12-14 m²/jor; placas de 2 cm a despiece y muros rinden menos (5-8)
E06.03.0107 | OF-COL | Oficial colocador de recubrimientos | 1 | 1237.5 | 4.5 | 4.5 m²/jor Of colocador + Ay. Catálogo: Of+Ay 6 m²/jor con pulido y brillado por la misma cuadrilla; aquí el pulido va por subcontrato, por eso sube la colocación. APU publicados: loseta de mármol 50x50 con mortero 12-14 m²/jor; placas de 2 cm a despiece y muros rinden menos (5-8)
E06.03.0107 | AYU | Ayudante | 1 | 792 | 4.5 | 4.5 m²/jor Of colocador + Ay. Catálogo: Of+Ay 6 m²/jor con pulido y brillado por la misma cuadrilla; aquí el pulido va por subcontrato, por eso sube la colocación. APU publicados: loseta de mármol 50x50 con mortero 12-14 m²/jor; placas de 2 cm a despiece y muros rinden menos (5-8)
E06.03.0108 | OF-COL | Oficial colocador de recubrimientos | 1 | 1237.5 | 6 | 6 m²/jor Of colocador + Ay. Catálogo: Of+Ay 6 m²/jor con pulido y brillado por la misma cuadrilla; aquí el pulido va por subcontrato, por eso sube la colocación. APU publicados: loseta de mármol 50x50 con mortero 12-14 m²/jor; placas de 2 cm a despiece y muros rinden menos (5-8)
E06.03.0108 | AYU | Ayudante | 1 | 792 | 6 | 6 m²/jor Of colocador + Ay. Catálogo: Of+Ay 6 m²/jor con pulido y brillado por la misma cuadrilla; aquí el pulido va por subcontrato, por eso sube la colocación. APU publicados: loseta de mármol 50x50 con mortero 12-14 m²/jor; placas de 2 cm a despiece y muros rinden menos (5-8)
E06.03.0109 | OF-COL | Oficial colocador de recubrimientos | 1 | 1237.5 | 4.5 | 4.5 m²/jor Of colocador + Ay. Catálogo: Of+Ay 6 m²/jor con pulido y brillado por la misma cuadrilla; aquí el pulido va por subcontrato, por eso sube la colocación. APU publicados: loseta de mármol 50x50 con mortero 12-14 m²/jor; placas de 2 cm a despiece y muros rinden menos (5-8)
E06.03.0109 | AYU | Ayudante | 1 | 792 | 4.5 | 4.5 m²/jor Of colocador + Ay. Catálogo: Of+Ay 6 m²/jor con pulido y brillado por la misma cuadrilla; aquí el pulido va por subcontrato, por eso sube la colocación. APU publicados: loseta de mármol 50x50 con mortero 12-14 m²/jor; placas de 2 cm a despiece y muros rinden menos (5-8)
E06.03.0110 | OF-COL | Oficial colocador de recubrimientos | 1 | 1237.5 | 6 | 6 m²/jor Of colocador + Ay. Catálogo: Of+Ay 6 m²/jor con pulido y brillado por la misma cuadrilla; aquí el pulido va por subcontrato, por eso sube la colocación. APU publicados: loseta de mármol 50x50 con mortero 12-14 m²/jor; placas de 2 cm a despiece y muros rinden menos (5-8)
E06.03.0110 | AYU | Ayudante | 1 | 792 | 6 | 6 m²/jor Of colocador + Ay. Catálogo: Of+Ay 6 m²/jor con pulido y brillado por la misma cuadrilla; aquí el pulido va por subcontrato, por eso sube la colocación. APU publicados: loseta de mármol 50x50 con mortero 12-14 m²/jor; placas de 2 cm a despiece y muros rinden menos (5-8)
E06.03.0111 | OF-COL | Oficial colocador de recubrimientos | 1 | 1237.5 | 4.5 | 4.5 m²/jor Of colocador + Ay. Catálogo: Of+Ay 6 m²/jor con pulido y brillado por la misma cuadrilla; aquí el pulido va por subcontrato, por eso sube la colocación. APU publicados: loseta de mármol 50x50 con mortero 12-14 m²/jor; placas de 2 cm a despiece y muros rinden menos (5-8)
E06.03.0111 | AYU | Ayudante | 1 | 792 | 4.5 | 4.5 m²/jor Of colocador + Ay. Catálogo: Of+Ay 6 m²/jor con pulido y brillado por la misma cuadrilla; aquí el pulido va por subcontrato, por eso sube la colocación. APU publicados: loseta de mármol 50x50 con mortero 12-14 m²/jor; placas de 2 cm a despiece y muros rinden menos (5-8)
E06.03.0112 | OF-COL | Oficial colocador de recubrimientos | 1 | 1237.5 | 6 | 6 m²/jor Of colocador + Ay. Catálogo: Of+Ay 6 m²/jor con pulido y brillado por la misma cuadrilla; aquí el pulido va por subcontrato, por eso sube la colocación. APU publicados: loseta de mármol 50x50 con mortero 12-14 m²/jor; placas de 2 cm a despiece y muros rinden menos (5-8)
E06.03.0112 | AYU | Ayudante | 1 | 792 | 6 | 6 m²/jor Of colocador + Ay. Catálogo: Of+Ay 6 m²/jor con pulido y brillado por la misma cuadrilla; aquí el pulido va por subcontrato, por eso sube la colocación. APU publicados: loseta de mármol 50x50 con mortero 12-14 m²/jor; placas de 2 cm a despiece y muros rinden menos (5-8)
E06.03.0113 | OF-COL | Oficial colocador de recubrimientos | 1 | 1237.5 | 4.5 | 4.5 m²/jor Of colocador + Ay. Catálogo: Of+Ay 6 m²/jor con pulido y brillado por la misma cuadrilla; aquí el pulido va por subcontrato, por eso sube la colocación. APU publicados: loseta de mármol 50x50 con mortero 12-14 m²/jor; placas de 2 cm a despiece y muros rinden menos (5-8)
E06.03.0113 | AYU | Ayudante | 1 | 792 | 4.5 | 4.5 m²/jor Of colocador + Ay. Catálogo: Of+Ay 6 m²/jor con pulido y brillado por la misma cuadrilla; aquí el pulido va por subcontrato, por eso sube la colocación. APU publicados: loseta de mármol 50x50 con mortero 12-14 m²/jor; placas de 2 cm a despiece y muros rinden menos (5-8)
E06.03.0114 | OF-COL | Oficial colocador de recubrimientos | 1 | 1237.5 | 6 | 6 m²/jor Of colocador + Ay. Catálogo: Of+Ay 6 m²/jor con pulido y brillado por la misma cuadrilla; aquí el pulido va por subcontrato, por eso sube la colocación. APU publicados: loseta de mármol 50x50 con mortero 12-14 m²/jor; placas de 2 cm a despiece y muros rinden menos (5-8)
E06.03.0114 | AYU | Ayudante | 1 | 792 | 6 | 6 m²/jor Of colocador + Ay. Catálogo: Of+Ay 6 m²/jor con pulido y brillado por la misma cuadrilla; aquí el pulido va por subcontrato, por eso sube la colocación. APU publicados: loseta de mármol 50x50 con mortero 12-14 m²/jor; placas de 2 cm a despiece y muros rinden menos (5-8)
E06.03.0115 | OF-COL | Oficial colocador de recubrimientos | 1 | 1237.5 | 4.5 | 4.5 m²/jor Of colocador + Ay. Catálogo: Of+Ay 6 m²/jor con pulido y brillado por la misma cuadrilla; aquí el pulido va por subcontrato, por eso sube la colocación. APU publicados: loseta de mármol 50x50 con mortero 12-14 m²/jor; placas de 2 cm a despiece y muros rinden menos (5-8)
E06.03.0115 | AYU | Ayudante | 1 | 792 | 4.5 | 4.5 m²/jor Of colocador + Ay. Catálogo: Of+Ay 6 m²/jor con pulido y brillado por la misma cuadrilla; aquí el pulido va por subcontrato, por eso sube la colocación. APU publicados: loseta de mármol 50x50 con mortero 12-14 m²/jor; placas de 2 cm a despiece y muros rinden menos (5-8)
E06.03.0116 | OF-COL | Oficial colocador de recubrimientos | 1 | 1237.5 | 6 | 6 m²/jor Of colocador + Ay. Catálogo: Of+Ay 6 m²/jor con pulido y brillado por la misma cuadrilla; aquí el pulido va por subcontrato, por eso sube la colocación. APU publicados: loseta de mármol 50x50 con mortero 12-14 m²/jor; placas de 2 cm a despiece y muros rinden menos (5-8)
E06.03.0116 | AYU | Ayudante | 1 | 792 | 6 | 6 m²/jor Of colocador + Ay. Catálogo: Of+Ay 6 m²/jor con pulido y brillado por la misma cuadrilla; aquí el pulido va por subcontrato, por eso sube la colocación. APU publicados: loseta de mármol 50x50 con mortero 12-14 m²/jor; placas de 2 cm a despiece y muros rinden menos (5-8)
E06.03.0117 | OF-COL | Oficial colocador de recubrimientos | 1 | 1237.5 | 4.5 | 4.5 m²/jor Of colocador + Ay. Catálogo: Of+Ay 6 m²/jor con pulido y brillado por la misma cuadrilla; aquí el pulido va por subcontrato, por eso sube la colocación. APU publicados: loseta de mármol 50x50 con mortero 12-14 m²/jor; placas de 2 cm a despiece y muros rinden menos (5-8)
E06.03.0117 | AYU | Ayudante | 1 | 792 | 4.5 | 4.5 m²/jor Of colocador + Ay. Catálogo: Of+Ay 6 m²/jor con pulido y brillado por la misma cuadrilla; aquí el pulido va por subcontrato, por eso sube la colocación. APU publicados: loseta de mármol 50x50 con mortero 12-14 m²/jor; placas de 2 cm a despiece y muros rinden menos (5-8)
E06.03.0118 | OF-COL | Oficial colocador de recubrimientos | 1 | 1237.5 | 6 | 6 m²/jor Of colocador + Ay. Catálogo: Of+Ay 6 m²/jor con pulido y brillado por la misma cuadrilla; aquí el pulido va por subcontrato, por eso sube la colocación. APU publicados: loseta de mármol 50x50 con mortero 12-14 m²/jor; placas de 2 cm a despiece y muros rinden menos (5-8)
E06.03.0118 | AYU | Ayudante | 1 | 792 | 6 | 6 m²/jor Of colocador + Ay. Catálogo: Of+Ay 6 m²/jor con pulido y brillado por la misma cuadrilla; aquí el pulido va por subcontrato, por eso sube la colocación. APU publicados: loseta de mármol 50x50 con mortero 12-14 m²/jor; placas de 2 cm a despiece y muros rinden menos (5-8)
E06.03.0119 | OF-COL | Oficial colocador de recubrimientos | 1 | 1237.5 | 4.5 | 4.5 m²/jor Of colocador + Ay. Catálogo: Of+Ay 6 m²/jor con pulido y brillado por la misma cuadrilla; aquí el pulido va por subcontrato, por eso sube la colocación. APU publicados: loseta de mármol 50x50 con mortero 12-14 m²/jor; placas de 2 cm a despiece y muros rinden menos (5-8)
E06.03.0119 | AYU | Ayudante | 1 | 792 | 4.5 | 4.5 m²/jor Of colocador + Ay. Catálogo: Of+Ay 6 m²/jor con pulido y brillado por la misma cuadrilla; aquí el pulido va por subcontrato, por eso sube la colocación. APU publicados: loseta de mármol 50x50 con mortero 12-14 m²/jor; placas de 2 cm a despiece y muros rinden menos (5-8)
E06.03.0120 | OF-COL | Oficial colocador de recubrimientos | 1 | 1237.5 | 6 | 6 m²/jor Of colocador + Ay. Catálogo: Of+Ay 6 m²/jor con pulido y brillado por la misma cuadrilla; aquí el pulido va por subcontrato, por eso sube la colocación. APU publicados: loseta de mármol 50x50 con mortero 12-14 m²/jor; placas de 2 cm a despiece y muros rinden menos (5-8)
E06.03.0120 | AYU | Ayudante | 1 | 792 | 6 | 6 m²/jor Of colocador + Ay. Catálogo: Of+Ay 6 m²/jor con pulido y brillado por la misma cuadrilla; aquí el pulido va por subcontrato, por eso sube la colocación. APU publicados: loseta de mármol 50x50 con mortero 12-14 m²/jor; placas de 2 cm a despiece y muros rinden menos (5-8)
E06.03.0121 | OF-COL | Oficial colocador de recubrimientos | 1 | 1237.5 | 4.5 | 4.5 m²/jor Of colocador + Ay. Catálogo: Of+Ay 6 m²/jor con pulido y brillado por la misma cuadrilla; aquí el pulido va por subcontrato, por eso sube la colocación. APU publicados: loseta de mármol 50x50 con mortero 12-14 m²/jor; placas de 2 cm a despiece y muros rinden menos (5-8)
E06.03.0121 | AYU | Ayudante | 1 | 792 | 4.5 | 4.5 m²/jor Of colocador + Ay. Catálogo: Of+Ay 6 m²/jor con pulido y brillado por la misma cuadrilla; aquí el pulido va por subcontrato, por eso sube la colocación. APU publicados: loseta de mármol 50x50 con mortero 12-14 m²/jor; placas de 2 cm a despiece y muros rinden menos (5-8)
E06.03.0122 | OF-COL | Oficial colocador de recubrimientos | 1 | 1237.5 | 6 | 6 m²/jor Of colocador + Ay. Catálogo: Of+Ay 6 m²/jor con pulido y brillado por la misma cuadrilla; aquí el pulido va por subcontrato, por eso sube la colocación. APU publicados: loseta de mármol 50x50 con mortero 12-14 m²/jor; placas de 2 cm a despiece y muros rinden menos (5-8)
E06.03.0122 | AYU | Ayudante | 1 | 792 | 6 | 6 m²/jor Of colocador + Ay. Catálogo: Of+Ay 6 m²/jor con pulido y brillado por la misma cuadrilla; aquí el pulido va por subcontrato, por eso sube la colocación. APU publicados: loseta de mármol 50x50 con mortero 12-14 m²/jor; placas de 2 cm a despiece y muros rinden menos (5-8)
E06.03.0123 | OF-COL | Oficial colocador de recubrimientos | 1 | 1237.5 | 4.5 | 4.5 m²/jor Of colocador + Ay. Catálogo: Of+Ay 6 m²/jor con pulido y brillado por la misma cuadrilla; aquí el pulido va por subcontrato, por eso sube la colocación. APU publicados: loseta de mármol 50x50 con mortero 12-14 m²/jor; placas de 2 cm a despiece y muros rinden menos (5-8)
E06.03.0123 | AYU | Ayudante | 1 | 792 | 4.5 | 4.5 m²/jor Of colocador + Ay. Catálogo: Of+Ay 6 m²/jor con pulido y brillado por la misma cuadrilla; aquí el pulido va por subcontrato, por eso sube la colocación. APU publicados: loseta de mármol 50x50 con mortero 12-14 m²/jor; placas de 2 cm a despiece y muros rinden menos (5-8)
E06.03.0124 | OF-COL | Oficial colocador de recubrimientos | 1 | 1237.5 | 6 | 6 m²/jor Of colocador + Ay. Catálogo: Of+Ay 6 m²/jor con pulido y brillado por la misma cuadrilla; aquí el pulido va por subcontrato, por eso sube la colocación. APU publicados: loseta de mármol 50x50 con mortero 12-14 m²/jor; placas de 2 cm a despiece y muros rinden menos (5-8)
E06.03.0124 | AYU | Ayudante | 1 | 792 | 6 | 6 m²/jor Of colocador + Ay. Catálogo: Of+Ay 6 m²/jor con pulido y brillado por la misma cuadrilla; aquí el pulido va por subcontrato, por eso sube la colocación. APU publicados: loseta de mármol 50x50 con mortero 12-14 m²/jor; placas de 2 cm a despiece y muros rinden menos (5-8)
E06.03.0125 | OF-COL | Oficial colocador de recubrimientos | 1 | 1237.5 | 4.5 | 4.5 m²/jor Of colocador + Ay. Catálogo: Of+Ay 6 m²/jor con pulido y brillado por la misma cuadrilla; aquí el pulido va por subcontrato, por eso sube la colocación. APU publicados: loseta de mármol 50x50 con mortero 12-14 m²/jor; placas de 2 cm a despiece y muros rinden menos (5-8)
E06.03.0125 | AYU | Ayudante | 1 | 792 | 4.5 | 4.5 m²/jor Of colocador + Ay. Catálogo: Of+Ay 6 m²/jor con pulido y brillado por la misma cuadrilla; aquí el pulido va por subcontrato, por eso sube la colocación. APU publicados: loseta de mármol 50x50 con mortero 12-14 m²/jor; placas de 2 cm a despiece y muros rinden menos (5-8)
E06.03.0126 | OF-COL | Oficial colocador de recubrimientos | 1 | 1237.5 | 6 | 6 m²/jor Of colocador + Ay. Catálogo: Of+Ay 6 m²/jor con pulido y brillado por la misma cuadrilla; aquí el pulido va por subcontrato, por eso sube la colocación. APU publicados: loseta de mármol 50x50 con mortero 12-14 m²/jor; placas de 2 cm a despiece y muros rinden menos (5-8)
E06.03.0126 | AYU | Ayudante | 1 | 792 | 6 | 6 m²/jor Of colocador + Ay. Catálogo: Of+Ay 6 m²/jor con pulido y brillado por la misma cuadrilla; aquí el pulido va por subcontrato, por eso sube la colocación. APU publicados: loseta de mármol 50x50 con mortero 12-14 m²/jor; placas de 2 cm a despiece y muros rinden menos (5-8)
E06.03.0127 | OF-COL | Oficial colocador de recubrimientos | 1 | 1237.5 | 4.5 | 4.5 m²/jor Of colocador + Ay. Catálogo: Of+Ay 6 m²/jor con pulido y brillado por la misma cuadrilla; aquí el pulido va por subcontrato, por eso sube la colocación. APU publicados: loseta de mármol 50x50 con mortero 12-14 m²/jor; placas de 2 cm a despiece y muros rinden menos (5-8)
E06.03.0127 | AYU | Ayudante | 1 | 792 | 4.5 | 4.5 m²/jor Of colocador + Ay. Catálogo: Of+Ay 6 m²/jor con pulido y brillado por la misma cuadrilla; aquí el pulido va por subcontrato, por eso sube la colocación. APU publicados: loseta de mármol 50x50 con mortero 12-14 m²/jor; placas de 2 cm a despiece y muros rinden menos (5-8)
E06.03.0128 | OF-COL | Oficial colocador de recubrimientos | 1 | 1237.5 | 6 | 6 m²/jor Of colocador + Ay. Catálogo: Of+Ay 6 m²/jor con pulido y brillado por la misma cuadrilla; aquí el pulido va por subcontrato, por eso sube la colocación. APU publicados: loseta de mármol 50x50 con mortero 12-14 m²/jor; placas de 2 cm a despiece y muros rinden menos (5-8)
E06.03.0128 | AYU | Ayudante | 1 | 792 | 6 | 6 m²/jor Of colocador + Ay. Catálogo: Of+Ay 6 m²/jor con pulido y brillado por la misma cuadrilla; aquí el pulido va por subcontrato, por eso sube la colocación. APU publicados: loseta de mármol 50x50 con mortero 12-14 m²/jor; placas de 2 cm a despiece y muros rinden menos (5-8)
E06.03.0129 | OF-COL | Oficial colocador de recubrimientos | 1 | 1237.5 | 4.5 | 4.5 m²/jor Of colocador + Ay. Catálogo: Of+Ay 6 m²/jor con pulido y brillado por la misma cuadrilla; aquí el pulido va por subcontrato, por eso sube la colocación. APU publicados: loseta de mármol 50x50 con mortero 12-14 m²/jor; placas de 2 cm a despiece y muros rinden menos (5-8)
E06.03.0129 | AYU | Ayudante | 1 | 792 | 4.5 | 4.5 m²/jor Of colocador + Ay. Catálogo: Of+Ay 6 m²/jor con pulido y brillado por la misma cuadrilla; aquí el pulido va por subcontrato, por eso sube la colocación. APU publicados: loseta de mármol 50x50 con mortero 12-14 m²/jor; placas de 2 cm a despiece y muros rinden menos (5-8)
E06.03.0130 | OF-COL | Oficial colocador de recubrimientos | 1 | 1237.5 | 6 | 6 m²/jor Of colocador + Ay. Catálogo: Of+Ay 6 m²/jor con pulido y brillado por la misma cuadrilla; aquí el pulido va por subcontrato, por eso sube la colocación. APU publicados: loseta de mármol 50x50 con mortero 12-14 m²/jor; placas de 2 cm a despiece y muros rinden menos (5-8)
E06.03.0130 | AYU | Ayudante | 1 | 792 | 6 | 6 m²/jor Of colocador + Ay. Catálogo: Of+Ay 6 m²/jor con pulido y brillado por la misma cuadrilla; aquí el pulido va por subcontrato, por eso sube la colocación. APU publicados: loseta de mármol 50x50 con mortero 12-14 m²/jor; placas de 2 cm a despiece y muros rinden menos (5-8)
E06.03.0131 | OF-COL | Oficial colocador de recubrimientos | 1 | 1237.5 | 4.5 | 4.5 m²/jor Of colocador + Ay. Catálogo: Of+Ay 6 m²/jor con pulido y brillado por la misma cuadrilla; aquí el pulido va por subcontrato, por eso sube la colocación. APU publicados: loseta de mármol 50x50 con mortero 12-14 m²/jor; placas de 2 cm a despiece y muros rinden menos (5-8)
E06.03.0131 | AYU | Ayudante | 1 | 792 | 4.5 | 4.5 m²/jor Of colocador + Ay. Catálogo: Of+Ay 6 m²/jor con pulido y brillado por la misma cuadrilla; aquí el pulido va por subcontrato, por eso sube la colocación. APU publicados: loseta de mármol 50x50 con mortero 12-14 m²/jor; placas de 2 cm a despiece y muros rinden menos (5-8)
E06.03.0132 | OF-COL | Oficial colocador de recubrimientos | 1 | 1237.5 | 6 | 6 m²/jor Of colocador + Ay. Catálogo: Of+Ay 6 m²/jor con pulido y brillado por la misma cuadrilla; aquí el pulido va por subcontrato, por eso sube la colocación. APU publicados: loseta de mármol 50x50 con mortero 12-14 m²/jor; placas de 2 cm a despiece y muros rinden menos (5-8)
E06.03.0132 | AYU | Ayudante | 1 | 792 | 6 | 6 m²/jor Of colocador + Ay. Catálogo: Of+Ay 6 m²/jor con pulido y brillado por la misma cuadrilla; aquí el pulido va por subcontrato, por eso sube la colocación. APU publicados: loseta de mármol 50x50 con mortero 12-14 m²/jor; placas de 2 cm a despiece y muros rinden menos (5-8)
E06.03.0133 | OF-COL | Oficial colocador de recubrimientos | 1 | 1237.5 | 4.5 | 4.5 m²/jor Of colocador + Ay. Catálogo: Of+Ay 6 m²/jor con pulido y brillado por la misma cuadrilla; aquí el pulido va por subcontrato, por eso sube la colocación. APU publicados: loseta de mármol 50x50 con mortero 12-14 m²/jor; placas de 2 cm a despiece y muros rinden menos (5-8)
E06.03.0133 | AYU | Ayudante | 1 | 792 | 4.5 | 4.5 m²/jor Of colocador + Ay. Catálogo: Of+Ay 6 m²/jor con pulido y brillado por la misma cuadrilla; aquí el pulido va por subcontrato, por eso sube la colocación. APU publicados: loseta de mármol 50x50 con mortero 12-14 m²/jor; placas de 2 cm a despiece y muros rinden menos (5-8)
E06.03.0134 | OF-COL | Oficial colocador de recubrimientos | 1 | 1237.5 | 6 | 6 m²/jor Of colocador + Ay. Catálogo: Of+Ay 6 m²/jor con pulido y brillado por la misma cuadrilla; aquí el pulido va por subcontrato, por eso sube la colocación. APU publicados: loseta de mármol 50x50 con mortero 12-14 m²/jor; placas de 2 cm a despiece y muros rinden menos (5-8)
E06.03.0134 | AYU | Ayudante | 1 | 792 | 6 | 6 m²/jor Of colocador + Ay. Catálogo: Of+Ay 6 m²/jor con pulido y brillado por la misma cuadrilla; aquí el pulido va por subcontrato, por eso sube la colocación. APU publicados: loseta de mármol 50x50 con mortero 12-14 m²/jor; placas de 2 cm a despiece y muros rinden menos (5-8)
E06.03.0135 | OF-COL | Oficial colocador de recubrimientos | 1 | 1237.5 | 4.5 | 4.5 m²/jor Of colocador + Ay. Catálogo: Of+Ay 6 m²/jor con pulido y brillado por la misma cuadrilla; aquí el pulido va por subcontrato, por eso sube la colocación. APU publicados: loseta de mármol 50x50 con mortero 12-14 m²/jor; placas de 2 cm a despiece y muros rinden menos (5-8)
E06.03.0135 | AYU | Ayudante | 1 | 792 | 4.5 | 4.5 m²/jor Of colocador + Ay. Catálogo: Of+Ay 6 m²/jor con pulido y brillado por la misma cuadrilla; aquí el pulido va por subcontrato, por eso sube la colocación. APU publicados: loseta de mármol 50x50 con mortero 12-14 m²/jor; placas de 2 cm a despiece y muros rinden menos (5-8)
E06.03.0136 | OF-COL | Oficial colocador de recubrimientos | 1 | 1237.5 | 6 | 6 m²/jor Of colocador + Ay. Catálogo: Of+Ay 6 m²/jor con pulido y brillado por la misma cuadrilla; aquí el pulido va por subcontrato, por eso sube la colocación. APU publicados: loseta de mármol 50x50 con mortero 12-14 m²/jor; placas de 2 cm a despiece y muros rinden menos (5-8)
E06.03.0136 | AYU | Ayudante | 1 | 792 | 6 | 6 m²/jor Of colocador + Ay. Catálogo: Of+Ay 6 m²/jor con pulido y brillado por la misma cuadrilla; aquí el pulido va por subcontrato, por eso sube la colocación. APU publicados: loseta de mármol 50x50 con mortero 12-14 m²/jor; placas de 2 cm a despiece y muros rinden menos (5-8)
E06.03.0137 | OF-COL | Oficial colocador de recubrimientos | 1 | 1237.5 | 4.5 | 4.5 m²/jor Of colocador + Ay. Catálogo: Of+Ay 6 m²/jor con pulido y brillado por la misma cuadrilla; aquí el pulido va por subcontrato, por eso sube la colocación. APU publicados: loseta de mármol 50x50 con mortero 12-14 m²/jor; placas de 2 cm a despiece y muros rinden menos (5-8)
E06.03.0137 | AYU | Ayudante | 1 | 792 | 4.5 | 4.5 m²/jor Of colocador + Ay. Catálogo: Of+Ay 6 m²/jor con pulido y brillado por la misma cuadrilla; aquí el pulido va por subcontrato, por eso sube la colocación. APU publicados: loseta de mármol 50x50 con mortero 12-14 m²/jor; placas de 2 cm a despiece y muros rinden menos (5-8)
E06.03.0138 | OF-COL | Oficial colocador de recubrimientos | 1 | 1237.5 | 6 | 6 m²/jor Of colocador + Ay. Catálogo: Of+Ay 6 m²/jor con pulido y brillado por la misma cuadrilla; aquí el pulido va por subcontrato, por eso sube la colocación. APU publicados: loseta de mármol 50x50 con mortero 12-14 m²/jor; placas de 2 cm a despiece y muros rinden menos (5-8)
E06.03.0138 | AYU | Ayudante | 1 | 792 | 6 | 6 m²/jor Of colocador + Ay. Catálogo: Of+Ay 6 m²/jor con pulido y brillado por la misma cuadrilla; aquí el pulido va por subcontrato, por eso sube la colocación. APU publicados: loseta de mármol 50x50 con mortero 12-14 m²/jor; placas de 2 cm a despiece y muros rinden menos (5-8)
E06.03.0139 | OF-COL | Oficial colocador de recubrimientos | 1 | 1237.5 | 4.5 | 4.5 m²/jor Of colocador + Ay. Catálogo: Of+Ay 6 m²/jor con pulido y brillado por la misma cuadrilla; aquí el pulido va por subcontrato, por eso sube la colocación. APU publicados: loseta de mármol 50x50 con mortero 12-14 m²/jor; placas de 2 cm a despiece y muros rinden menos (5-8)
E06.03.0139 | AYU | Ayudante | 1 | 792 | 4.5 | 4.5 m²/jor Of colocador + Ay. Catálogo: Of+Ay 6 m²/jor con pulido y brillado por la misma cuadrilla; aquí el pulido va por subcontrato, por eso sube la colocación. APU publicados: loseta de mármol 50x50 con mortero 12-14 m²/jor; placas de 2 cm a despiece y muros rinden menos (5-8)
E06.04.0001 | OF-ALB | Oficial albañil | 1 | 1237.5 | 8 | 8 m²/jor Of+Pe: piezas de 25-30 kg con junta aparente entintada. Catálogo 14 m²/jor (block de concreto ligero); APU de muro de sillar 6-10 m²/jor
E06.04.0001 | PEON | Peón | 1 | 693 | 8 | 8 m²/jor Of+Pe: piezas de 25-30 kg con junta aparente entintada. Catálogo 14 m²/jor (block de concreto ligero); APU de muro de sillar 6-10 m²/jor
E06.04.0002 | OF-ALB | Oficial albañil | 1 | 1237.5 | 12 | 12 m²/jor Of+Ay: tendido y enrasado de la cama, colocación, cortes, asentado con mazo de hule y escobillado. Catálogo 6 m²/jor (irreal para adocreto; implica más del doble de la M.O. del tabulador CDMX GH20EB/QM12BJ). APU publicados 12-25 m²/jor; formatos chicos (14x14) rinden menos
E06.04.0002 | AYU | Ayudante | 1 | 792 | 12 | 12 m²/jor Of+Ay: tendido y enrasado de la cama, colocación, cortes, asentado con mazo de hule y escobillado. Catálogo 6 m²/jor (irreal para adocreto; implica más del doble de la M.O. del tabulador CDMX GH20EB/QM12BJ). APU publicados 12-25 m²/jor; formatos chicos (14x14) rinden menos
E06.04.0003 | OF-ALB | Oficial albañil | 1 | 1237.5 | 12 | 12 m²/jor Of+Ay: tendido y enrasado de la cama, colocación, cortes, asentado con mazo de hule y escobillado. Catálogo 6 m²/jor (irreal para adocreto; implica más del doble de la M.O. del tabulador CDMX GH20EB/QM12BJ). APU publicados 12-25 m²/jor; formatos chicos (14x14) rinden menos
E06.04.0003 | AYU | Ayudante | 1 | 792 | 12 | 12 m²/jor Of+Ay: tendido y enrasado de la cama, colocación, cortes, asentado con mazo de hule y escobillado. Catálogo 6 m²/jor (irreal para adocreto; implica más del doble de la M.O. del tabulador CDMX GH20EB/QM12BJ). APU publicados 12-25 m²/jor; formatos chicos (14x14) rinden menos
E06.04.0004 | OF-ALB | Oficial albañil | 1 | 1237.5 | 13 | 13 m²/jor Of+Ay: tendido y enrasado de la cama, colocación, cortes, asentado con mazo de hule y escobillado. Catálogo 6 m²/jor (irreal para adocreto; implica más del doble de la M.O. del tabulador CDMX GH20EB/QM12BJ). APU publicados 12-25 m²/jor; formatos chicos (14x14) rinden menos
E06.04.0004 | AYU | Ayudante | 1 | 792 | 13 | 13 m²/jor Of+Ay: tendido y enrasado de la cama, colocación, cortes, asentado con mazo de hule y escobillado. Catálogo 6 m²/jor (irreal para adocreto; implica más del doble de la M.O. del tabulador CDMX GH20EB/QM12BJ). APU publicados 12-25 m²/jor; formatos chicos (14x14) rinden menos
E06.04.0005 | OF-ALB | Oficial albañil | 1 | 1237.5 | 13 | 13 m²/jor Of+Ay: tendido y enrasado de la cama, colocación, cortes, asentado con mazo de hule y escobillado. Catálogo 6 m²/jor (irreal para adocreto; implica más del doble de la M.O. del tabulador CDMX GH20EB/QM12BJ). APU publicados 12-25 m²/jor; formatos chicos (14x14) rinden menos
E06.04.0005 | AYU | Ayudante | 1 | 792 | 13 | 13 m²/jor Of+Ay: tendido y enrasado de la cama, colocación, cortes, asentado con mazo de hule y escobillado. Catálogo 6 m²/jor (irreal para adocreto; implica más del doble de la M.O. del tabulador CDMX GH20EB/QM12BJ). APU publicados 12-25 m²/jor; formatos chicos (14x14) rinden menos
E06.04.0006 | OF-ALB | Oficial albañil | 1 | 1237.5 | 15 | 15 m²/jor Of+Ay: tendido y enrasado de la cama, colocación, cortes, asentado con mazo de hule y escobillado. Catálogo 6 m²/jor (irreal para adocreto; implica más del doble de la M.O. del tabulador CDMX GH20EB/QM12BJ). APU publicados 12-25 m²/jor; formatos chicos (14x14) rinden menos
E06.04.0006 | AYU | Ayudante | 1 | 792 | 15 | 15 m²/jor Of+Ay: tendido y enrasado de la cama, colocación, cortes, asentado con mazo de hule y escobillado. Catálogo 6 m²/jor (irreal para adocreto; implica más del doble de la M.O. del tabulador CDMX GH20EB/QM12BJ). APU publicados 12-25 m²/jor; formatos chicos (14x14) rinden menos
E06.04.0007 | OF-ALB | Oficial albañil | 1 | 1237.5 | 14 | 14 m²/jor Of+Ay: tendido y enrasado de la cama, colocación, cortes, asentado con mazo de hule y escobillado. Catálogo 6 m²/jor (irreal para adocreto; implica más del doble de la M.O. del tabulador CDMX GH20EB/QM12BJ). APU publicados 12-25 m²/jor; formatos chicos (14x14) rinden menos
E06.04.0007 | AYU | Ayudante | 1 | 792 | 14 | 14 m²/jor Of+Ay: tendido y enrasado de la cama, colocación, cortes, asentado con mazo de hule y escobillado. Catálogo 6 m²/jor (irreal para adocreto; implica más del doble de la M.O. del tabulador CDMX GH20EB/QM12BJ). APU publicados 12-25 m²/jor; formatos chicos (14x14) rinden menos
E06.04.0008 | OF-ALB | Oficial albañil | 1 | 1237.5 | 15 | 15 m²/jor Of+Ay: tendido y enrasado de la cama, colocación, cortes, asentado con mazo de hule y escobillado. Catálogo 6 m²/jor (irreal para adocreto; implica más del doble de la M.O. del tabulador CDMX GH20EB/QM12BJ). APU publicados 12-25 m²/jor; formatos chicos (14x14) rinden menos
E06.04.0008 | AYU | Ayudante | 1 | 792 | 15 | 15 m²/jor Of+Ay: tendido y enrasado de la cama, colocación, cortes, asentado con mazo de hule y escobillado. Catálogo 6 m²/jor (irreal para adocreto; implica más del doble de la M.O. del tabulador CDMX GH20EB/QM12BJ). APU publicados 12-25 m²/jor; formatos chicos (14x14) rinden menos
E06.04.0009 | OF-ALB | Oficial albañil | 1 | 1237.5 | 14 | 14 m²/jor Of+Ay: tendido y enrasado de la cama, colocación, cortes, asentado con mazo de hule y escobillado. Catálogo 6 m²/jor (irreal para adocreto; implica más del doble de la M.O. del tabulador CDMX GH20EB/QM12BJ). APU publicados 12-25 m²/jor; formatos chicos (14x14) rinden menos
E06.04.0009 | AYU | Ayudante | 1 | 792 | 14 | 14 m²/jor Of+Ay: tendido y enrasado de la cama, colocación, cortes, asentado con mazo de hule y escobillado. Catálogo 6 m²/jor (irreal para adocreto; implica más del doble de la M.O. del tabulador CDMX GH20EB/QM12BJ). APU publicados 12-25 m²/jor; formatos chicos (14x14) rinden menos
E06.04.0010 | OF-ALB | Oficial albañil | 1 | 1237.5 | 16 | 16 m²/jor Of+Ay: tendido y enrasado de la cama, colocación, cortes, asentado con mazo de hule y escobillado. Catálogo 6 m²/jor (irreal para adocreto; implica más del doble de la M.O. del tabulador CDMX GH20EB/QM12BJ). APU publicados 12-25 m²/jor; formatos chicos (14x14) rinden menos
E06.04.0010 | AYU | Ayudante | 1 | 792 | 16 | 16 m²/jor Of+Ay: tendido y enrasado de la cama, colocación, cortes, asentado con mazo de hule y escobillado. Catálogo 6 m²/jor (irreal para adocreto; implica más del doble de la M.O. del tabulador CDMX GH20EB/QM12BJ). APU publicados 12-25 m²/jor; formatos chicos (14x14) rinden menos
E06.04.0011 | OF-ALB | Oficial albañil | 1 | 1237.5 | 7 | 7 m²/jor Of+Ay en cubierta inclinada con subida de material. Catálogo 6 m²/jor; APU publicados 6-12 m²/jor
E06.04.0011 | AYU | Ayudante | 1 | 792 | 7 | 7 m²/jor Of+Ay en cubierta inclinada con subida de material. Catálogo 6 m²/jor; APU publicados 6-12 m²/jor
E06.04.0012 | OF-ALB | Oficial albañil | 1 | 1237.5 | 7 | 7 m²/jor Of+Ay en cubierta inclinada con subida de material. Catálogo 6 m²/jor; APU publicados 6-12 m²/jor
E06.04.0012 | AYU | Ayudante | 1 | 792 | 7 | 7 m²/jor Of+Ay en cubierta inclinada con subida de material. Catálogo 6 m²/jor; APU publicados 6-12 m²/jor
E06.04.0013 | OF-ALB | Oficial albañil | 1 | 1237.5 | 7 | 7 m²/jor Of+Ay en cubierta inclinada con subida de material. Catálogo 6 m²/jor; APU publicados 6-12 m²/jor
E06.04.0013 | AYU | Ayudante | 1 | 792 | 7 | 7 m²/jor Of+Ay en cubierta inclinada con subida de material. Catálogo 6 m²/jor; APU publicados 6-12 m²/jor
E06.04.0014 | OF-COL | Oficial colocador de recubrimientos | 1 | 1237.5 | 8 | 8 m²/jor Of+Ay. Catálogo 6 m²/jor; APU publicados de piso de barro 7-10 m²/jor (hexagonal y 25x25 rinden menos)
E06.04.0014 | AYU | Ayudante | 1 | 792 | 8 | 8 m²/jor Of+Ay. Catálogo 6 m²/jor; APU publicados de piso de barro 7-10 m²/jor (hexagonal y 25x25 rinden menos)
E06.04.0015 | OF-COL | Oficial colocador de recubrimientos | 1 | 1237.5 | 7 | 7 m²/jor Of+Ay. Catálogo 6 m²/jor; APU publicados de piso de barro 7-10 m²/jor (hexagonal y 25x25 rinden menos)
E06.04.0015 | AYU | Ayudante | 1 | 792 | 7 | 7 m²/jor Of+Ay. Catálogo 6 m²/jor; APU publicados de piso de barro 7-10 m²/jor (hexagonal y 25x25 rinden menos)
E06.04.0016 | OF-COL | Oficial colocador de recubrimientos | 1 | 1237.5 | 7 | 7 m²/jor Of+Ay. Catálogo 6 m²/jor; APU publicados de piso de barro 7-10 m²/jor (hexagonal y 25x25 rinden menos)
E06.04.0016 | AYU | Ayudante | 1 | 792 | 7 | 7 m²/jor Of+Ay. Catálogo 6 m²/jor; APU publicados de piso de barro 7-10 m²/jor (hexagonal y 25x25 rinden menos)
E06.04.0017 | OF-COL | Oficial colocador de recubrimientos | 1 | 1237.5 | 8 | 8 m²/jor Of+Ay. Catálogo 6 m²/jor; APU publicados de piso de barro 7-10 m²/jor (hexagonal y 25x25 rinden menos)
E06.04.0017 | AYU | Ayudante | 1 | 792 | 8 | 8 m²/jor Of+Ay. Catálogo 6 m²/jor; APU publicados de piso de barro 7-10 m²/jor (hexagonal y 25x25 rinden menos)
E06.04.0018 | OF-ALB | Oficial albañil | 1 | 1237.5 | 5 | 5 m²/jor Of+Ay (catálogo 6; piezas pesadas de piedra, cortes con disco). Rango publicado 5-8 m²/jor
E06.04.0018 | AYU | Ayudante | 1 | 792 | 5 | 5 m²/jor Of+Ay (catálogo 6; piezas pesadas de piedra, cortes con disco). Rango publicado 5-8 m²/jor
E06.04.0019 | OF-ALB | Oficial albañil | 1 | 1237.5 | 6 | 6 m²/jor Of+Ay (catálogo 6; piezas pesadas de piedra, cortes con disco). Rango publicado 5-8 m²/jor
E06.04.0019 | AYU | Ayudante | 1 | 792 | 6 | 6 m²/jor Of+Ay (catálogo 6; piezas pesadas de piedra, cortes con disco). Rango publicado 5-8 m²/jor
E06.04.0020 | OF-ALB | Oficial albañil | 1 | 1237.5 | 6 | 6 m²/jor Of+Ay (catálogo 6; piezas pesadas de piedra, cortes con disco). Rango publicado 5-8 m²/jor
E06.04.0020 | AYU | Ayudante | 1 | 792 | 6 | 6 m²/jor Of+Ay (catálogo 6; piezas pesadas de piedra, cortes con disco). Rango publicado 5-8 m²/jor
E06.04.0021 | OF-ALB | Oficial albañil | 1 | 1237.5 | 5 | 5 m²/jor Of+Ay: colocación pieza por pieza, nivelado y limpieza. Catálogo 6 m²/jor; rango 4-7
E06.04.0021 | AYU | Ayudante | 1 | 792 | 5 | 5 m²/jor Of+Ay: colocación pieza por pieza, nivelado y limpieza. Catálogo 6 m²/jor; rango 4-7
E06.04.0022 | OF-COL | Oficial colocador de recubrimientos | 1 | 1237.5 | 6 | 6 m²/jor Of+Ay (catálogo): recubrimiento vertical de cantera con mortero, anclado y cortes. Rango publicado 5-8 m²/jor
E06.04.0022 | AYU | Ayudante | 1 | 792 | 6 | 6 m²/jor Of+Ay (catálogo): recubrimiento vertical de cantera con mortero, anclado y cortes. Rango publicado 5-8 m²/jor
E06.04.0023 | OF-COL | Oficial colocador de recubrimientos | 1 | 1237.5 | 6 | 6 m²/jor Of+Ay (catálogo): recubrimiento vertical de cantera con mortero, anclado y cortes. Rango publicado 5-8 m²/jor
E06.04.0023 | AYU | Ayudante | 1 | 792 | 6 | 6 m²/jor Of+Ay (catálogo): recubrimiento vertical de cantera con mortero, anclado y cortes. Rango publicado 5-8 m²/jor
E06.04.0024 | OF-COL | Oficial colocador de recubrimientos | 1 | 1237.5 | 6 | 6 m²/jor Of+Ay (catálogo): recubrimiento vertical de cantera con mortero, anclado y cortes. Rango publicado 5-8 m²/jor
E06.04.0024 | AYU | Ayudante | 1 | 792 | 6 | 6 m²/jor Of+Ay (catálogo): recubrimiento vertical de cantera con mortero, anclado y cortes. Rango publicado 5-8 m²/jor
E06.04.0025 | OF-COL | Oficial colocador de recubrimientos | 1 | 1237.5 | 6 | 6 m²/jor Of+Ay (catálogo): recubrimiento vertical de cantera con mortero, anclado y cortes. Rango publicado 5-8 m²/jor
E06.04.0025 | AYU | Ayudante | 1 | 792 | 6 | 6 m²/jor Of+Ay (catálogo): recubrimiento vertical de cantera con mortero, anclado y cortes. Rango publicado 5-8 m²/jor
E06.04.0026 | OF-COL | Oficial colocador de recubrimientos | 1 | 1237.5 | 6 | 6 m²/jor Of+Ay (catálogo): recubrimiento vertical de cantera con mortero, anclado y cortes. Rango publicado 5-8 m²/jor
E06.04.0026 | AYU | Ayudante | 1 | 792 | 6 | 6 m²/jor Of+Ay (catálogo): recubrimiento vertical de cantera con mortero, anclado y cortes. Rango publicado 5-8 m²/jor
E06.04.0027 | OF-COL | Oficial colocador de recubrimientos | 1 | 1237.5 | 6 | 6 m²/jor Of+Ay (catálogo): recubrimiento vertical de cantera con mortero, anclado y cortes. Rango publicado 5-8 m²/jor
E06.04.0027 | AYU | Ayudante | 1 | 792 | 6 | 6 m²/jor Of+Ay (catálogo): recubrimiento vertical de cantera con mortero, anclado y cortes. Rango publicado 5-8 m²/jor
E06.04.0028 | OF-COL | Oficial colocador de recubrimientos | 1 | 1237.5 | 6 | 6 m²/jor Of+Ay (catálogo): recubrimiento vertical de cantera con mortero, anclado y cortes. Rango publicado 5-8 m²/jor
E06.04.0028 | AYU | Ayudante | 1 | 792 | 6 | 6 m²/jor Of+Ay (catálogo): recubrimiento vertical de cantera con mortero, anclado y cortes. Rango publicado 5-8 m²/jor
E06.04.0029 | OF-COL | Oficial colocador de recubrimientos | 1 | 1237.5 | 6 | 6 m²/jor Of+Ay (catálogo): recubrimiento vertical de cantera con mortero, anclado y cortes. Rango publicado 5-8 m²/jor
E06.04.0029 | AYU | Ayudante | 1 | 792 | 6 | 6 m²/jor Of+Ay (catálogo): recubrimiento vertical de cantera con mortero, anclado y cortes. Rango publicado 5-8 m²/jor
E06.04.0030 | OF-COL | Oficial colocador de recubrimientos | 1 | 1237.5 | 6 | 6 m²/jor Of+Ay (catálogo): recubrimiento vertical de cantera con mortero, anclado y cortes. Rango publicado 5-8 m²/jor
E06.04.0030 | AYU | Ayudante | 1 | 792 | 6 | 6 m²/jor Of+Ay (catálogo): recubrimiento vertical de cantera con mortero, anclado y cortes. Rango publicado 5-8 m²/jor
E06.04.0031 | OF-COL | Oficial colocador de recubrimientos | 1 | 1237.5 | 7 | 7 m²/jor Of+Ay: piso de cantera 40x40 con mortero. Catálogo 6 m²/jor; rango publicado 6-10
E06.04.0031 | AYU | Ayudante | 1 | 792 | 7 | 7 m²/jor Of+Ay: piso de cantera 40x40 con mortero. Catálogo 6 m²/jor; rango publicado 6-10
E06.04.0032 | OF-COL | Oficial colocador de recubrimientos | 1 | 1237.5 | 10 | 10 u/jor Of+Ay (catálogo): corte de tiras, canteado y asentado
E06.04.0032 | AYU | Ayudante | 1 | 792 | 10 | 10 u/jor Of+Ay (catálogo): corte de tiras, canteado y asentado
E06.05.0001 | PEON | Peón | 2 | 693 | 2 | 2 m³/jor 2 peones (catálogo: 2). Mezclado a mano en artesa de materiales finos, cribado del polvo de mármol
E06.05.0002 | OF-ALB | Oficial albañil | 1 | 1237.5 | 38 | 38 m²/jor Of + Pe (catálogo: 25 m²/jor Of solo). Tirol lanzado con tirolera manual en plafón; el peón prepara la mezcla; publicados 30-45 m²/jor
E06.05.0002 | PEON | Peón | 1 | 693 | 38 | 38 m²/jor Of + Pe (catálogo: 25 m²/jor Of solo). Tirol lanzado con tirolera manual en plafón; el peón prepara la mezcla; publicados 30-45 m²/jor
E06.05.0003 | OF-ALB | Oficial albañil | 1 | 1237.5 | 40 | 40 m²/jor Of + Pe (catálogo: 25 m²/jor Of solo). Lanzado con tirolera y planchado con llana en muro; publicados 30-45 m²/jor
E06.05.0003 | PEON | Peón | 1 | 693 | 40 | 40 m²/jor Of + Pe (catálogo: 25 m²/jor Of solo). Lanzado con tirolera y planchado con llana en muro; publicados 30-45 m²/jor
E06.05.0004 | OF-PIN | Oficial pintor | 1 | 1237.5 | 50 | 50 m²/jor Of pintor con compresora, preparación + 2 manos (catálogo: 60 m²/jor; E06.05.0010 usa 50). Aspersión 60-80 m²/jor sin preparación
E06.05.0005 | OF-PIN | Oficial pintor | 1 | 1237.5 | 857.1 | 857.1 kg/jor Of pintor + Ay = 60 m²/jor ÷ 0.07 m²/kg (catálogo: 600 kg/jor). El ayudante limpia, voltea y acomoda piezas
E06.05.0005 | AYU | Ayudante | 1 | 792 | 857.1 | 857.1 kg/jor Of pintor + Ay = 60 m²/jor ÷ 0.07 m²/kg (catálogo: 600 kg/jor). El ayudante limpia, voltea y acomoda piezas
E06.05.0006 | OF-PIN | Oficial pintor | 1 | 1237.5 | 1125 | 1125 kg/jor Of pintor + Ay = 45 m²/jor ÷ 0.04 m²/kg (catálogo: 600 kg/jor). El ayudante limpia, voltea y acomoda piezas
E06.05.0006 | AYU | Ayudante | 1 | 792 | 1125 | 1125 kg/jor Of pintor + Ay = 45 m²/jor ÷ 0.04 m²/kg (catálogo: 600 kg/jor). El ayudante limpia, voltea y acomoda piezas
E06.05.0007 | OF-PIN | Oficial pintor | 1 | 1237.5 | 35 | 35 m²/jor Of pintor, sellador + 2 manos de esmalte con rodillo y brocha (catálogo: 60). El esmalte alquidálico rinde menos que la vinílica (E06.05.0017: 45 m²/jor)
E06.05.0008 | OF-PIN | Oficial pintor | 1 | 1237.5 | 30 | 30 m²/jor Of pintor, sellador + 2 manos de esmalte con rodillo y brocha (catálogo: 60). Muro 35 m²/jor (E06.05.0007); plafón con la misma relación plafón/muro que las vinílicas (40/45 ≈ 0.89). La CDMX (LG13BI) da un solo precio para muros y plafones.
E06.05.0009 | OF-PIN | Oficial pintor | 1 | 1237.5 | 666.7 | 666.7 kg/jor Of pintor + Ay = 60 m²/jor ÷ 0.09 m²/kg (catálogo: 600 kg/jor). El ayudante limpia, voltea y acomoda piezas
E06.05.0009 | AYU | Ayudante | 1 | 792 | 666.7 | 666.7 kg/jor Of pintor + Ay = 60 m²/jor ÷ 0.09 m²/kg (catálogo: 600 kg/jor). El ayudante limpia, voltea y acomoda piezas
E06.05.0010 | OF-PIN | Oficial pintor | 1 | 1237.5 | 50 | 50 m²/jor Of pintor con compresora, preparación + 2 manos. Catálogo: 60 m²/jor; se baja a 50 por el lijado y limpieza con solvente previos. Aspersión 60-80 m²/jor sin preparación
E06.05.0011 | OF-PIN | Oficial pintor | 1 | 1237.5 | 50 | 50 m²/jor Of pintor con compresora, limpieza + 2 manos (catálogo: 60; mismo criterio que E06.05.0010 y E06.05.0004)
E06.05.0012 | OF-PIN | Oficial pintor | 1 | 1237.5 | 18 | 18 m²/jor Of pintor: fondo a 45 m²/jor + deslavado a mano a 30 m²/jor → 1/(1/45 + 1/30) = 18 (catálogo: 60, sin distinguir la técnica decorativa)
E06.05.0013 | OF-PIN | Oficial pintor | 1 | 1237.5 | 45 | 45 m²/jor Of pintor, sellador + 2 manos (catálogo: 60; E06.05.0017 usa 45). Web: 40-60 m²/jor en muro liso a 2 manos
E06.05.0014 | OF-PIN | Oficial pintor | 1 | 1237.5 | 45 | 45 m²/jor Of pintor, sellador + 2 manos (catálogo: 60; E06.05.0017 usa 45). Web: 40-60 m²/jor en muro liso a 2 manos
E06.05.0015 | OF-PIN | Oficial pintor | 1 | 1237.5 | 45 | 45 m²/jor Of pintor, sellador + 2 manos (catálogo: 60; E06.05.0017 usa 45). Web: 40-60 m²/jor en muro liso a 2 manos
E06.05.0016 | OF-PIN | Oficial pintor | 1 | 1237.5 | 45 | 45 m²/jor Of pintor, sellador + 2 manos (catálogo: 60; E06.05.0017 usa 45). Web: 40-60 m²/jor en muro liso a 2 manos
E06.05.0017 | OF-PIN | Oficial pintor | 1 | 1237.5 | 45 | 45 m²/jor Of pintor, sellador + 2 manos. Catálogo: 60 m²/jor; web: 40-60 m²/jor para pintor en muro liso a 2 manos, 30 m²/jor para Of+Ay y 25 m²/jor en tabulador CTM. Se baja a 45 porque incluye sellado y preparación
E06.05.0018 | OF-PIN | Oficial pintor | 1 | 1237.5 | 35 | 35 m²/jor Of pintor en muro rústico, sellador + 2 manos (catálogo: 60). La textura obliga a cargar más el rodillo y repasar con brocha
E06.05.0019 | OF-PIN | Oficial pintor | 1 | 1237.5 | 35 | 35 m²/jor Of pintor en muro rústico, sellador + 2 manos (catálogo: 60). La textura obliga a cargar más el rodillo y repasar con brocha
E06.05.0020 | OF-PIN | Oficial pintor | 1 | 1237.5 | 35 | 35 m²/jor Of pintor en muro rústico, sellador + 2 manos (catálogo: 60). La textura obliga a cargar más el rodillo y repasar con brocha
E06.05.0021 | OF-PIN | Oficial pintor | 1 | 1237.5 | 40 | 40 m²/jor Of pintor en plafón, sellador + 2 manos (catálogo: 60). Plafón rinde ≈10 % menos que muro
E06.05.0022 | OF-PIN | Oficial pintor | 1 | 1237.5 | 40 | 40 m²/jor Of pintor en plafón, sellador + 2 manos (catálogo: 60). Plafón rinde ≈10 % menos que muro
E06.05.0023 | OF-PIN | Oficial pintor | 1 | 1237.5 | 40 | 40 m²/jor Of pintor en plafón, sellador + 2 manos (catálogo: 60). Plafón rinde ≈10 % menos que muro
E06.05.0024 | OF-PIN | Oficial pintor | 1 | 1237.5 | 40 | 40 m²/jor Of pintor en plafón, sellador + 2 manos (catálogo: 60). Plafón rinde ≈10 % menos que muro
E06.05.0025 | OF-PIN | Oficial pintor | 1 | 1237.5 | 40 | 40 m²/jor Of pintor en plafón, sellador + 2 manos (catálogo: 60). Plafón rinde ≈10 % menos que muro
E06.05.0026 | OF-PIN | Oficial pintor | 1 | 1237.5 | 200 | 200 m/jor Of pintor + Ay con pintarrayas manual incluyendo trazo, barrido y encintado (catálogo: 80 m/jor Of solo). Con máquina autopropulsada se superan 2,000 m/jor, no aplica a obra chica
E06.05.0026 | AYU | Ayudante | 1 | 792 | 200 | 200 m/jor Of pintor + Ay con pintarrayas manual incluyendo trazo, barrido y encintado (catálogo: 80 m/jor Of solo). Con máquina autopropulsada se superan 2,000 m/jor, no aplica a obra chica
E06.05.0027 | OF-PIN | Oficial pintor | 1 | 1237.5 | 130 | 130 m/jor Of pintor + Ay (catálogo: 80 m/jor Of solo). En estacionamiento los tramos son cortos (cajones de 5 m), con más trazo y arranques que en vialidad
E06.05.0027 | AYU | Ayudante | 1 | 792 | 130 | 130 m/jor Of pintor + Ay (catálogo: 80 m/jor Of solo). En estacionamiento los tramos son cortos (cajones de 5 m), con más trazo y arranques que en vialidad
E06.05.0028 | OF-PIN | Oficial pintor | 1 | 1237.5 | 40 | 40 m/jor Of pintor (catálogo: 80): limpieza con cepillo de alambre y 2 manos a brocha en cara superior y frontal de la guarnición
E06.05.0029 | OF-PIN | Oficial pintor | 1 | 1237.5 | 35 | 35 m²/jor Of pintor + Ay (catálogo: 60 m²/jor Of solo): trazo y encintado de franjas alternas, aplicación con rodillo
E06.05.0029 | AYU | Ayudante | 1 | 792 | 35 | 35 m²/jor Of pintor + Ay (catálogo: 60 m²/jor Of solo): trazo y encintado de franjas alternas, aplicación con rodillo
E06.05.0030 | OF-PIN | Oficial pintor | 1 | 1237.5 | 12 | 12 pza/jor Of pintor + Ay (catálogo: 10 pza/jor Of solo): trazo con plantilla, encintado y aplicación con rodillo
E06.05.0030 | AYU | Ayudante | 1 | 792 | 12 | 12 pza/jor Of pintor + Ay (catálogo: 10 pza/jor Of solo): trazo con plantilla, encintado y aplicación con rodillo
E06.05.0031 | OF-PIN | Oficial pintor | 1 | 1237.5 | 10 | 10 pza/jor Of pintor + Ay (catálogo: 10 pza/jor Of solo): trazo con plantilla, encintado y aplicación con rodillo
E06.05.0031 | AYU | Ayudante | 1 | 792 | 10 | 10 pza/jor Of pintor + Ay (catálogo: 10 pza/jor Of solo): trazo con plantilla, encintado y aplicación con rodillo
E06.05.0032 | OF-PIN | Oficial pintor | 1 | 1237.5 | 25 | 25 m²/jor Of pintor + Ay (catálogo: 25 m²/jor Of solo). Pasta granulada gruesa en capa de 2-4 mm: 20-25 m²/jor
E06.05.0032 | AYU | Ayudante | 1 | 792 | 25 | 25 m²/jor Of pintor + Ay (catálogo: 25 m²/jor Of solo). Pasta granulada gruesa en capa de 2-4 mm: 20-25 m²/jor
E06.05.0033 | OF-PIN | Oficial pintor | 1 | 1237.5 | 30 | 30 m²/jor Of pintor + Ay (catálogo: 25 m²/jor Of solo). Pasta texturizada en una capa a llana o rodillo: 30-35 m²/jor
E06.05.0033 | AYU | Ayudante | 1 | 792 | 30 | 30 m²/jor Of pintor + Ay (catálogo: 25 m²/jor Of solo). Pasta texturizada en una capa a llana o rodillo: 30-35 m²/jor
E06.05.0034 | OF-PIN | Oficial pintor | 1 | 1237.5 | 22 | 22 m²/jor Of pintor + Ay (catálogo: 25 m²/jor Of solo). Pasta granulada gruesa en capa de 2-4 mm: 20-25 m²/jor
E06.05.0034 | AYU | Ayudante | 1 | 792 | 22 | 22 m²/jor Of pintor + Ay (catálogo: 25 m²/jor Of solo). Pasta granulada gruesa en capa de 2-4 mm: 20-25 m²/jor
E06.05.0035 | OF-PIN | Oficial pintor | 1 | 1237.5 | 35 | 35 m²/jor Of pintor + Ay (catálogo: 25 m²/jor Of solo). Pasta texturizada en una capa a llana o rodillo: 30-35 m²/jor
E06.05.0035 | AYU | Ayudante | 1 | 792 | 35 | 35 m²/jor Of pintor + Ay (catálogo: 25 m²/jor Of solo). Pasta texturizada en una capa a llana o rodillo: 30-35 m²/jor
E06.05.0036 | OF-PIN | Oficial pintor | 1 | 1237.5 | 25 | 25 m²/jor Of pintor + Ay (catálogo: 25 m²/jor Of solo). Pasta granulada gruesa en capa de 2-4 mm: 20-25 m²/jor
E06.05.0036 | AYU | Ayudante | 1 | 792 | 25 | 25 m²/jor Of pintor + Ay (catálogo: 25 m²/jor Of solo). Pasta granulada gruesa en capa de 2-4 mm: 20-25 m²/jor
E06.05.0037 | OF-PIN | Oficial pintor | 1 | 1237.5 | 25 | 25 m²/jor Of pintor + Ay (catálogo: 25 m²/jor Of solo). Pasta granulada gruesa en capa de 2-4 mm: 20-25 m²/jor
E06.05.0037 | AYU | Ayudante | 1 | 792 | 25 | 25 m²/jor Of pintor + Ay (catálogo: 25 m²/jor Of solo). Pasta granulada gruesa en capa de 2-4 mm: 20-25 m²/jor
E06.05.0038 | OF-PIN | Oficial pintor | 1 | 1237.5 | 30 | 30 m²/jor Of pintor + Ay (catálogo: 25 m²/jor Of solo). Pasta texturizada en una capa a llana o rodillo: 30-35 m²/jor
E06.05.0038 | AYU | Ayudante | 1 | 792 | 30 | 30 m²/jor Of pintor + Ay (catálogo: 25 m²/jor Of solo). Pasta texturizada en una capa a llana o rodillo: 30-35 m²/jor
E06.05.0039 | OF-PIN | Oficial pintor | 1 | 1237.5 | 30 | 30 m²/jor Of pintor + Ay (catálogo: 25 m²/jor Of solo). Pasta texturizada en una capa a llana o rodillo: 30-35 m²/jor
E06.05.0039 | AYU | Ayudante | 1 | 792 | 30 | 30 m²/jor Of pintor + Ay (catálogo: 25 m²/jor Of solo). Pasta texturizada en una capa a llana o rodillo: 30-35 m²/jor
E06.05.0040 | OF-PIN | Oficial pintor | 1 | 1237.5 | 30 | 30 m²/jor Of pintor + Ay (catálogo: 25 m²/jor Of solo). Pasta texturizada en una capa a llana o rodillo: 30-35 m²/jor
E06.05.0040 | AYU | Ayudante | 1 | 792 | 30 | 30 m²/jor Of pintor + Ay (catálogo: 25 m²/jor Of solo). Pasta texturizada en una capa a llana o rodillo: 30-35 m²/jor
E06.05.0041 | OF-PIN | Oficial pintor | 1 | 1237.5 | 30 | 30 m²/jor Of pintor + Ay (catálogo: 25 m²/jor Of solo). Pasta texturizada en una capa a llana o rodillo: 30-35 m²/jor
E06.05.0041 | AYU | Ayudante | 1 | 792 | 30 | 30 m²/jor Of pintor + Ay (catálogo: 25 m²/jor Of solo). Pasta texturizada en una capa a llana o rodillo: 30-35 m²/jor
E06.05.0042 | OF-PIN | Oficial pintor | 1 | 1237.5 | 30 | 30 m²/jor Of pintor + Ay (catálogo: 25 m²/jor Of solo). Pasta texturizada en una capa a llana o rodillo: 30-35 m²/jor
E06.05.0042 | AYU | Ayudante | 1 | 792 | 30 | 30 m²/jor Of pintor + Ay (catálogo: 25 m²/jor Of solo). Pasta texturizada en una capa a llana o rodillo: 30-35 m²/jor
E06.05.0043 | OF-PIN | Oficial pintor | 1 | 1237.5 | 30 | 30 m²/jor Of pintor + Ay (catálogo: 25 m²/jor Of solo). Pasta texturizada en una capa a llana o rodillo: 30-35 m²/jor
E06.05.0043 | AYU | Ayudante | 1 | 792 | 30 | 30 m²/jor Of pintor + Ay (catálogo: 25 m²/jor Of solo). Pasta texturizada en una capa a llana o rodillo: 30-35 m²/jor
E06.05.0044 | OF-PIN | Oficial pintor | 1 | 1237.5 | 30 | 30 m²/jor Of pintor + Ay (catálogo: 25 m²/jor Of solo). Pasta texturizada en una capa a llana o rodillo: 30-35 m²/jor
E06.05.0044 | AYU | Ayudante | 1 | 792 | 30 | 30 m²/jor Of pintor + Ay (catálogo: 25 m²/jor Of solo). Pasta texturizada en una capa a llana o rodillo: 30-35 m²/jor
E06.05.0045 | OF-PIN | Oficial pintor | 1 | 1237.5 | 30 | 30 m²/jor Of pintor + Ay (catálogo: 25 m²/jor Of solo). Pasta texturizada en una capa a llana o rodillo: 30-35 m²/jor
E06.05.0045 | AYU | Ayudante | 1 | 792 | 30 | 30 m²/jor Of pintor + Ay (catálogo: 25 m²/jor Of solo). Pasta texturizada en una capa a llana o rodillo: 30-35 m²/jor
E06.05.0046 | OF-PIN | Oficial pintor | 1 | 1237.5 | 30 | 30 m²/jor Of pintor + Ay (catálogo: 25 m²/jor Of solo). Pasta texturizada en una capa a llana o rodillo: 30-35 m²/jor
E06.05.0046 | AYU | Ayudante | 1 | 792 | 30 | 30 m²/jor Of pintor + Ay (catálogo: 25 m²/jor Of solo). Pasta texturizada en una capa a llana o rodillo: 30-35 m²/jor
E06.05.0047 | OF-PIN | Oficial pintor | 1 | 1237.5 | 30 | 30 m²/jor Of pintor + Ay (catálogo: 25 m²/jor Of solo). Pasta texturizada en una capa a llana o rodillo: 30-35 m²/jor
E06.05.0047 | AYU | Ayudante | 1 | 792 | 30 | 30 m²/jor Of pintor + Ay (catálogo: 25 m²/jor Of solo). Pasta texturizada en una capa a llana o rodillo: 30-35 m²/jor
E06.05.0048 | OF-PIN | Oficial pintor | 1 | 1237.5 | 30 | 30 m²/jor Of pintor + Ay (catálogo: 25 m²/jor Of solo). Pasta texturizada en una capa a llana o rodillo: 30-35 m²/jor
E06.05.0048 | AYU | Ayudante | 1 | 792 | 30 | 30 m²/jor Of pintor + Ay (catálogo: 25 m²/jor Of solo). Pasta texturizada en una capa a llana o rodillo: 30-35 m²/jor
E06.05.0049 | OF-PIN | Oficial pintor | 1 | 1237.5 | 15 | 15 m²/jor Of pintor + Ay (catálogo: 25 m²/jor Of solo). Estuco veneciano en varias manos y planchado: 12-18 m²/jor
E06.05.0049 | AYU | Ayudante | 1 | 792 | 15 | 15 m²/jor Of pintor + Ay (catálogo: 25 m²/jor Of solo). Estuco veneciano en varias manos y planchado: 12-18 m²/jor
E06.05.0050 | OF-PIN | Oficial pintor | 1 | 1237.5 | 15 | 15 m²/jor Of pintor + Ay (catálogo: 25 m²/jor Of solo). Estuco veneciano en varias manos y planchado: 12-18 m²/jor
E06.05.0050 | AYU | Ayudante | 1 | 792 | 15 | 15 m²/jor Of pintor + Ay (catálogo: 25 m²/jor Of solo). Estuco veneciano en varias manos y planchado: 12-18 m²/jor
E06.05.0051 | OF-PIN | Oficial pintor | 1 | 1237.5 | 15 | 15 m²/jor Of pintor + Ay (catálogo: 25 m²/jor Of solo). Estuco veneciano en varias manos y planchado: 12-18 m²/jor
E06.05.0051 | AYU | Ayudante | 1 | 792 | 15 | 15 m²/jor Of pintor + Ay (catálogo: 25 m²/jor Of solo). Estuco veneciano en varias manos y planchado: 12-18 m²/jor
E06.05.0052 | OF-PIN | Oficial pintor | 1 | 1237.5 | 12 | 12 m²/jor Of pintor + Ay (catálogo: 25 m²/jor Of solo). Estuco veneciano en varias manos y planchado: 12-18 m²/jor
E06.05.0052 | AYU | Ayudante | 1 | 792 | 12 | 12 m²/jor Of pintor + Ay (catálogo: 25 m²/jor Of solo). Estuco veneciano en varias manos y planchado: 12-18 m²/jor
E06.05.0053 | OF-PIN | Oficial pintor | 1 | 1237.5 | 20 | 20 m²/jor Of pintor + Ay (catálogo: 25 m²/jor Of solo). Acabado decorativo a llana en 2 manos: 18-22 m²/jor
E06.05.0053 | AYU | Ayudante | 1 | 792 | 20 | 20 m²/jor Of pintor + Ay (catálogo: 25 m²/jor Of solo). Acabado decorativo a llana en 2 manos: 18-22 m²/jor
E06.05.0054 | OF-PIN | Oficial pintor | 1 | 1237.5 | 20 | 20 m²/jor Of pintor + Ay (catálogo: 25 m²/jor Of solo). Acabado decorativo a llana en 2 manos: 18-22 m²/jor
E06.05.0054 | AYU | Ayudante | 1 | 792 | 20 | 20 m²/jor Of pintor + Ay (catálogo: 25 m²/jor Of solo). Acabado decorativo a llana en 2 manos: 18-22 m²/jor
E06.05.0055 | OF-PIN | Oficial pintor | 1 | 1237.5 | 30 | 30 m²/jor Of pintor + Ay (catálogo: 25 m²/jor Of solo). Pasta texturizada en una capa a llana o rodillo: 30-35 m²/jor
E06.05.0055 | AYU | Ayudante | 1 | 792 | 30 | 30 m²/jor Of pintor + Ay (catálogo: 25 m²/jor Of solo). Pasta texturizada en una capa a llana o rodillo: 30-35 m²/jor
E06.05.0056 | OF-PIN | Oficial pintor | 1 | 1237.5 | 30 | 30 m²/jor Of pintor + Ay (catálogo: 25 m²/jor Of solo). Pasta texturizada en una capa a llana o rodillo: 30-35 m²/jor
E06.05.0056 | AYU | Ayudante | 1 | 792 | 30 | 30 m²/jor Of pintor + Ay (catálogo: 25 m²/jor Of solo). Pasta texturizada en una capa a llana o rodillo: 30-35 m²/jor
E06.05.0057 | OF-PIN | Oficial pintor | 1 | 1237.5 | 30 | 30 m²/jor Of pintor + Ay (catálogo: 25 m²/jor Of solo). Pasta texturizada en una capa a llana o rodillo: 30-35 m²/jor
E06.05.0057 | AYU | Ayudante | 1 | 792 | 30 | 30 m²/jor Of pintor + Ay (catálogo: 25 m²/jor Of solo). Pasta texturizada en una capa a llana o rodillo: 30-35 m²/jor
E06.05.0058 | OF-PIN | Oficial pintor | 1 | 1237.5 | 25 | 25 m²/jor Of pintor + Ay (catálogo: 25 m²/jor Of solo). Pasta granulada gruesa en capa de 2-4 mm: 20-25 m²/jor
E06.05.0058 | AYU | Ayudante | 1 | 792 | 25 | 25 m²/jor Of pintor + Ay (catálogo: 25 m²/jor Of solo). Pasta granulada gruesa en capa de 2-4 mm: 20-25 m²/jor
E06.05.0059 | OF-PIN | Oficial pintor | 1 | 1237.5 | 25 | 25 m²/jor Of pintor + Ay (catálogo: 25 m²/jor Of solo). Pasta granulada gruesa en capa de 2-4 mm: 20-25 m²/jor
E06.05.0059 | AYU | Ayudante | 1 | 792 | 25 | 25 m²/jor Of pintor + Ay (catálogo: 25 m²/jor Of solo). Pasta granulada gruesa en capa de 2-4 mm: 20-25 m²/jor
E06.05.0060 | OF-PIN | Oficial pintor | 1 | 1237.5 | 25 | 25 m²/jor Of pintor + Ay (catálogo: 25 m²/jor Of solo). Pasta granulada gruesa en capa de 2-4 mm: 20-25 m²/jor
E06.05.0060 | AYU | Ayudante | 1 | 792 | 25 | 25 m²/jor Of pintor + Ay (catálogo: 25 m²/jor Of solo). Pasta granulada gruesa en capa de 2-4 mm: 20-25 m²/jor
E06.05.0061 | OF-PIN | Oficial pintor | 1 | 1237.5 | 20 | 20 m²/jor Of pintor + Ay (catálogo: 25 m²/jor Of solo). Acabado decorativo a llana en 2 manos: 18-22 m²/jor
E06.05.0061 | AYU | Ayudante | 1 | 792 | 20 | 20 m²/jor Of pintor + Ay (catálogo: 25 m²/jor Of solo). Acabado decorativo a llana en 2 manos: 18-22 m²/jor
E06.05.0062 | OF-PIN | Oficial pintor | 1 | 1237.5 | 20 | 20 m²/jor Of pintor + Ay (catálogo: 25 m²/jor Of solo). Acabado decorativo a llana en 2 manos: 18-22 m²/jor
E06.05.0062 | AYU | Ayudante | 1 | 792 | 20 | 20 m²/jor Of pintor + Ay (catálogo: 25 m²/jor Of solo). Acabado decorativo a llana en 2 manos: 18-22 m²/jor
E06.06.0001 | OF-COL | Oficial colocador de recubrimientos | 1 | 1237.5 | 50 | 50 m²/jor Of+Ay (rendimiento del catálogo): tendido de bajo alfombra, fijación de tira, unión con plancha y estirado con rodillera/estirador. Referencia de mercado: instalación sola $50/m² con IVA (cronoshare 2026), coherente con ≈$41/m² de M.O. directa a 50 m²/jor
E06.06.0001 | AYU | Ayudante | 1 | 792 | 50 | 50 m²/jor Of+Ay (rendimiento del catálogo): tendido de bajo alfombra, fijación de tira, unión con plancha y estirado con rodillera/estirador. Referencia de mercado: instalación sola $50/m² con IVA (cronoshare 2026), coherente con ≈$41/m² de M.O. directa a 50 m²/jor
E06.06.0002 | OF-COL | Oficial colocador de recubrimientos | 1 | 1237.5 | 50 | 50 m²/jor Of+Ay (rendimiento del catálogo): tendido de bajo alfombra, fijación de tira, unión con plancha y estirado con rodillera/estirador. Referencia de mercado: instalación sola $50/m² con IVA (cronoshare 2026), coherente con ≈$41/m² de M.O. directa a 50 m²/jor
E06.06.0002 | AYU | Ayudante | 1 | 792 | 50 | 50 m²/jor Of+Ay (rendimiento del catálogo): tendido de bajo alfombra, fijación de tira, unión con plancha y estirado con rodillera/estirador. Referencia de mercado: instalación sola $50/m² con IVA (cronoshare 2026), coherente con ≈$41/m² de M.O. directa a 50 m²/jor
E06.06.0003 | OF-COL | Oficial colocador de recubrimientos | 1 | 1237.5 | 60 | 60 m²/jor Of+Ay: pasto sintético tendido sin bajo alfombra ni estirado; se pega en uniones y perímetro. Catálogo 50 m²/jor (alfombra estirada); instalación de pasto sintético publicada 60-100 m²/jor por pareja en áreas abiertas
E06.06.0003 | AYU | Ayudante | 1 | 792 | 60 | 60 m²/jor Of+Ay: pasto sintético tendido sin bajo alfombra ni estirado; se pega en uniones y perímetro. Catálogo 50 m²/jor (alfombra estirada); instalación de pasto sintético publicada 60-100 m²/jor por pareja en áreas abiertas
E06.06.0004 | OF-COL | Oficial colocador de recubrimientos | 1 | 1237.5 | 50 | 50 m²/jor Of+Ay (rendimiento del catálogo): tendido de bajo alfombra, fijación de tira, unión con plancha y estirado con rodillera/estirador. Referencia de mercado: instalación sola $50/m² con IVA (cronoshare 2026), coherente con ≈$41/m² de M.O. directa a 50 m²/jor
E06.06.0004 | AYU | Ayudante | 1 | 792 | 50 | 50 m²/jor Of+Ay (rendimiento del catálogo): tendido de bajo alfombra, fijación de tira, unión con plancha y estirado con rodillera/estirador. Referencia de mercado: instalación sola $50/m² con IVA (cronoshare 2026), coherente con ≈$41/m² de M.O. directa a 50 m²/jor
E06.06.0005 | OF-COL | Oficial colocador de recubrimientos | 1 | 1237.5 | 50 | 50 m²/jor Of+Ay (rendimiento del catálogo): tendido de bajo alfombra, fijación de tira, unión con plancha y estirado con rodillera/estirador. Referencia de mercado: instalación sola $50/m² con IVA (cronoshare 2026), coherente con ≈$41/m² de M.O. directa a 50 m²/jor
E06.06.0005 | AYU | Ayudante | 1 | 792 | 50 | 50 m²/jor Of+Ay (rendimiento del catálogo): tendido de bajo alfombra, fijación de tira, unión con plancha y estirado con rodillera/estirador. Referencia de mercado: instalación sola $50/m² con IVA (cronoshare 2026), coherente con ≈$41/m² de M.O. directa a 50 m²/jor
E06.06.0006 | OF-COL | Oficial colocador de recubrimientos | 1 | 1237.5 | 50 | 50 m²/jor Of+Ay (rendimiento del catálogo): tendido de bajo alfombra, fijación de tira, unión con plancha y estirado con rodillera/estirador. Referencia de mercado: instalación sola $50/m² con IVA (cronoshare 2026), coherente con ≈$41/m² de M.O. directa a 50 m²/jor
E06.06.0006 | AYU | Ayudante | 1 | 792 | 50 | 50 m²/jor Of+Ay (rendimiento del catálogo): tendido de bajo alfombra, fijación de tira, unión con plancha y estirado con rodillera/estirador. Referencia de mercado: instalación sola $50/m² con IVA (cronoshare 2026), coherente con ≈$41/m² de M.O. directa a 50 m²/jor
E06.06.0007 | OF-COL | Oficial colocador de recubrimientos | 1 | 1237.5 | 50 | 50 m²/jor Of+Ay (rendimiento del catálogo): tendido de bajo alfombra, fijación de tira, unión con plancha y estirado con rodillera/estirador. Referencia de mercado: instalación sola $50/m² con IVA (cronoshare 2026), coherente con ≈$41/m² de M.O. directa a 50 m²/jor
E06.06.0007 | AYU | Ayudante | 1 | 792 | 50 | 50 m²/jor Of+Ay (rendimiento del catálogo): tendido de bajo alfombra, fijación de tira, unión con plancha y estirado con rodillera/estirador. Referencia de mercado: instalación sola $50/m² con IVA (cronoshare 2026), coherente con ≈$41/m² de M.O. directa a 50 m²/jor
E06.06.0008 | OF-COL | Oficial colocador de recubrimientos | 1 | 1237.5 | 50 | 50 m²/jor Of+Ay (rendimiento del catálogo): tendido de bajo alfombra, fijación de tira, unión con plancha y estirado con rodillera/estirador. Referencia de mercado: instalación sola $50/m² con IVA (cronoshare 2026), coherente con ≈$41/m² de M.O. directa a 50 m²/jor
E06.06.0008 | AYU | Ayudante | 1 | 792 | 50 | 50 m²/jor Of+Ay (rendimiento del catálogo): tendido de bajo alfombra, fijación de tira, unión con plancha y estirado con rodillera/estirador. Referencia de mercado: instalación sola $50/m² con IVA (cronoshare 2026), coherente con ≈$41/m² de M.O. directa a 50 m²/jor
E06.06.0009 | OF-COL | Oficial colocador de recubrimientos | 1 | 1237.5 | 50 | 50 m²/jor Of+Ay (rendimiento del catálogo): tendido de bajo alfombra, fijación de tira, unión con plancha y estirado con rodillera/estirador. Referencia de mercado: instalación sola $50/m² con IVA (cronoshare 2026), coherente con ≈$41/m² de M.O. directa a 50 m²/jor
E06.06.0009 | AYU | Ayudante | 1 | 792 | 50 | 50 m²/jor Of+Ay (rendimiento del catálogo): tendido de bajo alfombra, fijación de tira, unión con plancha y estirado con rodillera/estirador. Referencia de mercado: instalación sola $50/m² con IVA (cronoshare 2026), coherente con ≈$41/m² de M.O. directa a 50 m²/jor
E06.06.0010 | OF-COL | Oficial colocador de recubrimientos | 1 | 1237.5 | 50 | 50 m²/jor Of+Ay (rendimiento del catálogo): tendido de bajo alfombra, fijación de tira, unión con plancha y estirado con rodillera/estirador. Referencia de mercado: instalación sola $50/m² con IVA (cronoshare 2026), coherente con ≈$41/m² de M.O. directa a 50 m²/jor
E06.06.0010 | AYU | Ayudante | 1 | 792 | 50 | 50 m²/jor Of+Ay (rendimiento del catálogo): tendido de bajo alfombra, fijación de tira, unión con plancha y estirado con rodillera/estirador. Referencia de mercado: instalación sola $50/m² con IVA (cronoshare 2026), coherente con ≈$41/m² de M.O. directa a 50 m²/jor
E06.06.0011 | OF-COL | Oficial colocador de recubrimientos | 1 | 1237.5 | 50 | 50 m²/jor Of+Ay (rendimiento del catálogo): tendido de bajo alfombra, fijación de tira, unión con plancha y estirado con rodillera/estirador. Referencia de mercado: instalación sola $50/m² con IVA (cronoshare 2026), coherente con ≈$41/m² de M.O. directa a 50 m²/jor
E06.06.0011 | AYU | Ayudante | 1 | 792 | 50 | 50 m²/jor Of+Ay (rendimiento del catálogo): tendido de bajo alfombra, fijación de tira, unión con plancha y estirado con rodillera/estirador. Referencia de mercado: instalación sola $50/m² con IVA (cronoshare 2026), coherente con ≈$41/m² de M.O. directa a 50 m²/jor
E06.06.0012 | OF-COL | Oficial colocador de recubrimientos | 1 | 1237.5 | 50 | 50 m²/jor Of+Ay (rendimiento del catálogo): tendido de bajo alfombra, fijación de tira, unión con plancha y estirado con rodillera/estirador. Referencia de mercado: instalación sola $50/m² con IVA (cronoshare 2026), coherente con ≈$41/m² de M.O. directa a 50 m²/jor
E06.06.0012 | AYU | Ayudante | 1 | 792 | 50 | 50 m²/jor Of+Ay (rendimiento del catálogo): tendido de bajo alfombra, fijación de tira, unión con plancha y estirado con rodillera/estirador. Referencia de mercado: instalación sola $50/m² con IVA (cronoshare 2026), coherente con ≈$41/m² de M.O. directa a 50 m²/jor
E06.06.0013 | OF-COL | Oficial colocador de recubrimientos | 1 | 1237.5 | 50 | 50 m²/jor Of+Ay (rendimiento del catálogo): tendido de bajo alfombra, fijación de tira, unión con plancha y estirado con rodillera/estirador. Referencia de mercado: instalación sola $50/m² con IVA (cronoshare 2026), coherente con ≈$41/m² de M.O. directa a 50 m²/jor
E06.06.0013 | AYU | Ayudante | 1 | 792 | 50 | 50 m²/jor Of+Ay (rendimiento del catálogo): tendido de bajo alfombra, fijación de tira, unión con plancha y estirado con rodillera/estirador. Referencia de mercado: instalación sola $50/m² con IVA (cronoshare 2026), coherente con ≈$41/m² de M.O. directa a 50 m²/jor
E06.06.0014 | OF-COL | Oficial colocador de recubrimientos | 1 | 1237.5 | 50 | 50 m²/jor Of+Ay (rendimiento del catálogo): tendido de bajo alfombra, fijación de tira, unión con plancha y estirado con rodillera/estirador. Referencia de mercado: instalación sola $50/m² con IVA (cronoshare 2026), coherente con ≈$41/m² de M.O. directa a 50 m²/jor
E06.06.0014 | AYU | Ayudante | 1 | 792 | 50 | 50 m²/jor Of+Ay (rendimiento del catálogo): tendido de bajo alfombra, fijación de tira, unión con plancha y estirado con rodillera/estirador. Referencia de mercado: instalación sola $50/m² con IVA (cronoshare 2026), coherente con ≈$41/m² de M.O. directa a 50 m²/jor
E06.06.0015 | OF-COL | Oficial colocador de recubrimientos | 1 | 1237.5 | 50 | 50 m²/jor Of+Ay (rendimiento del catálogo): tendido de bajo alfombra, fijación de tira, unión con plancha y estirado con rodillera/estirador. Referencia de mercado: instalación sola $50/m² con IVA (cronoshare 2026), coherente con ≈$41/m² de M.O. directa a 50 m²/jor
E06.06.0015 | AYU | Ayudante | 1 | 792 | 50 | 50 m²/jor Of+Ay (rendimiento del catálogo): tendido de bajo alfombra, fijación de tira, unión con plancha y estirado con rodillera/estirador. Referencia de mercado: instalación sola $50/m² con IVA (cronoshare 2026), coherente con ≈$41/m² de M.O. directa a 50 m²/jor
E06.06.0016 | OF-COL | Oficial colocador de recubrimientos | 1 | 1237.5 | 60 | 60 m²/jor Of+Ay: pasto sintético tendido sin bajo alfombra ni estirado; se pega en uniones y perímetro. Catálogo 50 m²/jor (alfombra estirada); instalación de pasto sintético publicada 60-100 m²/jor por pareja en áreas abiertas
E06.06.0016 | AYU | Ayudante | 1 | 792 | 60 | 60 m²/jor Of+Ay: pasto sintético tendido sin bajo alfombra ni estirado; se pega en uniones y perímetro. Catálogo 50 m²/jor (alfombra estirada); instalación de pasto sintético publicada 60-100 m²/jor por pareja en áreas abiertas
E06.06.0017 | OF-COL | Oficial colocador de recubrimientos | 1 | 1237.5 | 50 | 50 m²/jor Of+Ay (rendimiento del catálogo): tendido de bajo alfombra, fijación de tira, unión con plancha y estirado con rodillera/estirador. Referencia de mercado: instalación sola $50/m² con IVA (cronoshare 2026), coherente con ≈$41/m² de M.O. directa a 50 m²/jor
E06.06.0017 | AYU | Ayudante | 1 | 792 | 50 | 50 m²/jor Of+Ay (rendimiento del catálogo): tendido de bajo alfombra, fijación de tira, unión con plancha y estirado con rodillera/estirador. Referencia de mercado: instalación sola $50/m² con IVA (cronoshare 2026), coherente con ≈$41/m² de M.O. directa a 50 m²/jor
E06.06.0018 | OF-COL | Oficial colocador de recubrimientos | 1 | 1237.5 | 50 | 50 m²/jor Of+Ay (rendimiento del catálogo): tendido de bajo alfombra, fijación de tira, unión con plancha y estirado con rodillera/estirador. Referencia de mercado: instalación sola $50/m² con IVA (cronoshare 2026), coherente con ≈$41/m² de M.O. directa a 50 m²/jor
E06.06.0018 | AYU | Ayudante | 1 | 792 | 50 | 50 m²/jor Of+Ay (rendimiento del catálogo): tendido de bajo alfombra, fijación de tira, unión con plancha y estirado con rodillera/estirador. Referencia de mercado: instalación sola $50/m² con IVA (cronoshare 2026), coherente con ≈$41/m² de M.O. directa a 50 m²/jor
E06.06.0019 | OF-COL | Oficial colocador de recubrimientos | 1 | 1237.5 | 50 | 50 m²/jor Of+Ay (rendimiento del catálogo): tendido de bajo alfombra, fijación de tira, unión con plancha y estirado con rodillera/estirador. Referencia de mercado: instalación sola $50/m² con IVA (cronoshare 2026), coherente con ≈$41/m² de M.O. directa a 50 m²/jor
E06.06.0019 | AYU | Ayudante | 1 | 792 | 50 | 50 m²/jor Of+Ay (rendimiento del catálogo): tendido de bajo alfombra, fijación de tira, unión con plancha y estirado con rodillera/estirador. Referencia de mercado: instalación sola $50/m² con IVA (cronoshare 2026), coherente con ≈$41/m² de M.O. directa a 50 m²/jor
E06.06.0020 | OF-COL | Oficial colocador de recubrimientos | 1 | 1237.5 | 50 | 50 m²/jor Of+Ay (rendimiento del catálogo): tendido de bajo alfombra, fijación de tira, unión con plancha y estirado con rodillera/estirador. Referencia de mercado: instalación sola $50/m² con IVA (cronoshare 2026), coherente con ≈$41/m² de M.O. directa a 50 m²/jor
E06.06.0020 | AYU | Ayudante | 1 | 792 | 50 | 50 m²/jor Of+Ay (rendimiento del catálogo): tendido de bajo alfombra, fijación de tira, unión con plancha y estirado con rodillera/estirador. Referencia de mercado: instalación sola $50/m² con IVA (cronoshare 2026), coherente con ≈$41/m² de M.O. directa a 50 m²/jor
E06.06.0021 | OF-COL | Oficial colocador de recubrimientos | 1 | 1237.5 | 50 | 50 m²/jor Of+Ay (rendimiento del catálogo): tendido de bajo alfombra, fijación de tira, unión con plancha y estirado con rodillera/estirador. Referencia de mercado: instalación sola $50/m² con IVA (cronoshare 2026), coherente con ≈$41/m² de M.O. directa a 50 m²/jor
E06.06.0021 | AYU | Ayudante | 1 | 792 | 50 | 50 m²/jor Of+Ay (rendimiento del catálogo): tendido de bajo alfombra, fijación de tira, unión con plancha y estirado con rodillera/estirador. Referencia de mercado: instalación sola $50/m² con IVA (cronoshare 2026), coherente con ≈$41/m² de M.O. directa a 50 m²/jor
E06.06.0022 | OF-COL | Oficial colocador de recubrimientos | 1 | 1237.5 | 50 | 50 m²/jor Of+Ay (rendimiento del catálogo): tendido de bajo alfombra, fijación de tira, unión con plancha y estirado con rodillera/estirador. Referencia de mercado: instalación sola $50/m² con IVA (cronoshare 2026), coherente con ≈$41/m² de M.O. directa a 50 m²/jor
E06.06.0022 | AYU | Ayudante | 1 | 792 | 50 | 50 m²/jor Of+Ay (rendimiento del catálogo): tendido de bajo alfombra, fijación de tira, unión con plancha y estirado con rodillera/estirador. Referencia de mercado: instalación sola $50/m² con IVA (cronoshare 2026), coherente con ≈$41/m² de M.O. directa a 50 m²/jor
E06.06.0023 | OF-COL | Oficial colocador de recubrimientos | 1 | 1237.5 | 50 | 50 m²/jor Of+Ay (rendimiento del catálogo): tendido de bajo alfombra, fijación de tira, unión con plancha y estirado con rodillera/estirador. Referencia de mercado: instalación sola $50/m² con IVA (cronoshare 2026), coherente con ≈$41/m² de M.O. directa a 50 m²/jor
E06.06.0023 | AYU | Ayudante | 1 | 792 | 50 | 50 m²/jor Of+Ay (rendimiento del catálogo): tendido de bajo alfombra, fijación de tira, unión con plancha y estirado con rodillera/estirador. Referencia de mercado: instalación sola $50/m² con IVA (cronoshare 2026), coherente con ≈$41/m² de M.O. directa a 50 m²/jor
E06.06.0024 | OF-COL | Oficial colocador de recubrimientos | 1 | 1237.5 | 50 | 50 m²/jor Of+Ay (rendimiento del catálogo): tendido de bajo alfombra, fijación de tira, unión con plancha y estirado con rodillera/estirador. Referencia de mercado: instalación sola $50/m² con IVA (cronoshare 2026), coherente con ≈$41/m² de M.O. directa a 50 m²/jor
E06.06.0024 | AYU | Ayudante | 1 | 792 | 50 | 50 m²/jor Of+Ay (rendimiento del catálogo): tendido de bajo alfombra, fijación de tira, unión con plancha y estirado con rodillera/estirador. Referencia de mercado: instalación sola $50/m² con IVA (cronoshare 2026), coherente con ≈$41/m² de M.O. directa a 50 m²/jor
E06.06.0025 | OF-COL | Oficial colocador de recubrimientos | 1 | 1237.5 | 50 | 50 m²/jor Of+Ay (rendimiento del catálogo): tendido de bajo alfombra, fijación de tira, unión con plancha y estirado con rodillera/estirador. Referencia de mercado: instalación sola $50/m² con IVA (cronoshare 2026), coherente con ≈$41/m² de M.O. directa a 50 m²/jor
E06.06.0025 | AYU | Ayudante | 1 | 792 | 50 | 50 m²/jor Of+Ay (rendimiento del catálogo): tendido de bajo alfombra, fijación de tira, unión con plancha y estirado con rodillera/estirador. Referencia de mercado: instalación sola $50/m² con IVA (cronoshare 2026), coherente con ≈$41/m² de M.O. directa a 50 m²/jor
E06.06.0026 | OF-COL | Oficial colocador de recubrimientos | 1 | 1237.5 | 50 | 50 m²/jor Of+Ay (rendimiento del catálogo): tendido de bajo alfombra, fijación de tira, unión con plancha y estirado con rodillera/estirador. Referencia de mercado: instalación sola $50/m² con IVA (cronoshare 2026), coherente con ≈$41/m² de M.O. directa a 50 m²/jor
E06.06.0026 | AYU | Ayudante | 1 | 792 | 50 | 50 m²/jor Of+Ay (rendimiento del catálogo): tendido de bajo alfombra, fijación de tira, unión con plancha y estirado con rodillera/estirador. Referencia de mercado: instalación sola $50/m² con IVA (cronoshare 2026), coherente con ≈$41/m² de M.O. directa a 50 m²/jor
E06.06.0027 | OF-COL | Oficial colocador de recubrimientos | 1 | 1237.5 | 50 | 50 m²/jor Of+Ay (rendimiento del catálogo): tendido de bajo alfombra, fijación de tira, unión con plancha y estirado con rodillera/estirador. Referencia de mercado: instalación sola $50/m² con IVA (cronoshare 2026), coherente con ≈$41/m² de M.O. directa a 50 m²/jor
E06.06.0027 | AYU | Ayudante | 1 | 792 | 50 | 50 m²/jor Of+Ay (rendimiento del catálogo): tendido de bajo alfombra, fijación de tira, unión con plancha y estirado con rodillera/estirador. Referencia de mercado: instalación sola $50/m² con IVA (cronoshare 2026), coherente con ≈$41/m² de M.O. directa a 50 m²/jor
E06.06.0028 | OF-COL | Oficial colocador de recubrimientos | 1 | 1237.5 | 50 | 50 m²/jor Of+Ay (rendimiento del catálogo): tendido de bajo alfombra, fijación de tira, unión con plancha y estirado con rodillera/estirador. Referencia de mercado: instalación sola $50/m² con IVA (cronoshare 2026), coherente con ≈$41/m² de M.O. directa a 50 m²/jor
E06.06.0028 | AYU | Ayudante | 1 | 792 | 50 | 50 m²/jor Of+Ay (rendimiento del catálogo): tendido de bajo alfombra, fijación de tira, unión con plancha y estirado con rodillera/estirador. Referencia de mercado: instalación sola $50/m² con IVA (cronoshare 2026), coherente con ≈$41/m² de M.O. directa a 50 m²/jor
E06.06.0029 | OF-COL | Oficial colocador de recubrimientos | 1 | 1237.5 | 50 | 50 m²/jor Of+Ay (rendimiento del catálogo): tendido de bajo alfombra, fijación de tira, unión con plancha y estirado con rodillera/estirador. Referencia de mercado: instalación sola $50/m² con IVA (cronoshare 2026), coherente con ≈$41/m² de M.O. directa a 50 m²/jor
E06.06.0029 | AYU | Ayudante | 1 | 792 | 50 | 50 m²/jor Of+Ay (rendimiento del catálogo): tendido de bajo alfombra, fijación de tira, unión con plancha y estirado con rodillera/estirador. Referencia de mercado: instalación sola $50/m² con IVA (cronoshare 2026), coherente con ≈$41/m² de M.O. directa a 50 m²/jor
E06.06.0030 | OF-COL | Oficial colocador de recubrimientos | 1 | 1237.5 | 60 | 60 m²/jor Of+Ay: pasto sintético tendido sin bajo alfombra ni estirado; se pega en uniones y perímetro. Catálogo 50 m²/jor (alfombra estirada); instalación de pasto sintético publicada 60-100 m²/jor por pareja en áreas abiertas
E06.06.0030 | AYU | Ayudante | 1 | 792 | 60 | 60 m²/jor Of+Ay: pasto sintético tendido sin bajo alfombra ni estirado; se pega en uniones y perímetro. Catálogo 50 m²/jor (alfombra estirada); instalación de pasto sintético publicada 60-100 m²/jor por pareja en áreas abiertas
E06.06.0031 | OF-COL | Oficial colocador de recubrimientos | 1 | 1237.5 | 60 | 60 m²/jor Of+Ay: pasto sintético tendido sin bajo alfombra ni estirado; se pega en uniones y perímetro. Catálogo 50 m²/jor (alfombra estirada); instalación de pasto sintético publicada 60-100 m²/jor por pareja en áreas abiertas
E06.06.0031 | AYU | Ayudante | 1 | 792 | 60 | 60 m²/jor Of+Ay: pasto sintético tendido sin bajo alfombra ni estirado; se pega en uniones y perímetro. Catálogo 50 m²/jor (alfombra estirada); instalación de pasto sintético publicada 60-100 m²/jor por pareja en áreas abiertas
E06.06.0032 | OF-COL | Oficial colocador de recubrimientos | 1 | 1237.5 | 60 | 60 m²/jor Of+Ay: pasto sintético tendido sin bajo alfombra ni estirado; se pega en uniones y perímetro. Catálogo 50 m²/jor (alfombra estirada); instalación de pasto sintético publicada 60-100 m²/jor por pareja en áreas abiertas
E06.06.0032 | AYU | Ayudante | 1 | 792 | 60 | 60 m²/jor Of+Ay: pasto sintético tendido sin bajo alfombra ni estirado; se pega en uniones y perímetro. Catálogo 50 m²/jor (alfombra estirada); instalación de pasto sintético publicada 60-100 m²/jor por pareja en áreas abiertas
E06.06.0033 | OF-COL | Oficial colocador de recubrimientos | 1 | 1237.5 | 60 | 60 m²/jor Of+Ay: pasto sintético tendido sin bajo alfombra ni estirado; se pega en uniones y perímetro. Catálogo 50 m²/jor (alfombra estirada); instalación de pasto sintético publicada 60-100 m²/jor por pareja en áreas abiertas
E06.06.0033 | AYU | Ayudante | 1 | 792 | 60 | 60 m²/jor Of+Ay: pasto sintético tendido sin bajo alfombra ni estirado; se pega en uniones y perímetro. Catálogo 50 m²/jor (alfombra estirada); instalación de pasto sintético publicada 60-100 m²/jor por pareja en áreas abiertas
E06.06.0034 | OF-COL | Oficial colocador de recubrimientos | 1 | 1237.5 | 50 | 50 m²/jor Of+Ay (rendimiento del catálogo): tendido de bajo alfombra, fijación de tira, unión con plancha y estirado con rodillera/estirador. Referencia de mercado: instalación sola $50/m² con IVA (cronoshare 2026), coherente con ≈$41/m² de M.O. directa a 50 m²/jor
E06.06.0034 | AYU | Ayudante | 1 | 792 | 50 | 50 m²/jor Of+Ay (rendimiento del catálogo): tendido de bajo alfombra, fijación de tira, unión con plancha y estirado con rodillera/estirador. Referencia de mercado: instalación sola $50/m² con IVA (cronoshare 2026), coherente con ≈$41/m² de M.O. directa a 50 m²/jor
E06.06.0035 | OF-COL | Oficial colocador de recubrimientos | 1 | 1237.5 | 50 | 50 m²/jor Of+Ay (rendimiento del catálogo): tendido de bajo alfombra, fijación de tira, unión con plancha y estirado con rodillera/estirador. Referencia de mercado: instalación sola $50/m² con IVA (cronoshare 2026), coherente con ≈$41/m² de M.O. directa a 50 m²/jor
E06.06.0035 | AYU | Ayudante | 1 | 792 | 50 | 50 m²/jor Of+Ay (rendimiento del catálogo): tendido de bajo alfombra, fijación de tira, unión con plancha y estirado con rodillera/estirador. Referencia de mercado: instalación sola $50/m² con IVA (cronoshare 2026), coherente con ≈$41/m² de M.O. directa a 50 m²/jor
E06.06.0036 | OF-COL | Oficial colocador de recubrimientos | 1 | 1237.5 | 50 | 50 m²/jor Of+Ay (rendimiento del catálogo): tendido de bajo alfombra, fijación de tira, unión con plancha y estirado con rodillera/estirador. Referencia de mercado: instalación sola $50/m² con IVA (cronoshare 2026), coherente con ≈$41/m² de M.O. directa a 50 m²/jor
E06.06.0036 | AYU | Ayudante | 1 | 792 | 50 | 50 m²/jor Of+Ay (rendimiento del catálogo): tendido de bajo alfombra, fijación de tira, unión con plancha y estirado con rodillera/estirador. Referencia de mercado: instalación sola $50/m² con IVA (cronoshare 2026), coherente con ≈$41/m² de M.O. directa a 50 m²/jor
E06.06.0037 | OF-COL | Oficial colocador de recubrimientos | 1 | 1237.5 | 50 | 50 m²/jor Of+Ay (rendimiento del catálogo): tendido de bajo alfombra, fijación de tira, unión con plancha y estirado con rodillera/estirador. Referencia de mercado: instalación sola $50/m² con IVA (cronoshare 2026), coherente con ≈$41/m² de M.O. directa a 50 m²/jor
E06.06.0037 | AYU | Ayudante | 1 | 792 | 50 | 50 m²/jor Of+Ay (rendimiento del catálogo): tendido de bajo alfombra, fijación de tira, unión con plancha y estirado con rodillera/estirador. Referencia de mercado: instalación sola $50/m² con IVA (cronoshare 2026), coherente con ≈$41/m² de M.O. directa a 50 m²/jor
E06.06.0038 | OF-COL | Oficial colocador de recubrimientos | 1 | 1237.5 | 50 | 50 m²/jor Of+Ay (rendimiento del catálogo): tendido de bajo alfombra, fijación de tira, unión con plancha y estirado con rodillera/estirador. Referencia de mercado: instalación sola $50/m² con IVA (cronoshare 2026), coherente con ≈$41/m² de M.O. directa a 50 m²/jor
E06.06.0038 | AYU | Ayudante | 1 | 792 | 50 | 50 m²/jor Of+Ay (rendimiento del catálogo): tendido de bajo alfombra, fijación de tira, unión con plancha y estirado con rodillera/estirador. Referencia de mercado: instalación sola $50/m² con IVA (cronoshare 2026), coherente con ≈$41/m² de M.O. directa a 50 m²/jor
E06.06.0039 | OF-COL | Oficial colocador de recubrimientos | 1 | 1237.5 | 50 | 50 m²/jor Of+Ay (rendimiento del catálogo): tendido de bajo alfombra, fijación de tira, unión con plancha y estirado con rodillera/estirador. Referencia de mercado: instalación sola $50/m² con IVA (cronoshare 2026), coherente con ≈$41/m² de M.O. directa a 50 m²/jor
E06.06.0039 | AYU | Ayudante | 1 | 792 | 50 | 50 m²/jor Of+Ay (rendimiento del catálogo): tendido de bajo alfombra, fijación de tira, unión con plancha y estirado con rodillera/estirador. Referencia de mercado: instalación sola $50/m² con IVA (cronoshare 2026), coherente con ≈$41/m² de M.O. directa a 50 m²/jor
E06.06.0040 | OF-COL | Oficial colocador de recubrimientos | 1 | 1237.5 | 50 | 50 m²/jor Of+Ay (rendimiento del catálogo): tendido de bajo alfombra, fijación de tira, unión con plancha y estirado con rodillera/estirador. Referencia de mercado: instalación sola $50/m² con IVA (cronoshare 2026), coherente con ≈$41/m² de M.O. directa a 50 m²/jor
E06.06.0040 | AYU | Ayudante | 1 | 792 | 50 | 50 m²/jor Of+Ay (rendimiento del catálogo): tendido de bajo alfombra, fijación de tira, unión con plancha y estirado con rodillera/estirador. Referencia de mercado: instalación sola $50/m² con IVA (cronoshare 2026), coherente con ≈$41/m² de M.O. directa a 50 m²/jor
E06.06.0041 | OF-COL | Oficial colocador de recubrimientos | 1 | 1237.5 | 50 | 50 m²/jor Of+Ay (rendimiento del catálogo): tendido de bajo alfombra, fijación de tira, unión con plancha y estirado con rodillera/estirador. Referencia de mercado: instalación sola $50/m² con IVA (cronoshare 2026), coherente con ≈$41/m² de M.O. directa a 50 m²/jor
E06.06.0041 | AYU | Ayudante | 1 | 792 | 50 | 50 m²/jor Of+Ay (rendimiento del catálogo): tendido de bajo alfombra, fijación de tira, unión con plancha y estirado con rodillera/estirador. Referencia de mercado: instalación sola $50/m² con IVA (cronoshare 2026), coherente con ≈$41/m² de M.O. directa a 50 m²/jor
E06.06.0042 | OF-COL | Oficial colocador de recubrimientos | 1 | 1237.5 | 60 | 60 m²/jor Of+Ay: pasto sintético tendido sin bajo alfombra ni estirado; se pega en uniones y perímetro. Catálogo 50 m²/jor (alfombra estirada); instalación de pasto sintético publicada 60-100 m²/jor por pareja en áreas abiertas
E06.06.0042 | AYU | Ayudante | 1 | 792 | 60 | 60 m²/jor Of+Ay: pasto sintético tendido sin bajo alfombra ni estirado; se pega en uniones y perímetro. Catálogo 50 m²/jor (alfombra estirada); instalación de pasto sintético publicada 60-100 m²/jor por pareja en áreas abiertas
E06.06.0043 | OF-COL | Oficial colocador de recubrimientos | 1 | 1237.5 | 50 | 50 m²/jor Of+Ay (rendimiento del catálogo): tendido de bajo alfombra, fijación de tira, unión con plancha y estirado con rodillera/estirador. Referencia de mercado: instalación sola $50/m² con IVA (cronoshare 2026), coherente con ≈$41/m² de M.O. directa a 50 m²/jor
E06.06.0043 | AYU | Ayudante | 1 | 792 | 50 | 50 m²/jor Of+Ay (rendimiento del catálogo): tendido de bajo alfombra, fijación de tira, unión con plancha y estirado con rodillera/estirador. Referencia de mercado: instalación sola $50/m² con IVA (cronoshare 2026), coherente con ≈$41/m² de M.O. directa a 50 m²/jor
E06.06.0044 | OF-COL | Oficial colocador de recubrimientos | 1 | 1237.5 | 60 | 60 m²/jor Of+Ay: pasto sintético tendido sin bajo alfombra ni estirado; se pega en uniones y perímetro. Catálogo 50 m²/jor (alfombra estirada); instalación de pasto sintético publicada 60-100 m²/jor por pareja en áreas abiertas
E06.06.0044 | AYU | Ayudante | 1 | 792 | 60 | 60 m²/jor Of+Ay: pasto sintético tendido sin bajo alfombra ni estirado; se pega en uniones y perímetro. Catálogo 50 m²/jor (alfombra estirada); instalación de pasto sintético publicada 60-100 m²/jor por pareja en áreas abiertas
E06.06.0045 | OF-COL | Oficial colocador de recubrimientos | 1 | 1237.5 | 50 | 50 m²/jor Of+Ay (rendimiento del catálogo): tendido de bajo alfombra, fijación de tira, unión con plancha y estirado con rodillera/estirador. Referencia de mercado: instalación sola $50/m² con IVA (cronoshare 2026), coherente con ≈$41/m² de M.O. directa a 50 m²/jor
E06.06.0045 | AYU | Ayudante | 1 | 792 | 50 | 50 m²/jor Of+Ay (rendimiento del catálogo): tendido de bajo alfombra, fijación de tira, unión con plancha y estirado con rodillera/estirador. Referencia de mercado: instalación sola $50/m² con IVA (cronoshare 2026), coherente con ≈$41/m² de M.O. directa a 50 m²/jor
E06.06.0046 | OF-COL | Oficial colocador de recubrimientos | 1 | 1237.5 | 50 | 50 m²/jor Of+Ay (rendimiento del catálogo): tendido de bajo alfombra, fijación de tira, unión con plancha y estirado con rodillera/estirador. Referencia de mercado: instalación sola $50/m² con IVA (cronoshare 2026), coherente con ≈$41/m² de M.O. directa a 50 m²/jor
E06.06.0046 | AYU | Ayudante | 1 | 792 | 50 | 50 m²/jor Of+Ay (rendimiento del catálogo): tendido de bajo alfombra, fijación de tira, unión con plancha y estirado con rodillera/estirador. Referencia de mercado: instalación sola $50/m² con IVA (cronoshare 2026), coherente con ≈$41/m² de M.O. directa a 50 m²/jor
E06.06.0047 | OF-COL | Oficial colocador de recubrimientos | 1 | 1237.5 | 50 | 50 m²/jor Of+Ay (rendimiento del catálogo): tendido de bajo alfombra, fijación de tira, unión con plancha y estirado con rodillera/estirador. Referencia de mercado: instalación sola $50/m² con IVA (cronoshare 2026), coherente con ≈$41/m² de M.O. directa a 50 m²/jor
E06.06.0047 | AYU | Ayudante | 1 | 792 | 50 | 50 m²/jor Of+Ay (rendimiento del catálogo): tendido de bajo alfombra, fijación de tira, unión con plancha y estirado con rodillera/estirador. Referencia de mercado: instalación sola $50/m² con IVA (cronoshare 2026), coherente con ≈$41/m² de M.O. directa a 50 m²/jor
E06.06.0048 | OF-COL | Oficial colocador de recubrimientos | 1 | 1237.5 | 50 | 50 m²/jor Of+Ay (rendimiento del catálogo): tendido de bajo alfombra, fijación de tira, unión con plancha y estirado con rodillera/estirador. Referencia de mercado: instalación sola $50/m² con IVA (cronoshare 2026), coherente con ≈$41/m² de M.O. directa a 50 m²/jor
E06.06.0048 | AYU | Ayudante | 1 | 792 | 50 | 50 m²/jor Of+Ay (rendimiento del catálogo): tendido de bajo alfombra, fijación de tira, unión con plancha y estirado con rodillera/estirador. Referencia de mercado: instalación sola $50/m² con IVA (cronoshare 2026), coherente con ≈$41/m² de M.O. directa a 50 m²/jor
E06.06.0049 | OF-COL | Oficial colocador de recubrimientos | 1 | 1237.5 | 50 | 50 m²/jor Of+Ay (rendimiento del catálogo): tendido de bajo alfombra, fijación de tira, unión con plancha y estirado con rodillera/estirador. Referencia de mercado: instalación sola $50/m² con IVA (cronoshare 2026), coherente con ≈$41/m² de M.O. directa a 50 m²/jor
E06.06.0049 | AYU | Ayudante | 1 | 792 | 50 | 50 m²/jor Of+Ay (rendimiento del catálogo): tendido de bajo alfombra, fijación de tira, unión con plancha y estirado con rodillera/estirador. Referencia de mercado: instalación sola $50/m² con IVA (cronoshare 2026), coherente con ≈$41/m² de M.O. directa a 50 m²/jor
E06.06.0050 | OF-COL | Oficial colocador de recubrimientos | 1 | 1237.5 | 50 | 50 m²/jor Of+Ay (rendimiento del catálogo): tendido de bajo alfombra, fijación de tira, unión con plancha y estirado con rodillera/estirador. Referencia de mercado: instalación sola $50/m² con IVA (cronoshare 2026), coherente con ≈$41/m² de M.O. directa a 50 m²/jor
E06.06.0050 | AYU | Ayudante | 1 | 792 | 50 | 50 m²/jor Of+Ay (rendimiento del catálogo): tendido de bajo alfombra, fijación de tira, unión con plancha y estirado con rodillera/estirador. Referencia de mercado: instalación sola $50/m² con IVA (cronoshare 2026), coherente con ≈$41/m² de M.O. directa a 50 m²/jor
E06.06.0051 | OF-COL | Oficial colocador de recubrimientos | 1 | 1237.5 | 50 | 50 m²/jor Of+Ay (rendimiento del catálogo): tendido de bajo alfombra, fijación de tira, unión con plancha y estirado con rodillera/estirador. Referencia de mercado: instalación sola $50/m² con IVA (cronoshare 2026), coherente con ≈$41/m² de M.O. directa a 50 m²/jor
E06.06.0051 | AYU | Ayudante | 1 | 792 | 50 | 50 m²/jor Of+Ay (rendimiento del catálogo): tendido de bajo alfombra, fijación de tira, unión con plancha y estirado con rodillera/estirador. Referencia de mercado: instalación sola $50/m² con IVA (cronoshare 2026), coherente con ≈$41/m² de M.O. directa a 50 m²/jor
E06.06.0052 | OF-COL | Oficial colocador de recubrimientos | 1 | 1237.5 | 50 | 50 m²/jor Of+Ay (rendimiento del catálogo): tendido de bajo alfombra, fijación de tira, unión con plancha y estirado con rodillera/estirador. Referencia de mercado: instalación sola $50/m² con IVA (cronoshare 2026), coherente con ≈$41/m² de M.O. directa a 50 m²/jor
E06.06.0052 | AYU | Ayudante | 1 | 792 | 50 | 50 m²/jor Of+Ay (rendimiento del catálogo): tendido de bajo alfombra, fijación de tira, unión con plancha y estirado con rodillera/estirador. Referencia de mercado: instalación sola $50/m² con IVA (cronoshare 2026), coherente con ≈$41/m² de M.O. directa a 50 m²/jor
E06.06.0053 | OF-COL | Oficial colocador de recubrimientos | 1 | 1237.5 | 50 | 50 m²/jor Of+Ay (rendimiento del catálogo): tendido de bajo alfombra, fijación de tira, unión con plancha y estirado con rodillera/estirador. Referencia de mercado: instalación sola $50/m² con IVA (cronoshare 2026), coherente con ≈$41/m² de M.O. directa a 50 m²/jor
E06.06.0053 | AYU | Ayudante | 1 | 792 | 50 | 50 m²/jor Of+Ay (rendimiento del catálogo): tendido de bajo alfombra, fijación de tira, unión con plancha y estirado con rodillera/estirador. Referencia de mercado: instalación sola $50/m² con IVA (cronoshare 2026), coherente con ≈$41/m² de M.O. directa a 50 m²/jor
E06.06.0054 | OF-COL | Oficial colocador de recubrimientos | 1 | 1237.5 | 50 | 50 m²/jor Of+Ay (rendimiento del catálogo): tendido de bajo alfombra, fijación de tira, unión con plancha y estirado con rodillera/estirador. Referencia de mercado: instalación sola $50/m² con IVA (cronoshare 2026), coherente con ≈$41/m² de M.O. directa a 50 m²/jor
E06.06.0054 | AYU | Ayudante | 1 | 792 | 50 | 50 m²/jor Of+Ay (rendimiento del catálogo): tendido de bajo alfombra, fijación de tira, unión con plancha y estirado con rodillera/estirador. Referencia de mercado: instalación sola $50/m² con IVA (cronoshare 2026), coherente con ≈$41/m² de M.O. directa a 50 m²/jor
E06.06.0055 | OF-COL | Oficial colocador de recubrimientos | 1 | 1237.5 | 50 | 50 m²/jor Of+Ay (rendimiento del catálogo): tendido de bajo alfombra, fijación de tira, unión con plancha y estirado con rodillera/estirador. Referencia de mercado: instalación sola $50/m² con IVA (cronoshare 2026), coherente con ≈$41/m² de M.O. directa a 50 m²/jor
E06.06.0055 | AYU | Ayudante | 1 | 792 | 50 | 50 m²/jor Of+Ay (rendimiento del catálogo): tendido de bajo alfombra, fijación de tira, unión con plancha y estirado con rodillera/estirador. Referencia de mercado: instalación sola $50/m² con IVA (cronoshare 2026), coherente con ≈$41/m² de M.O. directa a 50 m²/jor
E06.06.0056 | OF-COL | Oficial colocador de recubrimientos | 1 | 1237.5 | 50 | 50 m²/jor Of+Ay (rendimiento del catálogo): tendido de bajo alfombra, fijación de tira, unión con plancha y estirado con rodillera/estirador. Referencia de mercado: instalación sola $50/m² con IVA (cronoshare 2026), coherente con ≈$41/m² de M.O. directa a 50 m²/jor
E06.06.0056 | AYU | Ayudante | 1 | 792 | 50 | 50 m²/jor Of+Ay (rendimiento del catálogo): tendido de bajo alfombra, fijación de tira, unión con plancha y estirado con rodillera/estirador. Referencia de mercado: instalación sola $50/m² con IVA (cronoshare 2026), coherente con ≈$41/m² de M.O. directa a 50 m²/jor
E06.06.0057 | OF-COL | Oficial colocador de recubrimientos | 1 | 1237.5 | 50 | 50 m²/jor Of+Ay (rendimiento del catálogo): tendido de bajo alfombra, fijación de tira, unión con plancha y estirado con rodillera/estirador. Referencia de mercado: instalación sola $50/m² con IVA (cronoshare 2026), coherente con ≈$41/m² de M.O. directa a 50 m²/jor
E06.06.0057 | AYU | Ayudante | 1 | 792 | 50 | 50 m²/jor Of+Ay (rendimiento del catálogo): tendido de bajo alfombra, fijación de tira, unión con plancha y estirado con rodillera/estirador. Referencia de mercado: instalación sola $50/m² con IVA (cronoshare 2026), coherente con ≈$41/m² de M.O. directa a 50 m²/jor
E06.06.0058 | OF-COL | Oficial colocador de recubrimientos | 1 | 1237.5 | 50 | 50 m²/jor Of+Ay (rendimiento del catálogo): tendido de bajo alfombra, fijación de tira, unión con plancha y estirado con rodillera/estirador. Referencia de mercado: instalación sola $50/m² con IVA (cronoshare 2026), coherente con ≈$41/m² de M.O. directa a 50 m²/jor
E06.06.0058 | AYU | Ayudante | 1 | 792 | 50 | 50 m²/jor Of+Ay (rendimiento del catálogo): tendido de bajo alfombra, fijación de tira, unión con plancha y estirado con rodillera/estirador. Referencia de mercado: instalación sola $50/m² con IVA (cronoshare 2026), coherente con ≈$41/m² de M.O. directa a 50 m²/jor
E06.06.0059 | OF-COL | Oficial colocador de recubrimientos | 1 | 1237.5 | 50 | 50 m²/jor Of+Ay (rendimiento del catálogo): tendido de bajo alfombra, fijación de tira, unión con plancha y estirado con rodillera/estirador. Referencia de mercado: instalación sola $50/m² con IVA (cronoshare 2026), coherente con ≈$41/m² de M.O. directa a 50 m²/jor
E06.06.0059 | AYU | Ayudante | 1 | 792 | 50 | 50 m²/jor Of+Ay (rendimiento del catálogo): tendido de bajo alfombra, fijación de tira, unión con plancha y estirado con rodillera/estirador. Referencia de mercado: instalación sola $50/m² con IVA (cronoshare 2026), coherente con ≈$41/m² de M.O. directa a 50 m²/jor
E06.06.0060 | OF-COL | Oficial colocador de recubrimientos | 1 | 1237.5 | 50 | 50 m²/jor Of+Ay (rendimiento del catálogo): tendido de bajo alfombra, fijación de tira, unión con plancha y estirado con rodillera/estirador. Referencia de mercado: instalación sola $50/m² con IVA (cronoshare 2026), coherente con ≈$41/m² de M.O. directa a 50 m²/jor
E06.06.0060 | AYU | Ayudante | 1 | 792 | 50 | 50 m²/jor Of+Ay (rendimiento del catálogo): tendido de bajo alfombra, fijación de tira, unión con plancha y estirado con rodillera/estirador. Referencia de mercado: instalación sola $50/m² con IVA (cronoshare 2026), coherente con ≈$41/m² de M.O. directa a 50 m²/jor
E06.06.0061 | OF-COL | Oficial colocador de recubrimientos | 1 | 1237.5 | 60 | 60 m²/jor Of+Ay: pasto sintético tendido sin bajo alfombra ni estirado; se pega en uniones y perímetro. Catálogo 50 m²/jor (alfombra estirada); instalación de pasto sintético publicada 60-100 m²/jor por pareja en áreas abiertas
E06.06.0061 | AYU | Ayudante | 1 | 792 | 60 | 60 m²/jor Of+Ay: pasto sintético tendido sin bajo alfombra ni estirado; se pega en uniones y perímetro. Catálogo 50 m²/jor (alfombra estirada); instalación de pasto sintético publicada 60-100 m²/jor por pareja en áreas abiertas
E06.06.0062 | OF-COL | Oficial colocador de recubrimientos | 1 | 1237.5 | 50 | 50 m²/jor Of+Ay (rendimiento del catálogo): tendido de bajo alfombra, fijación de tira, unión con plancha y estirado con rodillera/estirador. Referencia de mercado: instalación sola $50/m² con IVA (cronoshare 2026), coherente con ≈$41/m² de M.O. directa a 50 m²/jor
E06.06.0062 | AYU | Ayudante | 1 | 792 | 50 | 50 m²/jor Of+Ay (rendimiento del catálogo): tendido de bajo alfombra, fijación de tira, unión con plancha y estirado con rodillera/estirador. Referencia de mercado: instalación sola $50/m² con IVA (cronoshare 2026), coherente con ≈$41/m² de M.O. directa a 50 m²/jor
E06.06.0063 | OF-COL | Oficial colocador de recubrimientos | 1 | 1237.5 | 50 | 50 m²/jor Of+Ay (rendimiento del catálogo): tendido de bajo alfombra, fijación de tira, unión con plancha y estirado con rodillera/estirador. Referencia de mercado: instalación sola $50/m² con IVA (cronoshare 2026), coherente con ≈$41/m² de M.O. directa a 50 m²/jor
E06.06.0063 | AYU | Ayudante | 1 | 792 | 50 | 50 m²/jor Of+Ay (rendimiento del catálogo): tendido de bajo alfombra, fijación de tira, unión con plancha y estirado con rodillera/estirador. Referencia de mercado: instalación sola $50/m² con IVA (cronoshare 2026), coherente con ≈$41/m² de M.O. directa a 50 m²/jor
E06.06.0064 | OF-COL | Oficial colocador de recubrimientos | 1 | 1237.5 | 60 | 60 m²/jor Of+Ay: pasto sintético tendido sin bajo alfombra ni estirado; se pega en uniones y perímetro. Catálogo 50 m²/jor (alfombra estirada); instalación de pasto sintético publicada 60-100 m²/jor por pareja en áreas abiertas
E06.06.0064 | AYU | Ayudante | 1 | 792 | 60 | 60 m²/jor Of+Ay: pasto sintético tendido sin bajo alfombra ni estirado; se pega en uniones y perímetro. Catálogo 50 m²/jor (alfombra estirada); instalación de pasto sintético publicada 60-100 m²/jor por pareja en áreas abiertas
E06.06.0065 | OF-COL | Oficial colocador de recubrimientos | 1 | 1237.5 | 50 | 50 m²/jor Of+Ay (rendimiento del catálogo): tendido de bajo alfombra, fijación de tira, unión con plancha y estirado con rodillera/estirador. Referencia de mercado: instalación sola $50/m² con IVA (cronoshare 2026), coherente con ≈$41/m² de M.O. directa a 50 m²/jor
E06.06.0065 | AYU | Ayudante | 1 | 792 | 50 | 50 m²/jor Of+Ay (rendimiento del catálogo): tendido de bajo alfombra, fijación de tira, unión con plancha y estirado con rodillera/estirador. Referencia de mercado: instalación sola $50/m² con IVA (cronoshare 2026), coherente con ≈$41/m² de M.O. directa a 50 m²/jor
E06.06.0066 | OF-COL | Oficial colocador de recubrimientos | 1 | 1237.5 | 50 | 50 m²/jor Of+Ay (rendimiento del catálogo): tendido de bajo alfombra, fijación de tira, unión con plancha y estirado con rodillera/estirador. Referencia de mercado: instalación sola $50/m² con IVA (cronoshare 2026), coherente con ≈$41/m² de M.O. directa a 50 m²/jor
E06.06.0066 | AYU | Ayudante | 1 | 792 | 50 | 50 m²/jor Of+Ay (rendimiento del catálogo): tendido de bajo alfombra, fijación de tira, unión con plancha y estirado con rodillera/estirador. Referencia de mercado: instalación sola $50/m² con IVA (cronoshare 2026), coherente con ≈$41/m² de M.O. directa a 50 m²/jor
E06.06.0067 | OF-COL | Oficial colocador de recubrimientos | 1 | 1237.5 | 50 | 50 m²/jor Of+Ay (rendimiento del catálogo): tendido de bajo alfombra, fijación de tira, unión con plancha y estirado con rodillera/estirador. Referencia de mercado: instalación sola $50/m² con IVA (cronoshare 2026), coherente con ≈$41/m² de M.O. directa a 50 m²/jor
E06.06.0067 | AYU | Ayudante | 1 | 792 | 50 | 50 m²/jor Of+Ay (rendimiento del catálogo): tendido de bajo alfombra, fijación de tira, unión con plancha y estirado con rodillera/estirador. Referencia de mercado: instalación sola $50/m² con IVA (cronoshare 2026), coherente con ≈$41/m² de M.O. directa a 50 m²/jor
E06.06.0068 | OF-COL | Oficial colocador de recubrimientos | 1 | 1237.5 | 50 | 50 m²/jor Of+Ay (rendimiento del catálogo): tendido de bajo alfombra, fijación de tira, unión con plancha y estirado con rodillera/estirador. Referencia de mercado: instalación sola $50/m² con IVA (cronoshare 2026), coherente con ≈$41/m² de M.O. directa a 50 m²/jor
E06.06.0068 | AYU | Ayudante | 1 | 792 | 50 | 50 m²/jor Of+Ay (rendimiento del catálogo): tendido de bajo alfombra, fijación de tira, unión con plancha y estirado con rodillera/estirador. Referencia de mercado: instalación sola $50/m² con IVA (cronoshare 2026), coherente con ≈$41/m² de M.O. directa a 50 m²/jor
E06.06.0069 | OF-COL | Oficial colocador de recubrimientos | 1 | 1237.5 | 50 | 50 m²/jor Of+Ay (rendimiento del catálogo): tendido de bajo alfombra, fijación de tira, unión con plancha y estirado con rodillera/estirador. Referencia de mercado: instalación sola $50/m² con IVA (cronoshare 2026), coherente con ≈$41/m² de M.O. directa a 50 m²/jor
E06.06.0069 | AYU | Ayudante | 1 | 792 | 50 | 50 m²/jor Of+Ay (rendimiento del catálogo): tendido de bajo alfombra, fijación de tira, unión con plancha y estirado con rodillera/estirador. Referencia de mercado: instalación sola $50/m² con IVA (cronoshare 2026), coherente con ≈$41/m² de M.O. directa a 50 m²/jor
E06.06.0070 | OF-COL | Oficial colocador de recubrimientos | 1 | 1237.5 | 50 | 50 m²/jor Of+Ay (rendimiento del catálogo): tendido de bajo alfombra, fijación de tira, unión con plancha y estirado con rodillera/estirador. Referencia de mercado: instalación sola $50/m² con IVA (cronoshare 2026), coherente con ≈$41/m² de M.O. directa a 50 m²/jor
E06.06.0070 | AYU | Ayudante | 1 | 792 | 50 | 50 m²/jor Of+Ay (rendimiento del catálogo): tendido de bajo alfombra, fijación de tira, unión con plancha y estirado con rodillera/estirador. Referencia de mercado: instalación sola $50/m² con IVA (cronoshare 2026), coherente con ≈$41/m² de M.O. directa a 50 m²/jor
E06.06.0071 | OF-COL | Oficial colocador de recubrimientos | 1 | 1237.5 | 50 | 50 m²/jor Of+Ay (rendimiento del catálogo): tendido de bajo alfombra, fijación de tira, unión con plancha y estirado con rodillera/estirador. Referencia de mercado: instalación sola $50/m² con IVA (cronoshare 2026), coherente con ≈$41/m² de M.O. directa a 50 m²/jor
E06.06.0071 | AYU | Ayudante | 1 | 792 | 50 | 50 m²/jor Of+Ay (rendimiento del catálogo): tendido de bajo alfombra, fijación de tira, unión con plancha y estirado con rodillera/estirador. Referencia de mercado: instalación sola $50/m² con IVA (cronoshare 2026), coherente con ≈$41/m² de M.O. directa a 50 m²/jor
E06.06.0072 | OF-COL | Oficial colocador de recubrimientos | 1 | 1237.5 | 50 | 50 m²/jor Of+Ay (rendimiento del catálogo): tendido de bajo alfombra, fijación de tira, unión con plancha y estirado con rodillera/estirador. Referencia de mercado: instalación sola $50/m² con IVA (cronoshare 2026), coherente con ≈$41/m² de M.O. directa a 50 m²/jor
E06.06.0072 | AYU | Ayudante | 1 | 792 | 50 | 50 m²/jor Of+Ay (rendimiento del catálogo): tendido de bajo alfombra, fijación de tira, unión con plancha y estirado con rodillera/estirador. Referencia de mercado: instalación sola $50/m² con IVA (cronoshare 2026), coherente con ≈$41/m² de M.O. directa a 50 m²/jor
E06.06.0073 | OF-COL | Oficial colocador de recubrimientos | 1 | 1237.5 | 50 | 50 m²/jor Of+Ay (rendimiento del catálogo): tendido de bajo alfombra, fijación de tira, unión con plancha y estirado con rodillera/estirador. Referencia de mercado: instalación sola $50/m² con IVA (cronoshare 2026), coherente con ≈$41/m² de M.O. directa a 50 m²/jor
E06.06.0073 | AYU | Ayudante | 1 | 792 | 50 | 50 m²/jor Of+Ay (rendimiento del catálogo): tendido de bajo alfombra, fijación de tira, unión con plancha y estirado con rodillera/estirador. Referencia de mercado: instalación sola $50/m² con IVA (cronoshare 2026), coherente con ≈$41/m² de M.O. directa a 50 m²/jor
E06.06.0074 | OF-COL | Oficial colocador de recubrimientos | 1 | 1237.5 | 50 | 50 m²/jor Of+Ay (rendimiento del catálogo): tendido de bajo alfombra, fijación de tira, unión con plancha y estirado con rodillera/estirador. Referencia de mercado: instalación sola $50/m² con IVA (cronoshare 2026), coherente con ≈$41/m² de M.O. directa a 50 m²/jor
E06.06.0074 | AYU | Ayudante | 1 | 792 | 50 | 50 m²/jor Of+Ay (rendimiento del catálogo): tendido de bajo alfombra, fijación de tira, unión con plancha y estirado con rodillera/estirador. Referencia de mercado: instalación sola $50/m² con IVA (cronoshare 2026), coherente con ≈$41/m² de M.O. directa a 50 m²/jor
E06.06.0075 | OF-COL | Oficial colocador de recubrimientos | 1 | 1237.5 | 50 | 50 m²/jor Of+Ay (rendimiento del catálogo): tendido de bajo alfombra, fijación de tira, unión con plancha y estirado con rodillera/estirador. Referencia de mercado: instalación sola $50/m² con IVA (cronoshare 2026), coherente con ≈$41/m² de M.O. directa a 50 m²/jor
E06.06.0075 | AYU | Ayudante | 1 | 792 | 50 | 50 m²/jor Of+Ay (rendimiento del catálogo): tendido de bajo alfombra, fijación de tira, unión con plancha y estirado con rodillera/estirador. Referencia de mercado: instalación sola $50/m² con IVA (cronoshare 2026), coherente con ≈$41/m² de M.O. directa a 50 m²/jor
E06.06.0076 | OF-COL | Oficial colocador de recubrimientos | 1 | 1237.5 | 60 | 60 m²/jor Of+Ay: pasto sintético tendido sin bajo alfombra ni estirado; se pega en uniones y perímetro. Catálogo 50 m²/jor (alfombra estirada); instalación de pasto sintético publicada 60-100 m²/jor por pareja en áreas abiertas
E06.06.0076 | AYU | Ayudante | 1 | 792 | 60 | 60 m²/jor Of+Ay: pasto sintético tendido sin bajo alfombra ni estirado; se pega en uniones y perímetro. Catálogo 50 m²/jor (alfombra estirada); instalación de pasto sintético publicada 60-100 m²/jor por pareja en áreas abiertas
E06.06.0077 | OF-COL | Oficial colocador de recubrimientos | 1 | 1237.5 | 60 | 60 m²/jor Of+Ay: pasto sintético tendido sin bajo alfombra ni estirado; se pega en uniones y perímetro. Catálogo 50 m²/jor (alfombra estirada); instalación de pasto sintético publicada 60-100 m²/jor por pareja en áreas abiertas
E06.06.0077 | AYU | Ayudante | 1 | 792 | 60 | 60 m²/jor Of+Ay: pasto sintético tendido sin bajo alfombra ni estirado; se pega en uniones y perímetro. Catálogo 50 m²/jor (alfombra estirada); instalación de pasto sintético publicada 60-100 m²/jor por pareja en áreas abiertas
E06.06.0078 | OF-COL | Oficial colocador de recubrimientos | 1 | 1237.5 | 60 | 60 m²/jor Of+Ay: pasto sintético tendido sin bajo alfombra ni estirado; se pega en uniones y perímetro. Catálogo 50 m²/jor (alfombra estirada); instalación de pasto sintético publicada 60-100 m²/jor por pareja en áreas abiertas
E06.06.0078 | AYU | Ayudante | 1 | 792 | 60 | 60 m²/jor Of+Ay: pasto sintético tendido sin bajo alfombra ni estirado; se pega en uniones y perímetro. Catálogo 50 m²/jor (alfombra estirada); instalación de pasto sintético publicada 60-100 m²/jor por pareja en áreas abiertas
E06.06.0079 | OF-COL | Oficial colocador de recubrimientos | 1 | 1237.5 | 50 | 50 m²/jor Of+Ay (rendimiento del catálogo): tendido de bajo alfombra, fijación de tira, unión con plancha y estirado con rodillera/estirador. Referencia de mercado: instalación sola $50/m² con IVA (cronoshare 2026), coherente con ≈$41/m² de M.O. directa a 50 m²/jor
E06.06.0079 | AYU | Ayudante | 1 | 792 | 50 | 50 m²/jor Of+Ay (rendimiento del catálogo): tendido de bajo alfombra, fijación de tira, unión con plancha y estirado con rodillera/estirador. Referencia de mercado: instalación sola $50/m² con IVA (cronoshare 2026), coherente con ≈$41/m² de M.O. directa a 50 m²/jor
E06.06.0080 | OF-COL | Oficial colocador de recubrimientos | 1 | 1237.5 | 50 | 50 m²/jor Of+Ay (rendimiento del catálogo): tendido de bajo alfombra, fijación de tira, unión con plancha y estirado con rodillera/estirador. Referencia de mercado: instalación sola $50/m² con IVA (cronoshare 2026), coherente con ≈$41/m² de M.O. directa a 50 m²/jor
E06.06.0080 | AYU | Ayudante | 1 | 792 | 50 | 50 m²/jor Of+Ay (rendimiento del catálogo): tendido de bajo alfombra, fijación de tira, unión con plancha y estirado con rodillera/estirador. Referencia de mercado: instalación sola $50/m² con IVA (cronoshare 2026), coherente con ≈$41/m² de M.O. directa a 50 m²/jor
E06.06.0081 | OF-COL | Oficial colocador de recubrimientos | 1 | 1237.5 | 50 | 50 m²/jor Of+Ay (rendimiento del catálogo): tendido de bajo alfombra, fijación de tira, unión con plancha y estirado con rodillera/estirador. Referencia de mercado: instalación sola $50/m² con IVA (cronoshare 2026), coherente con ≈$41/m² de M.O. directa a 50 m²/jor
E06.06.0081 | AYU | Ayudante | 1 | 792 | 50 | 50 m²/jor Of+Ay (rendimiento del catálogo): tendido de bajo alfombra, fijación de tira, unión con plancha y estirado con rodillera/estirador. Referencia de mercado: instalación sola $50/m² con IVA (cronoshare 2026), coherente con ≈$41/m² de M.O. directa a 50 m²/jor
E06.06.0082 | OF-COL | Oficial colocador de recubrimientos | 1 | 1237.5 | 50 | 50 m²/jor Of+Ay (rendimiento del catálogo): tendido de bajo alfombra, fijación de tira, unión con plancha y estirado con rodillera/estirador. Referencia de mercado: instalación sola $50/m² con IVA (cronoshare 2026), coherente con ≈$41/m² de M.O. directa a 50 m²/jor
E06.06.0082 | AYU | Ayudante | 1 | 792 | 50 | 50 m²/jor Of+Ay (rendimiento del catálogo): tendido de bajo alfombra, fijación de tira, unión con plancha y estirado con rodillera/estirador. Referencia de mercado: instalación sola $50/m² con IVA (cronoshare 2026), coherente con ≈$41/m² de M.O. directa a 50 m²/jor
E06.06.0083 | OF-COL | Oficial colocador de recubrimientos | 1 | 1237.5 | 50 | 50 m²/jor Of+Ay (rendimiento del catálogo): tendido de bajo alfombra, fijación de tira, unión con plancha y estirado con rodillera/estirador. Referencia de mercado: instalación sola $50/m² con IVA (cronoshare 2026), coherente con ≈$41/m² de M.O. directa a 50 m²/jor
E06.06.0083 | AYU | Ayudante | 1 | 792 | 50 | 50 m²/jor Of+Ay (rendimiento del catálogo): tendido de bajo alfombra, fijación de tira, unión con plancha y estirado con rodillera/estirador. Referencia de mercado: instalación sola $50/m² con IVA (cronoshare 2026), coherente con ≈$41/m² de M.O. directa a 50 m²/jor
E06.06.0084 | OF-COL | Oficial colocador de recubrimientos | 1 | 1237.5 | 50 | 50 m²/jor Of+Ay (rendimiento del catálogo): tendido de bajo alfombra, fijación de tira, unión con plancha y estirado con rodillera/estirador. Referencia de mercado: instalación sola $50/m² con IVA (cronoshare 2026), coherente con ≈$41/m² de M.O. directa a 50 m²/jor
E06.06.0084 | AYU | Ayudante | 1 | 792 | 50 | 50 m²/jor Of+Ay (rendimiento del catálogo): tendido de bajo alfombra, fijación de tira, unión con plancha y estirado con rodillera/estirador. Referencia de mercado: instalación sola $50/m² con IVA (cronoshare 2026), coherente con ≈$41/m² de M.O. directa a 50 m²/jor
E06.06.0085 | OF-COL | Oficial colocador de recubrimientos | 1 | 1237.5 | 50 | 50 m²/jor Of+Ay (rendimiento del catálogo): tendido de bajo alfombra, fijación de tira, unión con plancha y estirado con rodillera/estirador. Referencia de mercado: instalación sola $50/m² con IVA (cronoshare 2026), coherente con ≈$41/m² de M.O. directa a 50 m²/jor
E06.06.0085 | AYU | Ayudante | 1 | 792 | 50 | 50 m²/jor Of+Ay (rendimiento del catálogo): tendido de bajo alfombra, fijación de tira, unión con plancha y estirado con rodillera/estirador. Referencia de mercado: instalación sola $50/m² con IVA (cronoshare 2026), coherente con ≈$41/m² de M.O. directa a 50 m²/jor
E06.06.0086 | OF-COL | Oficial colocador de recubrimientos | 1 | 1237.5 | 50 | 50 m²/jor Of+Ay (rendimiento del catálogo): tendido de bajo alfombra, fijación de tira, unión con plancha y estirado con rodillera/estirador. Referencia de mercado: instalación sola $50/m² con IVA (cronoshare 2026), coherente con ≈$41/m² de M.O. directa a 50 m²/jor
E06.06.0086 | AYU | Ayudante | 1 | 792 | 50 | 50 m²/jor Of+Ay (rendimiento del catálogo): tendido de bajo alfombra, fijación de tira, unión con plancha y estirado con rodillera/estirador. Referencia de mercado: instalación sola $50/m² con IVA (cronoshare 2026), coherente con ≈$41/m² de M.O. directa a 50 m²/jor
E06.06.0087 | OF-COL | Oficial colocador de recubrimientos | 1 | 1237.5 | 60 | 60 m²/jor Of+Ay: pasto sintético tendido sin bajo alfombra ni estirado; se pega en uniones y perímetro. Catálogo 50 m²/jor (alfombra estirada); instalación de pasto sintético publicada 60-100 m²/jor por pareja en áreas abiertas
E06.06.0087 | AYU | Ayudante | 1 | 792 | 60 | 60 m²/jor Of+Ay: pasto sintético tendido sin bajo alfombra ni estirado; se pega en uniones y perímetro. Catálogo 50 m²/jor (alfombra estirada); instalación de pasto sintético publicada 60-100 m²/jor por pareja en áreas abiertas
E06.06.0088 | OF-COL | Oficial colocador de recubrimientos | 1 | 1237.5 | 50 | 50 m²/jor Of+Ay (rendimiento del catálogo): tendido de bajo alfombra, fijación de tira, unión con plancha y estirado con rodillera/estirador. Referencia de mercado: instalación sola $50/m² con IVA (cronoshare 2026), coherente con ≈$41/m² de M.O. directa a 50 m²/jor
E06.06.0088 | AYU | Ayudante | 1 | 792 | 50 | 50 m²/jor Of+Ay (rendimiento del catálogo): tendido de bajo alfombra, fijación de tira, unión con plancha y estirado con rodillera/estirador. Referencia de mercado: instalación sola $50/m² con IVA (cronoshare 2026), coherente con ≈$41/m² de M.O. directa a 50 m²/jor
E06.06.0089 | OF-COL | Oficial colocador de recubrimientos | 1 | 1237.5 | 50 | 50 m²/jor Of+Ay (rendimiento del catálogo): tendido de bajo alfombra, fijación de tira, unión con plancha y estirado con rodillera/estirador. Referencia de mercado: instalación sola $50/m² con IVA (cronoshare 2026), coherente con ≈$41/m² de M.O. directa a 50 m²/jor
E06.06.0089 | AYU | Ayudante | 1 | 792 | 50 | 50 m²/jor Of+Ay (rendimiento del catálogo): tendido de bajo alfombra, fijación de tira, unión con plancha y estirado con rodillera/estirador. Referencia de mercado: instalación sola $50/m² con IVA (cronoshare 2026), coherente con ≈$41/m² de M.O. directa a 50 m²/jor
E06.06.0090 | OF-COL | Oficial colocador de recubrimientos | 1 | 1237.5 | 50 | 50 m²/jor Of+Ay (rendimiento del catálogo): tendido de bajo alfombra, fijación de tira, unión con plancha y estirado con rodillera/estirador. Referencia de mercado: instalación sola $50/m² con IVA (cronoshare 2026), coherente con ≈$41/m² de M.O. directa a 50 m²/jor
E06.06.0090 | AYU | Ayudante | 1 | 792 | 50 | 50 m²/jor Of+Ay (rendimiento del catálogo): tendido de bajo alfombra, fijación de tira, unión con plancha y estirado con rodillera/estirador. Referencia de mercado: instalación sola $50/m² con IVA (cronoshare 2026), coherente con ≈$41/m² de M.O. directa a 50 m²/jor
E06.06.0091 | OF-COL | Oficial colocador de recubrimientos | 1 | 1237.5 | 50 | 50 m²/jor Of+Ay (rendimiento del catálogo): tendido de bajo alfombra, fijación de tira, unión con plancha y estirado con rodillera/estirador. Referencia de mercado: instalación sola $50/m² con IVA (cronoshare 2026), coherente con ≈$41/m² de M.O. directa a 50 m²/jor
E06.06.0091 | AYU | Ayudante | 1 | 792 | 50 | 50 m²/jor Of+Ay (rendimiento del catálogo): tendido de bajo alfombra, fijación de tira, unión con plancha y estirado con rodillera/estirador. Referencia de mercado: instalación sola $50/m² con IVA (cronoshare 2026), coherente con ≈$41/m² de M.O. directa a 50 m²/jor
E06.06.0092 | OF-COL | Oficial colocador de recubrimientos | 1 | 1237.5 | 50 | 50 m²/jor Of+Ay (rendimiento del catálogo): tendido de bajo alfombra, fijación de tira, unión con plancha y estirado con rodillera/estirador. Referencia de mercado: instalación sola $50/m² con IVA (cronoshare 2026), coherente con ≈$41/m² de M.O. directa a 50 m²/jor
E06.06.0092 | AYU | Ayudante | 1 | 792 | 50 | 50 m²/jor Of+Ay (rendimiento del catálogo): tendido de bajo alfombra, fijación de tira, unión con plancha y estirado con rodillera/estirador. Referencia de mercado: instalación sola $50/m² con IVA (cronoshare 2026), coherente con ≈$41/m² de M.O. directa a 50 m²/jor
E06.06.0093 | OF-COL | Oficial colocador de recubrimientos | 1 | 1237.5 | 50 | 50 m²/jor Of+Ay (rendimiento del catálogo): tendido de bajo alfombra, fijación de tira, unión con plancha y estirado con rodillera/estirador. Referencia de mercado: instalación sola $50/m² con IVA (cronoshare 2026), coherente con ≈$41/m² de M.O. directa a 50 m²/jor
E06.06.0093 | AYU | Ayudante | 1 | 792 | 50 | 50 m²/jor Of+Ay (rendimiento del catálogo): tendido de bajo alfombra, fijación de tira, unión con plancha y estirado con rodillera/estirador. Referencia de mercado: instalación sola $50/m² con IVA (cronoshare 2026), coherente con ≈$41/m² de M.O. directa a 50 m²/jor
E06.06.0094 | OF-COL | Oficial colocador de recubrimientos | 1 | 1237.5 | 50 | 50 m²/jor Of+Ay (rendimiento del catálogo): tendido de bajo alfombra, fijación de tira, unión con plancha y estirado con rodillera/estirador. Referencia de mercado: instalación sola $50/m² con IVA (cronoshare 2026), coherente con ≈$41/m² de M.O. directa a 50 m²/jor
E06.06.0094 | AYU | Ayudante | 1 | 792 | 50 | 50 m²/jor Of+Ay (rendimiento del catálogo): tendido de bajo alfombra, fijación de tira, unión con plancha y estirado con rodillera/estirador. Referencia de mercado: instalación sola $50/m² con IVA (cronoshare 2026), coherente con ≈$41/m² de M.O. directa a 50 m²/jor
E06.06.0095 | OF-COL | Oficial colocador de recubrimientos | 1 | 1237.5 | 50 | 50 m²/jor Of+Ay (rendimiento del catálogo): tendido de bajo alfombra, fijación de tira, unión con plancha y estirado con rodillera/estirador. Referencia de mercado: instalación sola $50/m² con IVA (cronoshare 2026), coherente con ≈$41/m² de M.O. directa a 50 m²/jor
E06.06.0095 | AYU | Ayudante | 1 | 792 | 50 | 50 m²/jor Of+Ay (rendimiento del catálogo): tendido de bajo alfombra, fijación de tira, unión con plancha y estirado con rodillera/estirador. Referencia de mercado: instalación sola $50/m² con IVA (cronoshare 2026), coherente con ≈$41/m² de M.O. directa a 50 m²/jor
E06.06.0096 | OF-COL | Oficial colocador de recubrimientos | 1 | 1237.5 | 50 | 50 m²/jor Of+Ay (rendimiento del catálogo): tendido de bajo alfombra, fijación de tira, unión con plancha y estirado con rodillera/estirador. Referencia de mercado: instalación sola $50/m² con IVA (cronoshare 2026), coherente con ≈$41/m² de M.O. directa a 50 m²/jor
E06.06.0096 | AYU | Ayudante | 1 | 792 | 50 | 50 m²/jor Of+Ay (rendimiento del catálogo): tendido de bajo alfombra, fijación de tira, unión con plancha y estirado con rodillera/estirador. Referencia de mercado: instalación sola $50/m² con IVA (cronoshare 2026), coherente con ≈$41/m² de M.O. directa a 50 m²/jor
E06.06.0097 | OF-COL | Oficial colocador de recubrimientos | 1 | 1237.5 | 50 | 50 m²/jor Of+Ay (rendimiento del catálogo): tendido de bajo alfombra, fijación de tira, unión con plancha y estirado con rodillera/estirador. Referencia de mercado: instalación sola $50/m² con IVA (cronoshare 2026), coherente con ≈$41/m² de M.O. directa a 50 m²/jor
E06.06.0097 | AYU | Ayudante | 1 | 792 | 50 | 50 m²/jor Of+Ay (rendimiento del catálogo): tendido de bajo alfombra, fijación de tira, unión con plancha y estirado con rodillera/estirador. Referencia de mercado: instalación sola $50/m² con IVA (cronoshare 2026), coherente con ≈$41/m² de M.O. directa a 50 m²/jor
E06.06.0098 | OF-COL | Oficial colocador de recubrimientos | 1 | 1237.5 | 50 | 50 m²/jor Of+Ay (rendimiento del catálogo): tendido de bajo alfombra, fijación de tira, unión con plancha y estirado con rodillera/estirador. Referencia de mercado: instalación sola $50/m² con IVA (cronoshare 2026), coherente con ≈$41/m² de M.O. directa a 50 m²/jor
E06.06.0098 | AYU | Ayudante | 1 | 792 | 50 | 50 m²/jor Of+Ay (rendimiento del catálogo): tendido de bajo alfombra, fijación de tira, unión con plancha y estirado con rodillera/estirador. Referencia de mercado: instalación sola $50/m² con IVA (cronoshare 2026), coherente con ≈$41/m² de M.O. directa a 50 m²/jor
E06.06.0099 | OF-COL | Oficial colocador de recubrimientos | 1 | 1237.5 | 35 | 35 m²/jor Of+Ay: pasillo angosto de 0.70 m, tres veces más tira de púas por m² y estirado en tramos cortos. Catálogo 50 m²/jor para alfombra de muro a muro
E06.06.0099 | AYU | Ayudante | 1 | 792 | 35 | 35 m²/jor Of+Ay: pasillo angosto de 0.70 m, tres veces más tira de púas por m² y estirado en tramos cortos. Catálogo 50 m²/jor para alfombra de muro a muro
E06.06.0100 | OF-COL | Oficial colocador de recubrimientos | 1 | 1237.5 | 60 | 60 m²/jor Of+Ay: pasto sintético tendido sin bajo alfombra ni estirado; se pega en uniones y perímetro. Catálogo 50 m²/jor (alfombra estirada); instalación de pasto sintético publicada 60-100 m²/jor por pareja en áreas abiertas
E06.06.0100 | AYU | Ayudante | 1 | 792 | 60 | 60 m²/jor Of+Ay: pasto sintético tendido sin bajo alfombra ni estirado; se pega en uniones y perímetro. Catálogo 50 m²/jor (alfombra estirada); instalación de pasto sintético publicada 60-100 m²/jor por pareja en áreas abiertas
E06.06.0101 | OF-COL | Oficial colocador de recubrimientos | 1 | 1237.5 | 60 | 60 m²/jor Of+Ay: pasto sintético tendido sin bajo alfombra ni estirado; se pega en uniones y perímetro. Catálogo 50 m²/jor (alfombra estirada); instalación de pasto sintético publicada 60-100 m²/jor por pareja en áreas abiertas
E06.06.0101 | AYU | Ayudante | 1 | 792 | 60 | 60 m²/jor Of+Ay: pasto sintético tendido sin bajo alfombra ni estirado; se pega en uniones y perímetro. Catálogo 50 m²/jor (alfombra estirada); instalación de pasto sintético publicada 60-100 m²/jor por pareja en áreas abiertas
E06.06.0102 | OF-COL | Oficial colocador de recubrimientos | 1 | 1237.5 | 60 | 60 m²/jor Of+Ay: pasto sintético tendido sin bajo alfombra ni estirado; se pega en uniones y perímetro. Catálogo 50 m²/jor (alfombra estirada); instalación de pasto sintético publicada 60-100 m²/jor por pareja en áreas abiertas
E06.06.0102 | AYU | Ayudante | 1 | 792 | 60 | 60 m²/jor Of+Ay: pasto sintético tendido sin bajo alfombra ni estirado; se pega en uniones y perímetro. Catálogo 50 m²/jor (alfombra estirada); instalación de pasto sintético publicada 60-100 m²/jor por pareja en áreas abiertas
E06.06.0103 | OF-COL | Oficial colocador de recubrimientos | 1 | 1237.5 | 60 | 60 m²/jor Of+Ay: pasto sintético tendido sin bajo alfombra ni estirado; se pega en uniones y perímetro. Catálogo 50 m²/jor (alfombra estirada); instalación de pasto sintético publicada 60-100 m²/jor por pareja en áreas abiertas
E06.06.0103 | AYU | Ayudante | 1 | 792 | 60 | 60 m²/jor Of+Ay: pasto sintético tendido sin bajo alfombra ni estirado; se pega en uniones y perímetro. Catálogo 50 m²/jor (alfombra estirada); instalación de pasto sintético publicada 60-100 m²/jor por pareja en áreas abiertas
E06.06.0104 | OF-COL | Oficial colocador de recubrimientos | 1 | 1237.5 | 60 | 60 m²/jor Of+Ay: pasto sintético tendido sin bajo alfombra ni estirado; se pega en uniones y perímetro. Catálogo 50 m²/jor (alfombra estirada); instalación de pasto sintético publicada 60-100 m²/jor por pareja en áreas abiertas
E06.06.0104 | AYU | Ayudante | 1 | 792 | 60 | 60 m²/jor Of+Ay: pasto sintético tendido sin bajo alfombra ni estirado; se pega en uniones y perímetro. Catálogo 50 m²/jor (alfombra estirada); instalación de pasto sintético publicada 60-100 m²/jor por pareja en áreas abiertas
E06.06.0105 | OF-COL | Oficial colocador de recubrimientos | 1 | 1237.5 | 60 | 60 m²/jor Of+Ay: pasto sintético tendido sin bajo alfombra ni estirado; se pega en uniones y perímetro. Catálogo 50 m²/jor (alfombra estirada); instalación de pasto sintético publicada 60-100 m²/jor por pareja en áreas abiertas
E06.06.0105 | AYU | Ayudante | 1 | 792 | 60 | 60 m²/jor Of+Ay: pasto sintético tendido sin bajo alfombra ni estirado; se pega en uniones y perímetro. Catálogo 50 m²/jor (alfombra estirada); instalación de pasto sintético publicada 60-100 m²/jor por pareja en áreas abiertas
E06.06.0106 | OF-COL | Oficial colocador de recubrimientos | 1 | 1237.5 | 60 | 60 m²/jor Of+Ay: pasto sintético tendido sin bajo alfombra ni estirado; se pega en uniones y perímetro. Catálogo 50 m²/jor (alfombra estirada); instalación de pasto sintético publicada 60-100 m²/jor por pareja en áreas abiertas
E06.06.0106 | AYU | Ayudante | 1 | 792 | 60 | 60 m²/jor Of+Ay: pasto sintético tendido sin bajo alfombra ni estirado; se pega en uniones y perímetro. Catálogo 50 m²/jor (alfombra estirada); instalación de pasto sintético publicada 60-100 m²/jor por pareja en áreas abiertas
E06.06.0107 | OF-COL | Oficial colocador de recubrimientos | 1 | 1237.5 | 60 | 60 m²/jor Of+Ay: pasto sintético tendido sin bajo alfombra ni estirado; se pega en uniones y perímetro. Catálogo 50 m²/jor (alfombra estirada); instalación de pasto sintético publicada 60-100 m²/jor por pareja en áreas abiertas
E06.06.0107 | AYU | Ayudante | 1 | 792 | 60 | 60 m²/jor Of+Ay: pasto sintético tendido sin bajo alfombra ni estirado; se pega en uniones y perímetro. Catálogo 50 m²/jor (alfombra estirada); instalación de pasto sintético publicada 60-100 m²/jor por pareja en áreas abiertas
E06.06.0108 | OF-COL | Oficial colocador de recubrimientos | 1 | 1237.5 | 60 | 60 m²/jor Of+Ay: pasto sintético tendido sin bajo alfombra ni estirado; se pega en uniones y perímetro. Catálogo 50 m²/jor (alfombra estirada); instalación de pasto sintético publicada 60-100 m²/jor por pareja en áreas abiertas
E06.06.0108 | AYU | Ayudante | 1 | 792 | 60 | 60 m²/jor Of+Ay: pasto sintético tendido sin bajo alfombra ni estirado; se pega en uniones y perímetro. Catálogo 50 m²/jor (alfombra estirada); instalación de pasto sintético publicada 60-100 m²/jor por pareja en áreas abiertas
E06.06.0109 | OF-COL | Oficial colocador de recubrimientos | 1 | 1237.5 | 60 | 60 m²/jor Of+Ay: pasto sintético tendido sin bajo alfombra ni estirado; se pega en uniones y perímetro. Catálogo 50 m²/jor (alfombra estirada); instalación de pasto sintético publicada 60-100 m²/jor por pareja en áreas abiertas
E06.06.0109 | AYU | Ayudante | 1 | 792 | 60 | 60 m²/jor Of+Ay: pasto sintético tendido sin bajo alfombra ni estirado; se pega en uniones y perímetro. Catálogo 50 m²/jor (alfombra estirada); instalación de pasto sintético publicada 60-100 m²/jor por pareja en áreas abiertas
E06.06.0110 | OF-COL | Oficial colocador de recubrimientos | 1 | 1237.5 | 50 | 50 m²/jor Of+Ay (rendimiento del catálogo): tendido de bajo alfombra, fijación de tira, unión con plancha y estirado con rodillera/estirador. Referencia de mercado: instalación sola $50/m² con IVA (cronoshare 2026), coherente con ≈$41/m² de M.O. directa a 50 m²/jor
E06.06.0110 | AYU | Ayudante | 1 | 792 | 50 | 50 m²/jor Of+Ay (rendimiento del catálogo): tendido de bajo alfombra, fijación de tira, unión con plancha y estirado con rodillera/estirador. Referencia de mercado: instalación sola $50/m² con IVA (cronoshare 2026), coherente con ≈$41/m² de M.O. directa a 50 m²/jor
E06.06.0111 | OF-COL | Oficial colocador de recubrimientos | 1 | 1237.5 | 50 | 50 m²/jor Of+Ay (rendimiento del catálogo): tendido de bajo alfombra, fijación de tira, unión con plancha y estirado con rodillera/estirador. Referencia de mercado: instalación sola $50/m² con IVA (cronoshare 2026), coherente con ≈$41/m² de M.O. directa a 50 m²/jor
E06.06.0111 | AYU | Ayudante | 1 | 792 | 50 | 50 m²/jor Of+Ay (rendimiento del catálogo): tendido de bajo alfombra, fijación de tira, unión con plancha y estirado con rodillera/estirador. Referencia de mercado: instalación sola $50/m² con IVA (cronoshare 2026), coherente con ≈$41/m² de M.O. directa a 50 m²/jor
E06.06.0112 | OF-COL | Oficial colocador de recubrimientos | 1 | 1237.5 | 50 | 50 m²/jor Of+Ay (rendimiento del catálogo): tendido de bajo alfombra, fijación de tira, unión con plancha y estirado con rodillera/estirador. Referencia de mercado: instalación sola $50/m² con IVA (cronoshare 2026), coherente con ≈$41/m² de M.O. directa a 50 m²/jor
E06.06.0112 | AYU | Ayudante | 1 | 792 | 50 | 50 m²/jor Of+Ay (rendimiento del catálogo): tendido de bajo alfombra, fijación de tira, unión con plancha y estirado con rodillera/estirador. Referencia de mercado: instalación sola $50/m² con IVA (cronoshare 2026), coherente con ≈$41/m² de M.O. directa a 50 m²/jor
E06.06.0113 | OF-COL | Oficial colocador de recubrimientos | 1 | 1237.5 | 50 | 50 m²/jor Of+Ay (rendimiento del catálogo): tendido de bajo alfombra, fijación de tira, unión con plancha y estirado con rodillera/estirador. Referencia de mercado: instalación sola $50/m² con IVA (cronoshare 2026), coherente con ≈$41/m² de M.O. directa a 50 m²/jor
E06.06.0113 | AYU | Ayudante | 1 | 792 | 50 | 50 m²/jor Of+Ay (rendimiento del catálogo): tendido de bajo alfombra, fijación de tira, unión con plancha y estirado con rodillera/estirador. Referencia de mercado: instalación sola $50/m² con IVA (cronoshare 2026), coherente con ≈$41/m² de M.O. directa a 50 m²/jor
E06.06.0114 | OF-COL | Oficial colocador de recubrimientos | 1 | 1237.5 | 50 | 50 m²/jor Of+Ay (rendimiento del catálogo): tendido de bajo alfombra, fijación de tira, unión con plancha y estirado con rodillera/estirador. Referencia de mercado: instalación sola $50/m² con IVA (cronoshare 2026), coherente con ≈$41/m² de M.O. directa a 50 m²/jor
E06.06.0114 | AYU | Ayudante | 1 | 792 | 50 | 50 m²/jor Of+Ay (rendimiento del catálogo): tendido de bajo alfombra, fijación de tira, unión con plancha y estirado con rodillera/estirador. Referencia de mercado: instalación sola $50/m² con IVA (cronoshare 2026), coherente con ≈$41/m² de M.O. directa a 50 m²/jor
E06.06.0115 | OF-COL | Oficial colocador de recubrimientos | 1 | 1237.5 | 50 | 50 m²/jor Of+Ay (rendimiento del catálogo): tendido de bajo alfombra, fijación de tira, unión con plancha y estirado con rodillera/estirador. Referencia de mercado: instalación sola $50/m² con IVA (cronoshare 2026), coherente con ≈$41/m² de M.O. directa a 50 m²/jor
E06.06.0115 | AYU | Ayudante | 1 | 792 | 50 | 50 m²/jor Of+Ay (rendimiento del catálogo): tendido de bajo alfombra, fijación de tira, unión con plancha y estirado con rodillera/estirador. Referencia de mercado: instalación sola $50/m² con IVA (cronoshare 2026), coherente con ≈$41/m² de M.O. directa a 50 m²/jor
E06.06.0116 | OF-COL | Oficial colocador de recubrimientos | 1 | 1237.5 | 50 | 50 m²/jor Of+Ay (rendimiento del catálogo): tendido de bajo alfombra, fijación de tira, unión con plancha y estirado con rodillera/estirador. Referencia de mercado: instalación sola $50/m² con IVA (cronoshare 2026), coherente con ≈$41/m² de M.O. directa a 50 m²/jor
E06.06.0116 | AYU | Ayudante | 1 | 792 | 50 | 50 m²/jor Of+Ay (rendimiento del catálogo): tendido de bajo alfombra, fijación de tira, unión con plancha y estirado con rodillera/estirador. Referencia de mercado: instalación sola $50/m² con IVA (cronoshare 2026), coherente con ≈$41/m² de M.O. directa a 50 m²/jor
E06.06.0117 | OF-COL | Oficial colocador de recubrimientos | 1 | 1237.5 | 50 | 50 m²/jor Of+Ay (rendimiento del catálogo): tendido de bajo alfombra, fijación de tira, unión con plancha y estirado con rodillera/estirador. Referencia de mercado: instalación sola $50/m² con IVA (cronoshare 2026), coherente con ≈$41/m² de M.O. directa a 50 m²/jor
E06.06.0117 | AYU | Ayudante | 1 | 792 | 50 | 50 m²/jor Of+Ay (rendimiento del catálogo): tendido de bajo alfombra, fijación de tira, unión con plancha y estirado con rodillera/estirador. Referencia de mercado: instalación sola $50/m² con IVA (cronoshare 2026), coherente con ≈$41/m² de M.O. directa a 50 m²/jor
E06.06.0118 | OF-COL | Oficial colocador de recubrimientos | 1 | 1237.5 | 50 | 50 m²/jor Of+Ay (rendimiento del catálogo): tendido de bajo alfombra, fijación de tira, unión con plancha y estirado con rodillera/estirador. Referencia de mercado: instalación sola $50/m² con IVA (cronoshare 2026), coherente con ≈$41/m² de M.O. directa a 50 m²/jor
E06.06.0118 | AYU | Ayudante | 1 | 792 | 50 | 50 m²/jor Of+Ay (rendimiento del catálogo): tendido de bajo alfombra, fijación de tira, unión con plancha y estirado con rodillera/estirador. Referencia de mercado: instalación sola $50/m² con IVA (cronoshare 2026), coherente con ≈$41/m² de M.O. directa a 50 m²/jor
E06.06.0119 | OF-COL | Oficial colocador de recubrimientos | 1 | 1237.5 | 50 | 50 m²/jor Of+Ay (rendimiento del catálogo): tendido de bajo alfombra, fijación de tira, unión con plancha y estirado con rodillera/estirador. Referencia de mercado: instalación sola $50/m² con IVA (cronoshare 2026), coherente con ≈$41/m² de M.O. directa a 50 m²/jor
E06.06.0119 | AYU | Ayudante | 1 | 792 | 50 | 50 m²/jor Of+Ay (rendimiento del catálogo): tendido de bajo alfombra, fijación de tira, unión con plancha y estirado con rodillera/estirador. Referencia de mercado: instalación sola $50/m² con IVA (cronoshare 2026), coherente con ≈$41/m² de M.O. directa a 50 m²/jor
E06.06.0120 | OF-COL | Oficial colocador de recubrimientos | 1 | 1237.5 | 50 | 50 m²/jor Of+Ay (rendimiento del catálogo): tendido de bajo alfombra, fijación de tira, unión con plancha y estirado con rodillera/estirador. Referencia de mercado: instalación sola $50/m² con IVA (cronoshare 2026), coherente con ≈$41/m² de M.O. directa a 50 m²/jor
E06.06.0120 | AYU | Ayudante | 1 | 792 | 50 | 50 m²/jor Of+Ay (rendimiento del catálogo): tendido de bajo alfombra, fijación de tira, unión con plancha y estirado con rodillera/estirador. Referencia de mercado: instalación sola $50/m² con IVA (cronoshare 2026), coherente con ≈$41/m² de M.O. directa a 50 m²/jor
E06.06.0121 | OF-COL | Oficial colocador de recubrimientos | 1 | 1237.5 | 50 | 50 m²/jor Of+Ay (rendimiento del catálogo): tendido de bajo alfombra, fijación de tira, unión con plancha y estirado con rodillera/estirador. Referencia de mercado: instalación sola $50/m² con IVA (cronoshare 2026), coherente con ≈$41/m² de M.O. directa a 50 m²/jor
E06.06.0121 | AYU | Ayudante | 1 | 792 | 50 | 50 m²/jor Of+Ay (rendimiento del catálogo): tendido de bajo alfombra, fijación de tira, unión con plancha y estirado con rodillera/estirador. Referencia de mercado: instalación sola $50/m² con IVA (cronoshare 2026), coherente con ≈$41/m² de M.O. directa a 50 m²/jor
E06.06.0122 | OF-COL | Oficial colocador de recubrimientos | 1 | 1237.5 | 50 | 50 m²/jor Of+Ay (rendimiento del catálogo): tendido de bajo alfombra, fijación de tira, unión con plancha y estirado con rodillera/estirador. Referencia de mercado: instalación sola $50/m² con IVA (cronoshare 2026), coherente con ≈$41/m² de M.O. directa a 50 m²/jor
E06.06.0122 | AYU | Ayudante | 1 | 792 | 50 | 50 m²/jor Of+Ay (rendimiento del catálogo): tendido de bajo alfombra, fijación de tira, unión con plancha y estirado con rodillera/estirador. Referencia de mercado: instalación sola $50/m² con IVA (cronoshare 2026), coherente con ≈$41/m² de M.O. directa a 50 m²/jor
E06.06.0123 | OF-COL | Oficial colocador de recubrimientos | 1 | 1237.5 | 50 | 50 m²/jor Of+Ay (rendimiento del catálogo): tendido de bajo alfombra, fijación de tira, unión con plancha y estirado con rodillera/estirador. Referencia de mercado: instalación sola $50/m² con IVA (cronoshare 2026), coherente con ≈$41/m² de M.O. directa a 50 m²/jor
E06.06.0123 | AYU | Ayudante | 1 | 792 | 50 | 50 m²/jor Of+Ay (rendimiento del catálogo): tendido de bajo alfombra, fijación de tira, unión con plancha y estirado con rodillera/estirador. Referencia de mercado: instalación sola $50/m² con IVA (cronoshare 2026), coherente con ≈$41/m² de M.O. directa a 50 m²/jor
E06.06.0124 | OF-COL | Oficial colocador de recubrimientos | 1 | 1237.5 | 50 | 50 m²/jor Of+Ay (rendimiento del catálogo): tendido de bajo alfombra, fijación de tira, unión con plancha y estirado con rodillera/estirador. Referencia de mercado: instalación sola $50/m² con IVA (cronoshare 2026), coherente con ≈$41/m² de M.O. directa a 50 m²/jor
E06.06.0124 | AYU | Ayudante | 1 | 792 | 50 | 50 m²/jor Of+Ay (rendimiento del catálogo): tendido de bajo alfombra, fijación de tira, unión con plancha y estirado con rodillera/estirador. Referencia de mercado: instalación sola $50/m² con IVA (cronoshare 2026), coherente con ≈$41/m² de M.O. directa a 50 m²/jor
E06.06.0125 | OF-COL | Oficial colocador de recubrimientos | 1 | 1237.5 | 50 | 50 m²/jor Of+Ay (rendimiento del catálogo): tendido de bajo alfombra, fijación de tira, unión con plancha y estirado con rodillera/estirador. Referencia de mercado: instalación sola $50/m² con IVA (cronoshare 2026), coherente con ≈$41/m² de M.O. directa a 50 m²/jor
E06.06.0125 | AYU | Ayudante | 1 | 792 | 50 | 50 m²/jor Of+Ay (rendimiento del catálogo): tendido de bajo alfombra, fijación de tira, unión con plancha y estirado con rodillera/estirador. Referencia de mercado: instalación sola $50/m² con IVA (cronoshare 2026), coherente con ≈$41/m² de M.O. directa a 50 m²/jor
E06.06.0126 | OF-COL | Oficial colocador de recubrimientos | 1 | 1237.5 | 50 | 50 m²/jor Of+Ay (rendimiento del catálogo): tendido de bajo alfombra, fijación de tira, unión con plancha y estirado con rodillera/estirador. Referencia de mercado: instalación sola $50/m² con IVA (cronoshare 2026), coherente con ≈$41/m² de M.O. directa a 50 m²/jor
E06.06.0126 | AYU | Ayudante | 1 | 792 | 50 | 50 m²/jor Of+Ay (rendimiento del catálogo): tendido de bajo alfombra, fijación de tira, unión con plancha y estirado con rodillera/estirador. Referencia de mercado: instalación sola $50/m² con IVA (cronoshare 2026), coherente con ≈$41/m² de M.O. directa a 50 m²/jor
E06.06.0127 | OF-COL | Oficial colocador de recubrimientos | 1 | 1237.5 | 50 | 50 m²/jor Of+Ay (rendimiento del catálogo): tendido de bajo alfombra, fijación de tira, unión con plancha y estirado con rodillera/estirador. Referencia de mercado: instalación sola $50/m² con IVA (cronoshare 2026), coherente con ≈$41/m² de M.O. directa a 50 m²/jor
E06.06.0127 | AYU | Ayudante | 1 | 792 | 50 | 50 m²/jor Of+Ay (rendimiento del catálogo): tendido de bajo alfombra, fijación de tira, unión con plancha y estirado con rodillera/estirador. Referencia de mercado: instalación sola $50/m² con IVA (cronoshare 2026), coherente con ≈$41/m² de M.O. directa a 50 m²/jor
E06.06.0128 | OF-COL | Oficial colocador de recubrimientos | 1 | 1237.5 | 50 | 50 m²/jor Of+Ay (rendimiento del catálogo): tendido de bajo alfombra, fijación de tira, unión con plancha y estirado con rodillera/estirador. Referencia de mercado: instalación sola $50/m² con IVA (cronoshare 2026), coherente con ≈$41/m² de M.O. directa a 50 m²/jor
E06.06.0128 | AYU | Ayudante | 1 | 792 | 50 | 50 m²/jor Of+Ay (rendimiento del catálogo): tendido de bajo alfombra, fijación de tira, unión con plancha y estirado con rodillera/estirador. Referencia de mercado: instalación sola $50/m² con IVA (cronoshare 2026), coherente con ≈$41/m² de M.O. directa a 50 m²/jor
E06.06.0129 | OF-COL | Oficial colocador de recubrimientos | 1 | 1237.5 | 50 | 50 m²/jor Of+Ay (rendimiento del catálogo): tendido de bajo alfombra, fijación de tira, unión con plancha y estirado con rodillera/estirador. Referencia de mercado: instalación sola $50/m² con IVA (cronoshare 2026), coherente con ≈$41/m² de M.O. directa a 50 m²/jor
E06.06.0129 | AYU | Ayudante | 1 | 792 | 50 | 50 m²/jor Of+Ay (rendimiento del catálogo): tendido de bajo alfombra, fijación de tira, unión con plancha y estirado con rodillera/estirador. Referencia de mercado: instalación sola $50/m² con IVA (cronoshare 2026), coherente con ≈$41/m² de M.O. directa a 50 m²/jor
E06.06.0130 | OF-COL | Oficial colocador de recubrimientos | 1 | 1237.5 | 50 | 50 m²/jor Of+Ay (rendimiento del catálogo): tendido de bajo alfombra, fijación de tira, unión con plancha y estirado con rodillera/estirador. Referencia de mercado: instalación sola $50/m² con IVA (cronoshare 2026), coherente con ≈$41/m² de M.O. directa a 50 m²/jor
E06.06.0130 | AYU | Ayudante | 1 | 792 | 50 | 50 m²/jor Of+Ay (rendimiento del catálogo): tendido de bajo alfombra, fijación de tira, unión con plancha y estirado con rodillera/estirador. Referencia de mercado: instalación sola $50/m² con IVA (cronoshare 2026), coherente con ≈$41/m² de M.O. directa a 50 m²/jor
E06.06.0131 | OF-COL | Oficial colocador de recubrimientos | 1 | 1237.5 | 50 | 50 m²/jor Of+Ay (rendimiento del catálogo): tendido de bajo alfombra, fijación de tira, unión con plancha y estirado con rodillera/estirador. Referencia de mercado: instalación sola $50/m² con IVA (cronoshare 2026), coherente con ≈$41/m² de M.O. directa a 50 m²/jor
E06.06.0131 | AYU | Ayudante | 1 | 792 | 50 | 50 m²/jor Of+Ay (rendimiento del catálogo): tendido de bajo alfombra, fijación de tira, unión con plancha y estirado con rodillera/estirador. Referencia de mercado: instalación sola $50/m² con IVA (cronoshare 2026), coherente con ≈$41/m² de M.O. directa a 50 m²/jor
E06.06.0132 | OF-COL | Oficial colocador de recubrimientos | 1 | 1237.5 | 50 | 50 m²/jor Of+Ay (rendimiento del catálogo): tendido de bajo alfombra, fijación de tira, unión con plancha y estirado con rodillera/estirador. Referencia de mercado: instalación sola $50/m² con IVA (cronoshare 2026), coherente con ≈$41/m² de M.O. directa a 50 m²/jor
E06.06.0132 | AYU | Ayudante | 1 | 792 | 50 | 50 m²/jor Of+Ay (rendimiento del catálogo): tendido de bajo alfombra, fijación de tira, unión con plancha y estirado con rodillera/estirador. Referencia de mercado: instalación sola $50/m² con IVA (cronoshare 2026), coherente con ≈$41/m² de M.O. directa a 50 m²/jor
E06.06.0133 | OF-COL | Oficial colocador de recubrimientos | 1 | 1237.5 | 50 | 50 m²/jor Of+Ay (rendimiento del catálogo): tendido de bajo alfombra, fijación de tira, unión con plancha y estirado con rodillera/estirador. Referencia de mercado: instalación sola $50/m² con IVA (cronoshare 2026), coherente con ≈$41/m² de M.O. directa a 50 m²/jor
E06.06.0133 | AYU | Ayudante | 1 | 792 | 50 | 50 m²/jor Of+Ay (rendimiento del catálogo): tendido de bajo alfombra, fijación de tira, unión con plancha y estirado con rodillera/estirador. Referencia de mercado: instalación sola $50/m² con IVA (cronoshare 2026), coherente con ≈$41/m² de M.O. directa a 50 m²/jor
E06.06.0134 | OF-COL | Oficial colocador de recubrimientos | 1 | 1237.5 | 50 | 50 m²/jor Of+Ay (rendimiento del catálogo): tendido de bajo alfombra, fijación de tira, unión con plancha y estirado con rodillera/estirador. Referencia de mercado: instalación sola $50/m² con IVA (cronoshare 2026), coherente con ≈$41/m² de M.O. directa a 50 m²/jor
E06.06.0134 | AYU | Ayudante | 1 | 792 | 50 | 50 m²/jor Of+Ay (rendimiento del catálogo): tendido de bajo alfombra, fijación de tira, unión con plancha y estirado con rodillera/estirador. Referencia de mercado: instalación sola $50/m² con IVA (cronoshare 2026), coherente con ≈$41/m² de M.O. directa a 50 m²/jor
E06.06.0135 | OF-COL | Oficial colocador de recubrimientos | 1 | 1237.5 | 50 | 50 m²/jor Of+Ay (rendimiento del catálogo): tendido de bajo alfombra, fijación de tira, unión con plancha y estirado con rodillera/estirador. Referencia de mercado: instalación sola $50/m² con IVA (cronoshare 2026), coherente con ≈$41/m² de M.O. directa a 50 m²/jor
E06.06.0135 | AYU | Ayudante | 1 | 792 | 50 | 50 m²/jor Of+Ay (rendimiento del catálogo): tendido de bajo alfombra, fijación de tira, unión con plancha y estirado con rodillera/estirador. Referencia de mercado: instalación sola $50/m² con IVA (cronoshare 2026), coherente con ≈$41/m² de M.O. directa a 50 m²/jor
E06.06.0136 | OF-COL | Oficial colocador de recubrimientos | 1 | 1237.5 | 50 | 50 m²/jor Of+Ay (rendimiento del catálogo): tendido de bajo alfombra, fijación de tira, unión con plancha y estirado con rodillera/estirador. Referencia de mercado: instalación sola $50/m² con IVA (cronoshare 2026), coherente con ≈$41/m² de M.O. directa a 50 m²/jor
E06.06.0136 | AYU | Ayudante | 1 | 792 | 50 | 50 m²/jor Of+Ay (rendimiento del catálogo): tendido de bajo alfombra, fijación de tira, unión con plancha y estirado con rodillera/estirador. Referencia de mercado: instalación sola $50/m² con IVA (cronoshare 2026), coherente con ≈$41/m² de M.O. directa a 50 m²/jor
E06.06.0137 | OF-COL | Oficial colocador de recubrimientos | 1 | 1237.5 | 50 | 50 m²/jor Of+Ay (rendimiento del catálogo): tendido de bajo alfombra, fijación de tira, unión con plancha y estirado con rodillera/estirador. Referencia de mercado: instalación sola $50/m² con IVA (cronoshare 2026), coherente con ≈$41/m² de M.O. directa a 50 m²/jor
E06.06.0137 | AYU | Ayudante | 1 | 792 | 50 | 50 m²/jor Of+Ay (rendimiento del catálogo): tendido de bajo alfombra, fijación de tira, unión con plancha y estirado con rodillera/estirador. Referencia de mercado: instalación sola $50/m² con IVA (cronoshare 2026), coherente con ≈$41/m² de M.O. directa a 50 m²/jor
E06.06.0138 | OF-COL | Oficial colocador de recubrimientos | 1 | 1237.5 | 50 | 50 m²/jor Of+Ay (rendimiento del catálogo): tendido de bajo alfombra, fijación de tira, unión con plancha y estirado con rodillera/estirador. Referencia de mercado: instalación sola $50/m² con IVA (cronoshare 2026), coherente con ≈$41/m² de M.O. directa a 50 m²/jor
E06.06.0138 | AYU | Ayudante | 1 | 792 | 50 | 50 m²/jor Of+Ay (rendimiento del catálogo): tendido de bajo alfombra, fijación de tira, unión con plancha y estirado con rodillera/estirador. Referencia de mercado: instalación sola $50/m² con IVA (cronoshare 2026), coherente con ≈$41/m² de M.O. directa a 50 m²/jor
E06.06.0139 | OF-COL | Oficial colocador de recubrimientos | 1 | 1237.5 | 50 | 50 m²/jor Of+Ay (rendimiento del catálogo): tendido de bajo alfombra, fijación de tira, unión con plancha y estirado con rodillera/estirador. Referencia de mercado: instalación sola $50/m² con IVA (cronoshare 2026), coherente con ≈$41/m² de M.O. directa a 50 m²/jor
E06.06.0139 | AYU | Ayudante | 1 | 792 | 50 | 50 m²/jor Of+Ay (rendimiento del catálogo): tendido de bajo alfombra, fijación de tira, unión con plancha y estirado con rodillera/estirador. Referencia de mercado: instalación sola $50/m² con IVA (cronoshare 2026), coherente con ≈$41/m² de M.O. directa a 50 m²/jor
E06.06.0140 | OF-COL | Oficial colocador de recubrimientos | 1 | 1237.5 | 50 | 50 m²/jor Of+Ay (rendimiento del catálogo): tendido de bajo alfombra, fijación de tira, unión con plancha y estirado con rodillera/estirador. Referencia de mercado: instalación sola $50/m² con IVA (cronoshare 2026), coherente con ≈$41/m² de M.O. directa a 50 m²/jor
E06.06.0140 | AYU | Ayudante | 1 | 792 | 50 | 50 m²/jor Of+Ay (rendimiento del catálogo): tendido de bajo alfombra, fijación de tira, unión con plancha y estirado con rodillera/estirador. Referencia de mercado: instalación sola $50/m² con IVA (cronoshare 2026), coherente con ≈$41/m² de M.O. directa a 50 m²/jor
E06.06.0141 | OF-COL | Oficial colocador de recubrimientos | 1 | 1237.5 | 50 | 50 m²/jor Of+Ay (rendimiento del catálogo): tendido de bajo alfombra, fijación de tira, unión con plancha y estirado con rodillera/estirador. Referencia de mercado: instalación sola $50/m² con IVA (cronoshare 2026), coherente con ≈$41/m² de M.O. directa a 50 m²/jor
E06.06.0141 | AYU | Ayudante | 1 | 792 | 50 | 50 m²/jor Of+Ay (rendimiento del catálogo): tendido de bajo alfombra, fijación de tira, unión con plancha y estirado con rodillera/estirador. Referencia de mercado: instalación sola $50/m² con IVA (cronoshare 2026), coherente con ≈$41/m² de M.O. directa a 50 m²/jor
E06.06.0142 | OF-COL | Oficial colocador de recubrimientos | 1 | 1237.5 | 50 | 50 m²/jor Of+Ay (rendimiento del catálogo): tendido de bajo alfombra, fijación de tira, unión con plancha y estirado con rodillera/estirador. Referencia de mercado: instalación sola $50/m² con IVA (cronoshare 2026), coherente con ≈$41/m² de M.O. directa a 50 m²/jor
E06.06.0142 | AYU | Ayudante | 1 | 792 | 50 | 50 m²/jor Of+Ay (rendimiento del catálogo): tendido de bajo alfombra, fijación de tira, unión con plancha y estirado con rodillera/estirador. Referencia de mercado: instalación sola $50/m² con IVA (cronoshare 2026), coherente con ≈$41/m² de M.O. directa a 50 m²/jor
E07.01.0001 | OF-HER | Oficial herrero | 1 | 1237.5 | 4 | 4 pza/jor Of herrero + Ay (catálogo: 1.5): corte, armado y soldadura de marco y contramarco, malla, colocación y pintura de una pieza chica
E07.01.0001 | AYU | Ayudante | 1 | 792 | 4 | 4 pza/jor Of herrero + Ay (catálogo: 1.5): corte, armado y soldadura de marco y contramarco, malla, colocación y pintura de una pieza chica
E07.01.0002 | OF-HER | Oficial herrero | 1 | 1237.5 | 3 | 3 pza/jor Of herrero + Ay (catálogo: 1.5): puerta chica de registro o nicho
E07.01.0002 | AYU | Ayudante | 1 | 792 | 3 | 3 pza/jor Of herrero + Ay (catálogo: 1.5): puerta chica de registro o nicho
E07.01.0003 | OF-HER | Oficial herrero | 1 | 1237.5 | 0.9 | 0.9 pza/jor Of herrero + Ay (catálogo: 1.5): habilitado, armado y soldadura de marco, contramarco y tablero, colocación, pintura y ajuste de cerradura; publicados 0.8-1.2 puertas/jor
E07.01.0003 | AYU | Ayudante | 1 | 792 | 0.9 | 0.9 pza/jor Of herrero + Ay (catálogo: 1.5): habilitado, armado y soldadura de marco, contramarco y tablero, colocación, pintura y ajuste de cerradura; publicados 0.8-1.2 puertas/jor
E07.01.0004 | OF-HER | Oficial herrero | 1 | 1237.5 | 1 | 1 pza/jor Of herrero + Ay (catálogo: 1.5): habilitado, armado y soldadura de marco, contramarco y tablero, colocación, pintura y ajuste de cerradura; publicados 0.8-1.2 puertas/jor
E07.01.0004 | AYU | Ayudante | 1 | 792 | 1 | 1 pza/jor Of herrero + Ay (catálogo: 1.5): habilitado, armado y soldadura de marco, contramarco y tablero, colocación, pintura y ajuste de cerradura; publicados 0.8-1.2 puertas/jor
E07.01.0005 | OF-HER | Oficial herrero | 1 | 1237.5 | 0.95 | 0.95 pza/jor Of herrero + Ay (catálogo: 1.5): habilitado, armado y soldadura de marco, contramarco y tablero, colocación, pintura y ajuste de cerradura; publicados 0.8-1.2 puertas/jor
E07.01.0005 | AYU | Ayudante | 1 | 792 | 0.95 | 0.95 pza/jor Of herrero + Ay (catálogo: 1.5): habilitado, armado y soldadura de marco, contramarco y tablero, colocación, pintura y ajuste de cerradura; publicados 0.8-1.2 puertas/jor
E07.01.0006 | OF-HER | Oficial herrero | 1 | 1237.5 | 0.73 | 0.73 pza/jor Of herrero + Ay = 1/(0.40 + 0.54 × 1.79 m² de louver) (catálogo: 1.5): corte y doblez de ≈15 tablillas por m de altura, soldadura, colocación y pintura. Una puerta louver de 0.9 x 2.4 requiere ≈1.4 jor
E07.01.0006 | AYU | Ayudante | 1 | 792 | 0.73 | 0.73 pza/jor Of herrero + Ay = 1/(0.40 + 0.54 × 1.79 m² de louver) (catálogo: 1.5): corte y doblez de ≈15 tablillas por m de altura, soldadura, colocación y pintura. Una puerta louver de 0.9 x 2.4 requiere ≈1.4 jor
E07.01.0007 | OF-HER | Oficial herrero | 1 | 1237.5 | 0.4 | 0.4 pza/jor Of herrero + Ay (catálogo: 0.4): habilitado, armado de dos hojas con puerta peatonal, soldadura, colocación y ajuste, pintura
E07.01.0007 | AYU | Ayudante | 1 | 792 | 0.4 | 0.4 pza/jor Of herrero + Ay (catálogo: 0.4): habilitado, armado de dos hojas con puerta peatonal, soldadura, colocación y ajuste, pintura
E07.01.0008 | OF-HER | Oficial herrero | 1 | 1237.5 | 0.38 | 0.38 pza/jor Of herrero + Ay (catálogo: 0.4): habilitado, armado de dos hojas con puerta peatonal, soldadura, colocación y ajuste, pintura
E07.01.0008 | AYU | Ayudante | 1 | 792 | 0.38 | 0.38 pza/jor Of herrero + Ay (catálogo: 0.4): habilitado, armado de dos hojas con puerta peatonal, soldadura, colocación y ajuste, pintura
E07.01.0009 | OF-HER | Oficial herrero | 1 | 1237.5 | 0.36 | 0.36 pza/jor Of herrero + Ay (catálogo: 0.4): habilitado, armado de dos hojas con puerta peatonal, soldadura, colocación y ajuste, pintura
E07.01.0009 | AYU | Ayudante | 1 | 792 | 0.36 | 0.36 pza/jor Of herrero + Ay (catálogo: 0.4): habilitado, armado de dos hojas con puerta peatonal, soldadura, colocación y ajuste, pintura
E07.01.0010 | OF-HER | Oficial herrero | 1 | 1237.5 | 0.33 | 0.33 pza/jor Of herrero + Ay (catálogo: 0.4): habilitado, armado de dos hojas con puerta peatonal, soldadura, colocación y ajuste, pintura
E07.01.0010 | AYU | Ayudante | 1 | 792 | 0.33 | 0.33 pza/jor Of herrero + Ay (catálogo: 0.4): habilitado, armado de dos hojas con puerta peatonal, soldadura, colocación y ajuste, pintura
E07.01.0011 | OF-HER | Oficial herrero | 1 | 1237.5 | 0.32 | 0.32 pza/jor Of herrero + Ay (catálogo: 0.4): habilitado, armado de dos hojas con puerta peatonal, soldadura, colocación y ajuste, pintura
E07.01.0011 | AYU | Ayudante | 1 | 792 | 0.32 | 0.32 pza/jor Of herrero + Ay (catálogo: 0.4): habilitado, armado de dos hojas con puerta peatonal, soldadura, colocación y ajuste, pintura
E07.01.0012 | OF-HER | Oficial herrero | 1 | 1237.5 | 0.31 | 0.31 pza/jor Of herrero + Ay (catálogo: 0.4): habilitado, armado de dos hojas con puerta peatonal, soldadura, colocación y ajuste, pintura
E07.01.0012 | AYU | Ayudante | 1 | 792 | 0.31 | 0.31 pza/jor Of herrero + Ay (catálogo: 0.4): habilitado, armado de dos hojas con puerta peatonal, soldadura, colocación y ajuste, pintura
E07.01.0013 | OF-HER | Oficial herrero | 1 | 1237.5 | 0.3 | 0.3 pza/jor Of herrero + Ay (catálogo: 0.4): habilitado, armado de dos hojas con puerta peatonal, soldadura, colocación y ajuste, pintura
E07.01.0013 | AYU | Ayudante | 1 | 792 | 0.3 | 0.3 pza/jor Of herrero + Ay (catálogo: 0.4): habilitado, armado de dos hojas con puerta peatonal, soldadura, colocación y ajuste, pintura
E07.01.0014 | OF-HER | Oficial herrero | 1 | 1237.5 | 0.48 | 0.48 pza/jor Of herrero + Ay = 1/(0.40 + 0.54 × 3.11 m² de louver) (catálogo: 1.5): corte y doblez de ≈15 tablillas por m de altura, soldadura, colocación y pintura. Una puerta louver de 0.9 x 2.4 requiere ≈1.4 jor
E07.01.0014 | AYU | Ayudante | 1 | 792 | 0.48 | 0.48 pza/jor Of herrero + Ay = 1/(0.40 + 0.54 × 3.11 m² de louver) (catálogo: 1.5): corte y doblez de ≈15 tablillas por m de altura, soldadura, colocación y pintura. Una puerta louver de 0.9 x 2.4 requiere ≈1.4 jor
E07.01.0015 | OF-HER | Oficial herrero | 1 | 1237.5 | 0.43 | 0.43 pza/jor Of herrero + Ay = 1/(0.40 + 0.54 × 3.53 m² de louver) (catálogo: 1.5): corte y doblez de ≈15 tablillas por m de altura, soldadura, colocación y pintura. Una puerta louver de 0.9 x 2.4 requiere ≈1.4 jor
E07.01.0015 | AYU | Ayudante | 1 | 792 | 0.43 | 0.43 pza/jor Of herrero + Ay = 1/(0.40 + 0.54 × 3.53 m² de louver) (catálogo: 1.5): corte y doblez de ≈15 tablillas por m de altura, soldadura, colocación y pintura. Una puerta louver de 0.9 x 2.4 requiere ≈1.4 jor
E07.01.0016 | OF-HER | Oficial herrero | 1 | 1237.5 | 0.39 | 0.39 pza/jor Of herrero + Ay = 1/(0.40 + 0.54 × 3.95 m² de louver) (catálogo: 1.5): corte y doblez de ≈15 tablillas por m de altura, soldadura, colocación y pintura. Una puerta louver de 0.9 x 2.4 requiere ≈1.4 jor
E07.01.0016 | AYU | Ayudante | 1 | 792 | 0.39 | 0.39 pza/jor Of herrero + Ay = 1/(0.40 + 0.54 × 3.95 m² de louver) (catálogo: 1.5): corte y doblez de ≈15 tablillas por m de altura, soldadura, colocación y pintura. Una puerta louver de 0.9 x 2.4 requiere ≈1.4 jor
E07.01.0017 | OF-HER | Oficial herrero | 1 | 1237.5 | 0.36 | 0.36 pza/jor Of herrero + Ay = 1/(0.40 + 0.54 × 4.37 m² de louver) (catálogo: 1.5): corte y doblez de ≈15 tablillas por m de altura, soldadura, colocación y pintura. Una puerta louver de 0.9 x 2.4 requiere ≈1.4 jor
E07.01.0017 | AYU | Ayudante | 1 | 792 | 0.36 | 0.36 pza/jor Of herrero + Ay = 1/(0.40 + 0.54 × 4.37 m² de louver) (catálogo: 1.5): corte y doblez de ≈15 tablillas por m de altura, soldadura, colocación y pintura. Una puerta louver de 0.9 x 2.4 requiere ≈1.4 jor
E07.01.0018 | OF-HER | Oficial herrero | 1 | 1237.5 | 0.4 | 0.4 pza/jor Of herrero + Ay = 1/(0.40 + 0.54 × 3.86 m² de louver) (catálogo: 1.5): corte y doblez de ≈15 tablillas por m de altura, soldadura, colocación y pintura. Una puerta louver de 0.9 x 2.4 requiere ≈1.4 jor
E07.01.0018 | AYU | Ayudante | 1 | 792 | 0.4 | 0.4 pza/jor Of herrero + Ay = 1/(0.40 + 0.54 × 3.86 m² de louver) (catálogo: 1.5): corte y doblez de ≈15 tablillas por m de altura, soldadura, colocación y pintura. Una puerta louver de 0.9 x 2.4 requiere ≈1.4 jor
E07.01.0019 | OF-HER | Oficial herrero | 1 | 1237.5 | 0.36 | 0.36 pza/jor Of herrero + Ay = 1/(0.40 + 0.54 × 4.32 m² de louver) (catálogo: 1.5): corte y doblez de ≈15 tablillas por m de altura, soldadura, colocación y pintura. Una puerta louver de 0.9 x 2.4 requiere ≈1.4 jor
E07.01.0019 | AYU | Ayudante | 1 | 792 | 0.36 | 0.36 pza/jor Of herrero + Ay = 1/(0.40 + 0.54 × 4.32 m² de louver) (catálogo: 1.5): corte y doblez de ≈15 tablillas por m de altura, soldadura, colocación y pintura. Una puerta louver de 0.9 x 2.4 requiere ≈1.4 jor
E07.01.0020 | OF-HER | Oficial herrero | 1 | 1237.5 | 0.33 | 0.33 pza/jor Of herrero + Ay = 1/(0.40 + 0.54 × 4.78 m² de louver) (catálogo: 1.5): corte y doblez de ≈15 tablillas por m de altura, soldadura, colocación y pintura. Una puerta louver de 0.9 x 2.4 requiere ≈1.4 jor
E07.01.0020 | AYU | Ayudante | 1 | 792 | 0.33 | 0.33 pza/jor Of herrero + Ay = 1/(0.40 + 0.54 × 4.78 m² de louver) (catálogo: 1.5): corte y doblez de ≈15 tablillas por m de altura, soldadura, colocación y pintura. Una puerta louver de 0.9 x 2.4 requiere ≈1.4 jor
E07.01.0021 | OF-HER | Oficial herrero | 1 | 1237.5 | 6 | 6 m²/jor Of herrero + Ay (catálogo: 6): corte a medida, remate de bordes, ángulo de apoyo y colocación
E07.01.0021 | AYU | Ayudante | 1 | 792 | 6 | 6 m²/jor Of herrero + Ay (catálogo: 6): corte a medida, remate de bordes, ángulo de apoyo y colocación
E07.01.0022 | OF-HER | Oficial herrero | 1 | 1237.5 | 5 | 5 m²/jor Of herrero + Ay (catálogo: 6): rejilla más pesada, cortes con más discos
E07.01.0022 | AYU | Ayudante | 1 | 792 | 5 | 5 m²/jor Of herrero + Ay (catálogo: 6): rejilla más pesada, cortes con más discos
E07.01.0023 | OF-HER | Oficial herrero | 1 | 1237.5 | 3.5 | 3.5 pza/jor Of herrero + Ay (catálogo: 1.5): tapa chica con marco y contramarco
E07.01.0023 | AYU | Ayudante | 1 | 792 | 3.5 | 3.5 pza/jor Of herrero + Ay (catálogo: 1.5): tapa chica con marco y contramarco
E07.01.0024 | OF-HER | Oficial herrero | 1 | 1237.5 | 10 | 10 m/jor Of herrero + Ay (catálogo: 12): excavación y colado de dados, plomeo de postes, tendido y tensado de malla; publicados 10-20 m/jor sobre terreno limpio
E07.01.0024 | AYU | Ayudante | 1 | 792 | 10 | 10 m/jor Of herrero + Ay (catálogo: 12): excavación y colado de dados, plomeo de postes, tendido y tensado de malla; publicados 10-20 m/jor sobre terreno limpio
E07.01.0025 | OF-HER | Oficial herrero | 1 | 1237.5 | 8 | 8 m/jor Of herrero + Ay (catálogo: 12): excavación y colado de dados, plomeo de postes, tendido y tensado de malla; publicados 10-20 m/jor sobre terreno limpio
E07.01.0025 | AYU | Ayudante | 1 | 792 | 8 | 8 m/jor Of herrero + Ay (catálogo: 12): excavación y colado de dados, plomeo de postes, tendido y tensado de malla; publicados 10-20 m/jor sobre terreno limpio
E07.01.0026 | OF-HER | Oficial herrero | 1 | 1237.5 | 7.5 | 7.5 m/jor Of herrero + Ay (catálogo: 12): excavación y colado de dados, plomeo de postes, tendido y tensado de malla y púas; publicados 10-20 m/jor sobre terreno limpio
E07.01.0026 | AYU | Ayudante | 1 | 792 | 7.5 | 7.5 m/jor Of herrero + Ay (catálogo: 12): excavación y colado de dados, plomeo de postes, tendido y tensado de malla y púas; publicados 10-20 m/jor sobre terreno limpio
E07.01.0027 | OF-HER | Oficial herrero | 1 | 1237.5 | 40 | 40 m/jor Of herrero + Ay (catálogo: 12): colocar capuchas y tender y tensar 3 hilos (120 m de hilo por jornada)
E07.01.0027 | AYU | Ayudante | 1 | 792 | 40 | 40 m/jor Of herrero + Ay (catálogo: 12): colocar capuchas y tender y tensar 3 hilos (120 m de hilo por jornada)
E07.01.0028 | OF-HER | Oficial herrero | 1 | 1237.5 | 25 | 25 m/jor Of herrero + Ay (catálogo: 12): fijar soportes con taquete y extender y amarrar la concertina
E07.01.0028 | AYU | Ayudante | 1 | 792 | 25 | 25 m/jor Of herrero + Ay (catálogo: 12): fijar soportes con taquete y extender y amarrar la concertina
E07.01.0029 | OF-HER | Oficial herrero | 1 | 1237.5 | 2 | 2 pza/jor Of herrero + Ay (catálogo: 1.5): corte de lámina gruesa, marco y contramarco, soldadura, pintura
E07.01.0029 | AYU | Ayudante | 1 | 792 | 2 | 2 pza/jor Of herrero + Ay (catálogo: 1.5): corte de lámina gruesa, marco y contramarco, soldadura, pintura
E07.01.0030 | OF-HER | Oficial herrero | 1 | 1237.5 | 9 | 9 pza/jor Of herrero + Ay (catálogo: 12): corte, doble doblez del redondo de 3/4, corte de 2 placas, soldadura, colocación alineada y nivelada en la cimbra o nicho, primario; publicados 8-12 pza/jor
E07.01.0030 | AYU | Ayudante | 1 | 792 | 9 | 9 pza/jor Of herrero + Ay (catálogo: 12): corte, doble doblez del redondo de 3/4, corte de 2 placas, soldadura, colocación alineada y nivelada en la cimbra o nicho, primario; publicados 8-12 pza/jor
E07.01.0031 | OF-HER | Oficial herrero | 1 | 1237.5 | 0.28 | 0.28 pza/jor Of herrero + Ay ≈3.6 jornadas por escalera (catálogo: 0.4): ≈300 kg de herrería ligera con muchos cortes y cordones, a 80-90 kg/jor
E07.01.0031 | AYU | Ayudante | 1 | 792 | 0.28 | 0.28 pza/jor Of herrero + Ay ≈3.6 jornadas por escalera (catálogo: 0.4): ≈300 kg de herrería ligera con muchos cortes y cordones, a 80-90 kg/jor
E07.01.0032 | OF-HER | Oficial herrero | 1 | 1237.5 | 0.55 | 0.55 pza/jor Of herrero + Ay ≈1.8 jornadas (catálogo: 0.4): ≈120 kg de herrería ligera con 14 escalones armados
E07.01.0032 | AYU | Ayudante | 1 | 792 | 0.55 | 0.55 pza/jor Of herrero + Ay ≈1.8 jornadas (catálogo: 0.4): ≈120 kg de herrería ligera con 14 escalones armados
E07.01.0033 | OF-HER | Oficial herrero | 1 | 1237.5 | 0.5 | 0.5 pza/jor Of herrero + Ay (catálogo: 0.4): barrenado de alfardas, soldadura de escalones, colocación con taquetes en altura
E07.01.0033 | AYU | Ayudante | 1 | 792 | 0.5 | 0.5 pza/jor Of herrero + Ay (catálogo: 0.4): barrenado de alfardas, soldadura de escalones, colocación con taquetes en altura
E07.01.0034 | OF-HER | Oficial herrero | 1 | 1237.5 | 0.4 | 0.4 pza/jor Of herrero + Ay (catálogo: 0.4): barrenado de alfardas, soldadura de escalones, colocación con taquetes en altura
E07.01.0034 | AYU | Ayudante | 1 | 792 | 0.4 | 0.4 pza/jor Of herrero + Ay (catálogo: 0.4): barrenado de alfardas, soldadura de escalones, colocación con taquetes en altura
E07.01.0035 | OF-HER | Oficial herrero | 1 | 1237.5 | 6 | 6 m/jor Of herrero + Ay (catálogo: 12): trazo, anclaje de placas con 4 taquetes, soldadura de postes y 3 tubos, esmerilado y pintura
E07.01.0035 | AYU | Ayudante | 1 | 792 | 6 | 6 m/jor Of herrero + Ay (catálogo: 12): trazo, anclaje de placas con 4 taquetes, soldadura de postes y 3 tubos, esmerilado y pintura
E07.01.0036 | OF-HER | Oficial herrero | 1 | 1237.5 | 2.5 | 2.5 m/jor Of herrero + Ay (catálogo: 12): rolado y soldadura de 30 aros, barrotes, postes y pasamanos; colocación y pintura
E07.01.0036 | AYU | Ayudante | 1 | 792 | 2.5 | 2.5 m/jor Of herrero + Ay (catálogo: 12): rolado y soldadura de 30 aros, barrotes, postes y pasamanos; colocación y pintura
E07.01.0037 | OF-HER | Oficial herrero | 1 | 1237.5 | 1.3 | 1.3 pza/jor Of herrero + Ay (catálogo: 1.5): rolado y soldadura de 30 aros, barrotes, postes y pasamanos; colocación y pintura
E07.01.0037 | AYU | Ayudante | 1 | 792 | 1.3 | 1.3 pza/jor Of herrero + Ay (catálogo: 1.5): rolado y soldadura de 30 aros, barrotes, postes y pasamanos; colocación y pintura
E07.01.0038 | OF-HER | Oficial herrero | 1 | 1237.5 | 2.8 | 2.8 pza/jor Of herrero + Ay (catálogo: 1.5): cortes a 45°, soldadura, esmerilado, colocación con pijas, pintura, colocación de cristal
E07.01.0038 | AYU | Ayudante | 1 | 792 | 2.8 | 2.8 pza/jor Of herrero + Ay (catálogo: 1.5): cortes a 45°, soldadura, esmerilado, colocación con pijas, pintura, colocación de cristal
E07.01.0039 | OF-HER | Oficial herrero | 1 | 1237.5 | 1.8 | 1.8 pza/jor Of herrero + Ay (catálogo: 1.5): cortes a 45°, soldadura, esmerilado, colocación con pijas, pintura
E07.01.0039 | AYU | Ayudante | 1 | 792 | 1.8 | 1.8 pza/jor Of herrero + Ay (catálogo: 1.5): cortes a 45°, soldadura, esmerilado, colocación con pijas, pintura
E07.01.0040 | OF-HER | Oficial herrero | 1 | 1237.5 | 1.6 | 1.6 pza/jor Of herrero + Ay (catálogo: 1.5): cortes a 45°, soldadura, esmerilado, colocación con pijas, pintura
E07.01.0040 | AYU | Ayudante | 1 | 792 | 1.6 | 1.6 pza/jor Of herrero + Ay (catálogo: 1.5): cortes a 45°, soldadura, esmerilado, colocación con pijas, pintura
E07.01.0041 | OF-HER | Oficial herrero | 1 | 1237.5 | 1.3 | 1.3 pza/jor Of herrero + Ay (catálogo: 1.5): cortes a 45°, soldadura, esmerilado, colocación con pijas, pintura
E07.01.0041 | AYU | Ayudante | 1 | 792 | 1.3 | 1.3 pza/jor Of herrero + Ay (catálogo: 1.5): cortes a 45°, soldadura, esmerilado, colocación con pijas, pintura
E07.01.0042 | OF-HER | Oficial herrero | 1 | 1237.5 | 1.25 | 1.25 pza/jor Of herrero + Ay (catálogo: 1.5): cortes a 45°, soldadura, esmerilado, colocación con pijas, pintura
E07.01.0042 | AYU | Ayudante | 1 | 792 | 1.25 | 1.25 pza/jor Of herrero + Ay (catálogo: 1.5): cortes a 45°, soldadura, esmerilado, colocación con pijas, pintura
E07.01.0043 | OF-HER | Oficial herrero | 1 | 1237.5 | 1.5 | 1.5 m/jor Of herrero + Ay (catálogo: 12): ≈32 kg/m de herrería con 12 aros rolados y 6 puntas por metro, postes con placa, colocación y pintura
E07.01.0043 | AYU | Ayudante | 1 | 792 | 1.5 | 1.5 m/jor Of herrero + Ay (catálogo: 12): ≈32 kg/m de herrería con 12 aros rolados y 6 puntas por metro, postes con placa, colocación y pintura
E07.01.0044 | OF-HER | Oficial herrero | 1 | 1237.5 | 2.5 | 2.5 m/jor Of herrero + Ay (catálogo: 12): 5 postes por m con placa soldada, anclaje, plomeo y pintura
E07.01.0044 | AYU | Ayudante | 1 | 792 | 2.5 | 2.5 m/jor Of herrero + Ay (catálogo: 12): 5 postes por m con placa soldada, anclaje, plomeo y pintura
E07.01.0045 | OF-HER | Oficial herrero | 1 | 1237.5 | 2.5 | 2.5 pza/jor Of herrero + Ay (catálogo: 1.5): colocación de puerta prefabricada con marco, plomeo, fijación y ajuste de cerradura
E07.01.0045 | AYU | Ayudante | 1 | 792 | 2.5 | 2.5 pza/jor Of herrero + Ay (catálogo: 1.5): colocación de puerta prefabricada con marco, plomeo, fijación y ajuste de cerradura
E08.01.0001 | OF-ALU | Oficial aluminero | 1 | 1237.5 | 0.606 | Of. aluminero + Ay: corte, ensamble en taller e instalación. Jornadas = 0.75 + 0.45 × 2 hoja(s) = 1.65 jor → 0.61 pza/jor. Catálogo: 1 pza/jor Of+Ay; mercado: 1-1.5 jornadas por puerta batiente sencilla con marco, 1.5-2 la doble
E08.01.0001 | AYU | Ayudante | 1 | 792 | 0.606 | Of. aluminero + Ay: corte, ensamble en taller e instalación. Jornadas = 0.75 + 0.45 × 2 hoja(s) = 1.65 jor → 0.61 pza/jor. Catálogo: 1 pza/jor Of+Ay; mercado: 1-1.5 jornadas por puerta batiente sencilla con marco, 1.5-2 la doble
E08.01.0002 | OF-ALU | Oficial aluminero | 1 | 1237.5 | 0.606 | Of. aluminero + Ay: corte, ensamble en taller e instalación. Jornadas = 0.75 + 0.45 × 2 hoja(s) = 1.65 jor → 0.61 pza/jor. Catálogo: 1 pza/jor Of+Ay; mercado: 1-1.5 jornadas por puerta batiente sencilla con marco, 1.5-2 la doble
E08.01.0002 | AYU | Ayudante | 1 | 792 | 0.606 | Of. aluminero + Ay: corte, ensamble en taller e instalación. Jornadas = 0.75 + 0.45 × 2 hoja(s) = 1.65 jor → 0.61 pza/jor. Catálogo: 1 pza/jor Of+Ay; mercado: 1-1.5 jornadas por puerta batiente sencilla con marco, 1.5-2 la doble
E08.01.0003 | OF-ALU | Oficial aluminero | 1 | 1237.5 | 0.606 | Of. aluminero + Ay: corte, ensamble en taller e instalación. Jornadas = 0.75 + 0.45 × 2 hoja(s) = 1.65 jor → 0.61 pza/jor. Catálogo: 1 pza/jor Of+Ay; mercado: 1-1.5 jornadas por puerta batiente sencilla con marco, 1.5-2 la doble
E08.01.0003 | AYU | Ayudante | 1 | 792 | 0.606 | Of. aluminero + Ay: corte, ensamble en taller e instalación. Jornadas = 0.75 + 0.45 × 2 hoja(s) = 1.65 jor → 0.61 pza/jor. Catálogo: 1 pza/jor Of+Ay; mercado: 1-1.5 jornadas por puerta batiente sencilla con marco, 1.5-2 la doble
E08.01.0004 | OF-ALU | Oficial aluminero | 1 | 1237.5 | 0.556 | Of. aluminero + Ay: corte, ensamble en taller e instalación. Jornadas = 0.75 + 0.45 × 2 hoja(s) + 0.15 marco = 1.80 jor → 0.56 pza/jor. Catálogo: 1 pza/jor Of+Ay; mercado: 1-1.5 jornadas por puerta batiente sencilla con marco, 1.5-2 la doble
E08.01.0004 | AYU | Ayudante | 1 | 792 | 0.556 | Of. aluminero + Ay: corte, ensamble en taller e instalación. Jornadas = 0.75 + 0.45 × 2 hoja(s) + 0.15 marco = 1.80 jor → 0.56 pza/jor. Catálogo: 1 pza/jor Of+Ay; mercado: 1-1.5 jornadas por puerta batiente sencilla con marco, 1.5-2 la doble
E08.01.0005 | OF-ALU | Oficial aluminero | 1 | 1237.5 | 0.476 | Of. aluminero + Ay: corte, ensamble en taller e instalación. Jornadas = 0.75 + 0.45 × 2 hoja(s) + 0.15 marco + 0.30 herrajes especiales = 2.10 jor → 0.48 pza/jor. Catálogo: 1 pza/jor Of+Ay; mercado: 1-1.5 jornadas por puerta batiente sencilla con marco, 1.5-2 la doble
E08.01.0005 | AYU | Ayudante | 1 | 792 | 0.476 | Of. aluminero + Ay: corte, ensamble en taller e instalación. Jornadas = 0.75 + 0.45 × 2 hoja(s) + 0.15 marco + 0.30 herrajes especiales = 2.10 jor → 0.48 pza/jor. Catálogo: 1 pza/jor Of+Ay; mercado: 1-1.5 jornadas por puerta batiente sencilla con marco, 1.5-2 la doble
E08.01.0006 | OF-ALU | Oficial aluminero | 1 | 1237.5 | 0.385 | Of. aluminero + Ay: corte, ensamble en taller e instalación. Jornadas = 0.75 + 0.45 × 2 hoja(s) + 0.15 marco + 0.80 herrajes especiales = 2.60 jor → 0.38 pza/jor. Catálogo: 1 pza/jor Of+Ay; mercado: 1-1.5 jornadas por puerta batiente sencilla con marco, 1.5-2 la doble
E08.01.0006 | AYU | Ayudante | 1 | 792 | 0.385 | Of. aluminero + Ay: corte, ensamble en taller e instalación. Jornadas = 0.75 + 0.45 × 2 hoja(s) + 0.15 marco + 0.80 herrajes especiales = 2.60 jor → 0.38 pza/jor. Catálogo: 1 pza/jor Of+Ay; mercado: 1-1.5 jornadas por puerta batiente sencilla con marco, 1.5-2 la doble
E08.01.0007 | OF-ALU | Oficial aluminero | 1 | 1237.5 | 0.741 | Of. aluminero + Ay: corte, ensamble en taller e instalación. Jornadas = 0.75 + 0.45 × 1 hoja(s) + 0.15 marco = 1.35 jor → 0.74 pza/jor. Catálogo: 1 pza/jor Of+Ay; mercado: 1-1.5 jornadas por puerta batiente sencilla con marco, 1.5-2 la doble
E08.01.0007 | AYU | Ayudante | 1 | 792 | 0.741 | Of. aluminero + Ay: corte, ensamble en taller e instalación. Jornadas = 0.75 + 0.45 × 1 hoja(s) + 0.15 marco = 1.35 jor → 0.74 pza/jor. Catálogo: 1 pza/jor Of+Ay; mercado: 1-1.5 jornadas por puerta batiente sencilla con marco, 1.5-2 la doble
E08.01.0008 | OF-ALU | Oficial aluminero | 1 | 1237.5 | 0.741 | Of. aluminero + Ay: corte, ensamble en taller e instalación. Jornadas = 0.75 + 0.45 × 1 hoja(s) + 0.15 marco = 1.35 jor → 0.74 pza/jor. Catálogo: 1 pza/jor Of+Ay; mercado: 1-1.5 jornadas por puerta batiente sencilla con marco, 1.5-2 la doble
E08.01.0008 | AYU | Ayudante | 1 | 792 | 0.741 | Of. aluminero + Ay: corte, ensamble en taller e instalación. Jornadas = 0.75 + 0.45 × 1 hoja(s) + 0.15 marco = 1.35 jor → 0.74 pza/jor. Catálogo: 1 pza/jor Of+Ay; mercado: 1-1.5 jornadas por puerta batiente sencilla con marco, 1.5-2 la doble
E08.01.0009 | OF-ALU | Oficial aluminero | 1 | 1237.5 | 0.741 | Of. aluminero + Ay: corte, ensamble en taller e instalación. Jornadas = 0.75 + 0.45 × 1 hoja(s) + 0.15 marco = 1.35 jor → 0.74 pza/jor. Catálogo: 1 pza/jor Of+Ay; mercado: 1-1.5 jornadas por puerta batiente sencilla con marco, 1.5-2 la doble
E08.01.0009 | AYU | Ayudante | 1 | 792 | 0.741 | Of. aluminero + Ay: corte, ensamble en taller e instalación. Jornadas = 0.75 + 0.45 × 1 hoja(s) + 0.15 marco = 1.35 jor → 0.74 pza/jor. Catálogo: 1 pza/jor Of+Ay; mercado: 1-1.5 jornadas por puerta batiente sencilla con marco, 1.5-2 la doble
E08.01.0010 | OF-ALU | Oficial aluminero | 1 | 1237.5 | 0.455 | Of. aluminero + Ay: corte, ensamble en taller e instalación. Jornadas = 0.75 + 0.45 × 2 hoja(s) + 0.15 marco + 0.40 herrajes especiales = 2.20 jor → 0.45 pza/jor. Catálogo: 1 pza/jor Of+Ay; mercado: 1-1.5 jornadas por puerta batiente sencilla con marco, 1.5-2 la doble
E08.01.0010 | AYU | Ayudante | 1 | 792 | 0.455 | Of. aluminero + Ay: corte, ensamble en taller e instalación. Jornadas = 0.75 + 0.45 × 2 hoja(s) + 0.15 marco + 0.40 herrajes especiales = 2.20 jor → 0.45 pza/jor. Catálogo: 1 pza/jor Of+Ay; mercado: 1-1.5 jornadas por puerta batiente sencilla con marco, 1.5-2 la doble
E08.01.0011 | OF-ALU | Oficial aluminero | 1 | 1237.5 | 0.645 | Of. aluminero + Ay: corte, ensamble en taller e instalación. Jornadas = 0.75 + 0.45 × 1 hoja(s) + 0.15 marco + 0.20 herrajes especiales = 1.55 jor → 0.65 pza/jor. Catálogo: 1 pza/jor Of+Ay; mercado: 1-1.5 jornadas por puerta batiente sencilla con marco, 1.5-2 la doble
E08.01.0011 | AYU | Ayudante | 1 | 792 | 0.645 | Of. aluminero + Ay: corte, ensamble en taller e instalación. Jornadas = 0.75 + 0.45 × 1 hoja(s) + 0.15 marco + 0.20 herrajes especiales = 1.55 jor → 0.65 pza/jor. Catálogo: 1 pza/jor Of+Ay; mercado: 1-1.5 jornadas por puerta batiente sencilla con marco, 1.5-2 la doble
E08.01.0012 | OF-ALU | Oficial aluminero | 1 | 1237.5 | 0.741 | Of. aluminero + Ay: corte, ensamble en taller e instalación. Jornadas = 0.75 + 0.45 × 1 hoja(s) + 0.15 marco = 1.35 jor → 0.74 pza/jor. Catálogo: 1 pza/jor Of+Ay; mercado: 1-1.5 jornadas por puerta batiente sencilla con marco, 1.5-2 la doble
E08.01.0012 | AYU | Ayudante | 1 | 792 | 0.741 | Of. aluminero + Ay: corte, ensamble en taller e instalación. Jornadas = 0.75 + 0.45 × 1 hoja(s) + 0.15 marco = 1.35 jor → 0.74 pza/jor. Catálogo: 1 pza/jor Of+Ay; mercado: 1-1.5 jornadas por puerta batiente sencilla con marco, 1.5-2 la doble
E08.01.0013 | OF-ALU | Oficial aluminero | 1 | 1237.5 | 0.667 | Of. aluminero + Ay: corte, ensamble en taller e instalación. Jornadas = 0.75 + 0.45 × 1 hoja(s) + 0.15 marco + 0.15 herrajes especiales = 1.50 jor → 0.67 pza/jor. Catálogo: 1 pza/jor Of+Ay; mercado: 1-1.5 jornadas por puerta batiente sencilla con marco, 1.5-2 la doble
E08.01.0013 | AYU | Ayudante | 1 | 792 | 0.667 | Of. aluminero + Ay: corte, ensamble en taller e instalación. Jornadas = 0.75 + 0.45 × 1 hoja(s) + 0.15 marco + 0.15 herrajes especiales = 1.50 jor → 0.67 pza/jor. Catálogo: 1 pza/jor Of+Ay; mercado: 1-1.5 jornadas por puerta batiente sencilla con marco, 1.5-2 la doble
E08.01.0014 | OF-ALU | Oficial aluminero | 1 | 1237.5 | 0.741 | Of. aluminero + Ay: corte, ensamble en taller e instalación. Jornadas = 0.75 + 0.45 × 1 hoja(s) + 0.15 marco = 1.35 jor → 0.74 pza/jor. Catálogo: 1 pza/jor Of+Ay; mercado: 1-1.5 jornadas por puerta batiente sencilla con marco, 1.5-2 la doble
E08.01.0014 | AYU | Ayudante | 1 | 792 | 0.741 | Of. aluminero + Ay: corte, ensamble en taller e instalación. Jornadas = 0.75 + 0.45 × 1 hoja(s) + 0.15 marco = 1.35 jor → 0.74 pza/jor. Catálogo: 1 pza/jor Of+Ay; mercado: 1-1.5 jornadas por puerta batiente sencilla con marco, 1.5-2 la doble
E08.01.0015 | OF-ALU | Oficial aluminero | 1 | 1237.5 | 0.741 | Of. aluminero + Ay: corte, ensamble en taller e instalación. Jornadas = 0.75 + 0.45 × 1 hoja(s) + 0.15 marco = 1.35 jor → 0.74 pza/jor. Catálogo: 1 pza/jor Of+Ay; mercado: 1-1.5 jornadas por puerta batiente sencilla con marco, 1.5-2 la doble
E08.01.0015 | AYU | Ayudante | 1 | 792 | 0.741 | Of. aluminero + Ay: corte, ensamble en taller e instalación. Jornadas = 0.75 + 0.45 × 1 hoja(s) + 0.15 marco = 1.35 jor → 0.74 pza/jor. Catálogo: 1 pza/jor Of+Ay; mercado: 1-1.5 jornadas por puerta batiente sencilla con marco, 1.5-2 la doble
E08.02.0001 | OF-ALU | Oficial aluminero | 1 | 1237.5 | 1.341 | Of. aluminero + Ay: jornadas = 0.30 + 0.12 × 2.88 m² + 0.10 × 1 hoja(s) corrediza(s) = 0.75 → 1.34 pza/jor. Catálogo 3 pza/jor; en mercado un cancel de baño se instala en 2-4 h
E08.02.0001 | AYU | Ayudante | 1 | 792 | 1.341 | Of. aluminero + Ay: jornadas = 0.30 + 0.12 × 2.88 m² + 0.10 × 1 hoja(s) corrediza(s) = 0.75 → 1.34 pza/jor. Catálogo 3 pza/jor; en mercado un cancel de baño se instala en 2-4 h
E08.02.0002 | OF-ALU | Oficial aluminero | 1 | 1237.5 | 1.125 | Of. aluminero + Ay: jornadas = 0.30 + 0.12 × 3.24 m² + 0.10 × 2 hoja(s) corrediza(s) = 0.89 → 1.13 pza/jor. Catálogo 3 pza/jor; en mercado un cancel de baño se instala en 2-4 h
E08.02.0002 | AYU | Ayudante | 1 | 792 | 1.125 | Of. aluminero + Ay: jornadas = 0.30 + 0.12 × 3.24 m² + 0.10 × 2 hoja(s) corrediza(s) = 0.89 → 1.13 pza/jor. Catálogo 3 pza/jor; en mercado un cancel de baño se instala en 2-4 h
E08.02.0003 | OF-ALU | Oficial aluminero | 1 | 1237.5 | 1.125 | Of. aluminero + Ay: jornadas = 0.30 + 0.12 × 3.24 m² + 0.10 × 2 hoja(s) corrediza(s) = 0.89 → 1.13 pza/jor. Catálogo 3 pza/jor; en mercado un cancel de baño se instala en 2-4 h
E08.02.0003 | AYU | Ayudante | 1 | 792 | 1.125 | Of. aluminero + Ay: jornadas = 0.30 + 0.12 × 3.24 m² + 0.10 × 2 hoja(s) corrediza(s) = 0.89 → 1.13 pza/jor. Catálogo 3 pza/jor; en mercado un cancel de baño se instala en 2-4 h
E08.02.0004 | OF-ALU | Oficial aluminero | 1 | 1237.5 | 1.125 | Of. aluminero + Ay: jornadas = 0.30 + 0.12 × 3.24 m² + 0.10 × 2 hoja(s) corrediza(s) = 0.89 → 1.13 pza/jor. Catálogo 3 pza/jor; en mercado un cancel de baño se instala en 2-4 h
E08.02.0004 | AYU | Ayudante | 1 | 792 | 1.125 | Of. aluminero + Ay: jornadas = 0.30 + 0.12 × 3.24 m² + 0.10 × 2 hoja(s) corrediza(s) = 0.89 → 1.13 pza/jor. Catálogo 3 pza/jor; en mercado un cancel de baño se instala en 2-4 h
E08.03.0001 | OF-ALU | Oficial aluminero | 1 | 1237.5 | 0.709 | Of. aluminero + Ay: jornadas = 0.15 + 5.76 m² / 6.0 m²/jor + 0.05 × 6 claros = 1.41 → 0.71 pza/jor. Catálogo 1 pza/jor
E08.03.0001 | AYU | Ayudante | 1 | 792 | 0.709 | Of. aluminero + Ay: jornadas = 0.15 + 5.76 m² / 6.0 m²/jor + 0.05 × 6 claros = 1.41 → 0.71 pza/jor. Catálogo 1 pza/jor
E08.03.0002 | OF-ALU | Oficial aluminero | 1 | 1237.5 | 0.503 | Of. aluminero + Ay: jornadas = 0.15 + 8.64 m² / 6.0 m²/jor + 0.05 × 8 claros = 1.99 → 0.50 pza/jor. Catálogo 1 pza/jor
E08.03.0002 | AYU | Ayudante | 1 | 792 | 0.503 | Of. aluminero + Ay: jornadas = 0.15 + 8.64 m² / 6.0 m²/jor + 0.05 × 8 claros = 1.99 → 0.50 pza/jor. Catálogo 1 pza/jor
E08.03.0003 | OF-ALU | Oficial aluminero | 1 | 1237.5 | 0.662 | Of. aluminero + Ay: jornadas = 0.15 + 5.76 m² / 6.0 m²/jor + 0.05 × 8 claros = 1.51 → 0.66 pza/jor. Catálogo 1 pza/jor
E08.03.0003 | AYU | Ayudante | 1 | 792 | 0.662 | Of. aluminero + Ay: jornadas = 0.15 + 5.76 m² / 6.0 m²/jor + 0.05 × 8 claros = 1.51 → 0.66 pza/jor. Catálogo 1 pza/jor
E08.03.0004 | OF-ALU | Oficial aluminero | 1 | 1237.5 | 0.654 | Of. aluminero + Ay: jornadas = 0.15 + 6.48 m² / 6.0 m²/jor + 0.05 × 6 claros = 1.53 → 0.65 pza/jor. Catálogo 1 pza/jor
E08.03.0004 | AYU | Ayudante | 1 | 792 | 0.654 | Of. aluminero + Ay: jornadas = 0.15 + 6.48 m² / 6.0 m²/jor + 0.05 × 6 claros = 1.53 → 0.65 pza/jor. Catálogo 1 pza/jor
E08.03.0005 | OF-ALU | Oficial aluminero | 1 | 1237.5 | 0.436 | Of. aluminero + Ay: jornadas = 0.15 + 9.60 m² / 5.5 m²/jor + 0.05 × 8 claros = 2.30 → 0.44 pza/jor. Catálogo 1 pza/jor
E08.03.0005 | AYU | Ayudante | 1 | 792 | 0.436 | Of. aluminero + Ay: jornadas = 0.15 + 9.60 m² / 5.5 m²/jor + 0.05 × 8 claros = 2.30 → 0.44 pza/jor. Catálogo 1 pza/jor
E08.03.0006 | OF-ALU | Oficial aluminero | 1 | 1237.5 | 0.832 | Of. aluminero + Ay: fabricación en taller e instalación. Jornadas/pza = 0.12 (trazo, traslado y fijación) + 5.17 m² / 6.0 m²/jor (serie 3 in) + 0.05 × 2 piezas de vidrio + 0.12 × 1 hojas corredizas = 1.202 jor → 0.83 pza/jor. Catálogo: 3 pza/jor Of+Ay sin distinguir tamaño; mercado: 4-8 m²/jor para fijos y 3-5 m²/jor para corredizos según serie
E08.03.0006 | AYU | Ayudante | 1 | 792 | 0.832 | Of. aluminero + Ay: fabricación en taller e instalación. Jornadas/pza = 0.12 (trazo, traslado y fijación) + 5.17 m² / 6.0 m²/jor (serie 3 in) + 0.05 × 2 piezas de vidrio + 0.12 × 1 hojas corredizas = 1.202 jor → 0.83 pza/jor. Catálogo: 3 pza/jor Of+Ay sin distinguir tamaño; mercado: 4-8 m²/jor para fijos y 3-5 m²/jor para corredizos según serie
E08.03.0007 | OF-ALU | Oficial aluminero | 1 | 1237.5 | 0.517 | Of. aluminero + Ay: fabricación en taller e instalación. Jornadas/pza = 0.12 (trazo, traslado y fijación) + 8.25 m² / 6.0 m²/jor (serie 3 in) + 0.05 × 4 piezas de vidrio + 0.12 × 2 hojas corredizas = 1.935 jor → 0.52 pza/jor. Catálogo: 1 pza/jor Of+Ay sin distinguir tamaño; mercado: 4-8 m²/jor para fijos y 3-5 m²/jor para corredizos según serie
E08.03.0007 | AYU | Ayudante | 1 | 792 | 0.517 | Of. aluminero + Ay: fabricación en taller e instalación. Jornadas/pza = 0.12 (trazo, traslado y fijación) + 8.25 m² / 6.0 m²/jor (serie 3 in) + 0.05 × 4 piezas de vidrio + 0.12 × 2 hojas corredizas = 1.935 jor → 0.52 pza/jor. Catálogo: 1 pza/jor Of+Ay sin distinguir tamaño; mercado: 4-8 m²/jor para fijos y 3-5 m²/jor para corredizos según serie
E08.03.0008 | OF-ALU | Oficial aluminero | 1 | 1237.5 | 1.224 | Of. aluminero + Ay: fabricación en taller e instalación. Jornadas/pza = 0.12 (trazo, traslado y fijación) + 2.86 m² / 6.0 m²/jor (serie 3 in) + 0.05 × 2 piezas de vidrio + 0.12 × 1 hojas corredizas = 0.817 jor → 1.22 pza/jor. Catálogo: 3 pza/jor Of+Ay sin distinguir tamaño; mercado: 4-8 m²/jor para fijos y 3-5 m²/jor para corredizos según serie
E08.03.0008 | AYU | Ayudante | 1 | 792 | 1.224 | Of. aluminero + Ay: fabricación en taller e instalación. Jornadas/pza = 0.12 (trazo, traslado y fijación) + 2.86 m² / 6.0 m²/jor (serie 3 in) + 0.05 × 2 piezas de vidrio + 0.12 × 1 hojas corredizas = 0.817 jor → 1.22 pza/jor. Catálogo: 3 pza/jor Of+Ay sin distinguir tamaño; mercado: 4-8 m²/jor para fijos y 3-5 m²/jor para corredizos según serie
E08.03.0009 | OF-ALU | Oficial aluminero | 1 | 1237.5 | 1.147 | Of. aluminero + Ay: fabricación en taller e instalación. Jornadas/pza = 0.12 (trazo, traslado y fijación) + 3.19 m² / 6.0 m²/jor (serie 3 in) + 0.05 × 2 piezas de vidrio + 0.12 × 1 hojas corredizas = 0.872 jor → 1.15 pza/jor. Catálogo: 3 pza/jor Of+Ay sin distinguir tamaño; mercado: 4-8 m²/jor para fijos y 3-5 m²/jor para corredizos según serie
E08.03.0009 | AYU | Ayudante | 1 | 792 | 1.147 | Of. aluminero + Ay: fabricación en taller e instalación. Jornadas/pza = 0.12 (trazo, traslado y fijación) + 3.19 m² / 6.0 m²/jor (serie 3 in) + 0.05 × 2 piezas de vidrio + 0.12 × 1 hojas corredizas = 0.872 jor → 1.15 pza/jor. Catálogo: 3 pza/jor Of+Ay sin distinguir tamaño; mercado: 4-8 m²/jor para fijos y 3-5 m²/jor para corredizos según serie
E08.04.0001 | OF-HER | Oficial herrero | 1 | 1237.5 | 3 | 3 m/jor Of herrero + Ay (catálogo: 3 pza/jor); habilitado, soldadura, pintura y colocación del pasamanos. APU publicados de barandal de herrería 3-5 m/jor
E08.04.0001 | AYU | Ayudante | 1 | 792 | 3 | 3 m/jor Of herrero + Ay (catálogo: 3 pza/jor); habilitado, soldadura, pintura y colocación del pasamanos. APU publicados de barandal de herrería 3-5 m/jor
E08.04.0002 | OF-ALU | Oficial aluminero | 1 | 1237.5 | 3.5 | 3.5 m/jor Of aluminero + Ay: todo atornillado, sin soldadura (catálogo: 3 pza/jor)
E08.04.0002 | AYU | Ayudante | 1 | 792 | 3.5 | 3.5 m/jor Of aluminero + Ay: todo atornillado, sin soldadura (catálogo: 3 pza/jor)
E08.05.0001 | OF-HER | Oficial herrero | 1 | 1237.5 | 0.571 | Of herrero (bastidor) + Of aluminero (forro) + Ay: 1.75 jor/pza (1.4 base + 0.35 × área / 5.46 m²). Catálogo 1 pza/jor Of+Ay; APU de portón de herrería 5-8 m²/jor por oficial
E08.05.0001 | OF-ALU | Oficial aluminero | 1 | 1237.5 | 0.571 | Of herrero (bastidor) + Of aluminero (forro) + Ay: 1.75 jor/pza (1.4 base + 0.35 × área / 5.46 m²). Catálogo 1 pza/jor Of+Ay; APU de portón de herrería 5-8 m²/jor por oficial
E08.05.0001 | AYU | Ayudante | 1 | 792 | 0.571 | Of herrero (bastidor) + Of aluminero (forro) + Ay: 1.75 jor/pza (1.4 base + 0.35 × área / 5.46 m²). Catálogo 1 pza/jor Of+Ay; APU de portón de herrería 5-8 m²/jor por oficial
E08.05.0002 | OF-HER | Oficial herrero | 1 | 1237.5 | 0.563 | Of herrero (bastidor) + Of aluminero (forro) + Ay: 1.78 jor/pza (1.4 base + 0.35 × área / 5.46 m²). Catálogo 1 pza/jor Of+Ay; APU de portón de herrería 5-8 m²/jor por oficial
E08.05.0002 | OF-ALU | Oficial aluminero | 1 | 1237.5 | 0.563 | Of herrero (bastidor) + Of aluminero (forro) + Ay: 1.78 jor/pza (1.4 base + 0.35 × área / 5.46 m²). Catálogo 1 pza/jor Of+Ay; APU de portón de herrería 5-8 m²/jor por oficial
E08.05.0002 | AYU | Ayudante | 1 | 792 | 0.563 | Of herrero (bastidor) + Of aluminero (forro) + Ay: 1.78 jor/pza (1.4 base + 0.35 × área / 5.46 m²). Catálogo 1 pza/jor Of+Ay; APU de portón de herrería 5-8 m²/jor por oficial
E08.05.0003 | OF-HER | Oficial herrero | 1 | 1237.5 | 0.554 | Of herrero (bastidor) + Of aluminero (forro) + Ay: 1.80 jor/pza (1.4 base + 0.35 × área / 5.46 m²). Catálogo 1 pza/jor Of+Ay; APU de portón de herrería 5-8 m²/jor por oficial
E08.05.0003 | OF-ALU | Oficial aluminero | 1 | 1237.5 | 0.554 | Of herrero (bastidor) + Of aluminero (forro) + Ay: 1.80 jor/pza (1.4 base + 0.35 × área / 5.46 m²). Catálogo 1 pza/jor Of+Ay; APU de portón de herrería 5-8 m²/jor por oficial
E08.05.0003 | AYU | Ayudante | 1 | 792 | 0.554 | Of herrero (bastidor) + Of aluminero (forro) + Ay: 1.80 jor/pza (1.4 base + 0.35 × área / 5.46 m²). Catálogo 1 pza/jor Of+Ay; APU de portón de herrería 5-8 m²/jor por oficial
E08.05.0004 | OF-HER | Oficial herrero | 1 | 1237.5 | 0.516 | Of herrero (bastidor) + Of aluminero (forro) + Ay: 1.94 jor/pza (1.4 base + 0.35 × área / 5.46 m²). Catálogo 1 pza/jor Of+Ay; APU de portón de herrería 5-8 m²/jor por oficial
E08.05.0004 | OF-ALU | Oficial aluminero | 1 | 1237.5 | 0.516 | Of herrero (bastidor) + Of aluminero (forro) + Ay: 1.94 jor/pza (1.4 base + 0.35 × área / 5.46 m²). Catálogo 1 pza/jor Of+Ay; APU de portón de herrería 5-8 m²/jor por oficial
E08.05.0004 | AYU | Ayudante | 1 | 792 | 0.516 | Of herrero (bastidor) + Of aluminero (forro) + Ay: 1.94 jor/pza (1.4 base + 0.35 × área / 5.46 m²). Catálogo 1 pza/jor Of+Ay; APU de portón de herrería 5-8 m²/jor por oficial
E08.06.0001 | OF-ALU | Oficial aluminero | 1 | 1237.5 | 4.651 | Of. aluminero + Ay: fabricación en taller e instalación. Jornadas/pza = 0.12 (trazo, traslado y fijación) + 0.36 m² / 8.0 m²/jor (serie 1 1/2 in) + 0.05 × 1 piezas de vidrio = 0.215 jor → 4.65 pza/jor. Catálogo: 3 pza/jor Of+Ay sin distinguir tamaño; mercado: 4-8 m²/jor para fijos y 3-5 m²/jor para corredizos según serie
E08.06.0001 | AYU | Ayudante | 1 | 792 | 4.651 | Of. aluminero + Ay: fabricación en taller e instalación. Jornadas/pza = 0.12 (trazo, traslado y fijación) + 0.36 m² / 8.0 m²/jor (serie 1 1/2 in) + 0.05 × 1 piezas de vidrio = 0.215 jor → 4.65 pza/jor. Catálogo: 3 pza/jor Of+Ay sin distinguir tamaño; mercado: 4-8 m²/jor para fijos y 3-5 m²/jor para corredizos según serie
E08.06.0002 | OF-ALU | Oficial aluminero | 1 | 1237.5 | 5.263 | Of. aluminero + Ay: fabricación en taller e instalación. Jornadas/pza = 0.12 (trazo, traslado y fijación) + 0.16 m² / 8.0 m²/jor (serie 1 1/2 in) + 0.05 × 1 piezas de vidrio = 0.190 jor → 5.26 pza/jor. Catálogo: 3 pza/jor Of+Ay sin distinguir tamaño; mercado: 4-8 m²/jor para fijos y 3-5 m²/jor para corredizos según serie
E08.06.0002 | AYU | Ayudante | 1 | 792 | 5.263 | Of. aluminero + Ay: fabricación en taller e instalación. Jornadas/pza = 0.12 (trazo, traslado y fijación) + 0.16 m² / 8.0 m²/jor (serie 1 1/2 in) + 0.05 × 1 piezas de vidrio = 0.190 jor → 5.26 pza/jor. Catálogo: 3 pza/jor Of+Ay sin distinguir tamaño; mercado: 4-8 m²/jor para fijos y 3-5 m²/jor para corredizos según serie
E08.06.0003 | OF-ALU | Oficial aluminero | 1 | 1237.5 | 4.651 | Of. aluminero + Ay: fabricación en taller e instalación. Jornadas/pza = 0.12 (trazo, traslado y fijación) + 0.36 m² / 8.0 m²/jor (serie 1 1/2 in) + 0.05 × 1 piezas de vidrio = 0.215 jor → 4.65 pza/jor. Catálogo: 3 pza/jor Of+Ay sin distinguir tamaño; mercado: 4-8 m²/jor para fijos y 3-5 m²/jor para corredizos según serie
E08.06.0003 | AYU | Ayudante | 1 | 792 | 4.651 | Of. aluminero + Ay: fabricación en taller e instalación. Jornadas/pza = 0.12 (trazo, traslado y fijación) + 0.36 m² / 8.0 m²/jor (serie 1 1/2 in) + 0.05 × 1 piezas de vidrio = 0.215 jor → 4.65 pza/jor. Catálogo: 3 pza/jor Of+Ay sin distinguir tamaño; mercado: 4-8 m²/jor para fijos y 3-5 m²/jor para corredizos según serie
E08.06.0004 | OF-ALU | Oficial aluminero | 1 | 1237.5 | 2.941 | Of. aluminero + Ay: fabricación en taller e instalación. Jornadas/pza = 0.12 (trazo, traslado y fijación) + 0.96 m² / 8.0 m²/jor (serie 1 1/2 in) + 0.05 × 2 piezas de vidrio = 0.340 jor → 2.94 pza/jor. Catálogo: 3 pza/jor Of+Ay sin distinguir tamaño; mercado: 4-8 m²/jor para fijos y 3-5 m²/jor para corredizos según serie
E08.06.0004 | AYU | Ayudante | 1 | 792 | 2.941 | Of. aluminero + Ay: fabricación en taller e instalación. Jornadas/pza = 0.12 (trazo, traslado y fijación) + 0.96 m² / 8.0 m²/jor (serie 1 1/2 in) + 0.05 × 2 piezas de vidrio = 0.340 jor → 2.94 pza/jor. Catálogo: 3 pza/jor Of+Ay sin distinguir tamaño; mercado: 4-8 m²/jor para fijos y 3-5 m²/jor para corredizos según serie
E08.06.0005 | OF-ALU | Oficial aluminero | 1 | 1237.5 | 2 | Of. aluminero + Ay: fabricación en taller e instalación. Jornadas/pza = 0.12 (trazo, traslado y fijación) + 1.44 m² / 8.0 m²/jor (serie 1 1/2 in) + 0.05 × 4 piezas de vidrio = 0.500 jor → 2.00 pza/jor. Catálogo: 3 pza/jor Of+Ay sin distinguir tamaño; mercado: 4-8 m²/jor para fijos y 3-5 m²/jor para corredizos según serie
E08.06.0005 | AYU | Ayudante | 1 | 792 | 2 | Of. aluminero + Ay: fabricación en taller e instalación. Jornadas/pza = 0.12 (trazo, traslado y fijación) + 1.44 m² / 8.0 m²/jor (serie 1 1/2 in) + 0.05 × 4 piezas de vidrio = 0.500 jor → 2.00 pza/jor. Catálogo: 3 pza/jor Of+Ay sin distinguir tamaño; mercado: 4-8 m²/jor para fijos y 3-5 m²/jor para corredizos según serie
E08.06.0006 | OF-ALU | Oficial aluminero | 1 | 1237.5 | 5.185 | Of. aluminero + Ay: fabricación en taller e instalación. Jornadas/pza = 0.12 (trazo, traslado y fijación) + 0.16 m² / 7.0 m²/jor (serie 2 in) + 0.05 × 1 piezas de vidrio = 0.193 jor → 5.19 pza/jor. Catálogo: 3 pza/jor Of+Ay sin distinguir tamaño; mercado: 4-8 m²/jor para fijos y 3-5 m²/jor para corredizos según serie
E08.06.0006 | AYU | Ayudante | 1 | 792 | 5.185 | Of. aluminero + Ay: fabricación en taller e instalación. Jornadas/pza = 0.12 (trazo, traslado y fijación) + 0.16 m² / 7.0 m²/jor (serie 2 in) + 0.05 × 1 piezas de vidrio = 0.193 jor → 5.19 pza/jor. Catálogo: 3 pza/jor Of+Ay sin distinguir tamaño; mercado: 4-8 m²/jor para fijos y 3-5 m²/jor para corredizos según serie
E08.06.0007 | OF-ALU | Oficial aluminero | 1 | 1237.5 | 4.516 | Of. aluminero + Ay: fabricación en taller e instalación. Jornadas/pza = 0.12 (trazo, traslado y fijación) + 0.36 m² / 7.0 m²/jor (serie 2 in) + 0.05 × 1 piezas de vidrio = 0.221 jor → 4.52 pza/jor. Catálogo: 3 pza/jor Of+Ay sin distinguir tamaño; mercado: 4-8 m²/jor para fijos y 3-5 m²/jor para corredizos según serie
E08.06.0007 | AYU | Ayudante | 1 | 792 | 4.516 | Of. aluminero + Ay: fabricación en taller e instalación. Jornadas/pza = 0.12 (trazo, traslado y fijación) + 0.36 m² / 7.0 m²/jor (serie 2 in) + 0.05 × 1 piezas de vidrio = 0.221 jor → 4.52 pza/jor. Catálogo: 3 pza/jor Of+Ay sin distinguir tamaño; mercado: 4-8 m²/jor para fijos y 3-5 m²/jor para corredizos según serie
E08.06.0008 | OF-ALU | Oficial aluminero | 1 | 1237.5 | 3.825 | Of. aluminero + Ay: fabricación en taller e instalación. Jornadas/pza = 0.12 (trazo, traslado y fijación) + 0.64 m² / 7.0 m²/jor (serie 2 in) + 0.05 × 1 piezas de vidrio = 0.261 jor → 3.83 pza/jor. Catálogo: 3 pza/jor Of+Ay sin distinguir tamaño; mercado: 4-8 m²/jor para fijos y 3-5 m²/jor para corredizos según serie
E08.06.0008 | AYU | Ayudante | 1 | 792 | 3.825 | Of. aluminero + Ay: fabricación en taller e instalación. Jornadas/pza = 0.12 (trazo, traslado y fijación) + 0.64 m² / 7.0 m²/jor (serie 2 in) + 0.05 × 1 piezas de vidrio = 0.261 jor → 3.83 pza/jor. Catálogo: 3 pza/jor Of+Ay sin distinguir tamaño; mercado: 4-8 m²/jor para fijos y 3-5 m²/jor para corredizos según serie
E08.06.0009 | OF-ALU | Oficial aluminero | 1 | 1237.5 | 3.5 | Of. aluminero + Ay: fabricación en taller e instalación. Jornadas/pza = 0.12 (trazo, traslado y fijación) + 0.81 m² / 7.0 m²/jor (serie 2 in) + 0.05 × 1 piezas de vidrio = 0.286 jor → 3.50 pza/jor. Catálogo: 3 pza/jor Of+Ay sin distinguir tamaño; mercado: 4-8 m²/jor para fijos y 3-5 m²/jor para corredizos según serie
E08.06.0009 | AYU | Ayudante | 1 | 792 | 3.5 | Of. aluminero + Ay: fabricación en taller e instalación. Jornadas/pza = 0.12 (trazo, traslado y fijación) + 0.81 m² / 7.0 m²/jor (serie 2 in) + 0.05 × 1 piezas de vidrio = 0.286 jor → 3.50 pza/jor. Catálogo: 3 pza/jor Of+Ay sin distinguir tamaño; mercado: 4-8 m²/jor para fijos y 3-5 m²/jor para corredizos según serie
E08.06.0010 | OF-ALU | Oficial aluminero | 1 | 1237.5 | 2.349 | Of. aluminero + Ay: fabricación en taller e instalación. Jornadas/pza = 0.12 (trazo, traslado y fijación) + 1.44 m² / 7.0 m²/jor (serie 2 in) + 0.05 × 2 piezas de vidrio = 0.426 jor → 2.35 pza/jor. Catálogo: 3 pza/jor Of+Ay sin distinguir tamaño; mercado: 4-8 m²/jor para fijos y 3-5 m²/jor para corredizos según serie
E08.06.0010 | AYU | Ayudante | 1 | 792 | 2.349 | Of. aluminero + Ay: fabricación en taller e instalación. Jornadas/pza = 0.12 (trazo, traslado y fijación) + 1.44 m² / 7.0 m²/jor (serie 2 in) + 0.05 × 2 piezas de vidrio = 0.426 jor → 2.35 pza/jor. Catálogo: 3 pza/jor Of+Ay sin distinguir tamaño; mercado: 4-8 m²/jor para fijos y 3-5 m²/jor para corredizos según serie
E08.06.0011 | OF-ALU | Oficial aluminero | 1 | 1237.5 | 2.215 | Of. aluminero + Ay: fabricación en taller e instalación. Jornadas/pza = 0.12 (trazo, traslado y fijación) + 1.62 m² / 7.0 m²/jor (serie 2 in) + 0.05 × 2 piezas de vidrio = 0.451 jor → 2.22 pza/jor. Catálogo: 3 pza/jor Of+Ay sin distinguir tamaño; mercado: 4-8 m²/jor para fijos y 3-5 m²/jor para corredizos según serie
E08.06.0011 | AYU | Ayudante | 1 | 792 | 2.215 | Of. aluminero + Ay: fabricación en taller e instalación. Jornadas/pza = 0.12 (trazo, traslado y fijación) + 1.62 m² / 7.0 m²/jor (serie 2 in) + 0.05 × 2 piezas de vidrio = 0.451 jor → 2.22 pza/jor. Catálogo: 3 pza/jor Of+Ay sin distinguir tamaño; mercado: 4-8 m²/jor para fijos y 3-5 m²/jor para corredizos según serie
E08.06.0012 | OF-ALU | Oficial aluminero | 1 | 1237.5 | 2.349 | Of. aluminero + Ay: fabricación en taller e instalación. Jornadas/pza = 0.12 (trazo, traslado y fijación) + 1.44 m² / 7.0 m²/jor (serie 2 in) + 0.05 × 2 piezas de vidrio = 0.426 jor → 2.35 pza/jor. Catálogo: 3 pza/jor Of+Ay sin distinguir tamaño; mercado: 4-8 m²/jor para fijos y 3-5 m²/jor para corredizos según serie
E08.06.0012 | AYU | Ayudante | 1 | 792 | 2.349 | Of. aluminero + Ay: fabricación en taller e instalación. Jornadas/pza = 0.12 (trazo, traslado y fijación) + 1.44 m² / 7.0 m²/jor (serie 2 in) + 0.05 × 2 piezas de vidrio = 0.426 jor → 2.35 pza/jor. Catálogo: 3 pza/jor Of+Ay sin distinguir tamaño; mercado: 4-8 m²/jor para fijos y 3-5 m²/jor para corredizos según serie
E08.06.0013 | OF-ALU | Oficial aluminero | 1 | 1237.5 | 1.563 | Of. aluminero + Ay: fabricación en taller e instalación. Jornadas/pza = 0.12 (trazo, traslado y fijación) + 2.24 m² / 7.0 m²/jor (serie 2 in) + 0.05 × 4 piezas de vidrio = 0.640 jor → 1.56 pza/jor. Catálogo: 3 pza/jor Of+Ay sin distinguir tamaño; mercado: 4-8 m²/jor para fijos y 3-5 m²/jor para corredizos según serie
E08.06.0013 | AYU | Ayudante | 1 | 792 | 1.563 | Of. aluminero + Ay: fabricación en taller e instalación. Jornadas/pza = 0.12 (trazo, traslado y fijación) + 2.24 m² / 7.0 m²/jor (serie 2 in) + 0.05 × 4 piezas de vidrio = 0.640 jor → 1.56 pza/jor. Catálogo: 3 pza/jor Of+Ay sin distinguir tamaño; mercado: 4-8 m²/jor para fijos y 3-5 m²/jor para corredizos según serie
E08.06.0014 | OF-ALU | Oficial aluminero | 1 | 1237.5 | 2.439 | Of. aluminero + Ay: fabricación en taller e instalación. Jornadas/pza = 0.12 (trazo, traslado y fijación) + 1.44 m² / 6.0 m²/jor (serie 3 in) + 0.05 × 1 piezas de vidrio = 0.410 jor → 2.44 pza/jor. Catálogo: 3 pza/jor Of+Ay sin distinguir tamaño; mercado: 4-8 m²/jor para fijos y 3-5 m²/jor para corredizos según serie
E08.06.0014 | AYU | Ayudante | 1 | 792 | 2.439 | Of. aluminero + Ay: fabricación en taller e instalación. Jornadas/pza = 0.12 (trazo, traslado y fijación) + 1.44 m² / 6.0 m²/jor (serie 3 in) + 0.05 × 1 piezas de vidrio = 0.410 jor → 2.44 pza/jor. Catálogo: 3 pza/jor Of+Ay sin distinguir tamaño; mercado: 4-8 m²/jor para fijos y 3-5 m²/jor para corredizos según serie
E08.06.0015 | OF-ALU | Oficial aluminero | 1 | 1237.5 | 2 | Of. aluminero + Ay: fabricación en taller e instalación. Jornadas/pza = 0.12 (trazo, traslado y fijación) + 1.98 m² / 6.0 m²/jor (serie 3 in) + 0.05 × 1 piezas de vidrio = 0.500 jor → 2.00 pza/jor. Catálogo: 3 pza/jor Of+Ay sin distinguir tamaño; mercado: 4-8 m²/jor para fijos y 3-5 m²/jor para corredizos según serie
E08.06.0015 | AYU | Ayudante | 1 | 792 | 2 | Of. aluminero + Ay: fabricación en taller e instalación. Jornadas/pza = 0.12 (trazo, traslado y fijación) + 1.98 m² / 6.0 m²/jor (serie 3 in) + 0.05 × 1 piezas de vidrio = 0.500 jor → 2.00 pza/jor. Catálogo: 3 pza/jor Of+Ay sin distinguir tamaño; mercado: 4-8 m²/jor para fijos y 3-5 m²/jor para corredizos según serie
E08.06.0016 | OF-ALU | Oficial aluminero | 1 | 1237.5 | 1.136 | Of. aluminero + Ay: fabricación en taller e instalación. Jornadas/pza = 0.12 (trazo, traslado y fijación) + 3.96 m² / 6.0 m²/jor (serie 3 in) + 0.05 × 2 piezas de vidrio = 0.880 jor → 1.14 pza/jor. Catálogo: 3 pza/jor Of+Ay sin distinguir tamaño; mercado: 4-8 m²/jor para fijos y 3-5 m²/jor para corredizos según serie
E08.06.0016 | AYU | Ayudante | 1 | 792 | 1.136 | Of. aluminero + Ay: fabricación en taller e instalación. Jornadas/pza = 0.12 (trazo, traslado y fijación) + 3.96 m² / 6.0 m²/jor (serie 3 in) + 0.05 × 2 piezas de vidrio = 0.880 jor → 1.14 pza/jor. Catálogo: 3 pza/jor Of+Ay sin distinguir tamaño; mercado: 4-8 m²/jor para fijos y 3-5 m²/jor para corredizos según serie
E08.06.0017 | OF-ALU | Oficial aluminero | 1 | 1237.5 | 0.98 | Of. aluminero + Ay: fabricación en taller e instalación. Jornadas/pza = 0.12 (trazo, traslado y fijación) + 4.80 m² / 6.0 m²/jor (serie 3 in) + 0.05 × 2 piezas de vidrio = 1.020 jor → 0.98 pza/jor. Catálogo: 3 pza/jor Of+Ay sin distinguir tamaño; mercado: 4-8 m²/jor para fijos y 3-5 m²/jor para corredizos según serie
E08.06.0017 | AYU | Ayudante | 1 | 792 | 0.98 | Of. aluminero + Ay: fabricación en taller e instalación. Jornadas/pza = 0.12 (trazo, traslado y fijación) + 4.80 m² / 6.0 m²/jor (serie 3 in) + 0.05 × 2 piezas de vidrio = 1.020 jor → 0.98 pza/jor. Catálogo: 3 pza/jor Of+Ay sin distinguir tamaño; mercado: 4-8 m²/jor para fijos y 3-5 m²/jor para corredizos según serie
E08.06.0018 | OF-ALU | Oficial aluminero | 1 | 1237.5 | 1.327 | Of. aluminero + Ay: fabricación en taller e instalación. Jornadas/pza = 0.12 (trazo, traslado y fijación) + 3.20 m² / 6.0 m²/jor (serie 3 in) + 0.05 × 2 piezas de vidrio = 0.753 jor → 1.33 pza/jor. Catálogo: 3 pza/jor Of+Ay sin distinguir tamaño; mercado: 4-8 m²/jor para fijos y 3-5 m²/jor para corredizos según serie
E08.06.0018 | AYU | Ayudante | 1 | 792 | 1.327 | Of. aluminero + Ay: fabricación en taller e instalación. Jornadas/pza = 0.12 (trazo, traslado y fijación) + 3.20 m² / 6.0 m²/jor (serie 3 in) + 0.05 × 2 piezas de vidrio = 0.753 jor → 1.33 pza/jor. Catálogo: 3 pza/jor Of+Ay sin distinguir tamaño; mercado: 4-8 m²/jor para fijos y 3-5 m²/jor para corredizos según serie
E08.06.0019 | OF-ALU | Oficial aluminero | 1 | 1237.5 | 1.34 | Of. aluminero + Ay: fabricación en taller e instalación. Jornadas/pza = 0.12 (trazo, traslado y fijación) + 2.88 m² / 5.0 m²/jor (serie 4 in) + 0.05 × 1 piezas de vidrio = 0.746 jor → 1.34 pza/jor. Catálogo: 3 pza/jor Of+Ay sin distinguir tamaño; mercado: 4-8 m²/jor para fijos y 3-5 m²/jor para corredizos según serie
E08.06.0019 | AYU | Ayudante | 1 | 792 | 1.34 | Of. aluminero + Ay: fabricación en taller e instalación. Jornadas/pza = 0.12 (trazo, traslado y fijación) + 2.88 m² / 5.0 m²/jor (serie 4 in) + 0.05 × 1 piezas de vidrio = 0.746 jor → 1.34 pza/jor. Catálogo: 3 pza/jor Of+Ay sin distinguir tamaño; mercado: 4-8 m²/jor para fijos y 3-5 m²/jor para corredizos según serie
E08.06.0020 | OF-ALU | Oficial aluminero | 1 | 1237.5 | 1.064 | Of. aluminero + Ay: fabricación en taller e instalación. Jornadas/pza = 0.12 (trazo, traslado y fijación) + 3.60 m² / 5.0 m²/jor (serie 4 in) + 0.05 × 2 piezas de vidrio = 0.940 jor → 1.06 pza/jor. Catálogo: 3 pza/jor Of+Ay sin distinguir tamaño; mercado: 4-8 m²/jor para fijos y 3-5 m²/jor para corredizos según serie
E08.06.0020 | AYU | Ayudante | 1 | 792 | 1.064 | Of. aluminero + Ay: fabricación en taller e instalación. Jornadas/pza = 0.12 (trazo, traslado y fijación) + 3.60 m² / 5.0 m²/jor (serie 4 in) + 0.05 × 2 piezas de vidrio = 0.940 jor → 1.06 pza/jor. Catálogo: 3 pza/jor Of+Ay sin distinguir tamaño; mercado: 4-8 m²/jor para fijos y 3-5 m²/jor para corredizos según serie
E08.06.0021 | OF-ALU | Oficial aluminero | 1 | 1237.5 | 0.625 | Of. aluminero + Ay: fabricación en taller e instalación. Jornadas/pza = 0.12 (trazo, traslado y fijación) + 6.40 m² / 5.0 m²/jor (serie 4 in) + 0.05 × 4 piezas de vidrio = 1.600 jor → 0.62 pza/jor. Catálogo: 3 pza/jor Of+Ay sin distinguir tamaño; mercado: 4-8 m²/jor para fijos y 3-5 m²/jor para corredizos según serie
E08.06.0021 | AYU | Ayudante | 1 | 792 | 0.625 | Of. aluminero + Ay: fabricación en taller e instalación. Jornadas/pza = 0.12 (trazo, traslado y fijación) + 6.40 m² / 5.0 m²/jor (serie 4 in) + 0.05 × 4 piezas de vidrio = 1.600 jor → 0.62 pza/jor. Catálogo: 3 pza/jor Of+Ay sin distinguir tamaño; mercado: 4-8 m²/jor para fijos y 3-5 m²/jor para corredizos según serie
E08.06.0022 | OF-ALU | Oficial aluminero | 1 | 1237.5 | 0.877 | Of. aluminero + Ay: fabricación en taller e instalación. Jornadas/pza = 0.12 (trazo, traslado y fijación) + 4.80 m² / 6.0 m²/jor (serie 3 in) + 0.05 × 2 piezas de vidrio + 0.12 × 1 hojas corredizas = 1.140 jor → 0.88 pza/jor. Catálogo: 3 pza/jor Of+Ay sin distinguir tamaño; mercado: 4-8 m²/jor para fijos y 3-5 m²/jor para corredizos según serie
E08.06.0022 | AYU | Ayudante | 1 | 792 | 0.877 | Of. aluminero + Ay: fabricación en taller e instalación. Jornadas/pza = 0.12 (trazo, traslado y fijación) + 4.80 m² / 6.0 m²/jor (serie 3 in) + 0.05 × 2 piezas de vidrio + 0.12 × 1 hojas corredizas = 1.140 jor → 0.88 pza/jor. Catálogo: 3 pza/jor Of+Ay sin distinguir tamaño; mercado: 4-8 m²/jor para fijos y 3-5 m²/jor para corredizos según serie
E08.06.0023 | OF-ALU | Oficial aluminero | 1 | 1237.5 | 2.597 | Of. aluminero + Ay: fabricación en taller e instalación. Jornadas/pza = 0.12 (trazo, traslado y fijación) + 0.36 m² / 8.0 m²/jor (serie 1 1/2 in) + 0.05 × 2 piezas de vidrio + 0.12 × 1 hojas corredizas = 0.385 jor → 2.60 pza/jor. Catálogo: 3 pza/jor Of+Ay sin distinguir tamaño; mercado: 4-8 m²/jor para fijos y 3-5 m²/jor para corredizos según serie
E08.06.0023 | AYU | Ayudante | 1 | 792 | 2.597 | Of. aluminero + Ay: fabricación en taller e instalación. Jornadas/pza = 0.12 (trazo, traslado y fijación) + 0.36 m² / 8.0 m²/jor (serie 1 1/2 in) + 0.05 × 2 piezas de vidrio + 0.12 × 1 hojas corredizas = 0.385 jor → 2.60 pza/jor. Catálogo: 3 pza/jor Of+Ay sin distinguir tamaño; mercado: 4-8 m²/jor para fijos y 3-5 m²/jor para corredizos según serie
E08.06.0024 | OF-ALU | Oficial aluminero | 1 | 1237.5 | 2.397 | Of. aluminero + Ay: fabricación en taller e instalación. Jornadas/pza = 0.12 (trazo, traslado y fijación) + 0.54 m² / 7.0 m²/jor (serie 2 in) + 0.05 × 2 piezas de vidrio + 0.12 × 1 hojas corredizas = 0.417 jor → 2.40 pza/jor. Catálogo: 3 pza/jor Of+Ay sin distinguir tamaño; mercado: 4-8 m²/jor para fijos y 3-5 m²/jor para corredizos según serie
E08.06.0024 | AYU | Ayudante | 1 | 792 | 2.397 | Of. aluminero + Ay: fabricación en taller e instalación. Jornadas/pza = 0.12 (trazo, traslado y fijación) + 0.54 m² / 7.0 m²/jor (serie 2 in) + 0.05 × 2 piezas de vidrio + 0.12 × 1 hojas corredizas = 0.417 jor → 2.40 pza/jor. Catálogo: 3 pza/jor Of+Ay sin distinguir tamaño; mercado: 4-8 m²/jor para fijos y 3-5 m²/jor para corredizos según serie
E08.06.0025 | OF-ALU | Oficial aluminero | 1 | 1237.5 | 2.023 | Of. aluminero + Ay: fabricación en taller e instalación. Jornadas/pza = 0.12 (trazo, traslado y fijación) + 1.08 m² / 7.0 m²/jor (serie 2 in) + 0.05 × 2 piezas de vidrio + 0.12 × 1 hojas corredizas = 0.494 jor → 2.02 pza/jor. Catálogo: 3 pza/jor Of+Ay sin distinguir tamaño; mercado: 4-8 m²/jor para fijos y 3-5 m²/jor para corredizos según serie
E08.06.0025 | AYU | Ayudante | 1 | 792 | 2.023 | Of. aluminero + Ay: fabricación en taller e instalación. Jornadas/pza = 0.12 (trazo, traslado y fijación) + 1.08 m² / 7.0 m²/jor (serie 2 in) + 0.05 × 2 piezas de vidrio + 0.12 × 1 hojas corredizas = 0.494 jor → 2.02 pza/jor. Catálogo: 3 pza/jor Of+Ay sin distinguir tamaño; mercado: 4-8 m²/jor para fijos y 3-5 m²/jor para corredizos según serie
E08.06.0026 | OF-ALU | Oficial aluminero | 1 | 1237.5 | 1.02 | Of. aluminero + Ay: fabricación en taller e instalación. Jornadas/pza = 0.12 (trazo, traslado y fijación) + 3.84 m² / 6.0 m²/jor (serie 3 in) + 0.05 × 2 piezas de vidrio + 0.12 × 1 hojas corredizas = 0.980 jor → 1.02 pza/jor. Catálogo: 3 pza/jor Of+Ay sin distinguir tamaño; mercado: 4-8 m²/jor para fijos y 3-5 m²/jor para corredizos según serie
E08.06.0026 | AYU | Ayudante | 1 | 792 | 1.02 | Of. aluminero + Ay: fabricación en taller e instalación. Jornadas/pza = 0.12 (trazo, traslado y fijación) + 3.84 m² / 6.0 m²/jor (serie 3 in) + 0.05 × 2 piezas de vidrio + 0.12 × 1 hojas corredizas = 0.980 jor → 1.02 pza/jor. Catálogo: 3 pza/jor Of+Ay sin distinguir tamaño; mercado: 4-8 m²/jor para fijos y 3-5 m²/jor para corredizos según serie
E08.06.0027 | OF-ALU | Oficial aluminero | 1 | 1237.5 | 1.55 | Of. aluminero + Ay: fabricación en taller e instalación. Jornadas/pza = 0.12 (trazo, traslado y fijación) + 1.08 m² / 8.0 m²/jor (serie 1 1/2 in) + 0.05 × 3 piezas de vidrio + 0.12 × 2 hojas corredizas = 0.645 jor → 1.55 pza/jor. Catálogo: 3 pza/jor Of+Ay sin distinguir tamaño; mercado: 4-8 m²/jor para fijos y 3-5 m²/jor para corredizos según serie
E08.06.0027 | AYU | Ayudante | 1 | 792 | 1.55 | Of. aluminero + Ay: fabricación en taller e instalación. Jornadas/pza = 0.12 (trazo, traslado y fijación) + 1.08 m² / 8.0 m²/jor (serie 1 1/2 in) + 0.05 × 3 piezas de vidrio + 0.12 × 2 hojas corredizas = 0.645 jor → 1.55 pza/jor. Catálogo: 3 pza/jor Of+Ay sin distinguir tamaño; mercado: 4-8 m²/jor para fijos y 3-5 m²/jor para corredizos según serie
E08.06.0028 | OF-ALU | Oficial aluminero | 1 | 1237.5 | 1.275 | Of. aluminero + Ay: fabricación en taller e instalación. Jornadas/pza = 0.12 (trazo, traslado y fijación) + 1.92 m² / 7.0 m²/jor (serie 2 in) + 0.05 × 3 piezas de vidrio + 0.12 × 2 hojas corredizas = 0.784 jor → 1.28 pza/jor. Catálogo: 3 pza/jor Of+Ay sin distinguir tamaño; mercado: 4-8 m²/jor para fijos y 3-5 m²/jor para corredizos según serie
E08.06.0028 | AYU | Ayudante | 1 | 792 | 1.275 | Of. aluminero + Ay: fabricación en taller e instalación. Jornadas/pza = 0.12 (trazo, traslado y fijación) + 1.92 m² / 7.0 m²/jor (serie 2 in) + 0.05 × 3 piezas de vidrio + 0.12 × 2 hojas corredizas = 0.784 jor → 1.28 pza/jor. Catálogo: 3 pza/jor Of+Ay sin distinguir tamaño; mercado: 4-8 m²/jor para fijos y 3-5 m²/jor para corredizos según serie
E08.06.0029 | OF-ALU | Oficial aluminero | 1 | 1237.5 | 0.87 | Of. aluminero + Ay: fabricación en taller e instalación. Jornadas/pza = 0.12 (trazo, traslado y fijación) + 3.84 m² / 6.0 m²/jor (serie 3 in) + 0.05 × 3 piezas de vidrio + 0.12 × 2 hojas corredizas = 1.150 jor → 0.87 pza/jor. Catálogo: 3 pza/jor Of+Ay sin distinguir tamaño; mercado: 4-8 m²/jor para fijos y 3-5 m²/jor para corredizos según serie
E08.06.0029 | AYU | Ayudante | 1 | 792 | 0.87 | Of. aluminero + Ay: fabricación en taller e instalación. Jornadas/pza = 0.12 (trazo, traslado y fijación) + 3.84 m² / 6.0 m²/jor (serie 3 in) + 0.05 × 3 piezas de vidrio + 0.12 × 2 hojas corredizas = 1.150 jor → 0.87 pza/jor. Catálogo: 3 pza/jor Of+Ay sin distinguir tamaño; mercado: 4-8 m²/jor para fijos y 3-5 m²/jor para corredizos según serie
E08.06.0030 | OF-ALU | Oficial aluminero | 1 | 1237.5 | 5.631 | Solo instalación de ventana armada: 0.12 jor + 0.04 × 1.44 m² = 0.178 jor → 5.63 pza/jor. Catálogo 3 pza/jor
E08.06.0030 | AYU | Ayudante | 1 | 792 | 5.631 | Solo instalación de ventana armada: 0.12 jor + 0.04 × 1.44 m² = 0.178 jor → 5.63 pza/jor. Catálogo 3 pza/jor
E08.06.0031 | OF-ALU | Oficial aluminero | 1 | 1237.5 | 4.771 | Solo instalación de ventana armada: 0.12 jor + 0.04 × 2.24 m² = 0.210 jor → 4.77 pza/jor. Catálogo 3 pza/jor
E08.06.0031 | AYU | Ayudante | 1 | 792 | 4.771 | Solo instalación de ventana armada: 0.12 jor + 0.04 × 2.24 m² = 0.210 jor → 4.77 pza/jor. Catálogo 3 pza/jor
E08.06.0032 | OF-ALU | Oficial aluminero | 1 | 1237.5 | 6.944 | Solo instalación de ventana armada: 0.12 jor + 0.04 × 0.60 m² = 0.144 jor → 6.94 pza/jor. Catálogo 3 pza/jor
E08.06.0032 | AYU | Ayudante | 1 | 792 | 6.944 | Solo instalación de ventana armada: 0.12 jor + 0.04 × 0.60 m² = 0.144 jor → 6.94 pza/jor. Catálogo 3 pza/jor
E08.07.0001 | OF-ALU | Oficial aluminero | 1 | 1237.5 | 8 | 8 m²/jor Of + Ay (catálogo 10 m²/jor); incluye pintura de perfiles y trabajo en andamio. APU de celosía/louver de aluminio 8-12 m²/jor
E08.07.0001 | AYU | Ayudante | 1 | 792 | 8 | 8 m²/jor Of + Ay (catálogo 10 m²/jor); incluye pintura de perfiles y trabajo en andamio. APU de celosía/louver de aluminio 8-12 m²/jor
E08.08.0001 | OF-ALU | Oficial aluminero | 1 | 1237.5 | 12 | 12 m²/jor Of aluminero/vidriero + Ay (catálogo: 10 para todos los espesores). Cristal ≤6 mm se maneja y sella a 12-14 m²/jor; 10-12 mm pesa 25-30 kg/m² y baja a 8-9 m²/jor; templado llega a medida, sin corte en obra
E08.08.0001 | AYU | Ayudante | 1 | 792 | 12 | 12 m²/jor Of aluminero/vidriero + Ay (catálogo: 10 para todos los espesores). Cristal ≤6 mm se maneja y sella a 12-14 m²/jor; 10-12 mm pesa 25-30 kg/m² y baja a 8-9 m²/jor; templado llega a medida, sin corte en obra
E08.08.0002 | OF-ALU | Oficial aluminero | 1 | 1237.5 | 9 | 9 m²/jor Of aluminero/vidriero + Ay (catálogo: 10 para todos los espesores). Cristal ≤6 mm se maneja y sella a 12-14 m²/jor; 10-12 mm pesa 25-30 kg/m² y baja a 8-9 m²/jor; templado llega a medida, sin corte en obra
E08.08.0002 | AYU | Ayudante | 1 | 792 | 9 | 9 m²/jor Of aluminero/vidriero + Ay (catálogo: 10 para todos los espesores). Cristal ≤6 mm se maneja y sella a 12-14 m²/jor; 10-12 mm pesa 25-30 kg/m² y baja a 8-9 m²/jor; templado llega a medida, sin corte en obra
E08.08.0003 | OF-ALU | Oficial aluminero | 1 | 1237.5 | 8 | 8 m²/jor Of aluminero/vidriero + Ay (catálogo: 10 para todos los espesores). Cristal ≤6 mm se maneja y sella a 12-14 m²/jor; 10-12 mm pesa 25-30 kg/m² y baja a 8-9 m²/jor; templado llega a medida, sin corte en obra
E08.08.0003 | AYU | Ayudante | 1 | 792 | 8 | 8 m²/jor Of aluminero/vidriero + Ay (catálogo: 10 para todos los espesores). Cristal ≤6 mm se maneja y sella a 12-14 m²/jor; 10-12 mm pesa 25-30 kg/m² y baja a 8-9 m²/jor; templado llega a medida, sin corte en obra
E08.08.0004 | OF-ALU | Oficial aluminero | 1 | 1237.5 | 14 | 14 m²/jor Of aluminero/vidriero + Ay (catálogo: 10 para todos los espesores). Cristal ≤6 mm se maneja y sella a 12-14 m²/jor; 10-12 mm pesa 25-30 kg/m² y baja a 8-9 m²/jor; templado llega a medida, sin corte en obra
E08.08.0004 | AYU | Ayudante | 1 | 792 | 14 | 14 m²/jor Of aluminero/vidriero + Ay (catálogo: 10 para todos los espesores). Cristal ≤6 mm se maneja y sella a 12-14 m²/jor; 10-12 mm pesa 25-30 kg/m² y baja a 8-9 m²/jor; templado llega a medida, sin corte en obra
E08.08.0005 | OF-ALU | Oficial aluminero | 1 | 1237.5 | 12 | 12 m²/jor Of aluminero/vidriero + Ay (catálogo: 10 para todos los espesores). Cristal ≤6 mm se maneja y sella a 12-14 m²/jor; 10-12 mm pesa 25-30 kg/m² y baja a 8-9 m²/jor; templado llega a medida, sin corte en obra
E08.08.0005 | AYU | Ayudante | 1 | 792 | 12 | 12 m²/jor Of aluminero/vidriero + Ay (catálogo: 10 para todos los espesores). Cristal ≤6 mm se maneja y sella a 12-14 m²/jor; 10-12 mm pesa 25-30 kg/m² y baja a 8-9 m²/jor; templado llega a medida, sin corte en obra
E08.08.0006 | OF-ALU | Oficial aluminero | 1 | 1237.5 | 9 | 9 m²/jor Of aluminero/vidriero + Ay (catálogo: 10 para todos los espesores). Cristal ≤6 mm se maneja y sella a 12-14 m²/jor; 10-12 mm pesa 25-30 kg/m² y baja a 8-9 m²/jor; templado llega a medida, sin corte en obra
E08.08.0006 | AYU | Ayudante | 1 | 792 | 9 | 9 m²/jor Of aluminero/vidriero + Ay (catálogo: 10 para todos los espesores). Cristal ≤6 mm se maneja y sella a 12-14 m²/jor; 10-12 mm pesa 25-30 kg/m² y baja a 8-9 m²/jor; templado llega a medida, sin corte en obra
E08.08.0007 | OF-ALU | Oficial aluminero | 1 | 1237.5 | 12 | 12 m²/jor Of aluminero/vidriero + Ay (catálogo: 10 para todos los espesores). Cristal ≤6 mm se maneja y sella a 12-14 m²/jor; 10-12 mm pesa 25-30 kg/m² y baja a 8-9 m²/jor; templado llega a medida, sin corte en obra
E08.08.0007 | AYU | Ayudante | 1 | 792 | 12 | 12 m²/jor Of aluminero/vidriero + Ay (catálogo: 10 para todos los espesores). Cristal ≤6 mm se maneja y sella a 12-14 m²/jor; 10-12 mm pesa 25-30 kg/m² y baja a 8-9 m²/jor; templado llega a medida, sin corte en obra
E08.08.0008 | OF-ALU | Oficial aluminero | 1 | 1237.5 | 12 | 12 m²/jor Of aluminero/vidriero + Ay (catálogo: 10 para todos los espesores). Cristal ≤6 mm se maneja y sella a 12-14 m²/jor; 10-12 mm pesa 25-30 kg/m² y baja a 8-9 m²/jor; templado llega a medida, sin corte en obra
E08.08.0008 | AYU | Ayudante | 1 | 792 | 12 | 12 m²/jor Of aluminero/vidriero + Ay (catálogo: 10 para todos los espesores). Cristal ≤6 mm se maneja y sella a 12-14 m²/jor; 10-12 mm pesa 25-30 kg/m² y baja a 8-9 m²/jor; templado llega a medida, sin corte en obra
E08.08.0009 | OF-ALU | Oficial aluminero | 1 | 1237.5 | 12 | 12 m²/jor Of aluminero/vidriero + Ay (catálogo: 10 para todos los espesores). Cristal ≤6 mm se maneja y sella a 12-14 m²/jor; 10-12 mm pesa 25-30 kg/m² y baja a 8-9 m²/jor; templado llega a medida, sin corte en obra
E08.08.0009 | AYU | Ayudante | 1 | 792 | 12 | 12 m²/jor Of aluminero/vidriero + Ay (catálogo: 10 para todos los espesores). Cristal ≤6 mm se maneja y sella a 12-14 m²/jor; 10-12 mm pesa 25-30 kg/m² y baja a 8-9 m²/jor; templado llega a medida, sin corte en obra
E08.08.0010 | OF-ALU | Oficial aluminero | 1 | 1237.5 | 12 | 12 m²/jor Of aluminero/vidriero + Ay (catálogo: 10 para todos los espesores). Cristal ≤6 mm se maneja y sella a 12-14 m²/jor; 10-12 mm pesa 25-30 kg/m² y baja a 8-9 m²/jor; templado llega a medida, sin corte en obra
E08.08.0010 | AYU | Ayudante | 1 | 792 | 12 | 12 m²/jor Of aluminero/vidriero + Ay (catálogo: 10 para todos los espesores). Cristal ≤6 mm se maneja y sella a 12-14 m²/jor; 10-12 mm pesa 25-30 kg/m² y baja a 8-9 m²/jor; templado llega a medida, sin corte en obra
E08.08.0011 | OF-ALU | Oficial aluminero | 1 | 1237.5 | 11 | 11 m²/jor Of aluminero/vidriero + Ay (catálogo: 10 para todos los espesores). Cristal ≤6 mm se maneja y sella a 12-14 m²/jor; 10-12 mm pesa 25-30 kg/m² y baja a 8-9 m²/jor; templado llega a medida, sin corte en obra
E08.08.0011 | AYU | Ayudante | 1 | 792 | 11 | 11 m²/jor Of aluminero/vidriero + Ay (catálogo: 10 para todos los espesores). Cristal ≤6 mm se maneja y sella a 12-14 m²/jor; 10-12 mm pesa 25-30 kg/m² y baja a 8-9 m²/jor; templado llega a medida, sin corte en obra
E08.08.0012 | OF-ALU | Oficial aluminero | 1 | 1237.5 | 8 | 8 m²/jor Of aluminero/vidriero + Ay (catálogo: 10 para todos los espesores). Cristal ≤6 mm se maneja y sella a 12-14 m²/jor; 10-12 mm pesa 25-30 kg/m² y baja a 8-9 m²/jor; templado llega a medida, sin corte en obra
E08.08.0012 | AYU | Ayudante | 1 | 792 | 8 | 8 m²/jor Of aluminero/vidriero + Ay (catálogo: 10 para todos los espesores). Cristal ≤6 mm se maneja y sella a 12-14 m²/jor; 10-12 mm pesa 25-30 kg/m² y baja a 8-9 m²/jor; templado llega a medida, sin corte en obra
E08.08.0013 | OF-ALU | Oficial aluminero | 1 | 1237.5 | 11 | 11 m²/jor Of aluminero/vidriero + Ay (catálogo: 10 para todos los espesores). Cristal ≤6 mm se maneja y sella a 12-14 m²/jor; 10-12 mm pesa 25-30 kg/m² y baja a 8-9 m²/jor; templado llega a medida, sin corte en obra
E08.08.0013 | AYU | Ayudante | 1 | 792 | 11 | 11 m²/jor Of aluminero/vidriero + Ay (catálogo: 10 para todos los espesores). Cristal ≤6 mm se maneja y sella a 12-14 m²/jor; 10-12 mm pesa 25-30 kg/m² y baja a 8-9 m²/jor; templado llega a medida, sin corte en obra
E08.08.0014 | OF-ALU | Oficial aluminero | 1 | 1237.5 | 8 | 8 m²/jor Of aluminero/vidriero + Ay (catálogo: 10 para todos los espesores). Cristal ≤6 mm se maneja y sella a 12-14 m²/jor; 10-12 mm pesa 25-30 kg/m² y baja a 8-9 m²/jor; templado llega a medida, sin corte en obra
E08.08.0014 | AYU | Ayudante | 1 | 792 | 8 | 8 m²/jor Of aluminero/vidriero + Ay (catálogo: 10 para todos los espesores). Cristal ≤6 mm se maneja y sella a 12-14 m²/jor; 10-12 mm pesa 25-30 kg/m² y baja a 8-9 m²/jor; templado llega a medida, sin corte en obra
E08.08.0015 | OF-ALU | Oficial aluminero | 1 | 1237.5 | 11 | 11 m²/jor Of aluminero/vidriero + Ay (catálogo: 10 para todos los espesores). Cristal ≤6 mm se maneja y sella a 12-14 m²/jor; 10-12 mm pesa 25-30 kg/m² y baja a 8-9 m²/jor; templado llega a medida, sin corte en obra
E08.08.0015 | AYU | Ayudante | 1 | 792 | 11 | 11 m²/jor Of aluminero/vidriero + Ay (catálogo: 10 para todos los espesores). Cristal ≤6 mm se maneja y sella a 12-14 m²/jor; 10-12 mm pesa 25-30 kg/m² y baja a 8-9 m²/jor; templado llega a medida, sin corte en obra
E08.08.0016 | OF-ALU | Oficial aluminero | 1 | 1237.5 | 9 | 9 m²/jor Of vidriero + Ay (catálogo: 10). Espejo pegado a muro: trazo, presentación, sujeción temporal con cinta mientras cura el silicón; 6 mm pesa 15 kg/m²
E08.08.0016 | AYU | Ayudante | 1 | 792 | 9 | 9 m²/jor Of vidriero + Ay (catálogo: 10). Espejo pegado a muro: trazo, presentación, sujeción temporal con cinta mientras cura el silicón; 6 mm pesa 15 kg/m²
E08.08.0017 | OF-ALU | Oficial aluminero | 1 | 1237.5 | 10 | 10 m²/jor Of vidriero + Ay (catálogo: 10). Espejo pegado a muro: trazo, presentación, sujeción temporal con cinta mientras cura el silicón; 6 mm pesa 15 kg/m²
E08.08.0017 | AYU | Ayudante | 1 | 792 | 10 | 10 m²/jor Of vidriero + Ay (catálogo: 10). Espejo pegado a muro: trazo, presentación, sujeción temporal con cinta mientras cura el silicón; 6 mm pesa 15 kg/m²
E08.08.0018 | OF-ALU | Oficial aluminero | 1 | 1237.5 | 9 | 9 m²/jor Of vidriero + Ay (catálogo: 10). Espejo pegado a muro: trazo, presentación, sujeción temporal con cinta mientras cura el silicón; 6 mm pesa 15 kg/m²
E08.08.0018 | AYU | Ayudante | 1 | 792 | 9 | 9 m²/jor Of vidriero + Ay (catálogo: 10). Espejo pegado a muro: trazo, presentación, sujeción temporal con cinta mientras cura el silicón; 6 mm pesa 15 kg/m²
E08.08.0019 | OF-ALU | Oficial aluminero | 1 | 1237.5 | 8 | 8 pza/jor Of + Ay (catálogo: 4 para todas las medidas). Subir, presentar, barrenar, fijar y sellar: domos ≤0.4 m² 8 pza/jor; hasta 1 m² 6; hasta 2 m² 4; mayores 3 (dos personas para elevar)
E08.08.0019 | AYU | Ayudante | 1 | 792 | 8 | 8 pza/jor Of + Ay (catálogo: 4 para todas las medidas). Subir, presentar, barrenar, fijar y sellar: domos ≤0.4 m² 8 pza/jor; hasta 1 m² 6; hasta 2 m² 4; mayores 3 (dos personas para elevar)
E08.08.0020 | OF-ALU | Oficial aluminero | 1 | 1237.5 | 8 | 8 pza/jor Of + Ay (catálogo: 4 para todas las medidas). Subir, presentar, barrenar, fijar y sellar: domos ≤0.4 m² 8 pza/jor; hasta 1 m² 6; hasta 2 m² 4; mayores 3 (dos personas para elevar)
E08.08.0020 | AYU | Ayudante | 1 | 792 | 8 | 8 pza/jor Of + Ay (catálogo: 4 para todas las medidas). Subir, presentar, barrenar, fijar y sellar: domos ≤0.4 m² 8 pza/jor; hasta 1 m² 6; hasta 2 m² 4; mayores 3 (dos personas para elevar)
E08.08.0021 | OF-ALU | Oficial aluminero | 1 | 1237.5 | 8 | 8 pza/jor Of + Ay (catálogo: 4 para todas las medidas). Subir, presentar, barrenar, fijar y sellar: domos ≤0.4 m² 8 pza/jor; hasta 1 m² 6; hasta 2 m² 4; mayores 3 (dos personas para elevar)
E08.08.0021 | AYU | Ayudante | 1 | 792 | 8 | 8 pza/jor Of + Ay (catálogo: 4 para todas las medidas). Subir, presentar, barrenar, fijar y sellar: domos ≤0.4 m² 8 pza/jor; hasta 1 m² 6; hasta 2 m² 4; mayores 3 (dos personas para elevar)
E08.08.0022 | OF-ALU | Oficial aluminero | 1 | 1237.5 | 8 | 8 pza/jor Of + Ay (catálogo: 4 para todas las medidas). Subir, presentar, barrenar, fijar y sellar: domos ≤0.4 m² 8 pza/jor; hasta 1 m² 6; hasta 2 m² 4; mayores 3 (dos personas para elevar)
E08.08.0022 | AYU | Ayudante | 1 | 792 | 8 | 8 pza/jor Of + Ay (catálogo: 4 para todas las medidas). Subir, presentar, barrenar, fijar y sellar: domos ≤0.4 m² 8 pza/jor; hasta 1 m² 6; hasta 2 m² 4; mayores 3 (dos personas para elevar)
E08.08.0023 | OF-ALU | Oficial aluminero | 1 | 1237.5 | 6 | 6 pza/jor Of + Ay (catálogo: 4 para todas las medidas). Subir, presentar, barrenar, fijar y sellar: domos ≤0.4 m² 8 pza/jor; hasta 1 m² 6; hasta 2 m² 4; mayores 3 (dos personas para elevar)
E08.08.0023 | AYU | Ayudante | 1 | 792 | 6 | 6 pza/jor Of + Ay (catálogo: 4 para todas las medidas). Subir, presentar, barrenar, fijar y sellar: domos ≤0.4 m² 8 pza/jor; hasta 1 m² 6; hasta 2 m² 4; mayores 3 (dos personas para elevar)
E08.08.0024 | OF-ALU | Oficial aluminero | 1 | 1237.5 | 8 | 8 pza/jor Of + Ay (catálogo: 4 para todas las medidas). Subir, presentar, barrenar, fijar y sellar: domos ≤0.4 m² 8 pza/jor; hasta 1 m² 6; hasta 2 m² 4; mayores 3 (dos personas para elevar)
E08.08.0024 | AYU | Ayudante | 1 | 792 | 8 | 8 pza/jor Of + Ay (catálogo: 4 para todas las medidas). Subir, presentar, barrenar, fijar y sellar: domos ≤0.4 m² 8 pza/jor; hasta 1 m² 6; hasta 2 m² 4; mayores 3 (dos personas para elevar)
E08.08.0025 | OF-ALU | Oficial aluminero | 1 | 1237.5 | 6 | 6 pza/jor Of + Ay (catálogo: 4 para todas las medidas). Subir, presentar, barrenar, fijar y sellar: domos ≤0.4 m² 8 pza/jor; hasta 1 m² 6; hasta 2 m² 4; mayores 3 (dos personas para elevar)
E08.08.0025 | AYU | Ayudante | 1 | 792 | 6 | 6 pza/jor Of + Ay (catálogo: 4 para todas las medidas). Subir, presentar, barrenar, fijar y sellar: domos ≤0.4 m² 8 pza/jor; hasta 1 m² 6; hasta 2 m² 4; mayores 3 (dos personas para elevar)
E08.08.0026 | OF-ALU | Oficial aluminero | 1 | 1237.5 | 6 | 6 pza/jor Of + Ay (catálogo: 4 para todas las medidas). Subir, presentar, barrenar, fijar y sellar: domos ≤0.4 m² 8 pza/jor; hasta 1 m² 6; hasta 2 m² 4; mayores 3 (dos personas para elevar)
E08.08.0026 | AYU | Ayudante | 1 | 792 | 6 | 6 pza/jor Of + Ay (catálogo: 4 para todas las medidas). Subir, presentar, barrenar, fijar y sellar: domos ≤0.4 m² 8 pza/jor; hasta 1 m² 6; hasta 2 m² 4; mayores 3 (dos personas para elevar)
E08.08.0027 | OF-ALU | Oficial aluminero | 1 | 1237.5 | 6 | 6 pza/jor Of + Ay (catálogo: 4 para todas las medidas). Subir, presentar, barrenar, fijar y sellar: domos ≤0.4 m² 8 pza/jor; hasta 1 m² 6; hasta 2 m² 4; mayores 3 (dos personas para elevar)
E08.08.0027 | AYU | Ayudante | 1 | 792 | 6 | 6 pza/jor Of + Ay (catálogo: 4 para todas las medidas). Subir, presentar, barrenar, fijar y sellar: domos ≤0.4 m² 8 pza/jor; hasta 1 m² 6; hasta 2 m² 4; mayores 3 (dos personas para elevar)
E08.08.0028 | OF-ALU | Oficial aluminero | 1 | 1237.5 | 6 | 6 pza/jor Of + Ay (catálogo: 4 para todas las medidas). Subir, presentar, barrenar, fijar y sellar: domos ≤0.4 m² 8 pza/jor; hasta 1 m² 6; hasta 2 m² 4; mayores 3 (dos personas para elevar)
E08.08.0028 | AYU | Ayudante | 1 | 792 | 6 | 6 pza/jor Of + Ay (catálogo: 4 para todas las medidas). Subir, presentar, barrenar, fijar y sellar: domos ≤0.4 m² 8 pza/jor; hasta 1 m² 6; hasta 2 m² 4; mayores 3 (dos personas para elevar)
E08.08.0029 | OF-ALU | Oficial aluminero | 1 | 1237.5 | 6 | 6 pza/jor Of + Ay (catálogo: 4 para todas las medidas). Subir, presentar, barrenar, fijar y sellar: domos ≤0.4 m² 8 pza/jor; hasta 1 m² 6; hasta 2 m² 4; mayores 3 (dos personas para elevar)
E08.08.0029 | AYU | Ayudante | 1 | 792 | 6 | 6 pza/jor Of + Ay (catálogo: 4 para todas las medidas). Subir, presentar, barrenar, fijar y sellar: domos ≤0.4 m² 8 pza/jor; hasta 1 m² 6; hasta 2 m² 4; mayores 3 (dos personas para elevar)
E08.08.0030 | OF-ALU | Oficial aluminero | 1 | 1237.5 | 6 | 6 pza/jor Of + Ay (catálogo: 4 para todas las medidas). Subir, presentar, barrenar, fijar y sellar: domos ≤0.4 m² 8 pza/jor; hasta 1 m² 6; hasta 2 m² 4; mayores 3 (dos personas para elevar)
E08.08.0030 | AYU | Ayudante | 1 | 792 | 6 | 6 pza/jor Of + Ay (catálogo: 4 para todas las medidas). Subir, presentar, barrenar, fijar y sellar: domos ≤0.4 m² 8 pza/jor; hasta 1 m² 6; hasta 2 m² 4; mayores 3 (dos personas para elevar)
E08.08.0031 | OF-ALU | Oficial aluminero | 1 | 1237.5 | 4 | 4 pza/jor Of + Ay (catálogo: 4 para todas las medidas). Subir, presentar, barrenar, fijar y sellar: domos ≤0.4 m² 8 pza/jor; hasta 1 m² 6; hasta 2 m² 4; mayores 3 (dos personas para elevar)
E08.08.0031 | AYU | Ayudante | 1 | 792 | 4 | 4 pza/jor Of + Ay (catálogo: 4 para todas las medidas). Subir, presentar, barrenar, fijar y sellar: domos ≤0.4 m² 8 pza/jor; hasta 1 m² 6; hasta 2 m² 4; mayores 3 (dos personas para elevar)
E08.08.0032 | OF-ALU | Oficial aluminero | 1 | 1237.5 | 4 | 4 pza/jor Of + Ay (catálogo: 4 para todas las medidas). Subir, presentar, barrenar, fijar y sellar: domos ≤0.4 m² 8 pza/jor; hasta 1 m² 6; hasta 2 m² 4; mayores 3 (dos personas para elevar)
E08.08.0032 | AYU | Ayudante | 1 | 792 | 4 | 4 pza/jor Of + Ay (catálogo: 4 para todas las medidas). Subir, presentar, barrenar, fijar y sellar: domos ≤0.4 m² 8 pza/jor; hasta 1 m² 6; hasta 2 m² 4; mayores 3 (dos personas para elevar)
E08.08.0033 | OF-ALU | Oficial aluminero | 1 | 1237.5 | 4 | 4 pza/jor Of + Ay (catálogo: 4 para todas las medidas). Subir, presentar, barrenar, fijar y sellar: domos ≤0.4 m² 8 pza/jor; hasta 1 m² 6; hasta 2 m² 4; mayores 3 (dos personas para elevar)
E08.08.0033 | AYU | Ayudante | 1 | 792 | 4 | 4 pza/jor Of + Ay (catálogo: 4 para todas las medidas). Subir, presentar, barrenar, fijar y sellar: domos ≤0.4 m² 8 pza/jor; hasta 1 m² 6; hasta 2 m² 4; mayores 3 (dos personas para elevar)
E08.08.0034 | OF-ALU | Oficial aluminero | 1 | 1237.5 | 4 | 4 pza/jor Of + Ay (catálogo: 4 para todas las medidas). Subir, presentar, barrenar, fijar y sellar: domos ≤0.4 m² 8 pza/jor; hasta 1 m² 6; hasta 2 m² 4; mayores 3 (dos personas para elevar)
E08.08.0034 | AYU | Ayudante | 1 | 792 | 4 | 4 pza/jor Of + Ay (catálogo: 4 para todas las medidas). Subir, presentar, barrenar, fijar y sellar: domos ≤0.4 m² 8 pza/jor; hasta 1 m² 6; hasta 2 m² 4; mayores 3 (dos personas para elevar)
E08.08.0035 | OF-ALU | Oficial aluminero | 1 | 1237.5 | 6 | 6 pza/jor Of + Ay (catálogo: 4 para todas las medidas). Subir, presentar, barrenar, fijar y sellar: domos ≤0.4 m² 8 pza/jor; hasta 1 m² 6; hasta 2 m² 4; mayores 3 (dos personas para elevar)
E08.08.0035 | AYU | Ayudante | 1 | 792 | 6 | 6 pza/jor Of + Ay (catálogo: 4 para todas las medidas). Subir, presentar, barrenar, fijar y sellar: domos ≤0.4 m² 8 pza/jor; hasta 1 m² 6; hasta 2 m² 4; mayores 3 (dos personas para elevar)
E08.08.0036 | OF-ALU | Oficial aluminero | 1 | 1237.5 | 6 | 6 pza/jor Of + Ay (catálogo: 4 para todas las medidas). Subir, presentar, barrenar, fijar y sellar: domos ≤0.4 m² 8 pza/jor; hasta 1 m² 6; hasta 2 m² 4; mayores 3 (dos personas para elevar)
E08.08.0036 | AYU | Ayudante | 1 | 792 | 6 | 6 pza/jor Of + Ay (catálogo: 4 para todas las medidas). Subir, presentar, barrenar, fijar y sellar: domos ≤0.4 m² 8 pza/jor; hasta 1 m² 6; hasta 2 m² 4; mayores 3 (dos personas para elevar)
E08.08.0037 | OF-ALU | Oficial aluminero | 1 | 1237.5 | 4 | 4 pza/jor Of + Ay (catálogo: 4 para todas las medidas). Subir, presentar, barrenar, fijar y sellar: domos ≤0.4 m² 8 pza/jor; hasta 1 m² 6; hasta 2 m² 4; mayores 3 (dos personas para elevar)
E08.08.0037 | AYU | Ayudante | 1 | 792 | 4 | 4 pza/jor Of + Ay (catálogo: 4 para todas las medidas). Subir, presentar, barrenar, fijar y sellar: domos ≤0.4 m² 8 pza/jor; hasta 1 m² 6; hasta 2 m² 4; mayores 3 (dos personas para elevar)
E08.08.0038 | OF-ALU | Oficial aluminero | 1 | 1237.5 | 4 | 4 pza/jor Of + Ay (catálogo: 4 para todas las medidas). Subir, presentar, barrenar, fijar y sellar: domos ≤0.4 m² 8 pza/jor; hasta 1 m² 6; hasta 2 m² 4; mayores 3 (dos personas para elevar)
E08.08.0038 | AYU | Ayudante | 1 | 792 | 4 | 4 pza/jor Of + Ay (catálogo: 4 para todas las medidas). Subir, presentar, barrenar, fijar y sellar: domos ≤0.4 m² 8 pza/jor; hasta 1 m² 6; hasta 2 m² 4; mayores 3 (dos personas para elevar)
E08.08.0039 | OF-ALU | Oficial aluminero | 1 | 1237.5 | 4 | 4 pza/jor Of + Ay (catálogo: 4 para todas las medidas). Subir, presentar, barrenar, fijar y sellar: domos ≤0.4 m² 8 pza/jor; hasta 1 m² 6; hasta 2 m² 4; mayores 3 (dos personas para elevar)
E08.08.0039 | AYU | Ayudante | 1 | 792 | 4 | 4 pza/jor Of + Ay (catálogo: 4 para todas las medidas). Subir, presentar, barrenar, fijar y sellar: domos ≤0.4 m² 8 pza/jor; hasta 1 m² 6; hasta 2 m² 4; mayores 3 (dos personas para elevar)
E08.08.0040 | OF-ALU | Oficial aluminero | 1 | 1237.5 | 4 | 4 pza/jor Of + Ay (catálogo: 4 para todas las medidas). Subir, presentar, barrenar, fijar y sellar: domos ≤0.4 m² 8 pza/jor; hasta 1 m² 6; hasta 2 m² 4; mayores 3 (dos personas para elevar)
E08.08.0040 | AYU | Ayudante | 1 | 792 | 4 | 4 pza/jor Of + Ay (catálogo: 4 para todas las medidas). Subir, presentar, barrenar, fijar y sellar: domos ≤0.4 m² 8 pza/jor; hasta 1 m² 6; hasta 2 m² 4; mayores 3 (dos personas para elevar)
E08.08.0041 | OF-ALU | Oficial aluminero | 1 | 1237.5 | 4 | 4 pza/jor Of + Ay (catálogo: 4 para todas las medidas). Subir, presentar, barrenar, fijar y sellar: domos ≤0.4 m² 8 pza/jor; hasta 1 m² 6; hasta 2 m² 4; mayores 3 (dos personas para elevar)
E08.08.0041 | AYU | Ayudante | 1 | 792 | 4 | 4 pza/jor Of + Ay (catálogo: 4 para todas las medidas). Subir, presentar, barrenar, fijar y sellar: domos ≤0.4 m² 8 pza/jor; hasta 1 m² 6; hasta 2 m² 4; mayores 3 (dos personas para elevar)
E08.08.0042 | OF-ALU | Oficial aluminero | 1 | 1237.5 | 4 | 4 pza/jor Of + Ay (catálogo: 4 para todas las medidas). Subir, presentar, barrenar, fijar y sellar: domos ≤0.4 m² 8 pza/jor; hasta 1 m² 6; hasta 2 m² 4; mayores 3 (dos personas para elevar)
E08.08.0042 | AYU | Ayudante | 1 | 792 | 4 | 4 pza/jor Of + Ay (catálogo: 4 para todas las medidas). Subir, presentar, barrenar, fijar y sellar: domos ≤0.4 m² 8 pza/jor; hasta 1 m² 6; hasta 2 m² 4; mayores 3 (dos personas para elevar)
E08.08.0043 | OF-ALU | Oficial aluminero | 1 | 1237.5 | 3 | 3 pza/jor Of + Ay (catálogo: 4 para todas las medidas). Subir, presentar, barrenar, fijar y sellar: domos ≤0.4 m² 8 pza/jor; hasta 1 m² 6; hasta 2 m² 4; mayores 3 (dos personas para elevar)
E08.08.0043 | AYU | Ayudante | 1 | 792 | 3 | 3 pza/jor Of + Ay (catálogo: 4 para todas las medidas). Subir, presentar, barrenar, fijar y sellar: domos ≤0.4 m² 8 pza/jor; hasta 1 m² 6; hasta 2 m² 4; mayores 3 (dos personas para elevar)
E08.08.0044 | OF-ALU | Oficial aluminero | 1 | 1237.5 | 3 | 3 pza/jor Of + Ay (catálogo: 4 para todas las medidas). Subir, presentar, barrenar, fijar y sellar: domos ≤0.4 m² 8 pza/jor; hasta 1 m² 6; hasta 2 m² 4; mayores 3 (dos personas para elevar)
E08.08.0044 | AYU | Ayudante | 1 | 792 | 3 | 3 pza/jor Of + Ay (catálogo: 4 para todas las medidas). Subir, presentar, barrenar, fijar y sellar: domos ≤0.4 m² 8 pza/jor; hasta 1 m² 6; hasta 2 m² 4; mayores 3 (dos personas para elevar)
E08.08.0045 | OF-ALU | Oficial aluminero | 1 | 1237.5 | 4 | 4 pza/jor Of + Ay (catálogo: 4 para todas las medidas). Subir, presentar, barrenar, fijar y sellar: domos ≤0.4 m² 8 pza/jor; hasta 1 m² 6; hasta 2 m² 4; mayores 3 (dos personas para elevar)
E08.08.0045 | AYU | Ayudante | 1 | 792 | 4 | 4 pza/jor Of + Ay (catálogo: 4 para todas las medidas). Subir, presentar, barrenar, fijar y sellar: domos ≤0.4 m² 8 pza/jor; hasta 1 m² 6; hasta 2 m² 4; mayores 3 (dos personas para elevar)
E08.08.0046 | OF-ALU | Oficial aluminero | 1 | 1237.5 | 4 | 4 pza/jor Of + Ay (catálogo: 4 para todas las medidas). Subir, presentar, barrenar, fijar y sellar: domos ≤0.4 m² 8 pza/jor; hasta 1 m² 6; hasta 2 m² 4; mayores 3 (dos personas para elevar)
E08.08.0046 | AYU | Ayudante | 1 | 792 | 4 | 4 pza/jor Of + Ay (catálogo: 4 para todas las medidas). Subir, presentar, barrenar, fijar y sellar: domos ≤0.4 m² 8 pza/jor; hasta 1 m² 6; hasta 2 m² 4; mayores 3 (dos personas para elevar)
E08.08.0047 | OF-ALU | Oficial aluminero | 1 | 1237.5 | 4 | 4 pza/jor Of + Ay (catálogo: 4 para todas las medidas). Subir, presentar, barrenar, fijar y sellar: domos ≤0.4 m² 8 pza/jor; hasta 1 m² 6; hasta 2 m² 4; mayores 3 (dos personas para elevar)
E08.08.0047 | AYU | Ayudante | 1 | 792 | 4 | 4 pza/jor Of + Ay (catálogo: 4 para todas las medidas). Subir, presentar, barrenar, fijar y sellar: domos ≤0.4 m² 8 pza/jor; hasta 1 m² 6; hasta 2 m² 4; mayores 3 (dos personas para elevar)
E08.08.0048 | OF-ALU | Oficial aluminero | 1 | 1237.5 | 4 | 4 pza/jor Of + Ay (catálogo: 4 para todas las medidas). Subir, presentar, barrenar, fijar y sellar: domos ≤0.4 m² 8 pza/jor; hasta 1 m² 6; hasta 2 m² 4; mayores 3 (dos personas para elevar)
E08.08.0048 | AYU | Ayudante | 1 | 792 | 4 | 4 pza/jor Of + Ay (catálogo: 4 para todas las medidas). Subir, presentar, barrenar, fijar y sellar: domos ≤0.4 m² 8 pza/jor; hasta 1 m² 6; hasta 2 m² 4; mayores 3 (dos personas para elevar)
E08.08.0049 | OF-ALU | Oficial aluminero | 1 | 1237.5 | 3 | 3 pza/jor Of + Ay (catálogo: 4 para todas las medidas). Subir, presentar, barrenar, fijar y sellar: domos ≤0.4 m² 8 pza/jor; hasta 1 m² 6; hasta 2 m² 4; mayores 3 (dos personas para elevar)
E08.08.0049 | AYU | Ayudante | 1 | 792 | 3 | 3 pza/jor Of + Ay (catálogo: 4 para todas las medidas). Subir, presentar, barrenar, fijar y sellar: domos ≤0.4 m² 8 pza/jor; hasta 1 m² 6; hasta 2 m² 4; mayores 3 (dos personas para elevar)
E08.08.0050 | OF-ALU | Oficial aluminero | 1 | 1237.5 | 3 | 3 pza/jor Of + Ay (catálogo: 4 para todas las medidas). Subir, presentar, barrenar, fijar y sellar: domos ≤0.4 m² 8 pza/jor; hasta 1 m² 6; hasta 2 m² 4; mayores 3 (dos personas para elevar)
E08.08.0050 | AYU | Ayudante | 1 | 792 | 3 | 3 pza/jor Of + Ay (catálogo: 4 para todas las medidas). Subir, presentar, barrenar, fijar y sellar: domos ≤0.4 m² 8 pza/jor; hasta 1 m² 6; hasta 2 m² 4; mayores 3 (dos personas para elevar)
E08.08.0051 | OF-ALU | Oficial aluminero | 1 | 1237.5 | 3 | 3 pza/jor Of + Ay (catálogo: 4 para todas las medidas). Subir, presentar, barrenar, fijar y sellar: domos ≤0.4 m² 8 pza/jor; hasta 1 m² 6; hasta 2 m² 4; mayores 3 (dos personas para elevar)
E08.08.0051 | AYU | Ayudante | 1 | 792 | 3 | 3 pza/jor Of + Ay (catálogo: 4 para todas las medidas). Subir, presentar, barrenar, fijar y sellar: domos ≤0.4 m² 8 pza/jor; hasta 1 m² 6; hasta 2 m² 4; mayores 3 (dos personas para elevar)
E08.08.0052 | OF-ALU | Oficial aluminero | 1 | 1237.5 | 3 | 3 pza/jor Of + Ay (catálogo: 4 para todas las medidas). Subir, presentar, barrenar, fijar y sellar: domos ≤0.4 m² 8 pza/jor; hasta 1 m² 6; hasta 2 m² 4; mayores 3 (dos personas para elevar)
E08.08.0052 | AYU | Ayudante | 1 | 792 | 3 | 3 pza/jor Of + Ay (catálogo: 4 para todas las medidas). Subir, presentar, barrenar, fijar y sellar: domos ≤0.4 m² 8 pza/jor; hasta 1 m² 6; hasta 2 m² 4; mayores 3 (dos personas para elevar)
E08.08.0053 | OF-ALU | Oficial aluminero | 1 | 1237.5 | 4 | 4 pza/jor Of + Ay (catálogo: 4 para todas las medidas). Subir, presentar, barrenar, fijar y sellar: domos ≤0.4 m² 8 pza/jor; hasta 1 m² 6; hasta 2 m² 4; mayores 3 (dos personas para elevar)
E08.08.0053 | AYU | Ayudante | 1 | 792 | 4 | 4 pza/jor Of + Ay (catálogo: 4 para todas las medidas). Subir, presentar, barrenar, fijar y sellar: domos ≤0.4 m² 8 pza/jor; hasta 1 m² 6; hasta 2 m² 4; mayores 3 (dos personas para elevar)
E08.08.0054 | OF-ALU | Oficial aluminero | 1 | 1237.5 | 4 | 4 pza/jor Of + Ay (catálogo: 4 para todas las medidas). Subir, presentar, barrenar, fijar y sellar: domos ≤0.4 m² 8 pza/jor; hasta 1 m² 6; hasta 2 m² 4; mayores 3 (dos personas para elevar)
E08.08.0054 | AYU | Ayudante | 1 | 792 | 4 | 4 pza/jor Of + Ay (catálogo: 4 para todas las medidas). Subir, presentar, barrenar, fijar y sellar: domos ≤0.4 m² 8 pza/jor; hasta 1 m² 6; hasta 2 m² 4; mayores 3 (dos personas para elevar)
E08.08.0055 | OF-ALU | Oficial aluminero | 1 | 1237.5 | 3 | 3 pza/jor Of + Ay (catálogo: 4 para todas las medidas). Subir, presentar, barrenar, fijar y sellar: domos ≤0.4 m² 8 pza/jor; hasta 1 m² 6; hasta 2 m² 4; mayores 3 (dos personas para elevar)
E08.08.0055 | AYU | Ayudante | 1 | 792 | 3 | 3 pza/jor Of + Ay (catálogo: 4 para todas las medidas). Subir, presentar, barrenar, fijar y sellar: domos ≤0.4 m² 8 pza/jor; hasta 1 m² 6; hasta 2 m² 4; mayores 3 (dos personas para elevar)
E08.08.0056 | OF-ALU | Oficial aluminero | 1 | 1237.5 | 3 | 3 pza/jor Of + Ay (catálogo: 4 para todas las medidas). Subir, presentar, barrenar, fijar y sellar: domos ≤0.4 m² 8 pza/jor; hasta 1 m² 6; hasta 2 m² 4; mayores 3 (dos personas para elevar)
E08.08.0056 | AYU | Ayudante | 1 | 792 | 3 | 3 pza/jor Of + Ay (catálogo: 4 para todas las medidas). Subir, presentar, barrenar, fijar y sellar: domos ≤0.4 m² 8 pza/jor; hasta 1 m² 6; hasta 2 m² 4; mayores 3 (dos personas para elevar)
E09.01.0001 | OF-CAR | Oficial carpintero de obra negra | 1 | 1237.5 | 0.5 | 0.5 pza/jor Of carpintero + Ay (catálogo: 0.5 para todos los anchos). Habilitado, armado de casco y puertas de tambor, instalación de rieles, colocación y barnizado; el tiempo crece con el ancho (1.80 m ≈2 jornadas, 3.60 m ≈3.2)
E09.01.0001 | AYU | Ayudante | 1 | 792 | 0.5 | 0.5 pza/jor Of carpintero + Ay (catálogo: 0.5 para todos los anchos). Habilitado, armado de casco y puertas de tambor, instalación de rieles, colocación y barnizado; el tiempo crece con el ancho (1.80 m ≈2 jornadas, 3.60 m ≈3.2)
E09.01.0002 | OF-CAR | Oficial carpintero de obra negra | 1 | 1237.5 | 0.42 | 0.42 pza/jor Of carpintero + Ay (catálogo: 0.5 para todos los anchos). Habilitado, armado de casco y puertas de tambor, instalación de rieles, colocación y barnizado; el tiempo crece con el ancho (1.80 m ≈2 jornadas, 3.60 m ≈3.2)
E09.01.0002 | AYU | Ayudante | 1 | 792 | 0.42 | 0.42 pza/jor Of carpintero + Ay (catálogo: 0.5 para todos los anchos). Habilitado, armado de casco y puertas de tambor, instalación de rieles, colocación y barnizado; el tiempo crece con el ancho (1.80 m ≈2 jornadas, 3.60 m ≈3.2)
E09.01.0003 | OF-CAR | Oficial carpintero de obra negra | 1 | 1237.5 | 0.36 | 0.36 pza/jor Of carpintero + Ay (catálogo: 0.5 para todos los anchos). Habilitado, armado de casco y puertas de tambor, instalación de rieles, colocación y barnizado; el tiempo crece con el ancho (1.80 m ≈2 jornadas, 3.60 m ≈3.2)
E09.01.0003 | AYU | Ayudante | 1 | 792 | 0.36 | 0.36 pza/jor Of carpintero + Ay (catálogo: 0.5 para todos los anchos). Habilitado, armado de casco y puertas de tambor, instalación de rieles, colocación y barnizado; el tiempo crece con el ancho (1.80 m ≈2 jornadas, 3.60 m ≈3.2)
E09.01.0004 | OF-CAR | Oficial carpintero de obra negra | 1 | 1237.5 | 0.31 | 0.31 pza/jor Of carpintero + Ay (catálogo: 0.5 para todos los anchos). Habilitado, armado de casco y puertas de tambor, instalación de rieles, colocación y barnizado; el tiempo crece con el ancho (1.80 m ≈2 jornadas, 3.60 m ≈3.2)
E09.01.0004 | AYU | Ayudante | 1 | 792 | 0.31 | 0.31 pza/jor Of carpintero + Ay (catálogo: 0.5 para todos los anchos). Habilitado, armado de casco y puertas de tambor, instalación de rieles, colocación y barnizado; el tiempo crece con el ancho (1.80 m ≈2 jornadas, 3.60 m ≈3.2)
E09.01.0005 | OF-CAR | Oficial carpintero de obra negra | 1 | 1237.5 | 0.2 | 0.2 pza/jor Of carpintero + Ay (catálogo 0.5). Todo el mueble es de tambor (casco, entrepaños, puertas y frentes), con cantos chapeados, 3 cajones y acabado a barniz natural: ≈5 jornadas de cuadrilla
E09.01.0005 | AYU | Ayudante | 1 | 792 | 0.2 | 0.2 pza/jor Of carpintero + Ay (catálogo 0.5). Todo el mueble es de tambor (casco, entrepaños, puertas y frentes), con cantos chapeados, 3 cajones y acabado a barniz natural: ≈5 jornadas de cuadrilla
E09.01.0006 | OF-CAR | Oficial carpintero de obra negra | 1 | 1237.5 | 0.2 | 0.2 pza/jor Of carpintero + Ay (catálogo 0.5). Todo el mueble es de tambor (casco, entrepaños, puertas y frentes), con cantos chapeados, 3 cajones y acabado a laca: ≈5 jornadas de cuadrilla
E09.01.0006 | AYU | Ayudante | 1 | 792 | 0.2 | 0.2 pza/jor Of carpintero + Ay (catálogo 0.5). Todo el mueble es de tambor (casco, entrepaños, puertas y frentes), con cantos chapeados, 3 cajones y acabado a laca: ≈5 jornadas de cuadrilla
E09.01.0007 | OF-CAR | Oficial carpintero de obra negra | 1 | 1237.5 | 0.17 | 0.17 pza/jor Of carpintero + Ay (catálogo 0.5). Todo el mueble es de tambor (casco, entrepaños, puertas y frentes), con cantos chapeados, 3 cajones y acabado a barniz natural: ≈6 jornadas de cuadrilla
E09.01.0007 | AYU | Ayudante | 1 | 792 | 0.17 | 0.17 pza/jor Of carpintero + Ay (catálogo 0.5). Todo el mueble es de tambor (casco, entrepaños, puertas y frentes), con cantos chapeados, 3 cajones y acabado a barniz natural: ≈6 jornadas de cuadrilla
E09.01.0008 | OF-CAR | Oficial carpintero de obra negra | 1 | 1237.5 | 0.17 | 0.17 pza/jor Of carpintero + Ay (catálogo 0.5). Todo el mueble es de tambor (casco, entrepaños, puertas y frentes), con cantos chapeados, 3 cajones y acabado a laca: ≈6 jornadas de cuadrilla
E09.01.0008 | AYU | Ayudante | 1 | 792 | 0.17 | 0.17 pza/jor Of carpintero + Ay (catálogo 0.5). Todo el mueble es de tambor (casco, entrepaños, puertas y frentes), con cantos chapeados, 3 cajones y acabado a laca: ≈6 jornadas de cuadrilla
E09.02.0001 | OF-CAR | Oficial carpintero de obra negra | 1 | 1237.5 | 1.5 | 1.5 pza/jor Of carpintero + Ay incluyendo habilitado, armado, colocación y barnizado (misma base que E09.02.0008). Catálogo: 2 pza/jor sin separar el barniz
E09.02.0001 | AYU | Ayudante | 1 | 792 | 1.5 | 1.5 pza/jor Of carpintero + Ay incluyendo habilitado, armado, colocación y barnizado (misma base que E09.02.0008). Catálogo: 2 pza/jor sin separar el barniz
E09.02.0002 | OF-CAR | Oficial carpintero de obra negra | 1 | 1237.5 | 1.5 | 1.5 pza/jor Of carpintero + Ay incluyendo habilitado, armado, colocación y barnizado (misma base que E09.02.0008). Catálogo: 2 pza/jor sin separar el barniz
E09.02.0002 | AYU | Ayudante | 1 | 792 | 1.5 | 1.5 pza/jor Of carpintero + Ay incluyendo habilitado, armado, colocación y barnizado (misma base que E09.02.0008). Catálogo: 2 pza/jor sin separar el barniz
E09.02.0003 | OF-CAR | Oficial carpintero de obra negra | 1 | 1237.5 | 1.2 | 1.2 pza/jor Of carpintero + Ay incluyendo habilitado, armado, colocación y barnizado (misma base que E09.02.0008). Catálogo: 2 pza/jor sin separar el barniz; el forrado con laminado (corte, contacto, recorte de cantos) baja el rendimiento
E09.02.0003 | AYU | Ayudante | 1 | 792 | 1.2 | 1.2 pza/jor Of carpintero + Ay incluyendo habilitado, armado, colocación y barnizado (misma base que E09.02.0008). Catálogo: 2 pza/jor sin separar el barniz; el forrado con laminado (corte, contacto, recorte de cantos) baja el rendimiento
E09.02.0004 | OF-CAR | Oficial carpintero de obra negra | 1 | 1237.5 | 1.5 | 1.5 pza/jor Of carpintero + Ay incluyendo habilitado, armado, colocación y barnizado (misma base que E09.02.0008). Catálogo: 2 pza/jor sin separar el barniz
E09.02.0004 | AYU | Ayudante | 1 | 792 | 1.5 | 1.5 pza/jor Of carpintero + Ay incluyendo habilitado, armado, colocación y barnizado (misma base que E09.02.0008). Catálogo: 2 pza/jor sin separar el barniz
E09.02.0005 | OF-CAR | Oficial carpintero de obra negra | 1 | 1237.5 | 1.5 | 1.5 pza/jor Of carpintero + Ay incluyendo habilitado, armado, colocación y barnizado (misma base que E09.02.0008). Catálogo: 2 pza/jor sin separar el barniz
E09.02.0005 | AYU | Ayudante | 1 | 792 | 1.5 | 1.5 pza/jor Of carpintero + Ay incluyendo habilitado, armado, colocación y barnizado (misma base que E09.02.0008). Catálogo: 2 pza/jor sin separar el barniz
E09.02.0006 | OF-CAR | Oficial carpintero de obra negra | 1 | 1237.5 | 1.2 | 1.2 pza/jor Of carpintero + Ay incluyendo habilitado, armado, colocación y barnizado (misma base que E09.02.0008). Catálogo: 2 pza/jor sin separar el barniz; el forrado con laminado (corte, contacto, recorte de cantos) baja el rendimiento
E09.02.0006 | AYU | Ayudante | 1 | 792 | 1.2 | 1.2 pza/jor Of carpintero + Ay incluyendo habilitado, armado, colocación y barnizado (misma base que E09.02.0008). Catálogo: 2 pza/jor sin separar el barniz; el forrado con laminado (corte, contacto, recorte de cantos) baja el rendimiento
E09.02.0007 | OF-CAR | Oficial carpintero de obra negra | 1 | 1237.5 | 1.5 | 1.5 pza/jor Of carpintero + Ay incluyendo habilitado, armado, colocación y barnizado (misma base que E09.02.0008). Catálogo: 2 pza/jor sin separar el barniz
E09.02.0007 | AYU | Ayudante | 1 | 792 | 1.5 | 1.5 pza/jor Of carpintero + Ay incluyendo habilitado, armado, colocación y barnizado (misma base que E09.02.0008). Catálogo: 2 pza/jor sin separar el barniz
E09.02.0008 | OF-CAR | Oficial carpintero de obra negra | 1 | 1237.5 | 1.5 | 1.5 pza/jor Of carpintero + Ay incluyendo habilitado, armado, colocación y barnizado. El catálogo da 2 pza/jor sin separar el barniz; con el barnizado (2 manos + sellador) se baja a 1.5
E09.02.0008 | AYU | Ayudante | 1 | 792 | 1.5 | 1.5 pza/jor Of carpintero + Ay incluyendo habilitado, armado, colocación y barnizado. El catálogo da 2 pza/jor sin separar el barniz; con el barnizado (2 manos + sellador) se baja a 1.5
E09.02.0009 | OF-CAR | Oficial carpintero de obra negra | 1 | 1237.5 | 1.2 | 1.2 pza/jor Of carpintero + Ay incluyendo habilitado, armado, colocación y barnizado (misma base que E09.02.0008). Catálogo: 2 pza/jor sin separar el barniz; el forrado con laminado (corte, contacto, recorte de cantos) baja el rendimiento
E09.02.0009 | AYU | Ayudante | 1 | 792 | 1.2 | 1.2 pza/jor Of carpintero + Ay incluyendo habilitado, armado, colocación y barnizado (misma base que E09.02.0008). Catálogo: 2 pza/jor sin separar el barniz; el forrado con laminado (corte, contacto, recorte de cantos) baja el rendimiento
E09.02.0010 | OF-CAR | Oficial carpintero de obra negra | 1 | 1237.5 | 1.4 | 1.4 pza/jor Of carpintero + Ay incluyendo habilitado, armado, colocación y barnizado (misma base que E09.02.0008). Catálogo: 2 pza/jor sin separar el barniz
E09.02.0010 | AYU | Ayudante | 1 | 792 | 1.4 | 1.4 pza/jor Of carpintero + Ay incluyendo habilitado, armado, colocación y barnizado (misma base que E09.02.0008). Catálogo: 2 pza/jor sin separar el barniz
E09.02.0011 | OF-CAR | Oficial carpintero de obra negra | 1 | 1237.5 | 1.1 | 1.1 pza/jor Of carpintero + Ay incluyendo habilitado, armado, colocación y barnizado (misma base que E09.02.0008). Catálogo: 2 pza/jor sin separar el barniz; el forrado con laminado (corte, contacto, recorte de cantos) baja el rendimiento
E09.02.0011 | AYU | Ayudante | 1 | 792 | 1.1 | 1.1 pza/jor Of carpintero + Ay incluyendo habilitado, armado, colocación y barnizado (misma base que E09.02.0008). Catálogo: 2 pza/jor sin separar el barniz; el forrado con laminado (corte, contacto, recorte de cantos) baja el rendimiento
E09.02.0012 | OF-CAR | Oficial carpintero de obra negra | 1 | 1237.5 | 1.3 | 1.3 pza/jor Of carpintero + Ay: habilitado, armado del tambor, chapeado de cantos, marco de caoba, colocación y barnizado. Catálogo: 2 pza/jor sin separar acabado; base E09.02.0008 (1.5) menos el trabajo extra en madera fina
E09.02.0012 | AYU | Ayudante | 1 | 792 | 1.3 | 1.3 pza/jor Of carpintero + Ay: habilitado, armado del tambor, chapeado de cantos, marco de caoba, colocación y barnizado. Catálogo: 2 pza/jor sin separar acabado; base E09.02.0008 (1.5) menos el trabajo extra en madera fina
E09.02.0013 | OF-CAR | Oficial carpintero de obra negra | 1 | 1237.5 | 1.3 | 1.3 pza/jor Of carpintero + Ay: habilitado, armado del tambor, chapeado de cantos, marco de caoba, colocación y barnizado. Catálogo: 2 pza/jor sin separar acabado; base E09.02.0008 (1.5) menos el trabajo extra en madera fina
E09.02.0013 | AYU | Ayudante | 1 | 792 | 1.3 | 1.3 pza/jor Of carpintero + Ay: habilitado, armado del tambor, chapeado de cantos, marco de caoba, colocación y barnizado. Catálogo: 2 pza/jor sin separar acabado; base E09.02.0008 (1.5) menos el trabajo extra en madera fina
E09.02.0014 | OF-CAR | Oficial carpintero de obra negra | 1 | 1237.5 | 1.3 | 1.3 pza/jor Of carpintero + Ay: habilitado, armado del tambor, chapeado de cantos, marco de caoba, colocación y barnizado. Catálogo: 2 pza/jor sin separar acabado; base E09.02.0008 (1.5) menos el trabajo extra en madera fina
E09.02.0014 | AYU | Ayudante | 1 | 792 | 1.3 | 1.3 pza/jor Of carpintero + Ay: habilitado, armado del tambor, chapeado de cantos, marco de caoba, colocación y barnizado. Catálogo: 2 pza/jor sin separar acabado; base E09.02.0008 (1.5) menos el trabajo extra en madera fina
E09.02.0015 | OF-CAR | Oficial carpintero de obra negra | 1 | 1237.5 | 0.4 | 0.4 pza/jor Of carpintero + Ay: habilitado, cepillado, ensamble de caja y espiga, tableros, marco, colocación y barnizado (≈2 jornadas de taller + 0.5 de colocación y acabado). El catálogo da 2 pza/jor, que solo cubre colocar una puerta ya fabricada
E09.02.0015 | AYU | Ayudante | 1 | 792 | 0.4 | 0.4 pza/jor Of carpintero + Ay: habilitado, cepillado, ensamble de caja y espiga, tableros, marco, colocación y barnizado (≈2 jornadas de taller + 0.5 de colocación y acabado). El catálogo da 2 pza/jor, que solo cubre colocar una puerta ya fabricada
E09.02.0016 | OF-CAR | Oficial carpintero de obra negra | 1 | 1237.5 | 0.4 | 0.4 pza/jor Of carpintero + Ay: habilitado, cepillado, ensamble de caja y espiga, tableros, marco, colocación y barnizado (≈2 jornadas de taller + 0.5 de colocación y acabado). El catálogo da 2 pza/jor, que solo cubre colocar una puerta ya fabricada
E09.02.0016 | AYU | Ayudante | 1 | 792 | 0.4 | 0.4 pza/jor Of carpintero + Ay: habilitado, cepillado, ensamble de caja y espiga, tableros, marco, colocación y barnizado (≈2 jornadas de taller + 0.5 de colocación y acabado). El catálogo da 2 pza/jor, que solo cubre colocar una puerta ya fabricada
E09.02.0017 | OF-CAR | Oficial carpintero de obra negra | 1 | 1237.5 | 0.4 | 0.4 pza/jor Of carpintero + Ay: habilitado, cepillado, ensamble de caja y espiga, tableros, marco, colocación y barnizado (≈2 jornadas de taller + 0.5 de colocación y acabado). El catálogo da 2 pza/jor, que solo cubre colocar una puerta ya fabricada
E09.02.0017 | AYU | Ayudante | 1 | 792 | 0.4 | 0.4 pza/jor Of carpintero + Ay: habilitado, cepillado, ensamble de caja y espiga, tableros, marco, colocación y barnizado (≈2 jornadas de taller + 0.5 de colocación y acabado). El catálogo da 2 pza/jor, que solo cubre colocar una puerta ya fabricada
E09.02.0018 | OF-CAR | Oficial carpintero de obra negra | 1 | 1237.5 | 0.38 | 0.38 pza/jor Of carpintero + Ay: habilitado, cepillado, ensamble de caja y espiga, tableros, marco, colocación y barnizado (≈2 jornadas de taller + 0.5 de colocación y acabado). El catálogo da 2 pza/jor, que solo cubre colocar una puerta ya fabricada
E09.02.0018 | AYU | Ayudante | 1 | 792 | 0.38 | 0.38 pza/jor Of carpintero + Ay: habilitado, cepillado, ensamble de caja y espiga, tableros, marco, colocación y barnizado (≈2 jornadas de taller + 0.5 de colocación y acabado). El catálogo da 2 pza/jor, que solo cubre colocar una puerta ya fabricada
E09.02.0019 | OF-CAR | Oficial carpintero de obra negra | 1 | 1237.5 | 0.35 | 0.35 pza/jor Of carpintero + Ay: habilitado, cepillado, ensamble de caja y espiga, tableros, marco, colocación y barnizado (≈2 jornadas de taller + 0.5 de colocación y acabado). El catálogo da 2 pza/jor, que solo cubre colocar una puerta ya fabricada
E09.02.0019 | AYU | Ayudante | 1 | 792 | 0.35 | 0.35 pza/jor Of carpintero + Ay: habilitado, cepillado, ensamble de caja y espiga, tableros, marco, colocación y barnizado (≈2 jornadas de taller + 0.5 de colocación y acabado). El catálogo da 2 pza/jor, que solo cubre colocar una puerta ya fabricada
E09.02.0020 | OF-CAR | Oficial carpintero de obra negra | 1 | 1237.5 | 0.4 | 0.4 pza/jor Of carpintero + Ay: habilitado, cepillado, ensamble de caja y espiga, tableros, marco, colocación y barnizado (≈2 jornadas de taller + 0.5 de colocación y acabado). El catálogo da 2 pza/jor, que solo cubre colocar una puerta ya fabricada
E09.02.0020 | AYU | Ayudante | 1 | 792 | 0.4 | 0.4 pza/jor Of carpintero + Ay: habilitado, cepillado, ensamble de caja y espiga, tableros, marco, colocación y barnizado (≈2 jornadas de taller + 0.5 de colocación y acabado). El catálogo da 2 pza/jor, que solo cubre colocar una puerta ya fabricada
E09.02.0021 | OF-CAR | Oficial carpintero de obra negra | 1 | 1237.5 | 3 | 3 pza/jor Of carpintero + Ay para colocar puerta prefabricada con marco (plomear, fijar, colgar hoja y cerradura); catálogo 2 pza/jor
E09.02.0021 | AYU | Ayudante | 1 | 792 | 3 | 3 pza/jor Of carpintero + Ay para colocar puerta prefabricada con marco (plomear, fijar, colgar hoja y cerradura); catálogo 2 pza/jor
E09.03.0001 | OF-CAR | Oficial carpintero de obra negra | 1 | 1237.5 | 6 | 6 m²/jor Of carpintero + Ay incluyendo trazo, cama de barrotes, colocación, desbastado, lijado a máquina y barnizado (catálogo: 8 m²/jor; el pulido y 3 manos de acabado restan ≈25 %)
E09.03.0001 | AYU | Ayudante | 1 | 792 | 6 | 6 m²/jor Of carpintero + Ay incluyendo trazo, cama de barrotes, colocación, desbastado, lijado a máquina y barnizado (catálogo: 8 m²/jor; el pulido y 3 manos de acabado restan ≈25 %)
E09.03.0002 | OF-CAR | Oficial carpintero de obra negra | 1 | 1237.5 | 6 | 6 m²/jor Of carpintero + Ay incluyendo trazo, cama de barrotes, colocación, desbastado, lijado a máquina y barnizado (catálogo: 8 m²/jor; el pulido y 3 manos de acabado restan ≈25 %)
E09.03.0002 | AYU | Ayudante | 1 | 792 | 6 | 6 m²/jor Of carpintero + Ay incluyendo trazo, cama de barrotes, colocación, desbastado, lijado a máquina y barnizado (catálogo: 8 m²/jor; el pulido y 3 manos de acabado restan ≈25 %)
E09.03.0003 | OF-CAR | Oficial carpintero de obra negra | 1 | 1237.5 | 6 | 6 m²/jor Of carpintero + Ay incluyendo trazo, cama de barrotes, colocación, desbastado, lijado a máquina y barnizado (catálogo: 8 m²/jor; el pulido y 3 manos de acabado restan ≈25 %)
E09.03.0003 | AYU | Ayudante | 1 | 792 | 6 | 6 m²/jor Of carpintero + Ay incluyendo trazo, cama de barrotes, colocación, desbastado, lijado a máquina y barnizado (catálogo: 8 m²/jor; el pulido y 3 manos de acabado restan ≈25 %)
E09.03.0004 | OF-CAR | Oficial carpintero de obra negra | 1 | 1237.5 | 7 | 7 m²/jor Of carpintero + Ay incluyendo trazo, colocación, desbastado, lijado a máquina y barnizado (catálogo: 8 m²/jor; el pulido y 3 manos de acabado restan ≈25 %)
E09.03.0004 | AYU | Ayudante | 1 | 792 | 7 | 7 m²/jor Of carpintero + Ay incluyendo trazo, colocación, desbastado, lijado a máquina y barnizado (catálogo: 8 m²/jor; el pulido y 3 manos de acabado restan ≈25 %)
E09.03.0005 | OF-CAR | Oficial carpintero de obra negra | 1 | 1237.5 | 4.5 | 4.5 m²/jor Of carpintero + Ay incluyendo trazo, cama de barrotes, colocación, desbastado, lijado a máquina y barnizado (catálogo: 8 m²/jor; el pulido y 3 manos de acabado restan ≈25 %)
E09.03.0005 | AYU | Ayudante | 1 | 792 | 4.5 | 4.5 m²/jor Of carpintero + Ay incluyendo trazo, cama de barrotes, colocación, desbastado, lijado a máquina y barnizado (catálogo: 8 m²/jor; el pulido y 3 manos de acabado restan ≈25 %)
E09.03.0006 | OF-CAR | Oficial carpintero de obra negra | 1 | 1237.5 | 6.5 | 6.5 m²/jor Of carpintero + Ay incluyendo trazo, cama de barrotes, colocación, desbastado, lijado a máquina y barnizado (catálogo: 8 m²/jor; el pulido y 3 manos de acabado restan ≈25 %)
E09.03.0006 | AYU | Ayudante | 1 | 792 | 6.5 | 6.5 m²/jor Of carpintero + Ay incluyendo trazo, cama de barrotes, colocación, desbastado, lijado a máquina y barnizado (catálogo: 8 m²/jor; el pulido y 3 manos de acabado restan ≈25 %)
E09.04.0001 | OF-CAR | Oficial carpintero de obra negra | 1 | 1237.5 | 20 | 20 m/jor Of carpintero: corte, moldurado del canto, ingletes, fijación con taquete y tapón, y barnizado a 2 manos (catálogo: 40 m/jor, sin el barniz)
E09.04.0002 | OF-CAR | Oficial carpintero de obra negra | 1 | 1237.5 | 20 | 20 m/jor Of carpintero: corte, moldurado del canto, ingletes, fijación con taquete y tapón, y barnizado a 2 manos (catálogo: 40 m/jor, sin el barniz)
E09.04.0003 | OF-CAR | Oficial carpintero de obra negra | 1 | 1237.5 | 20 | 20 m/jor Of carpintero: corte, moldurado del canto, ingletes, fijación con taquete y tapón, y barnizado a 2 manos (catálogo: 40 m/jor, sin el barniz)
E09.04.0004 | OF-CAR | Oficial carpintero de obra negra | 1 | 1237.5 | 6 | 6.0 m²/jor Of carpintero + Ay incluyendo bastidor, forro y barnizado (catálogo: 8 m²/jor sin separar el barniz)
E09.04.0004 | AYU | Ayudante | 1 | 792 | 6 | 6.0 m²/jor Of carpintero + Ay incluyendo bastidor, forro y barnizado (catálogo: 8 m²/jor sin separar el barniz)
E09.04.0005 | OF-CAR | Oficial carpintero de obra negra | 1 | 1237.5 | 4.5 | 4.5 m²/jor Of carpintero + Ay incluyendo bastidor, forro y barnizado (catálogo: 8 m²/jor sin separar el barniz); el forro de columna tiene más cortes y aristas
E09.04.0005 | AYU | Ayudante | 1 | 792 | 4.5 | 4.5 m²/jor Of carpintero + Ay incluyendo bastidor, forro y barnizado (catálogo: 8 m²/jor sin separar el barniz); el forro de columna tiene más cortes y aristas
E09.05.0001 | OF-CAR | Oficial carpintero de obra negra | 1 | 1237.5 | 0.5 | 0.5 pza/jor Of carpintero + Ay (catálogo: 0.5 para todos los anchos). Habilitado, armado de casco y puertas de tambor, instalación de rieles, colocación y barnizado; el tiempo crece con el ancho (1.80 m ≈2 jornadas, 3.60 m ≈3.2)
E09.05.0001 | AYU | Ayudante | 1 | 792 | 0.5 | 0.5 pza/jor Of carpintero + Ay (catálogo: 0.5 para todos los anchos). Habilitado, armado de casco y puertas de tambor, instalación de rieles, colocación y barnizado; el tiempo crece con el ancho (1.80 m ≈2 jornadas, 3.60 m ≈3.2)
E09.05.0002 | OF-CAR | Oficial carpintero de obra negra | 1 | 1237.5 | 0.42 | 0.42 pza/jor Of carpintero + Ay (catálogo: 0.5 para todos los anchos). Habilitado, armado de casco y puertas de tambor, instalación de rieles, colocación y barnizado; el tiempo crece con el ancho (1.80 m ≈2 jornadas, 3.60 m ≈3.2)
E09.05.0002 | AYU | Ayudante | 1 | 792 | 0.42 | 0.42 pza/jor Of carpintero + Ay (catálogo: 0.5 para todos los anchos). Habilitado, armado de casco y puertas de tambor, instalación de rieles, colocación y barnizado; el tiempo crece con el ancho (1.80 m ≈2 jornadas, 3.60 m ≈3.2)
E09.05.0003 | OF-CAR | Oficial carpintero de obra negra | 1 | 1237.5 | 0.36 | 0.36 pza/jor Of carpintero + Ay (catálogo: 0.5 para todos los anchos). Habilitado, armado de casco y puertas de tambor, instalación de rieles, colocación y barnizado; el tiempo crece con el ancho (1.80 m ≈2 jornadas, 3.60 m ≈3.2)
E09.05.0003 | AYU | Ayudante | 1 | 792 | 0.36 | 0.36 pza/jor Of carpintero + Ay (catálogo: 0.5 para todos los anchos). Habilitado, armado de casco y puertas de tambor, instalación de rieles, colocación y barnizado; el tiempo crece con el ancho (1.80 m ≈2 jornadas, 3.60 m ≈3.2)
E09.05.0004 | OF-CAR | Oficial carpintero de obra negra | 1 | 1237.5 | 0.31 | 0.31 pza/jor Of carpintero + Ay (catálogo: 0.5 para todos los anchos). Habilitado, armado de casco y puertas de tambor, instalación de rieles, colocación y barnizado; el tiempo crece con el ancho (1.80 m ≈2 jornadas, 3.60 m ≈3.2)
E09.05.0004 | AYU | Ayudante | 1 | 792 | 0.31 | 0.31 pza/jor Of carpintero + Ay (catálogo: 0.5 para todos los anchos). Habilitado, armado de casco y puertas de tambor, instalación de rieles, colocación y barnizado; el tiempo crece con el ancho (1.80 m ≈2 jornadas, 3.60 m ≈3.2)
E09.05.0005 | OF-CAR | Oficial carpintero de obra negra | 1 | 1237.5 | 0.2 | 0.2 pza/jor Of carpintero + Ay (catálogo 0.5). Todo el mueble es de tambor (casco, entrepaños, puertas y frentes), con cantos chapeados, 3 cajones y acabado a barniz natural: ≈5 jornadas de cuadrilla
E09.05.0005 | AYU | Ayudante | 1 | 792 | 0.2 | 0.2 pza/jor Of carpintero + Ay (catálogo 0.5). Todo el mueble es de tambor (casco, entrepaños, puertas y frentes), con cantos chapeados, 3 cajones y acabado a barniz natural: ≈5 jornadas de cuadrilla
E09.05.0006 | OF-CAR | Oficial carpintero de obra negra | 1 | 1237.5 | 0.2 | 0.2 pza/jor Of carpintero + Ay (catálogo 0.5). Todo el mueble es de tambor (casco, entrepaños, puertas y frentes), con cantos chapeados, 3 cajones y acabado a laca: ≈5 jornadas de cuadrilla
E09.05.0006 | AYU | Ayudante | 1 | 792 | 0.2 | 0.2 pza/jor Of carpintero + Ay (catálogo 0.5). Todo el mueble es de tambor (casco, entrepaños, puertas y frentes), con cantos chapeados, 3 cajones y acabado a laca: ≈5 jornadas de cuadrilla
E09.05.0007 | OF-CAR | Oficial carpintero de obra negra | 1 | 1237.5 | 0.17 | 0.17 pza/jor Of carpintero + Ay (catálogo 0.5). Todo el mueble es de tambor (casco, entrepaños, puertas y frentes), con cantos chapeados, 3 cajones y acabado a barniz natural: ≈6 jornadas de cuadrilla
E09.05.0007 | AYU | Ayudante | 1 | 792 | 0.17 | 0.17 pza/jor Of carpintero + Ay (catálogo 0.5). Todo el mueble es de tambor (casco, entrepaños, puertas y frentes), con cantos chapeados, 3 cajones y acabado a barniz natural: ≈6 jornadas de cuadrilla
E09.05.0008 | OF-CAR | Oficial carpintero de obra negra | 1 | 1237.5 | 0.17 | 0.17 pza/jor Of carpintero + Ay (catálogo 0.5). Todo el mueble es de tambor (casco, entrepaños, puertas y frentes), con cantos chapeados, 3 cajones y acabado a laca: ≈6 jornadas de cuadrilla
E09.05.0008 | AYU | Ayudante | 1 | 792 | 0.17 | 0.17 pza/jor Of carpintero + Ay (catálogo 0.5). Todo el mueble es de tambor (casco, entrepaños, puertas y frentes), con cantos chapeados, 3 cajones y acabado a laca: ≈6 jornadas de cuadrilla
E09.05.0009 | OF-CAR | Oficial carpintero de obra negra | 1 | 1237.5 | 0.5 | 0.5 pza/jor Of carpintero + Ay (igual al catálogo): habilitado, armado de 6 niveles en L con frentes de pino, fijación y lacado a 2 caras
E09.05.0009 | AYU | Ayudante | 1 | 792 | 0.5 | 0.5 pza/jor Of carpintero + Ay (igual al catálogo): habilitado, armado de 6 niveles en L con frentes de pino, fijación y lacado a 2 caras
E09.05.0010 | OF-CAR | Oficial carpintero de obra negra | 1 | 1237.5 | 1.5 | 1.5 pza/jor Of carpintero + Ay (catálogo 0.5, que implicaría $4,000 de M.O. para un repisero de 0.50x2.00, más que el P.U. del catálogo): habilitado, armado, lacado y fijación
E09.05.0010 | AYU | Ayudante | 1 | 792 | 1.5 | 1.5 pza/jor Of carpintero + Ay (catálogo 0.5, que implicaría $4,000 de M.O. para un repisero de 0.50x2.00, más que el P.U. del catálogo): habilitado, armado, lacado y fijación
E09.05.0011 | OF-CAR | Oficial carpintero de obra negra | 1 | 1237.5 | 3.5 | 3.5 m/jor Of carpintero + Ay por metro de repisero de 3 niveles (el catálogo da 40 m/jor de oficial solo, que corresponde a una repisa suelta y no a su P.U. de $1,838/m)
E09.05.0011 | AYU | Ayudante | 1 | 792 | 3.5 | 3.5 m/jor Of carpintero + Ay por metro de repisero de 3 niveles (el catálogo da 40 m/jor de oficial solo, que corresponde a una repisa suelta y no a su P.U. de $1,838/m)
E09.05.0012 | OF-CAR | Oficial carpintero de obra negra | 1 | 1237.5 | 0.5 | 0.5 pza/jor Of carpintero + Ay (catálogo 0.5): habilitado, armado de casco, puertas de bastidor, colocación y barnizado
E09.05.0012 | AYU | Ayudante | 1 | 792 | 0.5 | 0.5 pza/jor Of carpintero + Ay (catálogo 0.5): habilitado, armado de casco, puertas de bastidor, colocación y barnizado
E09.05.0013 | OF-CAR | Oficial carpintero de obra negra | 1 | 1237.5 | 0.33 | 0.33 pza/jor Of carpintero + Ay (catálogo 0.5): habilitado, armado de casco, puertas de bastidor, cajones, colocación y barnizado
E09.05.0013 | AYU | Ayudante | 1 | 792 | 0.33 | 0.33 pza/jor Of carpintero + Ay (catálogo 0.5): habilitado, armado de casco, puertas de bastidor, cajones, colocación y barnizado
E09.05.0014 | OF-CAR | Oficial carpintero de obra negra | 1 | 1237.5 | 0.4 | 0.4 pza/jor Of carpintero + Ay (catálogo 0.5): habilitado, armado de casco, puertas de bastidor, cajones, colocación y barnizado
E09.05.0014 | AYU | Ayudante | 1 | 792 | 0.4 | 0.4 pza/jor Of carpintero + Ay (catálogo 0.5): habilitado, armado de casco, puertas de bastidor, cajones, colocación y barnizado
E09.05.0015 | OF-CAR | Oficial carpintero de obra negra | 1 | 1237.5 | 0.4 | 0.4 pza/jor Of carpintero + Ay (catálogo 0.5): habilitado, armado de casco, puertas de bastidor, cajones, colocación y barnizado
E09.05.0015 | AYU | Ayudante | 1 | 792 | 0.4 | 0.4 pza/jor Of carpintero + Ay (catálogo 0.5): habilitado, armado de casco, puertas de bastidor, cajones, colocación y barnizado
E10.01.0001 | OF-ALB | Oficial albañil | 1 | 1237.5 | 8 | 8 pza/jor oficial (catálogo Of 8): ranurar azulejo, asentar caja con pasta y nivelar
E10.01.0002 | OF-ALB | Oficial albañil | 1 | 1237.5 | 10 | 10 pza/jor oficial (catálogo 8): trazo, 4 barrenos, taquetes y fijación del kit incluido
E10.01.0003 | OF-ALB | Oficial albañil | 1 | 1237.5 | 16 | 16 pza/jor oficial (catálogo 8): pieza de 2 barrenos; 8 pza/jor deja la M.O. en 22 % de una pieza de $520
E10.01.0004 | OF-ALB | Oficial albañil | 1 | 1237.5 | 12 | 12 pza/jor oficial (catálogo 8): accesorio chico semiempotrado
E10.01.0005 | OF-ALB | Oficial albañil | 1 | 1237.5 | 12 | 12 pza/jor oficial (catálogo 8): accesorio chico semiempotrado
E10.01.0006 | OF-ALB | Oficial albañil | 1 | 1237.5 | 12 | 12 pza/jor oficial (catálogo 8): accesorio chico de 2 barrenos
E10.01.0007 | OF-ALB | Oficial albañil | 1 | 1237.5 | 8 | Catálogo: Of 8 pza/jor
E10.01.0008 | OF-ALB | Oficial albañil | 1 | 1237.5 | 8 | 8 pza/jor oficial (catálogo Of 8): accesorio de empotrar
E10.01.0009 | OF-ALB | Oficial albañil | 1 | 1237.5 | 8 | 8 pza/jor oficial (catálogo Of 8): accesorio de empotrar
E10.01.0010 | OF-ALB | Oficial albañil | 1 | 1237.5 | 12 | 12 pza/jor oficial (catálogo 8): accesorio de sobreponer
E10.01.0011 | OF-ALB | Oficial albañil | 1 | 1237.5 | 8 | Catálogo: Of 8 pza/jor; anclaje firme para carga
E10.01.0012 | OF-ALB | Oficial albañil | 1 | 1237.5 | 8 | Catálogo: Of 8 pza/jor
E10.01.0013 | OF-ALB | Oficial albañil | 1 | 1237.5 | 10 | 10 pza/jor oficial (catálogo 8): dos piezas (carrete y gancho) en muros opuestos
E10.01.0014 | OF-ALB | Oficial albañil | 1 | 1237.5 | 16 | 16 pza/jor oficial (catálogo 8): pieza de 2 barrenos
E10.01.0015 | OF-ALB | Oficial albañil | 1 | 1237.5 | 8 | Catálogo: Of 8 pza/jor
E10.01.0016 | OF-PLO | Oficial plomero | 1 | 1237.5 | 8 | Catálogo: Of 8 pza/jor
E10.01.0017 | OF-PLO | Oficial plomero | 1 | 1237.5 | 6 | 6 pza/jor plomero (catálogo 8): ensamble de 3 perforaciones con armado de cuerpo y manerales
E10.01.0018 | OF-PLO | Oficial plomero | 1 | 1237.5 | 6 | 6 pza/jor plomero (catálogo 8): ensamble de 3 perforaciones con armado de cuerpo y manerales
E10.01.0019 | OF-PLO | Oficial plomero | 1 | 1237.5 | 6 | 6 pza/jor plomero (catálogo 8): ensamble de 3 perforaciones con armado de cuerpo y manerales
E10.01.0020 | OF-PLO | Oficial plomero | 1 | 1237.5 | 6 | 6 pza/jor plomero (catálogo 8): ensamble de 3 perforaciones
E10.01.0021 | OF-PLO | Oficial plomero | 1 | 1237.5 | 8 | Catálogo: Of 8 pza/jor
E10.01.0022 | OF-PLO | Oficial plomero | 1 | 1237.5 | 4 | 4 pza/jor plomero (catálogo 8): válvula empotrada con 4 uniones soldadas, prueba y chapetón
E10.01.0023 | OF-PLO | Oficial plomero | 1 | 1237.5 | 8 | Catálogo: Of 8 pza/jor
E10.01.0024 | OF-PLO | Oficial plomero | 1 | 1237.5 | 8 | Catálogo: Of 8 pza/jor
E10.01.0025 | OF-PLO | Oficial plomero | 1 | 1237.5 | 6 | 6 pza/jor plomero (catálogo 8): mezcladora de 3 perforaciones
E10.01.0026 | OF-PLO | Oficial plomero | 1 | 1237.5 | 6 | 6 pza/jor plomero (catálogo 8): mezcladora de 3 perforaciones
E10.01.0027 | OF-PLO | Oficial plomero | 1 | 1237.5 | 8 | Catálogo: Of 8 pza/jor
E10.01.0028 | OF-PLO | Oficial plomero | 1 | 1237.5 | 8 | Catálogo: Of 8 pza/jor
E10.01.0029 | OF-PLO | Oficial plomero | 1 | 1237.5 | 6 | 6 pza/jor plomero (catálogo 8): llave de sensor con ajuste de rango y prueba
E10.01.0030 | OF-PLO | Oficial plomero | 1 | 1237.5 | 6 | 6 pza/jor plomero (catálogo 8): llave de sensor con ajuste de rango y prueba
E10.01.0031 | OF-PLO | Oficial plomero | 1 | 1237.5 | 6 | 6 pza/jor plomero (catálogo 8): llave de sensor con ajuste de rango y prueba
E10.01.0032 | OF-PLO | Oficial plomero | 1 | 1237.5 | 6 | 6 pza/jor plomero (catálogo 8): llave de sensor con ajuste de rango y prueba
E10.01.0033 | OF-PLO | Oficial plomero | 1 | 1237.5 | 6 | 6 pza/jor plomero (catálogo 8): llave de sensor con ajuste de rango y prueba
E10.01.0034 | OF-PLO | Oficial plomero | 1 | 1237.5 | 6 | 6 pza/jor plomero (catálogo 8): llave de sensor con ajuste de rango y prueba
E10.01.0035 | OF-PLO | Oficial plomero | 1 | 1237.5 | 6 | 6 pza/jor plomero (catálogo 8): llave de sensor con ajuste de rango y prueba
E10.01.0036 | OF-PLO | Oficial plomero | 1 | 1237.5 | 6 | 6 pza/jor plomero (catálogo 8): llave de sensor con ajuste de rango y prueba
E10.01.0037 | OF-PLO | Oficial plomero | 1 | 1237.5 | 8 | Catálogo: Of 8 pza/jor
E10.01.0038 | OF-PLO | Oficial plomero | 1 | 1237.5 | 8 | Catálogo: Of 8 pza/jor
E10.01.0039 | OF-PLO | Oficial plomero | 1 | 1237.5 | 8 | Catálogo: Of 8 pza/jor
E10.01.0040 | OF-PLO | Oficial plomero | 1 | 1237.5 | 8 | Catálogo: Of 8 pza/jor
E10.01.0041 | OF-PLO | Oficial plomero | 1 | 1237.5 | 8 | Catálogo: Of 8 pza/jor
E10.01.0042 | OF-PLO | Oficial plomero | 1 | 1237.5 | 8 | Catálogo: Of 8 pza/jor
E10.01.0043 | OF-PLO | Oficial plomero | 1 | 1237.5 | 8 | Catálogo: Of 8 pza/jor
E10.01.0044 | OF-PLO | Oficial plomero | 1 | 1237.5 | 8 | Catálogo: Of 8 pza/jor
E10.01.0045 | OF-PLO | Oficial plomero | 1 | 1237.5 | 5 | 5 jgo/jor plomero (catálogo 8): 2 llaves roscadas empotradas, prueba y chapetones (la soldable E-61 rinde 4)
E10.01.0046 | OF-PLO | Oficial plomero | 1 | 1237.5 | 4 | 4 jgo/jor plomero (catálogo 8): 2 llaves soldadas, prueba y chapetones
E10.01.0047 | OF-PLO | Oficial plomero | 1 | 1237.5 | 6 | 6 pza/jor plomero (catálogo 8): salida de piso con conexión soldada/roscada
E10.01.0048 | OF-PLO | Oficial plomero | 1 | 1237.5 | 6 | 6 pza/jor plomero (catálogo 8): desagüe con rebosadero, conexión a drenaje y prueba
E10.01.0049 | OF-ELE | Oficial electricista | 1 | 1237.5 | 6 | 6 pza/jor electricista (catálogo 8): fijación con el kit incluido y conexión a salida eléctrica existente
E10.01.0050 | OF-ELE | Oficial electricista | 1 | 1237.5 | 6 | 6 pza/jor electricista (catálogo 8): fijación con el kit incluido y conexión a salida eléctrica existente
E10.01.0051 | OF-ALB | Oficial albañil | 1 | 1237.5 | 12 | 12 pza/jor oficial (catálogo 8): brazo con base de 3 barrenos
E10.01.0052 | OF-ELE | Oficial electricista | 1 | 1237.5 | 8 | Catálogo: Of 8 pza/jor; se usa electricista por la conexión de la luz
E10.01.0053 | OF-ALB | Oficial albañil | 1 | 1237.5 | 8 | Catálogo: Of 8 pza/jor
E10.01.0054 | OF-ALB | Oficial albañil | 1 | 1237.5 | 8 | Catálogo: Of 8 pza/jor
E10.01.0055 | OF-ALB | Oficial albañil | 1 | 1237.5 | 8 | Catálogo: Of 8 pza/jor
E10.01.0056 | OF-ALB | Oficial albañil | 1 | 1237.5 | 8 | Catálogo: Of 8 pza/jor
E10.01.0057 | OF-ALB | Oficial albañil | 1 | 1237.5 | 8 | Catálogo: Of 8 pza/jor; anclaje a muro sólido con la tornillería incluida
E10.01.0058 | OF-ALB | Oficial albañil | 1 | 1237.5 | 8 | Catálogo: Of 8 pza/jor; anclaje a muro sólido con la tornillería incluida
E10.01.0059 | OF-ALB | Oficial albañil | 1 | 1237.5 | 8 | Catálogo: Of 8 pza/jor; anclaje a muro sólido con la tornillería incluida
E10.01.0060 | OF-ALB | Oficial albañil | 1 | 1237.5 | 8 | Catálogo: Of 8 pza/jor; anclaje a muro sólido con la tornillería incluida
E10.01.0061 | OF-ALB | Oficial albañil | 1 | 1237.5 | 8 | Catálogo: Of 8 pza/jor; anclaje a muro sólido con la tornillería incluida
E10.01.0062 | OF-ALB | Oficial albañil | 1 | 1237.5 | 8 | Catálogo: Of 8 pza/jor; anclaje a muro sólido con la tornillería incluida
E10.02.0001 | OF-ALB | Oficial albañil | 1 | 1237.5 | 4 | 4 jgo/jor oficial (catálogo Of 4): 6 piezas empotradas en azulejo
E10.02.0002 | OF-PLO | Oficial plomero | 1 | 1237.5 | 12 | 12 pza/jor plomero (catálogo 8): retirar y colocar asiento con sus tornillos, 30-40 min
E10.02.0003 | OF-PLO | Oficial plomero | 1 | 1237.5 | 12 | 12 pza/jor plomero (catálogo 8): retirar y colocar asiento con sus tornillos, 30-40 min
E10.02.0004 | OF-PLO | Oficial plomero | 1 | 1237.5 | 12 | 12 pza/jor plomero (catálogo 8): retirar y colocar asiento con sus tornillos, 30-40 min
E10.02.0005 | OF-PLO | Oficial plomero | 1 | 1237.5 | 12 | 12 pza/jor plomero (catálogo 8): retirar y colocar asiento con sus tornillos, 30-40 min
E10.02.0006 | OF-PLO | Oficial plomero | 1 | 1237.5 | 12 | 12 pza/jor plomero (catálogo 8): retirar y colocar asiento con sus tornillos, 30-40 min
E10.02.0007 | OF-PLO | Oficial plomero | 1 | 1237.5 | 12 | 12 pza/jor plomero (catálogo 8): retirar y colocar asiento con sus tornillos, 30-40 min
E10.02.0008 | OF-PLO | Oficial plomero | 1 | 1237.5 | 12 | 12 pza/jor plomero (catálogo 8): retirar y colocar asiento con sus tornillos, 30-40 min
E10.02.0009 | OF-PLO | Oficial plomero | 1 | 1237.5 | 3 | Catálogo: Of+Ay 3 pza/jor
E10.02.0009 | AYU | Ayudante | 1 | 792 | 3 | Catálogo: Of+Ay 3 pza/jor
E10.02.0010 | OF-PLO | Oficial plomero | 1 | 1237.5 | 3 | Catálogo: Of+Ay 3 pza/jor
E10.02.0010 | AYU | Ayudante | 1 | 792 | 3 | Catálogo: Of+Ay 3 pza/jor
E10.02.0011 | OF-ALB | Oficial albañil | 1 | 1237.5 | 8 | Catálogo: Of 8 pza/jor
E10.02.0012 | OF-PLO | Oficial plomero | 1 | 1237.5 | 3 | Catálogo: Of+Ay 3 pza/jor
E10.02.0012 | AYU | Ayudante | 1 | 792 | 3 | Catálogo: Of+Ay 3 pza/jor
E10.02.0013 | OF-PLO | Oficial plomero | 1 | 1237.5 | 3 | Catálogo: Of+Ay 3 pza/jor
E10.02.0013 | AYU | Ayudante | 1 | 792 | 3 | Catálogo: Of+Ay 3 pza/jor
E10.02.0014 | OF-PLO | Oficial plomero | 1 | 1237.5 | 3 | Catálogo: Of+Ay 3 pza/jor
E10.02.0014 | AYU | Ayudante | 1 | 792 | 3 | Catálogo: Of+Ay 3 pza/jor
E10.02.0015 | OF-PLO | Oficial plomero | 1 | 1237.5 | 3 | Catálogo: Of+Ay 3 pza/jor
E10.02.0015 | AYU | Ayudante | 1 | 792 | 3 | Catálogo: Of+Ay 3 pza/jor
E10.02.0016 | OF-PLO | Oficial plomero | 1 | 1237.5 | 3 | Catálogo: Of+Ay 3 pza/jor; APU publicados 3-4 pza/jor
E10.02.0016 | AYU | Ayudante | 1 | 792 | 3 | Catálogo: Of+Ay 3 pza/jor; APU publicados 3-4 pza/jor
E10.02.0017 | OF-PLO | Oficial plomero | 1 | 1237.5 | 3 | 3 pza/jor Of plomero + Ay (rendimiento del catálogo); APU publicados 3-4 pza/jor
E10.02.0017 | AYU | Ayudante | 1 | 792 | 3 | 3 pza/jor Of plomero + Ay (rendimiento del catálogo); APU publicados 3-4 pza/jor
E10.02.0018 | OF-PLO | Oficial plomero | 1 | 1237.5 | 3 | Catálogo: Of+Ay 3 pza/jor; APU publicados 3-4 pza/jor
E10.02.0018 | AYU | Ayudante | 1 | 792 | 3 | Catálogo: Of+Ay 3 pza/jor; APU publicados 3-4 pza/jor
E10.02.0019 | OF-PLO | Oficial plomero | 1 | 1237.5 | 3 | Catálogo: Of+Ay 3 pza/jor; APU publicados 3-4 pza/jor
E10.02.0019 | AYU | Ayudante | 1 | 792 | 3 | Catálogo: Of+Ay 3 pza/jor; APU publicados 3-4 pza/jor
E10.02.0020 | OF-PLO | Oficial plomero | 1 | 1237.5 | 3 | Catálogo: Of+Ay 3 pza/jor; APU publicados 3-4 pza/jor
E10.02.0020 | AYU | Ayudante | 1 | 792 | 3 | Catálogo: Of+Ay 3 pza/jor; APU publicados 3-4 pza/jor
E10.02.0021 | OF-PLO | Oficial plomero | 1 | 1237.5 | 3 | Catálogo: Of+Ay 3 pza/jor; APU publicados 3-4 pza/jor
E10.02.0021 | AYU | Ayudante | 1 | 792 | 3 | Catálogo: Of+Ay 3 pza/jor; APU publicados 3-4 pza/jor
E10.02.0022 | OF-PLO | Oficial plomero | 1 | 1237.5 | 3 | Catálogo: Of+Ay 3 pza/jor; APU publicados 3-4 pza/jor
E10.02.0022 | AYU | Ayudante | 1 | 792 | 3 | Catálogo: Of+Ay 3 pza/jor; APU publicados 3-4 pza/jor
E10.02.0023 | OF-PLO | Oficial plomero | 1 | 1237.5 | 3 | Catálogo: Of+Ay 3 pza/jor; APU publicados 3-4 pza/jor
E10.02.0023 | AYU | Ayudante | 1 | 792 | 3 | Catálogo: Of+Ay 3 pza/jor; APU publicados 3-4 pza/jor
E10.02.0024 | OF-PLO | Oficial plomero | 1 | 1237.5 | 3 | Catálogo: Of+Ay 3 pza/jor; APU publicados 3-4 pza/jor
E10.02.0024 | AYU | Ayudante | 1 | 792 | 3 | Catálogo: Of+Ay 3 pza/jor; APU publicados 3-4 pza/jor
E10.02.0025 | OF-PLO | Oficial plomero | 1 | 1237.5 | 3 | Catálogo: Of+Ay 3 pza/jor; APU publicados 3-4 pza/jor
E10.02.0025 | AYU | Ayudante | 1 | 792 | 3 | Catálogo: Of+Ay 3 pza/jor; APU publicados 3-4 pza/jor
E10.02.0026 | OF-PLO | Oficial plomero | 1 | 1237.5 | 3 | Catálogo: Of+Ay 3 pza/jor; APU publicados 3-4 pza/jor
E10.02.0026 | AYU | Ayudante | 1 | 792 | 3 | Catálogo: Of+Ay 3 pza/jor; APU publicados 3-4 pza/jor
E10.02.0027 | OF-PLO | Oficial plomero | 1 | 1237.5 | 3 | Catálogo: Of+Ay 3 pza/jor
E10.02.0027 | AYU | Ayudante | 1 | 792 | 3 | Catálogo: Of+Ay 3 pza/jor
E10.02.0028 | OF-PLO | Oficial plomero | 1 | 1237.5 | 3 | Catálogo: Of+Ay 3 pza/jor
E10.02.0028 | AYU | Ayudante | 1 | 792 | 3 | Catálogo: Of+Ay 3 pza/jor
E10.02.0029 | OF-PLO | Oficial plomero | 1 | 1237.5 | 3 | Catálogo: Of+Ay 3 pza/jor
E10.02.0029 | AYU | Ayudante | 1 | 792 | 3 | Catálogo: Of+Ay 3 pza/jor
E10.02.0030 | OF-PLO | Oficial plomero | 1 | 1237.5 | 3 | Catálogo: Of+Ay 3 pza/jor
E10.02.0030 | AYU | Ayudante | 1 | 792 | 3 | Catálogo: Of+Ay 3 pza/jor
E10.02.0031 | OF-PLO | Oficial plomero | 1 | 1237.5 | 3 | Catálogo: Of+Ay 3 pza/jor
E10.02.0031 | AYU | Ayudante | 1 | 792 | 3 | Catálogo: Of+Ay 3 pza/jor
E10.02.0032 | OF-PLO | Oficial plomero | 1 | 1237.5 | 3 | Catálogo: Of+Ay 3 pza/jor
E10.02.0032 | AYU | Ayudante | 1 | 792 | 3 | Catálogo: Of+Ay 3 pza/jor
E10.02.0033 | OF-PLO | Oficial plomero | 1 | 1237.5 | 3 | Catálogo: Of+Ay 3 pza/jor
E10.02.0033 | AYU | Ayudante | 1 | 792 | 3 | Catálogo: Of+Ay 3 pza/jor
E10.02.0034 | OF-PLO | Oficial plomero | 1 | 1237.5 | 3 | Catálogo: Of+Ay 3 pza/jor
E10.02.0034 | AYU | Ayudante | 1 | 792 | 3 | Catálogo: Of+Ay 3 pza/jor
E10.02.0035 | OF-PLO | Oficial plomero | 1 | 1237.5 | 3 | Catálogo: Of+Ay 3 pza/jor
E10.02.0035 | AYU | Ayudante | 1 | 792 | 3 | Catálogo: Of+Ay 3 pza/jor
E10.02.0036 | OF-PLO | Oficial plomero | 1 | 1237.5 | 3 | Catálogo: Of+Ay 3 pza/jor
E10.02.0036 | AYU | Ayudante | 1 | 792 | 3 | Catálogo: Of+Ay 3 pza/jor
E10.02.0037 | OF-PLO | Oficial plomero | 1 | 1237.5 | 3 | Catálogo: Of+Ay 3 pza/jor
E10.02.0037 | AYU | Ayudante | 1 | 792 | 3 | Catálogo: Of+Ay 3 pza/jor
E10.02.0038 | OF-PLO | Oficial plomero | 1 | 1237.5 | 3 | Catálogo: Of+Ay 3 pza/jor
E10.02.0038 | AYU | Ayudante | 1 | 792 | 3 | Catálogo: Of+Ay 3 pza/jor
E10.02.0039 | OF-PLO | Oficial plomero | 1 | 1237.5 | 3 | Catálogo: Of+Ay 3 pza/jor
E10.02.0039 | AYU | Ayudante | 1 | 792 | 3 | Catálogo: Of+Ay 3 pza/jor
E10.02.0040 | OF-PLO | Oficial plomero | 1 | 1237.5 | 3 | Catálogo: Of+Ay 3 pza/jor
E10.02.0040 | AYU | Ayudante | 1 | 792 | 3 | Catálogo: Of+Ay 3 pza/jor
E10.02.0041 | OF-PLO | Oficial plomero | 1 | 1237.5 | 3 | Catálogo: Of+Ay 3 pza/jor
E10.02.0041 | AYU | Ayudante | 1 | 792 | 3 | Catálogo: Of+Ay 3 pza/jor
E10.02.0042 | OF-PLO | Oficial plomero | 1 | 1237.5 | 3 | Catálogo: Of+Ay 3 pza/jor
E10.02.0042 | AYU | Ayudante | 1 | 792 | 3 | Catálogo: Of+Ay 3 pza/jor
E10.02.0043 | OF-PLO | Oficial plomero | 1 | 1237.5 | 3 | Catálogo: Of+Ay 3 pza/jor
E10.02.0043 | AYU | Ayudante | 1 | 792 | 3 | Catálogo: Of+Ay 3 pza/jor
E10.02.0044 | OF-PLO | Oficial plomero | 1 | 1237.5 | 3 | Catálogo: Of+Ay 3 pza/jor
E10.02.0044 | AYU | Ayudante | 1 | 792 | 3 | Catálogo: Of+Ay 3 pza/jor
E10.02.0045 | OF-PLO | Oficial plomero | 1 | 1237.5 | 3 | Catálogo: Of+Ay 3 pza/jor
E10.02.0045 | AYU | Ayudante | 1 | 792 | 3 | Catálogo: Of+Ay 3 pza/jor
E10.02.0046 | OF-PLO | Oficial plomero | 1 | 1237.5 | 3 | Catálogo: Of+Ay 3 pza/jor
E10.02.0046 | AYU | Ayudante | 1 | 792 | 3 | Catálogo: Of+Ay 3 pza/jor
E10.02.0047 | OF-PLO | Oficial plomero | 1 | 1237.5 | 2 | 2 pza/jor Of+Ay (catálogo 3): incluye ajuste del sensor integrado
E10.02.0047 | AYU | Ayudante | 1 | 792 | 2 | 2 pza/jor Of+Ay (catálogo 3): incluye ajuste del sensor integrado
E10.02.0048 | OF-PLO | Oficial plomero | 1 | 1237.5 | 1 | Catálogo: Of+Ay 1 jgo/jor (inodoro 1/3, lavabo 1/3, regadera y accesorios 1/3 de jornada)
E10.02.0048 | AYU | Ayudante | 1 | 792 | 1 | Catálogo: Of+Ay 1 jgo/jor (inodoro 1/3, lavabo 1/3, regadera y accesorios 1/3 de jornada)
E10.03.0001 | OF-ALB | Oficial albañil | 1 | 1237.5 | 8 | 8 pza/jor oficial (rendimiento del catálogo); fijación con 3 pijas y taquetes
E10.03.0002 | OF-ALB | Oficial albañil | 1 | 1237.5 | 8 | 8 pza/jor oficial (rendimiento del catálogo); fijación con 3 pijas y taquetes
E10.03.0003 | OF-ALB | Oficial albañil | 1 | 1237.5 | 8 | 8 pza/jor oficial (rendimiento del catálogo); fijación con 3 pijas y taquetes
E10.03.0004 | OF-ALB | Oficial albañil | 1 | 1237.5 | 8 | 8 pza/jor oficial (rendimiento del catálogo); fijación con 3 pijas y taquetes
E10.03.0005 | OF-ALB | Oficial albañil | 1 | 1237.5 | 16 | 16 pza/jor oficial: pieza suelta, solo desempaque, armado y colocación (catálogo 8 pza/jor con fijación)
E10.03.0006 | OF-ALB | Oficial albañil | 1 | 1237.5 | 16 | 16 pza/jor oficial: pieza suelta, solo desempaque, armado y colocación (catálogo 8 pza/jor con fijación)
E10.03.0007 | OF-ALB | Oficial albañil | 1 | 1237.5 | 16 | 16 pza/jor oficial: pieza suelta, solo desempaque, armado y colocación (catálogo 8 pza/jor con fijación)
E10.03.0008 | OF-ALB | Oficial albañil | 1 | 1237.5 | 16 | 16 pza/jor oficial: pieza suelta, solo desempaque, armado y colocación (catálogo 8 pza/jor con fijación)
E10.03.0009 | OF-ALB | Oficial albañil | 1 | 1237.5 | 4 | 4 pza/jor oficial: anclaje con taquete de expansión a firme de concreto (catálogo 8 pza/jor)
E10.03.0010 | OF-ALB | Oficial albañil | 1 | 1237.5 | 6 | 6 pza/jor oficial: fijación a muro/poste exterior con taquete de expansión (catálogo 8 pza/jor)
E10.03.0011 | OF-ALB | Oficial albañil | 1 | 1237.5 | 6 | 6 pza/jor oficial: fijación a muro/poste exterior con taquete de expansión (catálogo 8 pza/jor)
E10.03.0012 | OF-ALB | Oficial albañil | 1 | 1237.5 | 6 | 6 pza/jor oficial: fijación a muro/poste exterior con taquete de expansión (catálogo 8 pza/jor)
E10.03.0013 | OF-PLO | Oficial plomero | 1 | 1237.5 | 8 | 8 pza/jor oficial (rendimiento del catálogo; APU publicados 8-10 pza/jor para accesorios de sobreponer)
E10.03.0014 | OF-PLO | Oficial plomero | 1 | 1237.5 | 8 | 8 pza/jor oficial (rendimiento del catálogo; APU publicados 8-10 pza/jor para accesorios de sobreponer)
E10.03.0015 | OF-PLO | Oficial plomero | 1 | 1237.5 | 8 | 8 pza/jor oficial (rendimiento del catálogo; APU publicados 8-10 pza/jor para accesorios de sobreponer)
E10.03.0016 | OF-PLO | Oficial plomero | 1 | 1237.5 | 8 | 8 pza/jor oficial (rendimiento del catálogo; APU publicados 8-10 pza/jor para accesorios de sobreponer)
E10.03.0017 | OF-PLO | Oficial plomero | 1 | 1237.5 | 8 | 8 pza/jor oficial (rendimiento del catálogo; APU publicados 8-10 pza/jor para accesorios de sobreponer)
E10.03.0018 | OF-PLO | Oficial plomero | 1 | 1237.5 | 4 | 4 pza/jor oficial: dispensador de empotrar, ajuste en hueco preparado (catálogo 8 pza/jor)
E10.03.0019 | OF-PLO | Oficial plomero | 1 | 1237.5 | 8 | 8 pza/jor oficial (rendimiento del catálogo; APU publicados 8-10 pza/jor para accesorios de sobreponer)
E10.03.0020 | OF-PLO | Oficial plomero | 1 | 1237.5 | 8 | 8 pza/jor oficial (rendimiento del catálogo; APU publicados 8-10 pza/jor para accesorios de sobreponer)
E10.03.0021 | OF-PLO | Oficial plomero | 1 | 1237.5 | 8 | 8 pza/jor oficial (rendimiento del catálogo; APU publicados 8-10 pza/jor para accesorios de sobreponer)
E10.03.0022 | OF-PLO | Oficial plomero | 1 | 1237.5 | 8 | 8 pza/jor oficial (rendimiento del catálogo; APU publicados 8-10 pza/jor para accesorios de sobreponer)
E10.03.0023 | OF-PLO | Oficial plomero | 1 | 1237.5 | 8 | 8 pza/jor oficial (rendimiento del catálogo; APU publicados 8-10 pza/jor para accesorios de sobreponer)
E10.03.0024 | OF-PLO | Oficial plomero | 1 | 1237.5 | 8 | 8 pza/jor oficial (rendimiento del catálogo; APU publicados 8-10 pza/jor para accesorios de sobreponer)
E10.03.0025 | OF-PLO | Oficial plomero | 1 | 1237.5 | 8 | 8 pza/jor oficial (rendimiento del catálogo; APU publicados 8-10 pza/jor para accesorios de sobreponer)
E10.03.0026 | OF-PLO | Oficial plomero | 1 | 1237.5 | 8 | 8 pza/jor oficial (rendimiento del catálogo; APU publicados 8-10 pza/jor para accesorios de sobreponer)
E10.03.0027 | OF-PLO | Oficial plomero | 1 | 1237.5 | 8 | 8 pza/jor oficial (rendimiento del catálogo; APU publicados 8-10 pza/jor para accesorios de sobreponer)
E10.03.0028 | OF-PLO | Oficial plomero | 1 | 1237.5 | 8 | 8 pza/jor oficial (rendimiento del catálogo; APU publicados 8-10 pza/jor para accesorios de sobreponer)
E10.03.0029 | OF-PLO | Oficial plomero | 1 | 1237.5 | 8 | 8 pza/jor oficial (rendimiento del catálogo; APU publicados 8-10 pza/jor para accesorios de sobreponer)
E10.03.0030 | OF-PLO | Oficial plomero | 1 | 1237.5 | 8 | 8 pza/jor oficial (rendimiento del catálogo; APU publicados 8-10 pza/jor para accesorios de sobreponer)
E10.03.0031 | OF-PLO | Oficial plomero | 1 | 1237.5 | 8 | 8 pza/jor oficial (rendimiento del catálogo; APU publicados 8-10 pza/jor para accesorios de sobreponer)
E10.03.0032 | OF-PLO | Oficial plomero | 1 | 1237.5 | 8 | 8 pza/jor oficial (rendimiento del catálogo; APU publicados 8-10 pza/jor para accesorios de sobreponer)
E10.03.0033 | OF-PLO | Oficial plomero | 1 | 1237.5 | 8 | 8 pza/jor oficial (rendimiento del catálogo; APU publicados 8-10 pza/jor para accesorios de sobreponer)
E10.03.0034 | OF-PLO | Oficial plomero | 1 | 1237.5 | 8 | 8 pza/jor oficial (rendimiento del catálogo; APU publicados 8-10 pza/jor para accesorios de sobreponer)
E10.03.0035 | OF-PLO | Oficial plomero | 1 | 1237.5 | 8 | 8 pza/jor oficial (rendimiento del catálogo; APU publicados 8-10 pza/jor para accesorios de sobreponer)
E10.03.0036 | OF-PLO | Oficial plomero | 1 | 1237.5 | 8 | 8 pza/jor oficial (rendimiento del catálogo; APU publicados 8-10 pza/jor para accesorios de sobreponer)
E10.03.0037 | OF-PLO | Oficial plomero | 1 | 1237.5 | 8 | 8 pza/jor oficial (rendimiento del catálogo; APU publicados 8-10 pza/jor para accesorios de sobreponer)
E10.03.0038 | OF-PLO | Oficial plomero | 1 | 1237.5 | 8 | 8 pza/jor oficial (rendimiento del catálogo; APU publicados 8-10 pza/jor para accesorios de sobreponer)
E10.03.0039 | OF-PLO | Oficial plomero | 1 | 1237.5 | 8 | 8 pza/jor oficial (rendimiento del catálogo; APU publicados 8-10 pza/jor para accesorios de sobreponer)
E10.03.0040 | OF-PLO | Oficial plomero | 1 | 1237.5 | 8 | 8 pza/jor oficial (rendimiento del catálogo; APU publicados 8-10 pza/jor para accesorios de sobreponer)
E10.03.0041 | OF-PLO | Oficial plomero | 1 | 1237.5 | 8 | 8 pza/jor oficial (rendimiento del catálogo; APU publicados 8-10 pza/jor para accesorios de sobreponer)
E10.03.0042 | OF-PLO | Oficial plomero | 1 | 1237.5 | 8 | 8 pza/jor oficial (rendimiento del catálogo; APU publicados 8-10 pza/jor para accesorios de sobreponer)
E10.03.0043 | OF-PLO | Oficial plomero | 1 | 1237.5 | 8 | 8 pza/jor oficial (rendimiento del catálogo; APU publicados 8-10 pza/jor para accesorios de sobreponer)
E10.03.0044 | OF-PLO | Oficial plomero | 1 | 1237.5 | 8 | 8 pza/jor oficial (rendimiento del catálogo; APU publicados 8-10 pza/jor para accesorios de sobreponer)
E10.03.0045 | OF-PLO | Oficial plomero | 1 | 1237.5 | 8 | 8 pza/jor oficial (rendimiento del catálogo)
E10.03.0046 | OF-PLO | Oficial plomero | 1 | 1237.5 | 8 | 8 pza/jor oficial (rendimiento del catálogo)
E10.03.0047 | OF-PLO | Oficial plomero | 1 | 1237.5 | 8 | 8 pza/jor oficial (rendimiento del catálogo)
E10.03.0048 | OF-PLO | Oficial plomero | 1 | 1237.5 | 8 | 8 pza/jor oficial (rendimiento del catálogo)
E10.03.0049 | OF-PLO | Oficial plomero | 1 | 1237.5 | 8 | 8 pza/jor oficial (rendimiento del catálogo)
E10.03.0050 | OF-PLO | Oficial plomero | 1 | 1237.5 | 8 | 8 pza/jor oficial (rendimiento del catálogo)
E10.03.0051 | OF-PLO | Oficial plomero | 1 | 1237.5 | 8 | 8 pza/jor oficial (rendimiento del catálogo)
E10.03.0052 | OF-PLO | Oficial plomero | 1 | 1237.5 | 8 | 8 pza/jor oficial (rendimiento del catálogo)
E10.03.0053 | OF-PLO | Oficial plomero | 1 | 1237.5 | 8 | 8 pza/jor oficial (rendimiento del catálogo)
E10.03.0054 | OF-PLO | Oficial plomero | 1 | 1237.5 | 8 | 8 pza/jor oficial (rendimiento del catálogo)
E10.03.0055 | OF-PLO | Oficial plomero | 1 | 1237.5 | 8 | 8 pza/jor oficial (rendimiento del catálogo)
E10.03.0056 | OF-PLO | Oficial plomero | 1 | 1237.5 | 8 | 8 pza/jor oficial (rendimiento del catálogo)
E10.03.0057 | OF-PLO | Oficial plomero | 1 | 1237.5 | 8 | 8 pza/jor oficial (rendimiento del catálogo)
E10.03.0058 | OF-PLO | Oficial plomero | 1 | 1237.5 | 8 | 8 pza/jor oficial (rendimiento del catálogo)
E10.03.0059 | OF-PLO | Oficial plomero | 1 | 1237.5 | 8 | 8 pza/jor oficial (rendimiento del catálogo)
E10.03.0060 | OF-PLO | Oficial plomero | 1 | 1237.5 | 8 | 8 pza/jor oficial (rendimiento del catálogo)
E10.03.0061 | OF-ELE | Oficial electricista | 1 | 1237.5 | 6 | 6 pza/jor oficial electricista: fijación y conexión a salida eléctrica existente (catálogo 8 pza/jor sin conexión)
E10.03.0062 | OF-ELE | Oficial electricista | 1 | 1237.5 | 6 | 6 pza/jor oficial electricista: fijación y conexión a salida eléctrica existente (catálogo 8 pza/jor sin conexión)
E10.03.0063 | OF-ELE | Oficial electricista | 1 | 1237.5 | 6 | 6 pza/jor oficial electricista: fijación y conexión a salida eléctrica existente (catálogo 8 pza/jor sin conexión)
E10.03.0064 | OF-ELE | Oficial electricista | 1 | 1237.5 | 6 | 6 pza/jor oficial electricista: fijación y conexión a salida eléctrica existente (catálogo 8 pza/jor sin conexión)
E10.03.0065 | OF-ELE | Oficial electricista | 1 | 1237.5 | 6 | 6 pza/jor oficial electricista: fijación y conexión a salida eléctrica existente (catálogo 8 pza/jor sin conexión)
E10.03.0066 | OF-ELE | Oficial electricista | 1 | 1237.5 | 6 | 6 pza/jor oficial electricista: fijación y conexión a salida eléctrica existente (catálogo 8 pza/jor sin conexión)
E10.03.0067 | OF-PLO | Oficial plomero | 1 | 1237.5 | 1 | 1 pza/jor Of plomero + Ay (rendimiento del catálogo): presentación, nivelación, desagüe, conexión y prueba de hidromasaje
E10.03.0067 | AYU | Ayudante | 1 | 792 | 1 | 1 pza/jor Of plomero + Ay (rendimiento del catálogo): presentación, nivelación, desagüe, conexión y prueba de hidromasaje
E10.03.0068 | OF-PLO | Oficial plomero | 1 | 1237.5 | 1 | 1 pza/jor Of plomero + Ay (rendimiento del catálogo): presentación, nivelación, desagüe, conexión y prueba de hidromasaje
E10.03.0068 | AYU | Ayudante | 1 | 792 | 1 | 1 pza/jor Of plomero + Ay (rendimiento del catálogo): presentación, nivelación, desagüe, conexión y prueba de hidromasaje
E10.03.0069 | OF-PLO | Oficial plomero | 1 | 1237.5 | 1 | 1 pza/jor Of plomero + Ay (rendimiento del catálogo): presentación, nivelación, desagüe, conexión y prueba de hidromasaje
E10.03.0069 | AYU | Ayudante | 1 | 792 | 1 | 1 pza/jor Of plomero + Ay (rendimiento del catálogo): presentación, nivelación, desagüe, conexión y prueba de hidromasaje
E10.03.0070 | OF-PLO | Oficial plomero | 1 | 1237.5 | 1 | 1 pza/jor Of plomero + Ay (rendimiento del catálogo): presentación, nivelación, desagüe, conexión y prueba de hidromasaje
E10.03.0070 | AYU | Ayudante | 1 | 792 | 1 | 1 pza/jor Of plomero + Ay (rendimiento del catálogo): presentación, nivelación, desagüe, conexión y prueba de hidromasaje
E10.03.0071 | OF-PLO | Oficial plomero | 1 | 1237.5 | 1 | 1 pza/jor Of plomero + Ay (rendimiento del catálogo): presentación, nivelación, desagüe, conexión y prueba de hidromasaje
E10.03.0071 | AYU | Ayudante | 1 | 792 | 1 | 1 pza/jor Of plomero + Ay (rendimiento del catálogo): presentación, nivelación, desagüe, conexión y prueba de hidromasaje
E10.03.0072 | OF-PLO | Oficial plomero | 1 | 1237.5 | 1 | 1 pza/jor Of plomero + Ay (rendimiento del catálogo): presentación, nivelación, desagüe, conexión y prueba de hidromasaje
E10.03.0072 | AYU | Ayudante | 1 | 792 | 1 | 1 pza/jor Of plomero + Ay (rendimiento del catálogo): presentación, nivelación, desagüe, conexión y prueba de hidromasaje
E10.03.0073 | OF-PLO | Oficial plomero | 1 | 1237.5 | 1 | 1 pza/jor Of plomero + Ay (rendimiento del catálogo): presentación, nivelación, desagüe, conexión y prueba de hidromasaje
E10.03.0073 | AYU | Ayudante | 1 | 792 | 1 | 1 pza/jor Of plomero + Ay (rendimiento del catálogo): presentación, nivelación, desagüe, conexión y prueba de hidromasaje
E10.03.0074 | OF-PLO | Oficial plomero | 1 | 1237.5 | 1 | 1 pza/jor Of plomero + Ay (rendimiento del catálogo): presentación, nivelación, desagüe, conexión y prueba de hidromasaje
E10.03.0074 | AYU | Ayudante | 1 | 792 | 1 | 1 pza/jor Of plomero + Ay (rendimiento del catálogo): presentación, nivelación, desagüe, conexión y prueba de hidromasaje
E10.03.0075 | OF-PLO | Oficial plomero | 1 | 1237.5 | 1 | 1 pza/jor Of plomero + Ay (rendimiento del catálogo): presentación, nivelación, desagüe, conexión y prueba de hidromasaje
E10.03.0075 | AYU | Ayudante | 1 | 792 | 1 | 1 pza/jor Of plomero + Ay (rendimiento del catálogo): presentación, nivelación, desagüe, conexión y prueba de hidromasaje
E10.03.0076 | OF-PLO | Oficial plomero | 1 | 1237.5 | 1 | 1 pza/jor Of plomero + Ay (rendimiento del catálogo): presentación, nivelación, desagüe, conexión y prueba de hidromasaje
E10.03.0076 | AYU | Ayudante | 1 | 792 | 1 | 1 pza/jor Of plomero + Ay (rendimiento del catálogo): presentación, nivelación, desagüe, conexión y prueba de hidromasaje
E10.03.0077 | OF-PLO | Oficial plomero | 1 | 1237.5 | 1 | 1 pza/jor Of plomero + Ay (rendimiento del catálogo): presentación, nivelación, desagüe, conexión y prueba de hidromasaje
E10.03.0077 | AYU | Ayudante | 1 | 792 | 1 | 1 pza/jor Of plomero + Ay (rendimiento del catálogo): presentación, nivelación, desagüe, conexión y prueba de hidromasaje
E10.03.0078 | OF-PLO | Oficial plomero | 1 | 1237.5 | 1 | 1 pza/jor Of plomero + Ay (rendimiento del catálogo): presentación, nivelación, desagüe, conexión y prueba de hidromasaje
E10.03.0078 | AYU | Ayudante | 1 | 792 | 1 | 1 pza/jor Of plomero + Ay (rendimiento del catálogo): presentación, nivelación, desagüe, conexión y prueba de hidromasaje
E10.03.0079 | OF-PLO | Oficial plomero | 1 | 1237.5 | 1 | 1 pza/jor Of plomero + Ay (rendimiento del catálogo): presentación, nivelación, desagüe, conexión y prueba de hidromasaje
E10.03.0079 | AYU | Ayudante | 1 | 792 | 1 | 1 pza/jor Of plomero + Ay (rendimiento del catálogo): presentación, nivelación, desagüe, conexión y prueba de hidromasaje
E10.03.0080 | OF-PLO | Oficial plomero | 1 | 1237.5 | 1 | 1 pza/jor Of plomero + Ay (rendimiento del catálogo): presentación, nivelación, desagüe, conexión y prueba de hidromasaje
E10.03.0080 | AYU | Ayudante | 1 | 792 | 1 | 1 pza/jor Of plomero + Ay (rendimiento del catálogo): presentación, nivelación, desagüe, conexión y prueba de hidromasaje
E10.03.0081 | OF-PLO | Oficial plomero | 1 | 1237.5 | 1 | 1 pza/jor Of plomero + Ay (rendimiento del catálogo): presentación, nivelación, desagüe, conexión y prueba de hidromasaje
E10.03.0081 | AYU | Ayudante | 1 | 792 | 1 | 1 pza/jor Of plomero + Ay (rendimiento del catálogo): presentación, nivelación, desagüe, conexión y prueba de hidromasaje
E10.03.0082 | OF-PLO | Oficial plomero | 1 | 1237.5 | 1 | 1 pza/jor Of plomero + Ay (rendimiento del catálogo): presentación, nivelación, desagüe, conexión y prueba de hidromasaje
E10.03.0082 | AYU | Ayudante | 1 | 792 | 1 | 1 pza/jor Of plomero + Ay (rendimiento del catálogo): presentación, nivelación, desagüe, conexión y prueba de hidromasaje
E10.03.0083 | OF-PLO | Oficial plomero | 1 | 1237.5 | 1 | 1 pza/jor Of plomero + Ay (rendimiento del catálogo): presentación, nivelación, desagüe, conexión y prueba de hidromasaje
E10.03.0083 | AYU | Ayudante | 1 | 792 | 1 | 1 pza/jor Of plomero + Ay (rendimiento del catálogo): presentación, nivelación, desagüe, conexión y prueba de hidromasaje
E10.03.0084 | OF-PLO | Oficial plomero | 1 | 1237.5 | 1 | 1 pza/jor Of plomero + Ay (rendimiento del catálogo): presentación, nivelación, desagüe, conexión y prueba de hidromasaje
E10.03.0084 | AYU | Ayudante | 1 | 792 | 1 | 1 pza/jor Of plomero + Ay (rendimiento del catálogo): presentación, nivelación, desagüe, conexión y prueba de hidromasaje
E10.03.0085 | OF-PLO | Oficial plomero | 1 | 1237.5 | 1 | 1 pza/jor Of plomero + Ay (rendimiento del catálogo): presentación, nivelación, desagüe, conexión y prueba de hidromasaje
E10.03.0085 | AYU | Ayudante | 1 | 792 | 1 | 1 pza/jor Of plomero + Ay (rendimiento del catálogo): presentación, nivelación, desagüe, conexión y prueba de hidromasaje
E10.03.0086 | OF-PLO | Oficial plomero | 1 | 1237.5 | 1 | 1 pza/jor Of plomero + Ay (rendimiento del catálogo): presentación, nivelación, desagüe, conexión y prueba de hidromasaje
E10.03.0086 | AYU | Ayudante | 1 | 792 | 1 | 1 pza/jor Of plomero + Ay (rendimiento del catálogo): presentación, nivelación, desagüe, conexión y prueba de hidromasaje
E10.03.0087 | OF-PLO | Oficial plomero | 1 | 1237.5 | 1 | 1 pza/jor Of plomero + Ay (rendimiento del catálogo): presentación, nivelación, desagüe, conexión y prueba de hidromasaje
E10.03.0087 | AYU | Ayudante | 1 | 792 | 1 | 1 pza/jor Of plomero + Ay (rendimiento del catálogo): presentación, nivelación, desagüe, conexión y prueba de hidromasaje
E10.03.0088 | OF-PLO | Oficial plomero | 1 | 1237.5 | 1 | 1 pza/jor Of plomero + Ay (rendimiento del catálogo): presentación, nivelación, desagüe, conexión y prueba de hidromasaje
E10.03.0088 | AYU | Ayudante | 1 | 792 | 1 | 1 pza/jor Of plomero + Ay (rendimiento del catálogo): presentación, nivelación, desagüe, conexión y prueba de hidromasaje
E10.03.0089 | OF-PLO | Oficial plomero | 1 | 1237.5 | 1 | 1 pza/jor Of plomero + Ay (rendimiento del catálogo): presentación, nivelación, desagüe, conexión y prueba de hidromasaje
E10.03.0089 | AYU | Ayudante | 1 | 792 | 1 | 1 pza/jor Of plomero + Ay (rendimiento del catálogo): presentación, nivelación, desagüe, conexión y prueba de hidromasaje
E10.03.0090 | OF-PLO | Oficial plomero | 1 | 1237.5 | 1 | 1 pza/jor Of plomero + Ay (rendimiento del catálogo): presentación, nivelación, desagüe, conexión y prueba de hidromasaje
E10.03.0090 | AYU | Ayudante | 1 | 792 | 1 | 1 pza/jor Of plomero + Ay (rendimiento del catálogo): presentación, nivelación, desagüe, conexión y prueba de hidromasaje
E10.03.0091 | OF-PLO | Oficial plomero | 1 | 1237.5 | 1 | 1 pza/jor Of plomero + Ay (rendimiento del catálogo): presentación, nivelación, desagüe, conexión y prueba de hidromasaje
E10.03.0091 | AYU | Ayudante | 1 | 792 | 1 | 1 pza/jor Of plomero + Ay (rendimiento del catálogo): presentación, nivelación, desagüe, conexión y prueba de hidromasaje
E10.03.0092 | OF-PLO | Oficial plomero | 1 | 1237.5 | 1 | 1 pza/jor Of plomero + Ay (rendimiento del catálogo): presentación, nivelación, desagüe, conexión y prueba de hidromasaje
E10.03.0092 | AYU | Ayudante | 1 | 792 | 1 | 1 pza/jor Of plomero + Ay (rendimiento del catálogo): presentación, nivelación, desagüe, conexión y prueba de hidromasaje
E10.03.0093 | OF-PLO | Oficial plomero | 1 | 1237.5 | 1 | 1 pza/jor Of plomero + Ay (rendimiento del catálogo): presentación, nivelación, desagüe, conexión y prueba de hidromasaje
E10.03.0093 | AYU | Ayudante | 1 | 792 | 1 | 1 pza/jor Of plomero + Ay (rendimiento del catálogo): presentación, nivelación, desagüe, conexión y prueba de hidromasaje
E10.03.0094 | OF-PLO | Oficial plomero | 1 | 1237.5 | 1 | 1 pza/jor Of plomero + Ay (rendimiento del catálogo): presentación, nivelación, desagüe, conexión y prueba de hidromasaje
E10.03.0094 | AYU | Ayudante | 1 | 792 | 1 | 1 pza/jor Of plomero + Ay (rendimiento del catálogo): presentación, nivelación, desagüe, conexión y prueba de hidromasaje
E10.03.0095 | OF-PLO | Oficial plomero | 1 | 1237.5 | 1 | 1 pza/jor Of plomero + Ay (rendimiento del catálogo): presentación, nivelación, desagüe, conexión y prueba de hidromasaje
E10.03.0095 | AYU | Ayudante | 1 | 792 | 1 | 1 pza/jor Of plomero + Ay (rendimiento del catálogo): presentación, nivelación, desagüe, conexión y prueba de hidromasaje
E10.03.0096 | OF-PLO | Oficial plomero | 1 | 1237.5 | 1 | 1 pza/jor Of plomero + Ay (rendimiento del catálogo): presentación, nivelación, desagüe, conexión y prueba de hidromasaje
E10.03.0096 | AYU | Ayudante | 1 | 792 | 1 | 1 pza/jor Of plomero + Ay (rendimiento del catálogo): presentación, nivelación, desagüe, conexión y prueba de hidromasaje
E10.03.0097 | OF-PLO | Oficial plomero | 1 | 1237.5 | 1 | 1 pza/jor Of plomero + Ay (rendimiento del catálogo): presentación, nivelación, desagüe, conexión y prueba de hidromasaje
E10.03.0097 | AYU | Ayudante | 1 | 792 | 1 | 1 pza/jor Of plomero + Ay (rendimiento del catálogo): presentación, nivelación, desagüe, conexión y prueba de hidromasaje
E10.03.0098 | OF-PLO | Oficial plomero | 1 | 1237.5 | 1 | 1 pza/jor Of plomero + Ay (rendimiento del catálogo): presentación, nivelación, desagüe, conexión y prueba de hidromasaje
E10.03.0098 | AYU | Ayudante | 1 | 792 | 1 | 1 pza/jor Of plomero + Ay (rendimiento del catálogo): presentación, nivelación, desagüe, conexión y prueba de hidromasaje
E10.03.0099 | OF-PLO | Oficial plomero | 1 | 1237.5 | 1 | 1 pza/jor Of plomero + Ay (rendimiento del catálogo): presentación, nivelación, desagüe, conexión y prueba de hidromasaje
E10.03.0099 | AYU | Ayudante | 1 | 792 | 1 | 1 pza/jor Of plomero + Ay (rendimiento del catálogo): presentación, nivelación, desagüe, conexión y prueba de hidromasaje
E10.03.0100 | OF-PLO | Oficial plomero | 1 | 1237.5 | 1 | 1 pza/jor Of plomero + Ay (rendimiento del catálogo): presentación, nivelación, desagüe, conexión y prueba de hidromasaje
E10.03.0100 | AYU | Ayudante | 1 | 792 | 1 | 1 pza/jor Of plomero + Ay (rendimiento del catálogo): presentación, nivelación, desagüe, conexión y prueba de hidromasaje
E10.03.0101 | OF-PLO | Oficial plomero | 1 | 1237.5 | 1 | 1 pza/jor Of plomero + Ay (rendimiento del catálogo): presentación, nivelación, desagüe, conexión y prueba de hidromasaje
E10.03.0101 | AYU | Ayudante | 1 | 792 | 1 | 1 pza/jor Of plomero + Ay (rendimiento del catálogo): presentación, nivelación, desagüe, conexión y prueba de hidromasaje
E10.03.0102 | OF-PLO | Oficial plomero | 1 | 1237.5 | 1 | 1 pza/jor Of plomero + Ay (rendimiento del catálogo): presentación, nivelación, desagüe, conexión y prueba de hidromasaje
E10.03.0102 | AYU | Ayudante | 1 | 792 | 1 | 1 pza/jor Of plomero + Ay (rendimiento del catálogo): presentación, nivelación, desagüe, conexión y prueba de hidromasaje
E10.03.0103 | OF-PLO | Oficial plomero | 1 | 1237.5 | 1 | 1 pza/jor Of plomero + Ay (rendimiento del catálogo): presentación, nivelación, desagüe, conexión y prueba de hidromasaje
E10.03.0103 | AYU | Ayudante | 1 | 792 | 1 | 1 pza/jor Of plomero + Ay (rendimiento del catálogo): presentación, nivelación, desagüe, conexión y prueba de hidromasaje
E10.03.0104 | OF-PLO | Oficial plomero | 1 | 1237.5 | 1 | 1 pza/jor Of plomero + Ay (rendimiento del catálogo): presentación, nivelación, desagüe, conexión y prueba de hidromasaje
E10.03.0104 | AYU | Ayudante | 1 | 792 | 1 | 1 pza/jor Of plomero + Ay (rendimiento del catálogo): presentación, nivelación, desagüe, conexión y prueba de hidromasaje
E10.03.0105 | OF-PLO | Oficial plomero | 1 | 1237.5 | 1 | 1 pza/jor Of plomero + Ay (rendimiento del catálogo): presentación, nivelación, desagüe, conexión y prueba de hidromasaje
E10.03.0105 | AYU | Ayudante | 1 | 792 | 1 | 1 pza/jor Of plomero + Ay (rendimiento del catálogo): presentación, nivelación, desagüe, conexión y prueba de hidromasaje
E10.03.0106 | OF-PLO | Oficial plomero | 1 | 1237.5 | 1 | 1 pza/jor Of plomero + Ay (rendimiento del catálogo): presentación, nivelación, desagüe, conexión y prueba de hidromasaje
E10.03.0106 | AYU | Ayudante | 1 | 792 | 1 | 1 pza/jor Of plomero + Ay (rendimiento del catálogo): presentación, nivelación, desagüe, conexión y prueba de hidromasaje
E10.03.0107 | OF-PLO | Oficial plomero | 1 | 1237.5 | 1 | 1 pza/jor Of plomero + Ay (rendimiento del catálogo): presentación, nivelación, desagüe, conexión y prueba de hidromasaje
E10.03.0107 | AYU | Ayudante | 1 | 792 | 1 | 1 pza/jor Of plomero + Ay (rendimiento del catálogo): presentación, nivelación, desagüe, conexión y prueba de hidromasaje
E10.03.0108 | OF-PLO | Oficial plomero | 1 | 1237.5 | 1 | 1 pza/jor Of plomero + Ay (rendimiento del catálogo): presentación, nivelación, desagüe, conexión y prueba de hidromasaje
E10.03.0108 | AYU | Ayudante | 1 | 792 | 1 | 1 pza/jor Of plomero + Ay (rendimiento del catálogo): presentación, nivelación, desagüe, conexión y prueba de hidromasaje
E10.03.0109 | OF-PLO | Oficial plomero | 1 | 1237.5 | 1 | 1 pza/jor Of plomero + Ay (rendimiento del catálogo): presentación, nivelación, desagüe, conexión y prueba de hidromasaje
E10.03.0109 | AYU | Ayudante | 1 | 792 | 1 | 1 pza/jor Of plomero + Ay (rendimiento del catálogo): presentación, nivelación, desagüe, conexión y prueba de hidromasaje
E10.03.0110 | OF-PLO | Oficial plomero | 1 | 1237.5 | 1 | 1 pza/jor Of plomero + Ay (rendimiento del catálogo): presentación, nivelación, desagüe, conexión y prueba de hidromasaje
E10.03.0110 | AYU | Ayudante | 1 | 792 | 1 | 1 pza/jor Of plomero + Ay (rendimiento del catálogo): presentación, nivelación, desagüe, conexión y prueba de hidromasaje
E10.03.0111 | OF-PLO | Oficial plomero | 1 | 1237.5 | 1 | 1 pza/jor Of plomero + Ay (rendimiento del catálogo): presentación, nivelación, desagüe, conexión y prueba de hidromasaje
E10.03.0111 | AYU | Ayudante | 1 | 792 | 1 | 1 pza/jor Of plomero + Ay (rendimiento del catálogo): presentación, nivelación, desagüe, conexión y prueba de hidromasaje
E10.03.0112 | OF-PLO | Oficial plomero | 1 | 1237.5 | 1 | 1 pza/jor Of plomero + Ay (rendimiento del catálogo): presentación, nivelación, desagüe, conexión y prueba de hidromasaje
E10.03.0112 | AYU | Ayudante | 1 | 792 | 1 | 1 pza/jor Of plomero + Ay (rendimiento del catálogo): presentación, nivelación, desagüe, conexión y prueba de hidromasaje
E10.03.0113 | OF-PLO | Oficial plomero | 1 | 1237.5 | 1.5 | 1.5 pza/jor Of plomero + Ay (catálogo 1 pza/jor): colocación en excavación preparada y conexiones
E10.03.0113 | AYU | Ayudante | 1 | 792 | 1.5 | 1.5 pza/jor Of plomero + Ay (catálogo 1 pza/jor): colocación en excavación preparada y conexiones
E10.03.0114 | OF-PLO | Oficial plomero | 1 | 1237.5 | 1.5 | 1.5 pza/jor Of plomero + Ay: bajar a la excavación, nivelar, conectar alimentación, succión y descarga, colocar bomba y probar. Catálogo 1 pza/jor Of+Ay para todas las capacidades
E10.03.0114 | AYU | Ayudante | 1 | 792 | 1.5 | 1.5 pza/jor Of plomero + Ay: bajar a la excavación, nivelar, conectar alimentación, succión y descarga, colocar bomba y probar. Catálogo 1 pza/jor Of+Ay para todas las capacidades
E10.03.0115 | OF-PLO | Oficial plomero | 1 | 1237.5 | 1.5 | 1.5 pza/jor Of plomero + Ay + 1 peón: bajar a la excavación, nivelar, conectar alimentación, succión y descarga, colocar bomba y probar. Catálogo 1 pza/jor Of+Ay para todas las capacidades
E10.03.0115 | AYU | Ayudante | 1 | 792 | 1.5 | 1.5 pza/jor Of plomero + Ay + 1 peón: bajar a la excavación, nivelar, conectar alimentación, succión y descarga, colocar bomba y probar. Catálogo 1 pza/jor Of+Ay para todas las capacidades
E10.03.0115 | PEON | Peón | 1 | 693 | 1.5 | 1.5 pza/jor Of plomero + Ay + 1 peón: bajar a la excavación, nivelar, conectar alimentación, succión y descarga, colocar bomba y probar. Catálogo 1 pza/jor Of+Ay para todas las capacidades
E10.03.0116 | OF-PLO | Oficial plomero | 1 | 1237.5 | 1.2 | 1.2 pza/jor Of plomero + Ay + 2 peón: bajar a la excavación, nivelar, conectar alimentación, succión y descarga, colocar bomba y probar. Catálogo 1 pza/jor Of+Ay para todas las capacidades
E10.03.0116 | AYU | Ayudante | 1 | 792 | 1.2 | 1.2 pza/jor Of plomero + Ay + 2 peón: bajar a la excavación, nivelar, conectar alimentación, succión y descarga, colocar bomba y probar. Catálogo 1 pza/jor Of+Ay para todas las capacidades
E10.03.0116 | PEON | Peón | 2 | 693 | 1.2 | 1.2 pza/jor Of plomero + Ay + 2 peón: bajar a la excavación, nivelar, conectar alimentación, succión y descarga, colocar bomba y probar. Catálogo 1 pza/jor Of+Ay para todas las capacidades
E10.03.0117 | OF-PLO | Oficial plomero | 1 | 1237.5 | 1 | 1.0 pza/jor Of plomero + Ay + 2 peón: bajar a la excavación, nivelar, conectar alimentación, succión y descarga, colocar bomba y probar. Catálogo 1 pza/jor Of+Ay para todas las capacidades
E10.03.0117 | AYU | Ayudante | 1 | 792 | 1 | 1.0 pza/jor Of plomero + Ay + 2 peón: bajar a la excavación, nivelar, conectar alimentación, succión y descarga, colocar bomba y probar. Catálogo 1 pza/jor Of+Ay para todas las capacidades
E10.03.0117 | PEON | Peón | 2 | 693 | 1 | 1.0 pza/jor Of plomero + Ay + 2 peón: bajar a la excavación, nivelar, conectar alimentación, succión y descarga, colocar bomba y probar. Catálogo 1 pza/jor Of+Ay para todas las capacidades
E10.03.0118 | OF-PLO | Oficial plomero | 1 | 1237.5 | 4 | 4 pza/jor Of plomero + Ay: elevación, colocación y conexión de accesorios. Catálogo 1 pza/jor (16 hh) es excesivo para un tinaco equipado; la colocación y conexión del tabulador CDMX (JG14BB $592.17) implica ≈4 pza/jor
E10.03.0118 | AYU | Ayudante | 1 | 792 | 4 | 4 pza/jor Of plomero + Ay: elevación, colocación y conexión de accesorios. Catálogo 1 pza/jor (16 hh) es excesivo para un tinaco equipado; la colocación y conexión del tabulador CDMX (JG14BB $592.17) implica ≈4 pza/jor
E10.03.0119 | OF-PLO | Oficial plomero | 1 | 1237.5 | 4 | 4 pza/jor Of plomero + Ay: elevación, colocación y conexión de accesorios. Catálogo 1 pza/jor (16 hh) es excesivo para un tinaco equipado; la colocación y conexión del tabulador CDMX (JG14BB $592.17) implica ≈4 pza/jor
E10.03.0119 | AYU | Ayudante | 1 | 792 | 4 | 4 pza/jor Of plomero + Ay: elevación, colocación y conexión de accesorios. Catálogo 1 pza/jor (16 hh) es excesivo para un tinaco equipado; la colocación y conexión del tabulador CDMX (JG14BB $592.17) implica ≈4 pza/jor
E10.03.0120 | OF-PLO | Oficial plomero | 1 | 1237.5 | 4 | 4 pza/jor Of plomero + Ay: elevación, colocación y conexión de accesorios. Catálogo 1 pza/jor (16 hh) es excesivo para un tinaco equipado; la colocación y conexión del tabulador CDMX (JG14BB $592.17) implica ≈4 pza/jor
E10.03.0120 | AYU | Ayudante | 1 | 792 | 4 | 4 pza/jor Of plomero + Ay: elevación, colocación y conexión de accesorios. Catálogo 1 pza/jor (16 hh) es excesivo para un tinaco equipado; la colocación y conexión del tabulador CDMX (JG14BB $592.17) implica ≈4 pza/jor
E10.03.0121 | OF-PLO | Oficial plomero | 1 | 1237.5 | 3 | 3 pza/jor Of plomero + Ay: elevación, colocación y conexión de accesorios. Catálogo 1 pza/jor (16 hh) es excesivo para un tinaco equipado; la colocación y conexión del tabulador CDMX (JG14BB $592.17) implica ≈4 pza/jor
E10.03.0121 | AYU | Ayudante | 1 | 792 | 3 | 3 pza/jor Of plomero + Ay: elevación, colocación y conexión de accesorios. Catálogo 1 pza/jor (16 hh) es excesivo para un tinaco equipado; la colocación y conexión del tabulador CDMX (JG14BB $592.17) implica ≈4 pza/jor
E10.03.0122 | OF-PLO | Oficial plomero | 1 | 1237.5 | 2 | 2 pza/jor Of plomero + Ay + peón: elevación, colocación y conexión de accesorios. Catálogo 1 pza/jor (16 hh) es excesivo para un tinaco equipado; la colocación y conexión del tabulador CDMX (JG14BB $592.17) implica ≈4 pza/jor
E10.03.0122 | AYU | Ayudante | 1 | 792 | 2 | 2 pza/jor Of plomero + Ay + peón: elevación, colocación y conexión de accesorios. Catálogo 1 pza/jor (16 hh) es excesivo para un tinaco equipado; la colocación y conexión del tabulador CDMX (JG14BB $592.17) implica ≈4 pza/jor
E10.03.0122 | PEON | Peón | 1 | 693 | 2 | 2 pza/jor Of plomero + Ay + peón: elevación, colocación y conexión de accesorios. Catálogo 1 pza/jor (16 hh) es excesivo para un tinaco equipado; la colocación y conexión del tabulador CDMX (JG14BB $592.17) implica ≈4 pza/jor
E10.03.0123 | OF-PLO | Oficial plomero | 1 | 1237.5 | 2.5 | 2.5 pza/jor Of plomero + Ay: tinaco horizontal con soportes (más maniobra que el vertical de 1100 L, 3 pza/jor). Catálogo 1 pza/jor
E10.03.0123 | AYU | Ayudante | 1 | 792 | 2.5 | 2.5 pza/jor Of plomero + Ay: tinaco horizontal con soportes (más maniobra que el vertical de 1100 L, 3 pza/jor). Catálogo 1 pza/jor
E10.03.0124 | OF-PLO | Oficial plomero | 1 | 1237.5 | 2.5 | 2.5 pza/jor Of plomero + Ay: tinaco horizontal con soportes (más maniobra que el vertical de 1100 L, 3 pza/jor). Catálogo 1 pza/jor
E10.03.0124 | AYU | Ayudante | 1 | 792 | 2.5 | 2.5 pza/jor Of plomero + Ay: tinaco horizontal con soportes (más maniobra que el vertical de 1100 L, 3 pza/jor). Catálogo 1 pza/jor
E10.03.0125 | OF-PLO | Oficial plomero | 1 | 1237.5 | 2.5 | 2.5 pza/jor Of plomero + Ay: tinaco horizontal con soportes (más maniobra que el vertical de 1100 L, 3 pza/jor). Catálogo 1 pza/jor
E10.03.0125 | AYU | Ayudante | 1 | 792 | 2.5 | 2.5 pza/jor Of plomero + Ay: tinaco horizontal con soportes (más maniobra que el vertical de 1100 L, 3 pza/jor). Catálogo 1 pza/jor
E10.03.0126 | OF-PLO | Oficial plomero | 1 | 1237.5 | 4 | 4 pza/jor Of plomero + Ay: elevación, colocación y conexión de accesorios. Catálogo 1 pza/jor (16 hh) es excesivo para un tinaco equipado; la colocación y conexión del tabulador CDMX (JG14BB $592.17) implica ≈4 pza/jor
E10.03.0126 | AYU | Ayudante | 1 | 792 | 4 | 4 pza/jor Of plomero + Ay: elevación, colocación y conexión de accesorios. Catálogo 1 pza/jor (16 hh) es excesivo para un tinaco equipado; la colocación y conexión del tabulador CDMX (JG14BB $592.17) implica ≈4 pza/jor
E10.03.0127 | OF-PLO | Oficial plomero | 1 | 1237.5 | 4 | 4 pza/jor Of plomero + Ay: elevación, colocación y conexión de accesorios. Catálogo 1 pza/jor (16 hh) es excesivo para un tinaco equipado; la colocación y conexión del tabulador CDMX (JG14BB $592.17) implica ≈4 pza/jor
E10.03.0127 | AYU | Ayudante | 1 | 792 | 4 | 4 pza/jor Of plomero + Ay: elevación, colocación y conexión de accesorios. Catálogo 1 pza/jor (16 hh) es excesivo para un tinaco equipado; la colocación y conexión del tabulador CDMX (JG14BB $592.17) implica ≈4 pza/jor
E10.03.0128 | OF-PLO | Oficial plomero | 1 | 1237.5 | 4 | 4 pza/jor Of plomero + Ay: elevación, colocación y conexión de accesorios. Catálogo 1 pza/jor (16 hh) es excesivo para un tinaco equipado; la colocación y conexión del tabulador CDMX (JG14BB $592.17) implica ≈4 pza/jor
E10.03.0128 | AYU | Ayudante | 1 | 792 | 4 | 4 pza/jor Of plomero + Ay: elevación, colocación y conexión de accesorios. Catálogo 1 pza/jor (16 hh) es excesivo para un tinaco equipado; la colocación y conexión del tabulador CDMX (JG14BB $592.17) implica ≈4 pza/jor
E10.03.0129 | OF-PLO | Oficial plomero | 1 | 1237.5 | 3 | 3 pza/jor Of plomero + Ay: elevación, colocación y conexión de accesorios. Catálogo 1 pza/jor (16 hh) es excesivo para un tinaco equipado; la colocación y conexión del tabulador CDMX (JG14BB $592.17) implica ≈4 pza/jor
E10.03.0129 | AYU | Ayudante | 1 | 792 | 3 | 3 pza/jor Of plomero + Ay: elevación, colocación y conexión de accesorios. Catálogo 1 pza/jor (16 hh) es excesivo para un tinaco equipado; la colocación y conexión del tabulador CDMX (JG14BB $592.17) implica ≈4 pza/jor
E10.03.0130 | OF-PLO | Oficial plomero | 1 | 1237.5 | 2.5 | 2.5 pza/jor Of plomero + Ay: tinaco horizontal con soportes (más maniobra que el vertical de 1100 L, 3 pza/jor). Catálogo 1 pza/jor
E10.03.0130 | AYU | Ayudante | 1 | 792 | 2.5 | 2.5 pza/jor Of plomero + Ay: tinaco horizontal con soportes (más maniobra que el vertical de 1100 L, 3 pza/jor). Catálogo 1 pza/jor
E10.03.0131 | OF-PLO | Oficial plomero | 1 | 1237.5 | 2 | 2 pza/jor Of plomero + Ay + peón: elevación, colocación y conexión de accesorios. Catálogo 1 pza/jor (16 hh) es excesivo para un tinaco equipado; la colocación y conexión del tabulador CDMX (JG14BB $592.17) implica ≈4 pza/jor
E10.03.0131 | AYU | Ayudante | 1 | 792 | 2 | 2 pza/jor Of plomero + Ay + peón: elevación, colocación y conexión de accesorios. Catálogo 1 pza/jor (16 hh) es excesivo para un tinaco equipado; la colocación y conexión del tabulador CDMX (JG14BB $592.17) implica ≈4 pza/jor
E10.03.0131 | PEON | Peón | 1 | 693 | 2 | 2 pza/jor Of plomero + Ay + peón: elevación, colocación y conexión de accesorios. Catálogo 1 pza/jor (16 hh) es excesivo para un tinaco equipado; la colocación y conexión del tabulador CDMX (JG14BB $592.17) implica ≈4 pza/jor
E10.03.0132 | OF-PLO | Oficial plomero | 1 | 1237.5 | 1.5 | 1.5 pza/jor Of plomero + Ay + 1 peón: descenso a la excavación, nivelación, conexión y llenado de prueba. Catálogo 1 pza/jor Of+Ay
E10.03.0132 | AYU | Ayudante | 1 | 792 | 1.5 | 1.5 pza/jor Of plomero + Ay + 1 peón: descenso a la excavación, nivelación, conexión y llenado de prueba. Catálogo 1 pza/jor Of+Ay
E10.03.0132 | PEON | Peón | 1 | 693 | 1.5 | 1.5 pza/jor Of plomero + Ay + 1 peón: descenso a la excavación, nivelación, conexión y llenado de prueba. Catálogo 1 pza/jor Of+Ay
E10.03.0133 | OF-PLO | Oficial plomero | 1 | 1237.5 | 1.5 | 1.5 pza/jor Of plomero + Ay + 1 peón: descenso a la excavación, nivelación, conexión y llenado de prueba. Catálogo 1 pza/jor Of+Ay
E10.03.0133 | AYU | Ayudante | 1 | 792 | 1.5 | 1.5 pza/jor Of plomero + Ay + 1 peón: descenso a la excavación, nivelación, conexión y llenado de prueba. Catálogo 1 pza/jor Of+Ay
E10.03.0133 | PEON | Peón | 1 | 693 | 1.5 | 1.5 pza/jor Of plomero + Ay + 1 peón: descenso a la excavación, nivelación, conexión y llenado de prueba. Catálogo 1 pza/jor Of+Ay
E10.03.0134 | OF-PLO | Oficial plomero | 1 | 1237.5 | 1 | 1.0 pza/jor Of plomero + Ay + 2 peón: descenso a la excavación, nivelación, conexión y llenado de prueba. Catálogo 1 pza/jor Of+Ay
E10.03.0134 | AYU | Ayudante | 1 | 792 | 1 | 1.0 pza/jor Of plomero + Ay + 2 peón: descenso a la excavación, nivelación, conexión y llenado de prueba. Catálogo 1 pza/jor Of+Ay
E10.03.0134 | PEON | Peón | 2 | 693 | 1 | 1.0 pza/jor Of plomero + Ay + 2 peón: descenso a la excavación, nivelación, conexión y llenado de prueba. Catálogo 1 pza/jor Of+Ay
E10.03.0135 | OF-PLO | Oficial plomero | 1 | 1237.5 | 0.5 | 0.5 pza/jor Of plomero + Ay + 2 peón: descenso a la excavación, nivelación, conexión y llenado de prueba. Catálogo 1 pza/jor Of+Ay
E10.03.0135 | AYU | Ayudante | 1 | 792 | 0.5 | 0.5 pza/jor Of plomero + Ay + 2 peón: descenso a la excavación, nivelación, conexión y llenado de prueba. Catálogo 1 pza/jor Of+Ay
E10.03.0135 | PEON | Peón | 2 | 693 | 0.5 | 0.5 pza/jor Of plomero + Ay + 2 peón: descenso a la excavación, nivelación, conexión y llenado de prueba. Catálogo 1 pza/jor Of+Ay
E10.03.0136 | OF-PLO | Oficial plomero | 1 | 1237.5 | 3 | 3 pza/jor Of plomero + Ay: fijación en base, conexión de succión y descarga con tuerca unión y prueba. Catálogo 1 pza/jor (16 hh) excesivo para una bomba doméstica
E10.03.0136 | AYU | Ayudante | 1 | 792 | 3 | 3 pza/jor Of plomero + Ay: fijación en base, conexión de succión y descarga con tuerca unión y prueba. Catálogo 1 pza/jor (16 hh) excesivo para una bomba doméstica
E10.03.0137 | OF-PLO | Oficial plomero | 1 | 1237.5 | 3 | 3 pza/jor Of plomero + Ay: fijación en base, conexión de succión y descarga con tuerca unión y prueba. Catálogo 1 pza/jor (16 hh) excesivo para una bomba doméstica
E10.03.0137 | AYU | Ayudante | 1 | 792 | 3 | 3 pza/jor Of plomero + Ay: fijación en base, conexión de succión y descarga con tuerca unión y prueba. Catálogo 1 pza/jor (16 hh) excesivo para una bomba doméstica
E10.03.0138 | OF-PLO | Oficial plomero | 1 | 1237.5 | 3 | 3 pza/jor Of plomero + Ay: fijación en base, conexión de succión y descarga con tuerca unión y prueba. Catálogo 1 pza/jor (16 hh) excesivo para una bomba doméstica
E10.03.0138 | AYU | Ayudante | 1 | 792 | 3 | 3 pza/jor Of plomero + Ay: fijación en base, conexión de succión y descarga con tuerca unión y prueba. Catálogo 1 pza/jor (16 hh) excesivo para una bomba doméstica
E10.03.0139 | OF-PLO | Oficial plomero | 1 | 1237.5 | 3 | 3 pza/jor Of plomero + Ay: fijación en base, conexión de succión y descarga con tuerca unión y prueba. Catálogo 1 pza/jor (16 hh) excesivo para una bomba doméstica
E10.03.0139 | AYU | Ayudante | 1 | 792 | 3 | 3 pza/jor Of plomero + Ay: fijación en base, conexión de succión y descarga con tuerca unión y prueba. Catálogo 1 pza/jor (16 hh) excesivo para una bomba doméstica
E10.03.0140 | OF-PLO | Oficial plomero | 1 | 1237.5 | 3 | 3 pza/jor Of plomero + Ay: fijación en base, conexión de succión y descarga con tuerca unión y prueba. Catálogo 1 pza/jor (16 hh) excesivo para una bomba doméstica
E10.03.0140 | AYU | Ayudante | 1 | 792 | 3 | 3 pza/jor Of plomero + Ay: fijación en base, conexión de succión y descarga con tuerca unión y prueba. Catálogo 1 pza/jor (16 hh) excesivo para una bomba doméstica
E10.03.0141 | OF-PLO | Oficial plomero | 1 | 1237.5 | 3 | 3 pza/jor Of plomero + Ay: fijación en base, conexión de succión y descarga con tuerca unión y prueba. Catálogo 1 pza/jor (16 hh) excesivo para una bomba doméstica
E10.03.0141 | AYU | Ayudante | 1 | 792 | 3 | 3 pza/jor Of plomero + Ay: fijación en base, conexión de succión y descarga con tuerca unión y prueba. Catálogo 1 pza/jor (16 hh) excesivo para una bomba doméstica
E10.03.0142 | OF-PLO | Oficial plomero | 1 | 1237.5 | 3 | 3 pza/jor Of plomero + Ay: fijación en base, conexión de succión y descarga con tuerca unión y prueba. Catálogo 1 pza/jor (16 hh) excesivo para una bomba doméstica
E10.03.0142 | AYU | Ayudante | 1 | 792 | 3 | 3 pza/jor Of plomero + Ay: fijación en base, conexión de succión y descarga con tuerca unión y prueba. Catálogo 1 pza/jor (16 hh) excesivo para una bomba doméstica
E10.03.0143 | OF-PLO | Oficial plomero | 1 | 1237.5 | 1.5 | 1.5 pza/jor Of plomero + Ay: bomba, tanque precargado, presostato, conexiones y prueba de presión. Catálogo 1 pza/jor
E10.03.0143 | AYU | Ayudante | 1 | 792 | 1.5 | 1.5 pza/jor Of plomero + Ay: bomba, tanque precargado, presostato, conexiones y prueba de presión. Catálogo 1 pza/jor
E10.03.0144 | OF-PLO | Oficial plomero | 1 | 1237.5 | 1.2 | 1.2 pza/jor Of plomero + Ay: tanque grande, presostato, manómetro, conexiones y prueba. Catálogo 1 pza/jor
E10.03.0144 | AYU | Ayudante | 1 | 792 | 1.2 | 1.2 pza/jor Of plomero + Ay: tanque grande, presostato, manómetro, conexiones y prueba. Catálogo 1 pza/jor
E10.03.0145 | OF-PLO | Oficial plomero | 1 | 1237.5 | 1.2 | 1.2 pza/jor Of plomero + Ay: tanque grande, presostato, manómetro, conexiones y prueba. Catálogo 1 pza/jor
E10.03.0145 | AYU | Ayudante | 1 | 792 | 1.2 | 1.2 pza/jor Of plomero + Ay: tanque grande, presostato, manómetro, conexiones y prueba. Catálogo 1 pza/jor
E10.03.0146 | OF-PLO | Oficial plomero | 1 | 1237.5 | 3 | 3 pza/jor Of plomero + Ay (catálogo 3 pza/jor para calentadores domésticos)
E10.03.0146 | AYU | Ayudante | 1 | 792 | 3 | 3 pza/jor Of plomero + Ay (catálogo 3 pza/jor para calentadores domésticos)
E10.03.0147 | OF-PLO | Oficial plomero | 1 | 1237.5 | 3 | 3 pza/jor Of plomero + Ay (catálogo 3 pza/jor para calentadores domésticos)
E10.03.0147 | AYU | Ayudante | 1 | 792 | 3 | 3 pza/jor Of plomero + Ay (catálogo 3 pza/jor para calentadores domésticos)
E10.03.0148 | OF-PLO | Oficial plomero | 1 | 1237.5 | 3 | 3 pza/jor Of plomero + Ay (catálogo 3 pza/jor para calentadores domésticos)
E10.03.0148 | AYU | Ayudante | 1 | 792 | 3 | 3 pza/jor Of plomero + Ay (catálogo 3 pza/jor para calentadores domésticos)
E10.03.0149 | OF-PLO | Oficial plomero | 1 | 1237.5 | 3 | 3 pza/jor Of plomero + Ay (catálogo 3 pza/jor para calentadores domésticos)
E10.03.0149 | AYU | Ayudante | 1 | 792 | 3 | 3 pza/jor Of plomero + Ay (catálogo 3 pza/jor para calentadores domésticos)
E10.03.0150 | OF-PLO | Oficial plomero | 1 | 1237.5 | 3 | 3 pza/jor Of plomero + Ay (catálogo 3 pza/jor para calentadores domésticos)
E10.03.0150 | AYU | Ayudante | 1 | 792 | 3 | 3 pza/jor Of plomero + Ay (catálogo 3 pza/jor para calentadores domésticos)
E10.03.0151 | OF-PLO | Oficial plomero | 1 | 1237.5 | 2 | 2 pza/jor Of plomero + Ay (catálogo 3 pza/jor para calentadores domésticos; los de 200 L y más rinden menos)
E10.03.0151 | AYU | Ayudante | 1 | 792 | 2 | 2 pza/jor Of plomero + Ay (catálogo 3 pza/jor para calentadores domésticos; los de 200 L y más rinden menos)
E10.03.0152 | OF-PLO | Oficial plomero | 1 | 1237.5 | 1 | 1 pza/jor Of plomero + Ay + peón (maniobra de equipo de ≈150 kg) (catálogo 3 pza/jor para calentadores domésticos; los de 200 L y más rinden menos)
E10.03.0152 | AYU | Ayudante | 1 | 792 | 1 | 1 pza/jor Of plomero + Ay + peón (maniobra de equipo de ≈150 kg) (catálogo 3 pza/jor para calentadores domésticos; los de 200 L y más rinden menos)
E10.03.0152 | PEON | Peón | 1 | 693 | 1 | 1 pza/jor Of plomero + Ay + peón (maniobra de equipo de ≈150 kg) (catálogo 3 pza/jor para calentadores domésticos; los de 200 L y más rinden menos)
E10.03.0153 | OF-PLO | Oficial plomero | 1 | 1237.5 | 1 | 1 pza/jor Of plomero + Ay + peón (maniobra de equipo de ≈150 kg) (catálogo 3 pza/jor para calentadores domésticos; los de 200 L y más rinden menos)
E10.03.0153 | AYU | Ayudante | 1 | 792 | 1 | 1 pza/jor Of plomero + Ay + peón (maniobra de equipo de ≈150 kg) (catálogo 3 pza/jor para calentadores domésticos; los de 200 L y más rinden menos)
E10.03.0153 | PEON | Peón | 1 | 693 | 1 | 1 pza/jor Of plomero + Ay + peón (maniobra de equipo de ≈150 kg) (catálogo 3 pza/jor para calentadores domésticos; los de 200 L y más rinden menos)
E10.03.0154 | OF-PLO | Oficial plomero | 1 | 1237.5 | 3 | 3 pza/jor Of plomero + Ay: fijación, conexión de succión y descarga y prueba. Catálogo 1 pza/jor
E10.03.0154 | AYU | Ayudante | 1 | 792 | 3 | 3 pza/jor Of plomero + Ay: fijación, conexión de succión y descarga y prueba. Catálogo 1 pza/jor
E10.03.0155 | OF-PLO | Oficial plomero | 1 | 1237.5 | 3 | 3 pza/jor Of plomero + Ay: fijación, conexión de succión y descarga y prueba. Catálogo 1 pza/jor
E10.03.0155 | AYU | Ayudante | 1 | 792 | 3 | 3 pza/jor Of plomero + Ay: fijación, conexión de succión y descarga y prueba. Catálogo 1 pza/jor
E10.03.0156 | OF-PLO | Oficial plomero | 1 | 1237.5 | 3 | 3 pza/jor Of plomero + Ay: fijación, conexión de succión y descarga y prueba. Catálogo 1 pza/jor
E10.03.0156 | AYU | Ayudante | 1 | 792 | 3 | 3 pza/jor Of plomero + Ay: fijación, conexión de succión y descarga y prueba. Catálogo 1 pza/jor
E10.03.0157 | OF-PLO | Oficial plomero | 1 | 1237.5 | 3 | 3 pza/jor Of plomero + Ay: fijación, conexión de succión y descarga y prueba. Catálogo 1 pza/jor
E10.03.0157 | AYU | Ayudante | 1 | 792 | 3 | 3 pza/jor Of plomero + Ay: fijación, conexión de succión y descarga y prueba. Catálogo 1 pza/jor
E10.03.0158 | OF-PLO | Oficial plomero | 1 | 1237.5 | 3 | 3 pza/jor Of plomero + Ay (rendimiento del catálogo)
E10.03.0158 | AYU | Ayudante | 1 | 792 | 3 | 3 pza/jor Of plomero + Ay (rendimiento del catálogo)
E10.04.0001 | OF-PLO | Oficial plomero | 1 | 1237.5 | 4 | 4 pza/jor Of plomero + Ay: tarja de empotrar hasta 1.01 m, solo presentación, sellado y fijación con grapas (catálogo 3 pza/jor; APU publicados 3-5 pza/jor)
E10.04.0001 | AYU | Ayudante | 1 | 792 | 4 | 4 pza/jor Of plomero + Ay: tarja de empotrar hasta 1.01 m, solo presentación, sellado y fijación con grapas (catálogo 3 pza/jor; APU publicados 3-5 pza/jor)
E10.04.0002 | OF-PLO | Oficial plomero | 1 | 1237.5 | 4 | 4 pza/jor Of plomero + Ay: tarja de empotrar hasta 1.01 m, solo presentación, sellado y fijación con grapas (catálogo 3 pza/jor; APU publicados 3-5 pza/jor)
E10.04.0002 | AYU | Ayudante | 1 | 792 | 4 | 4 pza/jor Of plomero + Ay: tarja de empotrar hasta 1.01 m, solo presentación, sellado y fijación con grapas (catálogo 3 pza/jor; APU publicados 3-5 pza/jor)
E10.04.0003 | OF-PLO | Oficial plomero | 1 | 1237.5 | 4 | 4 pza/jor Of plomero + Ay: tarja de empotrar hasta 1.01 m, solo presentación, sellado y fijación con grapas (catálogo 3 pza/jor; APU publicados 3-5 pza/jor)
E10.04.0003 | AYU | Ayudante | 1 | 792 | 4 | 4 pza/jor Of plomero + Ay: tarja de empotrar hasta 1.01 m, solo presentación, sellado y fijación con grapas (catálogo 3 pza/jor; APU publicados 3-5 pza/jor)
E10.04.0004 | OF-PLO | Oficial plomero | 1 | 1237.5 | 4 | 4 pza/jor Of plomero + Ay: tarja de empotrar hasta 1.01 m, solo presentación, sellado y fijación con grapas (catálogo 3 pza/jor; APU publicados 3-5 pza/jor)
E10.04.0004 | AYU | Ayudante | 1 | 792 | 4 | 4 pza/jor Of plomero + Ay: tarja de empotrar hasta 1.01 m, solo presentación, sellado y fijación con grapas (catálogo 3 pza/jor; APU publicados 3-5 pza/jor)
E10.04.0005 | OF-PLO | Oficial plomero | 1 | 1237.5 | 4 | 4 pza/jor Of plomero + Ay: tarja de empotrar hasta 1.01 m, solo presentación, sellado y fijación con grapas (catálogo 3 pza/jor; APU publicados 3-5 pza/jor)
E10.04.0005 | AYU | Ayudante | 1 | 792 | 4 | 4 pza/jor Of plomero + Ay: tarja de empotrar hasta 1.01 m, solo presentación, sellado y fijación con grapas (catálogo 3 pza/jor; APU publicados 3-5 pza/jor)
E10.04.0006 | OF-PLO | Oficial plomero | 1 | 1237.5 | 3.5 | 3.5 pza/jor Of plomero + Ay: tarja de empotrar de 1.44-1.88 m (catálogo 3 pza/jor para toda la familia; tarja chica 4 pza/jor)
E10.04.0006 | AYU | Ayudante | 1 | 792 | 3.5 | 3.5 pza/jor Of plomero + Ay: tarja de empotrar de 1.44-1.88 m (catálogo 3 pza/jor para toda la familia; tarja chica 4 pza/jor)
E10.04.0007 | OF-PLO | Oficial plomero | 1 | 1237.5 | 4 | 4 pza/jor Of plomero + Ay: tarja de empotrar hasta 1.01 m, solo presentación, sellado y fijación con grapas (catálogo 3 pza/jor; APU publicados 3-5 pza/jor)
E10.04.0007 | AYU | Ayudante | 1 | 792 | 4 | 4 pza/jor Of plomero + Ay: tarja de empotrar hasta 1.01 m, solo presentación, sellado y fijación con grapas (catálogo 3 pza/jor; APU publicados 3-5 pza/jor)
E10.04.0008 | OF-PLO | Oficial plomero | 1 | 1237.5 | 4 | 4 pza/jor Of plomero + Ay: tarja de empotrar hasta 1.01 m, solo presentación, sellado y fijación con grapas (catálogo 3 pza/jor; APU publicados 3-5 pza/jor)
E10.04.0008 | AYU | Ayudante | 1 | 792 | 4 | 4 pza/jor Of plomero + Ay: tarja de empotrar hasta 1.01 m, solo presentación, sellado y fijación con grapas (catálogo 3 pza/jor; APU publicados 3-5 pza/jor)
E10.04.0009 | OF-PLO | Oficial plomero | 1 | 1237.5 | 4 | 4 pza/jor Of plomero + Ay: tarja de empotrar hasta 1.01 m, solo presentación, sellado y fijación con grapas (catálogo 3 pza/jor; APU publicados 3-5 pza/jor)
E10.04.0009 | AYU | Ayudante | 1 | 792 | 4 | 4 pza/jor Of plomero + Ay: tarja de empotrar hasta 1.01 m, solo presentación, sellado y fijación con grapas (catálogo 3 pza/jor; APU publicados 3-5 pza/jor)
E10.04.0010 | OF-PLO | Oficial plomero | 1 | 1237.5 | 3.5 | 3.5 pza/jor Of plomero + Ay: tarja de empotrar de 1.44-1.88 m (catálogo 3 pza/jor para toda la familia; tarja chica 4 pza/jor)
E10.04.0010 | AYU | Ayudante | 1 | 792 | 3.5 | 3.5 pza/jor Of plomero + Ay: tarja de empotrar de 1.44-1.88 m (catálogo 3 pza/jor para toda la familia; tarja chica 4 pza/jor)
E10.04.0011 | OF-PLO | Oficial plomero | 1 | 1237.5 | 3.5 | 3.5 pza/jor Of plomero + Ay: tarja de empotrar de 1.44-1.88 m (catálogo 3 pza/jor para toda la familia; tarja chica 4 pza/jor)
E10.04.0011 | AYU | Ayudante | 1 | 792 | 3.5 | 3.5 pza/jor Of plomero + Ay: tarja de empotrar de 1.44-1.88 m (catálogo 3 pza/jor para toda la familia; tarja chica 4 pza/jor)
E10.04.0012 | OF-PLO | Oficial plomero | 1 | 1237.5 | 3.5 | 3.5 pza/jor Of plomero + Ay: tarja de empotrar de 1.44-1.88 m (catálogo 3 pza/jor para toda la familia; tarja chica 4 pza/jor)
E10.04.0012 | AYU | Ayudante | 1 | 792 | 3.5 | 3.5 pza/jor Of plomero + Ay: tarja de empotrar de 1.44-1.88 m (catálogo 3 pza/jor para toda la familia; tarja chica 4 pza/jor)
E10.04.0013 | OF-PLO | Oficial plomero | 1 | 1237.5 | 4 | 4 pza/jor Of plomero + Ay: tarja de empotrar hasta 1.01 m, solo presentación, sellado y fijación con grapas (catálogo 3 pza/jor; APU publicados 3-5 pza/jor)
E10.04.0013 | AYU | Ayudante | 1 | 792 | 4 | 4 pza/jor Of plomero + Ay: tarja de empotrar hasta 1.01 m, solo presentación, sellado y fijación con grapas (catálogo 3 pza/jor; APU publicados 3-5 pza/jor)
E10.04.0014 | OF-PLO | Oficial plomero | 1 | 1237.5 | 4 | 4 pza/jor Of plomero + Ay: tarja de empotrar hasta 1.01 m, solo presentación, sellado y fijación con grapas (catálogo 3 pza/jor; APU publicados 3-5 pza/jor)
E10.04.0014 | AYU | Ayudante | 1 | 792 | 4 | 4 pza/jor Of plomero + Ay: tarja de empotrar hasta 1.01 m, solo presentación, sellado y fijación con grapas (catálogo 3 pza/jor; APU publicados 3-5 pza/jor)
E10.04.0015 | OF-PLO | Oficial plomero | 1 | 1237.5 | 4 | 4 pza/jor Of plomero + Ay: tarja de empotrar hasta 1.01 m, solo presentación, sellado y fijación con grapas (catálogo 3 pza/jor; APU publicados 3-5 pza/jor)
E10.04.0015 | AYU | Ayudante | 1 | 792 | 4 | 4 pza/jor Of plomero + Ay: tarja de empotrar hasta 1.01 m, solo presentación, sellado y fijación con grapas (catálogo 3 pza/jor; APU publicados 3-5 pza/jor)
E10.04.0016 | OF-PLO | Oficial plomero | 1 | 1237.5 | 4 | 4 pza/jor Of plomero + Ay: tarja de empotrar hasta 1.01 m, solo presentación, sellado y fijación con grapas (catálogo 3 pza/jor; APU publicados 3-5 pza/jor)
E10.04.0016 | AYU | Ayudante | 1 | 792 | 4 | 4 pza/jor Of plomero + Ay: tarja de empotrar hasta 1.01 m, solo presentación, sellado y fijación con grapas (catálogo 3 pza/jor; APU publicados 3-5 pza/jor)
E10.04.0017 | OF-PLO | Oficial plomero | 1 | 1237.5 | 4 | 4 pza/jor Of plomero + Ay: tarja de empotrar hasta 1.01 m, solo presentación, sellado y fijación con grapas (catálogo 3 pza/jor; APU publicados 3-5 pza/jor)
E10.04.0017 | AYU | Ayudante | 1 | 792 | 4 | 4 pza/jor Of plomero + Ay: tarja de empotrar hasta 1.01 m, solo presentación, sellado y fijación con grapas (catálogo 3 pza/jor; APU publicados 3-5 pza/jor)
E10.04.0018 | OF-PLO | Oficial plomero | 1 | 1237.5 | 4 | 4 pza/jor Of plomero + Ay: tarja de empotrar hasta 1.01 m, solo presentación, sellado y fijación con grapas (catálogo 3 pza/jor; APU publicados 3-5 pza/jor)
E10.04.0018 | AYU | Ayudante | 1 | 792 | 4 | 4 pza/jor Of plomero + Ay: tarja de empotrar hasta 1.01 m, solo presentación, sellado y fijación con grapas (catálogo 3 pza/jor; APU publicados 3-5 pza/jor)
E10.04.0019 | OF-PLO | Oficial plomero | 1 | 1237.5 | 3 | 3 pza/jor Of plomero + Ay (rendimiento del catálogo): tarja de submontar, fijación con grapas y sellado bajo cubierta de piedra o cuarzo
E10.04.0019 | AYU | Ayudante | 1 | 792 | 3 | 3 pza/jor Of plomero + Ay (rendimiento del catálogo): tarja de submontar, fijación con grapas y sellado bajo cubierta de piedra o cuarzo
E10.04.0020 | OF-PLO | Oficial plomero | 1 | 1237.5 | 3 | 3 pza/jor Of plomero + Ay (rendimiento del catálogo): tarja de submontar, fijación con grapas y sellado bajo cubierta de piedra o cuarzo
E10.04.0020 | AYU | Ayudante | 1 | 792 | 3 | 3 pza/jor Of plomero + Ay (rendimiento del catálogo): tarja de submontar, fijación con grapas y sellado bajo cubierta de piedra o cuarzo
E10.04.0021 | OF-PLO | Oficial plomero | 1 | 1237.5 | 4 | 4 pza/jor Of plomero + Ay: tarja de empotrar hasta 1.01 m, solo presentación, sellado y fijación con grapas (catálogo 3 pza/jor; APU publicados 3-5 pza/jor)
E10.04.0021 | AYU | Ayudante | 1 | 792 | 4 | 4 pza/jor Of plomero + Ay: tarja de empotrar hasta 1.01 m, solo presentación, sellado y fijación con grapas (catálogo 3 pza/jor; APU publicados 3-5 pza/jor)
E10.04.0022 | OF-PLO | Oficial plomero | 1 | 1237.5 | 4 | 4 pza/jor Of plomero + Ay: tarja de empotrar hasta 1.01 m, solo presentación, sellado y fijación con grapas (catálogo 3 pza/jor; APU publicados 3-5 pza/jor)
E10.04.0022 | AYU | Ayudante | 1 | 792 | 4 | 4 pza/jor Of plomero + Ay: tarja de empotrar hasta 1.01 m, solo presentación, sellado y fijación con grapas (catálogo 3 pza/jor; APU publicados 3-5 pza/jor)
E10.04.0023 | OF-PLO | Oficial plomero | 1 | 1237.5 | 4 | 4 pza/jor Of plomero + Ay: tarja de empotrar hasta 1.01 m, solo presentación, sellado y fijación con grapas (catálogo 3 pza/jor; APU publicados 3-5 pza/jor)
E10.04.0023 | AYU | Ayudante | 1 | 792 | 4 | 4 pza/jor Of plomero + Ay: tarja de empotrar hasta 1.01 m, solo presentación, sellado y fijación con grapas (catálogo 3 pza/jor; APU publicados 3-5 pza/jor)
E10.04.0024 | OF-PLO | Oficial plomero | 1 | 1237.5 | 4 | 4 pza/jor Of plomero + Ay: tarja de empotrar hasta 1.01 m, solo presentación, sellado y fijación con grapas (catálogo 3 pza/jor; APU publicados 3-5 pza/jor)
E10.04.0024 | AYU | Ayudante | 1 | 792 | 4 | 4 pza/jor Of plomero + Ay: tarja de empotrar hasta 1.01 m, solo presentación, sellado y fijación con grapas (catálogo 3 pza/jor; APU publicados 3-5 pza/jor)
E10.04.0025 | OF-PLO | Oficial plomero | 1 | 1237.5 | 3 | 3 pza/jor Of plomero + Ay (rendimiento del catálogo): tarja de submontar, fijación con grapas y sellado bajo cubierta de piedra o cuarzo
E10.04.0025 | AYU | Ayudante | 1 | 792 | 3 | 3 pza/jor Of plomero + Ay (rendimiento del catálogo): tarja de submontar, fijación con grapas y sellado bajo cubierta de piedra o cuarzo
E10.04.0026 | OF-PLO | Oficial plomero | 1 | 1237.5 | 3 | 3 pza/jor Of plomero + Ay (rendimiento del catálogo): tarja de submontar, fijación con grapas y sellado bajo cubierta de piedra o cuarzo
E10.04.0026 | AYU | Ayudante | 1 | 792 | 3 | 3 pza/jor Of plomero + Ay (rendimiento del catálogo): tarja de submontar, fijación con grapas y sellado bajo cubierta de piedra o cuarzo
E10.04.0027 | OF-PLO | Oficial plomero | 1 | 1237.5 | 3 | 3 pza/jor Of plomero + Ay (rendimiento del catálogo): tarja de submontar, fijación con grapas y sellado bajo cubierta de piedra o cuarzo
E10.04.0027 | AYU | Ayudante | 1 | 792 | 3 | 3 pza/jor Of plomero + Ay (rendimiento del catálogo): tarja de submontar, fijación con grapas y sellado bajo cubierta de piedra o cuarzo
E10.04.0028 | OF-PLO | Oficial plomero | 1 | 1237.5 | 3 | 3 pza/jor Of plomero + Ay (rendimiento del catálogo): tarja de submontar, fijación con grapas y sellado bajo cubierta de piedra o cuarzo
E10.04.0028 | AYU | Ayudante | 1 | 792 | 3 | 3 pza/jor Of plomero + Ay (rendimiento del catálogo): tarja de submontar, fijación con grapas y sellado bajo cubierta de piedra o cuarzo
E10.04.0029 | OF-PLO | Oficial plomero | 1 | 1237.5 | 3 | 3 pza/jor Of plomero + Ay (rendimiento del catálogo): tarja de submontar, fijación con grapas y sellado bajo cubierta de piedra o cuarzo
E10.04.0029 | AYU | Ayudante | 1 | 792 | 3 | 3 pza/jor Of plomero + Ay (rendimiento del catálogo): tarja de submontar, fijación con grapas y sellado bajo cubierta de piedra o cuarzo
E10.04.0030 | OF-PLO | Oficial plomero | 1 | 1237.5 | 3 | 3 pza/jor Of plomero + Ay (rendimiento del catálogo): tarja de submontar, fijación con grapas y sellado bajo cubierta de piedra o cuarzo
E10.04.0030 | AYU | Ayudante | 1 | 792 | 3 | 3 pza/jor Of plomero + Ay (rendimiento del catálogo): tarja de submontar, fijación con grapas y sellado bajo cubierta de piedra o cuarzo
E10.04.0031 | OF-PLO | Oficial plomero | 1 | 1237.5 | 3 | 3 pza/jor Of plomero + Ay (rendimiento del catálogo): tarja de submontar, fijación con grapas y sellado bajo cubierta de piedra o cuarzo
E10.04.0031 | AYU | Ayudante | 1 | 792 | 3 | 3 pza/jor Of plomero + Ay (rendimiento del catálogo): tarja de submontar, fijación con grapas y sellado bajo cubierta de piedra o cuarzo
E11.01.0023 | OF-PLO | Oficial plomero | 1 | 1237.5 | 30 | 30 m/jor Of plomero + Ay (rendimiento del catálogo). APU publicados para cobre 13 mm con conexiones: 25-40 m/jor
E11.01.0023 | AYU | Ayudante | 1 | 792 | 30 | 30 m/jor Of plomero + Ay (rendimiento del catálogo). APU publicados para cobre 13 mm con conexiones: 25-40 m/jor
E11.05.0004 | OF-PLO | Oficial plomero | 1 | 1237.5 | 20 | 20 m/jor Of plomero + Ay (APU publicados para PVC sanitario 4 in: 18-25 m/jor incluyendo conexiones y prueba). El catálogo da 15 m/jor; se sube porque el rango publicado es mayor y a 15 m/jor la M.O. superaría el 60 % del costo directo
E11.05.0004 | AYU | Ayudante | 1 | 792 | 20 | 20 m/jor Of plomero + Ay (APU publicados para PVC sanitario 4 in: 18-25 m/jor incluyendo conexiones y prueba). El catálogo da 15 m/jor; se sube porque el rango publicado es mayor y a 15 m/jor la M.O. superaría el 60 % del costo directo
E12.02.0001 | OF-ELE | Oficial electricista | 1 | 1237.5 | 80 | 80 m/jor Of electricista + Ay (APU publicados para conduit PVC 1/2 in: 70-100 m/jor). El catálogo da 60 m/jor; a ese valor la M.O. supera el 70 % del costo directo
E12.02.0001 | AYU | Ayudante | 1 | 792 | 80 | 80 m/jor Of electricista + Ay (APU publicados para conduit PVC 1/2 in: 70-100 m/jor). El catálogo da 60 m/jor; a ese valor la M.O. supera el 70 % del costo directo
E12.06.0021 | OF-ELE | Oficial electricista | 1 | 1237.5 | 250 | 250 m/jor Of electricista + Ay cableando en tubería ya instalada (APU publicados 200-300 m/jor para cal. 12-14). El catálogo da 200 m/jor
E12.06.0021 | AYU | Ayudante | 1 | 792 | 250 | 250 m/jor Of electricista + Ay cableando en tubería ya instalada (APU publicados 200-300 m/jor para cal. 12-14). El catálogo da 200 m/jor
E15.01.0001 | PEON | Peón | 1 | 693 | 50 | 50 m²/jor peón: barrido, recolección, apilado y carga manual al camión (catálogo 80 m²/jor sin carga; APU publicados 40-100 m²/jor según suciedad)
E15.01.0002 | PEON | Peón | 1 | 693 | 35 | 35 m²/jor peón: limpieza fina de pisos, muros, puertas, herrajes y muebles para entrega (catálogo 80 m²/jor; APU publicados 30-60 m²/jor)
E15.01.0003 | PEON | Peón | 1 | 693 | 25 | 25 m²/jor peón por ambas caras, incluye retiro de restos de pintura, yeso y silicón con navaja (catálogo 80 m²/jor; tabulador CDMX ZB15BB implica ≈35-45 m²/jor en vidrio sin residuos de obra)
E15.01.0004 | PEON | Peón | 1 | 693 | 45 | 45 m²/jor peón por una cara con retiro de residuos (catálogo 80 m²/jor; ≈1.8 veces el rendimiento a dos caras)
E15.01.0005 | PEON | Peón | 1 | 693 | 12 | 12 pza/jor peón (taza y tanque); catálogo 25 pza/jor; tabulador CDMX ZB13BC implica ≈15-20 pza/jor
E15.01.0006 | PEON | Peón | 1 | 693 | 16 | 16 pza/jor peón; catálogo 25 pza/jor
E15.01.0007 | PEON | Peón | 1 | 693 | 30 | 30 m²/jor peón: retiro de lechada de boquilla y cemento con ácido, tallado y enjuague (catálogo 80 m²/jor; tabulador CDMX ZB14BC/ZB12BC implica ≈40-50 m²/jor)
E15.01.0008 | PEON | Peón | 1 | 693 | 15 | 15 m²/jor peón por ambas caras, con retiro de rebaba de mortero en juntas con espátula (catálogo 80 m²/jor, que no alcanza para limpiar pieza por pieza a dos caras)
E15.01.0009 | PEON | Peón | 1 | 693 | 14 | 14 m²/jor peón por ambas caras, con retiro de mortero en juntas y cara vidriada (catálogo 80 m²/jor)
E15.01.0010 | PEON | Peón | 2 | 693 | 3 | 3.0 pza/jor con 2 peones (uno dentro y uno fuera por seguridad en espacio confinado); escala de 3 pza/jor en 3 m³ a 1.1 pza/jor en 20 m³ por superficie a tallar. Catálogo 25 pza/jor con 1 peón, irreal para una cisterna
E15.01.0011 | PEON | Peón | 2 | 693 | 2.5 | 2.5 pza/jor con 2 peones (uno dentro y uno fuera por seguridad en espacio confinado); escala de 3 pza/jor en 3 m³ a 1.1 pza/jor en 20 m³ por superficie a tallar. Catálogo 25 pza/jor con 1 peón, irreal para una cisterna
E15.01.0012 | PEON | Peón | 2 | 693 | 1.75 | 1.75 pza/jor con 2 peones (uno dentro y uno fuera por seguridad en espacio confinado); escala de 3 pza/jor en 3 m³ a 1.1 pza/jor en 20 m³ por superficie a tallar. Catálogo 25 pza/jor con 1 peón, irreal para una cisterna
E15.01.0013 | PEON | Peón | 2 | 693 | 2 | 2.0 pza/jor con 2 peones (uno dentro y uno fuera por seguridad en espacio confinado); escala de 3 pza/jor en 3 m³ a 1.1 pza/jor en 20 m³ por superficie a tallar. Catálogo 25 pza/jor con 1 peón, irreal para una cisterna
E15.01.0014 | PEON | Peón | 2 | 693 | 1.4 | 1.4 pza/jor con 2 peones (uno dentro y uno fuera por seguridad en espacio confinado); escala de 3 pza/jor en 3 m³ a 1.1 pza/jor en 20 m³ por superficie a tallar. Catálogo 25 pza/jor con 1 peón, irreal para una cisterna
E15.01.0015 | PEON | Peón | 2 | 693 | 1.1 | 1.1 pza/jor con 2 peones (uno dentro y uno fuera por seguridad en espacio confinado); escala de 3 pza/jor en 3 m³ a 1.1 pza/jor en 20 m³ por superficie a tallar. Catálogo 25 pza/jor con 1 peón, irreal para una cisterna
E15.01.0016 | PEON | Peón | 1 | 693 | 3 | 3.0 pza/jor peón: cierre de válvula, vaciado por el desagüe, tallado, desinfección y enjuague, con subida a azotea (catálogo 25 pza/jor, irreal)
E15.01.0017 | PEON | Peón | 1 | 693 | 2.5 | 2.5 pza/jor peón: cierre de válvula, vaciado por el desagüe, tallado, desinfección y enjuague, con subida a azotea (catálogo 25 pza/jor, irreal)
E15.01.0018 | PEON | Peón | 1 | 693 | 1.6 | 1.6 pza/jor peón: cierre de válvula, vaciado por el desagüe, tallado, desinfección y enjuague, con subida a azotea (catálogo 25 pza/jor, irreal)
E15.01.0019 | PEON | Peón | 1 | 693 | 100 | 100 m²/jor peón con aspiradora industrial, aspirado de polvo de obra (catálogo 80 m²/jor; APU publicados 100-150 m²/jor)
E15.01.0020 | AYU | Ayudante | 1 | 792 | 30 | 30 m²/jor ayudante: desmontaje, traslado a la tintorería, recolección y montaje (catálogo 80 m²/jor)
E15.01.0021 | PEON | Peón | 1 | 693 | 14 | 14 pza/jor peón; catálogo 25 pza/jor
E15.01.0022 | PEON | Peón | 1 | 693 | 8 | 8 jgo/jor peón (jabonera, portarrollo, toallero, cepillero y gancho empotrados, con retiro de lechada); catálogo 10 jgo/jor
E15.01.0023 | PEON | Peón | 1 | 693 | 9 | 9 jgo/jor peón (5-6 accesorios cromados, sin ácido para no dañar el cromo); catálogo 10 jgo/jor
E15.01.0024 | PEON | Peón | 1 | 693 | 10 | 10.0 pza/jor peón; catálogo 25 pza/jor (el rendimiento baja con el tamaño de la tina)
E15.01.0025 | PEON | Peón | 1 | 693 | 6 | 6.0 pza/jor peón; catálogo 25 pza/jor (el rendimiento baja con el tamaño de la tina)
E15.01.0026 | PEON | Peón | 1 | 693 | 4 | 4.0 pza/jor peón; catálogo 25 pza/jor (el rendimiento baja con el tamaño de la tina)
E15.01.0027 | PEON | Peón | 1 | 693 | 14 | 14 pza/jor peón (taza sin tanque); catálogo 25 pza/jor
E15.01.0028 | PEON | Peón | 1 | 693 | 12 | 12 pza/jor peón (lavabo y pedestal); catálogo 25 pza/jor
E16.01.0001 | PEON | Peón | 1 | 693 | 4 | 4 m³/jor peón: acarreo en carretilla hasta 20 m, mezcla, tendido y nivelado (rendimiento del catálogo; APU publicados 3-5 m³/jor)
E16.01.0002 | PEON | Peón | 1 | 693 | 25 | 25 pza/jor peón: trazo, cepa de 30 cm, plantación, relleno y riego (rendimiento del catálogo)
E16.01.0003 | PEON | Peón | 1 | 693 | 25 | 25 pza/jor peón: trazo, cepa de 30 cm, plantación, relleno y riego (rendimiento del catálogo)
E16.01.0004 | PEON | Peón | 1 | 693 | 40 | 40 pza/jor peón: cepa chica, plantación y riego (catálogo 25 pza/jor para toda la familia)
E16.01.0005 | PEON | Peón | 1 | 693 | 25 | 25 pza/jor peón: trazo, cepa de 30 cm, plantación, relleno y riego (rendimiento del catálogo)
E16.01.0006 | PEON | Peón | 1 | 693 | 40 | 40 pza/jor peón: cepa chica, plantación y riego (catálogo 25 pza/jor para toda la familia)
E16.01.0007 | PEON | Peón | 1 | 693 | 40 | 40 pza/jor peón: cepa chica, plantación y riego (catálogo 25 pza/jor para toda la familia)
E16.01.0008 | PEON | Peón | 1 | 693 | 18 | 18 pza/jor peón: cepa de 40 cm, plantación con tutor, relleno y riego (catálogo 25 pza/jor para toda la familia)
E16.01.0009 | PEON | Peón | 1 | 693 | 25 | 25 pza/jor peón: trazo, cepa de 30 cm, plantación, relleno y riego (rendimiento del catálogo)
E16.01.0010 | PEON | Peón | 1 | 693 | 18 | 18 pza/jor peón: cepa de 40 cm, plantación con tutor, relleno y riego (catálogo 25 pza/jor para toda la familia)
E16.01.0011 | PEON | Peón | 1 | 693 | 18 | 18 pza/jor peón: cepa de 40 cm, plantación con tutor, relleno y riego (catálogo 25 pza/jor para toda la familia)
E16.01.0012 | PEON | Peón | 1 | 693 | 25 | 25 pza/jor peón: trazo, cepa de 30 cm, plantación, relleno y riego (rendimiento del catálogo)
E16.01.0013 | PEON | Peón | 1 | 693 | 18 | 18 pza/jor peón: cepa de 40 cm, plantación con tutor, relleno y riego (catálogo 25 pza/jor para toda la familia)
E16.01.0014 | PEON | Peón | 1 | 693 | 18 | 18 pza/jor peón: cepa de 40 cm, plantación con tutor, relleno y riego (catálogo 25 pza/jor para toda la familia)
E16.01.0015 | PEON | Peón | 1 | 693 | 25 | 25 pza/jor peón: trazo, cepa de 30 cm, plantación, relleno y riego (rendimiento del catálogo)
E16.01.0016 | PEON | Peón | 1 | 693 | 15 | 15 m²/jor peón: relleno de huecos con tierra, corte y colocación del pasto en ≈60 huecos/m², apisonado y riego (catálogo 40 m²/jor, que corresponde a pasto en rollo corrido)
E16.01.0017 | PEON | Peón | 1 | 693 | 35 | Tendido de tierra y colocación de rollo 50 m²/jor peón (catálogo 40 m²/jor) + riego 15 días ≈0.94 jor/100 m² → 2.94 jor/100 m² ≈ 35 m²/jor
I01.01.0001 | OF-ALB | Oficial albañil | 0.21 | 1237.5 | 5 | Cuadrilla mixta equivalente armada por partidas: excavación a mano 1.02 m³ en terreno compacto a 3.0 m³/jor-Pe; plantilla 1.00 m² a 40 m²/jor Of+2Pe; acero 26.2 kg (#2-#3 a 200 kg/jor, #4 y mayores a 250 kg/jor Of fierrero+Ay); cimbra aparente de zapata y contratrabe 1.60 m² a 8.0 m²/jor Of carpintero+Ay (con descimbrado); colado de concreto premezclado 0.265 m³ a 15 m³/jor Of+4Pe tiro directo; relleno compactado con pisón 0.70 m³ a 5 m³/jor-Pe. Jornadas por m: OF-ALB 0.043, OF-FIE 0.113, OF-CAR 0.200, AYU 0.313, PEON 0.602 (M.O. $1,104.53). Rendimiento = 1 / jornadas del oficial principal (OF-CAR) = 5.0 m/jor.
I01.01.0001 | OF-FIE | Oficial fierrero | 0.56 | 1237.5 | 5 | Cuadrilla mixta equivalente armada por partidas: excavación a mano 1.02 m³ en terreno compacto a 3.0 m³/jor-Pe; plantilla 1.00 m² a 40 m²/jor Of+2Pe; acero 26.2 kg (#2-#3 a 200 kg/jor, #4 y mayores a 250 kg/jor Of fierrero+Ay); cimbra aparente de zapata y contratrabe 1.60 m² a 8.0 m²/jor Of carpintero+Ay (con descimbrado); colado de concreto premezclado 0.265 m³ a 15 m³/jor Of+4Pe tiro directo; relleno compactado con pisón 0.70 m³ a 5 m³/jor-Pe. Jornadas por m: OF-ALB 0.043, OF-FIE 0.113, OF-CAR 0.200, AYU 0.313, PEON 0.602 (M.O. $1,104.53). Rendimiento = 1 / jornadas del oficial principal (OF-CAR) = 5.0 m/jor.
I01.01.0001 | OF-CAR | Oficial carpintero de obra negra | 1 | 1237.5 | 5 | Cuadrilla mixta equivalente armada por partidas: excavación a mano 1.02 m³ en terreno compacto a 3.0 m³/jor-Pe; plantilla 1.00 m² a 40 m²/jor Of+2Pe; acero 26.2 kg (#2-#3 a 200 kg/jor, #4 y mayores a 250 kg/jor Of fierrero+Ay); cimbra aparente de zapata y contratrabe 1.60 m² a 8.0 m²/jor Of carpintero+Ay (con descimbrado); colado de concreto premezclado 0.265 m³ a 15 m³/jor Of+4Pe tiro directo; relleno compactado con pisón 0.70 m³ a 5 m³/jor-Pe. Jornadas por m: OF-ALB 0.043, OF-FIE 0.113, OF-CAR 0.200, AYU 0.313, PEON 0.602 (M.O. $1,104.53). Rendimiento = 1 / jornadas del oficial principal (OF-CAR) = 5.0 m/jor.
I01.01.0001 | AYU | Ayudante | 1.56 | 792 | 5 | Cuadrilla mixta equivalente armada por partidas: excavación a mano 1.02 m³ en terreno compacto a 3.0 m³/jor-Pe; plantilla 1.00 m² a 40 m²/jor Of+2Pe; acero 26.2 kg (#2-#3 a 200 kg/jor, #4 y mayores a 250 kg/jor Of fierrero+Ay); cimbra aparente de zapata y contratrabe 1.60 m² a 8.0 m²/jor Of carpintero+Ay (con descimbrado); colado de concreto premezclado 0.265 m³ a 15 m³/jor Of+4Pe tiro directo; relleno compactado con pisón 0.70 m³ a 5 m³/jor-Pe. Jornadas por m: OF-ALB 0.043, OF-FIE 0.113, OF-CAR 0.200, AYU 0.313, PEON 0.602 (M.O. $1,104.53). Rendimiento = 1 / jornadas del oficial principal (OF-CAR) = 5.0 m/jor.
I01.01.0001 | PEON | Peón | 3.01 | 693 | 5 | Cuadrilla mixta equivalente armada por partidas: excavación a mano 1.02 m³ en terreno compacto a 3.0 m³/jor-Pe; plantilla 1.00 m² a 40 m²/jor Of+2Pe; acero 26.2 kg (#2-#3 a 200 kg/jor, #4 y mayores a 250 kg/jor Of fierrero+Ay); cimbra aparente de zapata y contratrabe 1.60 m² a 8.0 m²/jor Of carpintero+Ay (con descimbrado); colado de concreto premezclado 0.265 m³ a 15 m³/jor Of+4Pe tiro directo; relleno compactado con pisón 0.70 m³ a 5 m³/jor-Pe. Jornadas por m: OF-ALB 0.043, OF-FIE 0.113, OF-CAR 0.200, AYU 0.313, PEON 0.602 (M.O. $1,104.53). Rendimiento = 1 / jornadas del oficial principal (OF-CAR) = 5.0 m/jor.
I01.01.0002 | OF-ALB | Oficial albañil | 0.36 | 1237.5 | 6.25 | Cuadrilla mixta equivalente armada por partidas: excavación a mano 1.02 m³ en terreno compacto a 3.0 m³/jor-Pe; plantilla 1.00 m² a 40 m²/jor Of+2Pe; acero 25.1 kg (#2-#3 a 200 kg/jor, #4 y mayores a 250 kg/jor Of fierrero+Ay); cimbra común de zapata y contratrabe 1.60 m² a 10.0 m²/jor Of carpintero+Ay (con descimbrado); concreto hecho en obra con revolvedora y colado 0.265 m³ a 8 m³/jor Of+5Pe; relleno compactado con pisón 0.70 m³ a 5 m³/jor-Pe. Jornadas por m: OF-ALB 0.058, OF-FIE 0.109, OF-CAR 0.160, AYU 0.269, PEON 0.697 (M.O. $1,099.80). Rendimiento = 1 / jornadas del oficial principal (OF-CAR) = 6.25 m/jor.
I01.01.0002 | OF-FIE | Oficial fierrero | 0.68 | 1237.5 | 6.25 | Cuadrilla mixta equivalente armada por partidas: excavación a mano 1.02 m³ en terreno compacto a 3.0 m³/jor-Pe; plantilla 1.00 m² a 40 m²/jor Of+2Pe; acero 25.1 kg (#2-#3 a 200 kg/jor, #4 y mayores a 250 kg/jor Of fierrero+Ay); cimbra común de zapata y contratrabe 1.60 m² a 10.0 m²/jor Of carpintero+Ay (con descimbrado); concreto hecho en obra con revolvedora y colado 0.265 m³ a 8 m³/jor Of+5Pe; relleno compactado con pisón 0.70 m³ a 5 m³/jor-Pe. Jornadas por m: OF-ALB 0.058, OF-FIE 0.109, OF-CAR 0.160, AYU 0.269, PEON 0.697 (M.O. $1,099.80). Rendimiento = 1 / jornadas del oficial principal (OF-CAR) = 6.25 m/jor.
I01.01.0002 | OF-CAR | Oficial carpintero de obra negra | 1 | 1237.5 | 6.25 | Cuadrilla mixta equivalente armada por partidas: excavación a mano 1.02 m³ en terreno compacto a 3.0 m³/jor-Pe; plantilla 1.00 m² a 40 m²/jor Of+2Pe; acero 25.1 kg (#2-#3 a 200 kg/jor, #4 y mayores a 250 kg/jor Of fierrero+Ay); cimbra común de zapata y contratrabe 1.60 m² a 10.0 m²/jor Of carpintero+Ay (con descimbrado); concreto hecho en obra con revolvedora y colado 0.265 m³ a 8 m³/jor Of+5Pe; relleno compactado con pisón 0.70 m³ a 5 m³/jor-Pe. Jornadas por m: OF-ALB 0.058, OF-FIE 0.109, OF-CAR 0.160, AYU 0.269, PEON 0.697 (M.O. $1,099.80). Rendimiento = 1 / jornadas del oficial principal (OF-CAR) = 6.25 m/jor.
I01.01.0002 | AYU | Ayudante | 1.68 | 792 | 6.25 | Cuadrilla mixta equivalente armada por partidas: excavación a mano 1.02 m³ en terreno compacto a 3.0 m³/jor-Pe; plantilla 1.00 m² a 40 m²/jor Of+2Pe; acero 25.1 kg (#2-#3 a 200 kg/jor, #4 y mayores a 250 kg/jor Of fierrero+Ay); cimbra común de zapata y contratrabe 1.60 m² a 10.0 m²/jor Of carpintero+Ay (con descimbrado); concreto hecho en obra con revolvedora y colado 0.265 m³ a 8 m³/jor Of+5Pe; relleno compactado con pisón 0.70 m³ a 5 m³/jor-Pe. Jornadas por m: OF-ALB 0.058, OF-FIE 0.109, OF-CAR 0.160, AYU 0.269, PEON 0.697 (M.O. $1,099.80). Rendimiento = 1 / jornadas del oficial principal (OF-CAR) = 6.25 m/jor.
I01.01.0002 | PEON | Peón | 4.35 | 693 | 6.25 | Cuadrilla mixta equivalente armada por partidas: excavación a mano 1.02 m³ en terreno compacto a 3.0 m³/jor-Pe; plantilla 1.00 m² a 40 m²/jor Of+2Pe; acero 25.1 kg (#2-#3 a 200 kg/jor, #4 y mayores a 250 kg/jor Of fierrero+Ay); cimbra común de zapata y contratrabe 1.60 m² a 10.0 m²/jor Of carpintero+Ay (con descimbrado); concreto hecho en obra con revolvedora y colado 0.265 m³ a 8 m³/jor Of+5Pe; relleno compactado con pisón 0.70 m³ a 5 m³/jor-Pe. Jornadas por m: OF-ALB 0.058, OF-FIE 0.109, OF-CAR 0.160, AYU 0.269, PEON 0.697 (M.O. $1,099.80). Rendimiento = 1 / jornadas del oficial principal (OF-CAR) = 6.25 m/jor.
I01.01.0003 | OF-ALB | Oficial albañil | 0.39 | 1237.5 | 6.25 | Cuadrilla mixta equivalente armada por partidas: excavación a mano 1.02 m³ en terreno blando a 4.0 m³/jor-Pe; plantilla 1.00 m² a 40 m²/jor Of+2Pe; acero 26.2 kg (#2-#3 a 200 kg/jor, #4 y mayores a 250 kg/jor Of fierrero+Ay); cimbra común de zapata y contratrabe 1.60 m² a 10.0 m²/jor Of carpintero+Ay (con descimbrado); concreto hecho en obra con revolvedora y colado 0.300 m³ a 8 m³/jor Of+5Pe; relleno compactado con pisón 0.67 m³ a 5 m³/jor-Pe. Jornadas por m: OF-ALB 0.062, OF-FIE 0.113, OF-CAR 0.160, AYU 0.273, PEON 0.627 (M.O. $1,065.11). Rendimiento = 1 / jornadas del oficial principal (OF-CAR) = 6.25 m/jor.
I01.01.0003 | OF-FIE | Oficial fierrero | 0.7 | 1237.5 | 6.25 | Cuadrilla mixta equivalente armada por partidas: excavación a mano 1.02 m³ en terreno blando a 4.0 m³/jor-Pe; plantilla 1.00 m² a 40 m²/jor Of+2Pe; acero 26.2 kg (#2-#3 a 200 kg/jor, #4 y mayores a 250 kg/jor Of fierrero+Ay); cimbra común de zapata y contratrabe 1.60 m² a 10.0 m²/jor Of carpintero+Ay (con descimbrado); concreto hecho en obra con revolvedora y colado 0.300 m³ a 8 m³/jor Of+5Pe; relleno compactado con pisón 0.67 m³ a 5 m³/jor-Pe. Jornadas por m: OF-ALB 0.062, OF-FIE 0.113, OF-CAR 0.160, AYU 0.273, PEON 0.627 (M.O. $1,065.11). Rendimiento = 1 / jornadas del oficial principal (OF-CAR) = 6.25 m/jor.
I01.01.0003 | OF-CAR | Oficial carpintero de obra negra | 1 | 1237.5 | 6.25 | Cuadrilla mixta equivalente armada por partidas: excavación a mano 1.02 m³ en terreno blando a 4.0 m³/jor-Pe; plantilla 1.00 m² a 40 m²/jor Of+2Pe; acero 26.2 kg (#2-#3 a 200 kg/jor, #4 y mayores a 250 kg/jor Of fierrero+Ay); cimbra común de zapata y contratrabe 1.60 m² a 10.0 m²/jor Of carpintero+Ay (con descimbrado); concreto hecho en obra con revolvedora y colado 0.300 m³ a 8 m³/jor Of+5Pe; relleno compactado con pisón 0.67 m³ a 5 m³/jor-Pe. Jornadas por m: OF-ALB 0.062, OF-FIE 0.113, OF-CAR 0.160, AYU 0.273, PEON 0.627 (M.O. $1,065.11). Rendimiento = 1 / jornadas del oficial principal (OF-CAR) = 6.25 m/jor.
I01.01.0003 | AYU | Ayudante | 1.7 | 792 | 6.25 | Cuadrilla mixta equivalente armada por partidas: excavación a mano 1.02 m³ en terreno blando a 4.0 m³/jor-Pe; plantilla 1.00 m² a 40 m²/jor Of+2Pe; acero 26.2 kg (#2-#3 a 200 kg/jor, #4 y mayores a 250 kg/jor Of fierrero+Ay); cimbra común de zapata y contratrabe 1.60 m² a 10.0 m²/jor Of carpintero+Ay (con descimbrado); concreto hecho en obra con revolvedora y colado 0.300 m³ a 8 m³/jor Of+5Pe; relleno compactado con pisón 0.67 m³ a 5 m³/jor-Pe. Jornadas por m: OF-ALB 0.062, OF-FIE 0.113, OF-CAR 0.160, AYU 0.273, PEON 0.627 (M.O. $1,065.11). Rendimiento = 1 / jornadas del oficial principal (OF-CAR) = 6.25 m/jor.
I01.01.0003 | PEON | Peón | 3.92 | 693 | 6.25 | Cuadrilla mixta equivalente armada por partidas: excavación a mano 1.02 m³ en terreno blando a 4.0 m³/jor-Pe; plantilla 1.00 m² a 40 m²/jor Of+2Pe; acero 26.2 kg (#2-#3 a 200 kg/jor, #4 y mayores a 250 kg/jor Of fierrero+Ay); cimbra común de zapata y contratrabe 1.60 m² a 10.0 m²/jor Of carpintero+Ay (con descimbrado); concreto hecho en obra con revolvedora y colado 0.300 m³ a 8 m³/jor Of+5Pe; relleno compactado con pisón 0.67 m³ a 5 m³/jor-Pe. Jornadas por m: OF-ALB 0.062, OF-FIE 0.113, OF-CAR 0.160, AYU 0.273, PEON 0.627 (M.O. $1,065.11). Rendimiento = 1 / jornadas del oficial principal (OF-CAR) = 6.25 m/jor.
I01.01.0004 | OF-ALB | Oficial albañil | 0.38 | 1237.5 | 6.25 | Cuadrilla mixta equivalente armada por partidas: excavación a mano 1.02 m³ en terreno compacto a 3.0 m³/jor-Pe; plantilla 1.00 m² a 40 m²/jor Of+2Pe; acero 22.6 kg (#2-#3 a 200 kg/jor, #4 y mayores a 250 kg/jor Of fierrero+Ay); cimbra común de zapata y contratrabe 1.60 m² a 10.0 m²/jor Of carpintero+Ay (con descimbrado); concreto hecho en obra con revolvedora y colado 0.282 m³ a 8 m³/jor Of+5Pe; relleno compactado con pisón 0.69 m³ a 5 m³/jor-Pe. Jornadas por m: OF-ALB 0.060, OF-FIE 0.097, OF-CAR 0.160, AYU 0.257, PEON 0.704 (M.O. $1,083.62). Rendimiento = 1 / jornadas del oficial principal (OF-CAR) = 6.25 m/jor.
I01.01.0004 | OF-FIE | Oficial fierrero | 0.6 | 1237.5 | 6.25 | Cuadrilla mixta equivalente armada por partidas: excavación a mano 1.02 m³ en terreno compacto a 3.0 m³/jor-Pe; plantilla 1.00 m² a 40 m²/jor Of+2Pe; acero 22.6 kg (#2-#3 a 200 kg/jor, #4 y mayores a 250 kg/jor Of fierrero+Ay); cimbra común de zapata y contratrabe 1.60 m² a 10.0 m²/jor Of carpintero+Ay (con descimbrado); concreto hecho en obra con revolvedora y colado 0.282 m³ a 8 m³/jor Of+5Pe; relleno compactado con pisón 0.69 m³ a 5 m³/jor-Pe. Jornadas por m: OF-ALB 0.060, OF-FIE 0.097, OF-CAR 0.160, AYU 0.257, PEON 0.704 (M.O. $1,083.62). Rendimiento = 1 / jornadas del oficial principal (OF-CAR) = 6.25 m/jor.
I01.01.0004 | OF-CAR | Oficial carpintero de obra negra | 1 | 1237.5 | 6.25 | Cuadrilla mixta equivalente armada por partidas: excavación a mano 1.02 m³ en terreno compacto a 3.0 m³/jor-Pe; plantilla 1.00 m² a 40 m²/jor Of+2Pe; acero 22.6 kg (#2-#3 a 200 kg/jor, #4 y mayores a 250 kg/jor Of fierrero+Ay); cimbra común de zapata y contratrabe 1.60 m² a 10.0 m²/jor Of carpintero+Ay (con descimbrado); concreto hecho en obra con revolvedora y colado 0.282 m³ a 8 m³/jor Of+5Pe; relleno compactado con pisón 0.69 m³ a 5 m³/jor-Pe. Jornadas por m: OF-ALB 0.060, OF-FIE 0.097, OF-CAR 0.160, AYU 0.257, PEON 0.704 (M.O. $1,083.62). Rendimiento = 1 / jornadas del oficial principal (OF-CAR) = 6.25 m/jor.
I01.01.0004 | AYU | Ayudante | 1.6 | 792 | 6.25 | Cuadrilla mixta equivalente armada por partidas: excavación a mano 1.02 m³ en terreno compacto a 3.0 m³/jor-Pe; plantilla 1.00 m² a 40 m²/jor Of+2Pe; acero 22.6 kg (#2-#3 a 200 kg/jor, #4 y mayores a 250 kg/jor Of fierrero+Ay); cimbra común de zapata y contratrabe 1.60 m² a 10.0 m²/jor Of carpintero+Ay (con descimbrado); concreto hecho en obra con revolvedora y colado 0.282 m³ a 8 m³/jor Of+5Pe; relleno compactado con pisón 0.69 m³ a 5 m³/jor-Pe. Jornadas por m: OF-ALB 0.060, OF-FIE 0.097, OF-CAR 0.160, AYU 0.257, PEON 0.704 (M.O. $1,083.62). Rendimiento = 1 / jornadas del oficial principal (OF-CAR) = 6.25 m/jor.
I01.01.0004 | PEON | Peón | 4.4 | 693 | 6.25 | Cuadrilla mixta equivalente armada por partidas: excavación a mano 1.02 m³ en terreno compacto a 3.0 m³/jor-Pe; plantilla 1.00 m² a 40 m²/jor Of+2Pe; acero 22.6 kg (#2-#3 a 200 kg/jor, #4 y mayores a 250 kg/jor Of fierrero+Ay); cimbra común de zapata y contratrabe 1.60 m² a 10.0 m²/jor Of carpintero+Ay (con descimbrado); concreto hecho en obra con revolvedora y colado 0.282 m³ a 8 m³/jor Of+5Pe; relleno compactado con pisón 0.69 m³ a 5 m³/jor-Pe. Jornadas por m: OF-ALB 0.060, OF-FIE 0.097, OF-CAR 0.160, AYU 0.257, PEON 0.704 (M.O. $1,083.62). Rendimiento = 1 / jornadas del oficial principal (OF-CAR) = 6.25 m/jor.
I01.01.0005 | OF-ALB | Oficial albañil | 0.37 | 1237.5 | 4.167 | Cuadrilla mixta equivalente armada por partidas: excavación a mano 2.38 m³ en terreno compacto a 3.0 m³/jor-Pe; plantilla 1.70 m² a 40 m²/jor Of+2Pe; acero 39.7 kg (#2-#3 a 200 kg/jor, #4 y mayores a 250 kg/jor Of fierrero+Ay); cimbra común de zapata y contratrabe 2.40 m² a 10.0 m²/jor Of carpintero+Ay (con descimbrado); colado de concreto premezclado 0.685 m³ a 15 m³/jor Of+4Pe tiro directo; relleno compactado con pisón 1.60 m³ a 5 m³/jor-Pe. Jornadas por m: OF-ALB 0.088, OF-FIE 0.169, OF-CAR 0.240, AYU 0.409, PEON 1.380 (M.O. $1,895.90). Rendimiento = 1 / jornadas del oficial principal (OF-CAR) = 4.167 m/jor.
I01.01.0005 | OF-FIE | Oficial fierrero | 0.7 | 1237.5 | 4.167 | Cuadrilla mixta equivalente armada por partidas: excavación a mano 2.38 m³ en terreno compacto a 3.0 m³/jor-Pe; plantilla 1.70 m² a 40 m²/jor Of+2Pe; acero 39.7 kg (#2-#3 a 200 kg/jor, #4 y mayores a 250 kg/jor Of fierrero+Ay); cimbra común de zapata y contratrabe 2.40 m² a 10.0 m²/jor Of carpintero+Ay (con descimbrado); colado de concreto premezclado 0.685 m³ a 15 m³/jor Of+4Pe tiro directo; relleno compactado con pisón 1.60 m³ a 5 m³/jor-Pe. Jornadas por m: OF-ALB 0.088, OF-FIE 0.169, OF-CAR 0.240, AYU 0.409, PEON 1.380 (M.O. $1,895.90). Rendimiento = 1 / jornadas del oficial principal (OF-CAR) = 4.167 m/jor.
I01.01.0005 | OF-CAR | Oficial carpintero de obra negra | 1 | 1237.5 | 4.167 | Cuadrilla mixta equivalente armada por partidas: excavación a mano 2.38 m³ en terreno compacto a 3.0 m³/jor-Pe; plantilla 1.70 m² a 40 m²/jor Of+2Pe; acero 39.7 kg (#2-#3 a 200 kg/jor, #4 y mayores a 250 kg/jor Of fierrero+Ay); cimbra común de zapata y contratrabe 2.40 m² a 10.0 m²/jor Of carpintero+Ay (con descimbrado); colado de concreto premezclado 0.685 m³ a 15 m³/jor Of+4Pe tiro directo; relleno compactado con pisón 1.60 m³ a 5 m³/jor-Pe. Jornadas por m: OF-ALB 0.088, OF-FIE 0.169, OF-CAR 0.240, AYU 0.409, PEON 1.380 (M.O. $1,895.90). Rendimiento = 1 / jornadas del oficial principal (OF-CAR) = 4.167 m/jor.
I01.01.0005 | AYU | Ayudante | 1.7 | 792 | 4.167 | Cuadrilla mixta equivalente armada por partidas: excavación a mano 2.38 m³ en terreno compacto a 3.0 m³/jor-Pe; plantilla 1.70 m² a 40 m²/jor Of+2Pe; acero 39.7 kg (#2-#3 a 200 kg/jor, #4 y mayores a 250 kg/jor Of fierrero+Ay); cimbra común de zapata y contratrabe 2.40 m² a 10.0 m²/jor Of carpintero+Ay (con descimbrado); colado de concreto premezclado 0.685 m³ a 15 m³/jor Of+4Pe tiro directo; relleno compactado con pisón 1.60 m³ a 5 m³/jor-Pe. Jornadas por m: OF-ALB 0.088, OF-FIE 0.169, OF-CAR 0.240, AYU 0.409, PEON 1.380 (M.O. $1,895.90). Rendimiento = 1 / jornadas del oficial principal (OF-CAR) = 4.167 m/jor.
I01.01.0005 | PEON | Peón | 5.75 | 693 | 4.167 | Cuadrilla mixta equivalente armada por partidas: excavación a mano 2.38 m³ en terreno compacto a 3.0 m³/jor-Pe; plantilla 1.70 m² a 40 m²/jor Of+2Pe; acero 39.7 kg (#2-#3 a 200 kg/jor, #4 y mayores a 250 kg/jor Of fierrero+Ay); cimbra común de zapata y contratrabe 2.40 m² a 10.0 m²/jor Of carpintero+Ay (con descimbrado); colado de concreto premezclado 0.685 m³ a 15 m³/jor Of+4Pe tiro directo; relleno compactado con pisón 1.60 m³ a 5 m³/jor-Pe. Jornadas por m: OF-ALB 0.088, OF-FIE 0.169, OF-CAR 0.240, AYU 0.409, PEON 1.380 (M.O. $1,895.90). Rendimiento = 1 / jornadas del oficial principal (OF-CAR) = 4.167 m/jor.
I01.01.0006 | OF-ALB | Oficial albañil | 0.27 | 1237.5 | 4.167 | Cuadrilla mixta equivalente armada por partidas: excavación a mano 1.75 m³ en terreno compacto a 3.0 m³/jor-Pe; plantilla 1.20 m² a 40 m²/jor Of+2Pe; acero 30.5 kg (#2-#3 a 200 kg/jor, #4 y mayores a 250 kg/jor Of fierrero+Ay); cimbra común de zapata y contratrabe 2.40 m² a 10.0 m²/jor Of carpintero+Ay (con descimbrado); colado de concreto premezclado 0.512 m³ a 15 m³/jor Of+4Pe tiro directo; relleno compactado con pisón 1.18 m³ a 5 m³/jor-Pe. Jornadas por m: OF-ALB 0.064, OF-FIE 0.132, OF-CAR 0.240, AYU 0.372, PEON 1.016 (M.O. $1,538.42). Rendimiento = 1 / jornadas del oficial principal (OF-CAR) = 4.167 m/jor.
I01.01.0006 | OF-FIE | Oficial fierrero | 0.55 | 1237.5 | 4.167 | Cuadrilla mixta equivalente armada por partidas: excavación a mano 1.75 m³ en terreno compacto a 3.0 m³/jor-Pe; plantilla 1.20 m² a 40 m²/jor Of+2Pe; acero 30.5 kg (#2-#3 a 200 kg/jor, #4 y mayores a 250 kg/jor Of fierrero+Ay); cimbra común de zapata y contratrabe 2.40 m² a 10.0 m²/jor Of carpintero+Ay (con descimbrado); colado de concreto premezclado 0.512 m³ a 15 m³/jor Of+4Pe tiro directo; relleno compactado con pisón 1.18 m³ a 5 m³/jor-Pe. Jornadas por m: OF-ALB 0.064, OF-FIE 0.132, OF-CAR 0.240, AYU 0.372, PEON 1.016 (M.O. $1,538.42). Rendimiento = 1 / jornadas del oficial principal (OF-CAR) = 4.167 m/jor.
I01.01.0006 | OF-CAR | Oficial carpintero de obra negra | 1 | 1237.5 | 4.167 | Cuadrilla mixta equivalente armada por partidas: excavación a mano 1.75 m³ en terreno compacto a 3.0 m³/jor-Pe; plantilla 1.20 m² a 40 m²/jor Of+2Pe; acero 30.5 kg (#2-#3 a 200 kg/jor, #4 y mayores a 250 kg/jor Of fierrero+Ay); cimbra común de zapata y contratrabe 2.40 m² a 10.0 m²/jor Of carpintero+Ay (con descimbrado); colado de concreto premezclado 0.512 m³ a 15 m³/jor Of+4Pe tiro directo; relleno compactado con pisón 1.18 m³ a 5 m³/jor-Pe. Jornadas por m: OF-ALB 0.064, OF-FIE 0.132, OF-CAR 0.240, AYU 0.372, PEON 1.016 (M.O. $1,538.42). Rendimiento = 1 / jornadas del oficial principal (OF-CAR) = 4.167 m/jor.
I01.01.0006 | AYU | Ayudante | 1.55 | 792 | 4.167 | Cuadrilla mixta equivalente armada por partidas: excavación a mano 1.75 m³ en terreno compacto a 3.0 m³/jor-Pe; plantilla 1.20 m² a 40 m²/jor Of+2Pe; acero 30.5 kg (#2-#3 a 200 kg/jor, #4 y mayores a 250 kg/jor Of fierrero+Ay); cimbra común de zapata y contratrabe 2.40 m² a 10.0 m²/jor Of carpintero+Ay (con descimbrado); colado de concreto premezclado 0.512 m³ a 15 m³/jor Of+4Pe tiro directo; relleno compactado con pisón 1.18 m³ a 5 m³/jor-Pe. Jornadas por m: OF-ALB 0.064, OF-FIE 0.132, OF-CAR 0.240, AYU 0.372, PEON 1.016 (M.O. $1,538.42). Rendimiento = 1 / jornadas del oficial principal (OF-CAR) = 4.167 m/jor.
I01.01.0006 | PEON | Peón | 4.23 | 693 | 4.167 | Cuadrilla mixta equivalente armada por partidas: excavación a mano 1.75 m³ en terreno compacto a 3.0 m³/jor-Pe; plantilla 1.20 m² a 40 m²/jor Of+2Pe; acero 30.5 kg (#2-#3 a 200 kg/jor, #4 y mayores a 250 kg/jor Of fierrero+Ay); cimbra común de zapata y contratrabe 2.40 m² a 10.0 m²/jor Of carpintero+Ay (con descimbrado); colado de concreto premezclado 0.512 m³ a 15 m³/jor Of+4Pe tiro directo; relleno compactado con pisón 1.18 m³ a 5 m³/jor-Pe. Jornadas por m: OF-ALB 0.064, OF-FIE 0.132, OF-CAR 0.240, AYU 0.372, PEON 1.016 (M.O. $1,538.42). Rendimiento = 1 / jornadas del oficial principal (OF-CAR) = 4.167 m/jor.
I01.01.0007 | OF-ALB | Oficial albañil | 0.41 | 1237.5 | 5 | Cuadrilla mixta equivalente armada por partidas: excavación a mano 1.58 m³ en terreno compacto a 3.0 m³/jor-Pe; plantilla 1.30 m² a 40 m²/jor Of+2Pe; acero 19.7 kg (#2-#3 a 200 kg/jor, #4 y mayores a 250 kg/jor Of fierrero+Ay); cimbra común de zapata y contratrabe 2.00 m² a 10.0 m²/jor Of carpintero+Ay (con descimbrado); concreto hecho en obra con revolvedora y colado 0.400 m³ a 8 m³/jor Of+5Pe; relleno compactado con pisón 1.11 m³ a 5 m³/jor-Pe. Jornadas por m: OF-ALB 0.083, OF-FIE 0.092, OF-CAR 0.200, AYU 0.292, PEON 1.062 (M.O. $1,430.55). Rendimiento = 1 / jornadas del oficial principal (OF-CAR) = 5.0 m/jor.
I01.01.0007 | OF-FIE | Oficial fierrero | 0.46 | 1237.5 | 5 | Cuadrilla mixta equivalente armada por partidas: excavación a mano 1.58 m³ en terreno compacto a 3.0 m³/jor-Pe; plantilla 1.30 m² a 40 m²/jor Of+2Pe; acero 19.7 kg (#2-#3 a 200 kg/jor, #4 y mayores a 250 kg/jor Of fierrero+Ay); cimbra común de zapata y contratrabe 2.00 m² a 10.0 m²/jor Of carpintero+Ay (con descimbrado); concreto hecho en obra con revolvedora y colado 0.400 m³ a 8 m³/jor Of+5Pe; relleno compactado con pisón 1.11 m³ a 5 m³/jor-Pe. Jornadas por m: OF-ALB 0.083, OF-FIE 0.092, OF-CAR 0.200, AYU 0.292, PEON 1.062 (M.O. $1,430.55). Rendimiento = 1 / jornadas del oficial principal (OF-CAR) = 5.0 m/jor.
I01.01.0007 | OF-CAR | Oficial carpintero de obra negra | 1 | 1237.5 | 5 | Cuadrilla mixta equivalente armada por partidas: excavación a mano 1.58 m³ en terreno compacto a 3.0 m³/jor-Pe; plantilla 1.30 m² a 40 m²/jor Of+2Pe; acero 19.7 kg (#2-#3 a 200 kg/jor, #4 y mayores a 250 kg/jor Of fierrero+Ay); cimbra común de zapata y contratrabe 2.00 m² a 10.0 m²/jor Of carpintero+Ay (con descimbrado); concreto hecho en obra con revolvedora y colado 0.400 m³ a 8 m³/jor Of+5Pe; relleno compactado con pisón 1.11 m³ a 5 m³/jor-Pe. Jornadas por m: OF-ALB 0.083, OF-FIE 0.092, OF-CAR 0.200, AYU 0.292, PEON 1.062 (M.O. $1,430.55). Rendimiento = 1 / jornadas del oficial principal (OF-CAR) = 5.0 m/jor.
I01.01.0007 | AYU | Ayudante | 1.46 | 792 | 5 | Cuadrilla mixta equivalente armada por partidas: excavación a mano 1.58 m³ en terreno compacto a 3.0 m³/jor-Pe; plantilla 1.30 m² a 40 m²/jor Of+2Pe; acero 19.7 kg (#2-#3 a 200 kg/jor, #4 y mayores a 250 kg/jor Of fierrero+Ay); cimbra común de zapata y contratrabe 2.00 m² a 10.0 m²/jor Of carpintero+Ay (con descimbrado); concreto hecho en obra con revolvedora y colado 0.400 m³ a 8 m³/jor Of+5Pe; relleno compactado con pisón 1.11 m³ a 5 m³/jor-Pe. Jornadas por m: OF-ALB 0.083, OF-FIE 0.092, OF-CAR 0.200, AYU 0.292, PEON 1.062 (M.O. $1,430.55). Rendimiento = 1 / jornadas del oficial principal (OF-CAR) = 5.0 m/jor.
I01.01.0007 | PEON | Peón | 5.31 | 693 | 5 | Cuadrilla mixta equivalente armada por partidas: excavación a mano 1.58 m³ en terreno compacto a 3.0 m³/jor-Pe; plantilla 1.30 m² a 40 m²/jor Of+2Pe; acero 19.7 kg (#2-#3 a 200 kg/jor, #4 y mayores a 250 kg/jor Of fierrero+Ay); cimbra común de zapata y contratrabe 2.00 m² a 10.0 m²/jor Of carpintero+Ay (con descimbrado); concreto hecho en obra con revolvedora y colado 0.400 m³ a 8 m³/jor Of+5Pe; relleno compactado con pisón 1.11 m³ a 5 m³/jor-Pe. Jornadas por m: OF-ALB 0.083, OF-FIE 0.092, OF-CAR 0.200, AYU 0.292, PEON 1.062 (M.O. $1,430.55). Rendimiento = 1 / jornadas del oficial principal (OF-CAR) = 5.0 m/jor.
I01.01.0008 | OF-ALB | Oficial albañil | 0.3 | 1237.5 | 4.167 | Cuadrilla mixta equivalente armada por partidas: excavación a mano 2.00 m³ en terreno compacto a 3.0 m³/jor-Pe; plantilla 1.40 m² a 40 m²/jor Of+2Pe; acero 31.5 kg (#2-#3 a 200 kg/jor, #4 y mayores a 250 kg/jor Of fierrero+Ay); cimbra común de zapata y contratrabe 2.40 m² a 10.0 m²/jor Of carpintero+Ay (con descimbrado); colado de concreto premezclado 0.562 m³ a 15 m³/jor Of+4Pe tiro directo; relleno compactado con pisón 1.37 m³ a 5 m³/jor-Pe. Jornadas por m: OF-ALB 0.073, OF-FIE 0.136, OF-CAR 0.240, AYU 0.376, PEON 1.160 (M.O. $1,657.07). Rendimiento = 1 / jornadas del oficial principal (OF-CAR) = 4.167 m/jor.
I01.01.0008 | OF-FIE | Oficial fierrero | 0.57 | 1237.5 | 4.167 | Cuadrilla mixta equivalente armada por partidas: excavación a mano 2.00 m³ en terreno compacto a 3.0 m³/jor-Pe; plantilla 1.40 m² a 40 m²/jor Of+2Pe; acero 31.5 kg (#2-#3 a 200 kg/jor, #4 y mayores a 250 kg/jor Of fierrero+Ay); cimbra común de zapata y contratrabe 2.40 m² a 10.0 m²/jor Of carpintero+Ay (con descimbrado); colado de concreto premezclado 0.562 m³ a 15 m³/jor Of+4Pe tiro directo; relleno compactado con pisón 1.37 m³ a 5 m³/jor-Pe. Jornadas por m: OF-ALB 0.073, OF-FIE 0.136, OF-CAR 0.240, AYU 0.376, PEON 1.160 (M.O. $1,657.07). Rendimiento = 1 / jornadas del oficial principal (OF-CAR) = 4.167 m/jor.
I01.01.0008 | OF-CAR | Oficial carpintero de obra negra | 1 | 1237.5 | 4.167 | Cuadrilla mixta equivalente armada por partidas: excavación a mano 2.00 m³ en terreno compacto a 3.0 m³/jor-Pe; plantilla 1.40 m² a 40 m²/jor Of+2Pe; acero 31.5 kg (#2-#3 a 200 kg/jor, #4 y mayores a 250 kg/jor Of fierrero+Ay); cimbra común de zapata y contratrabe 2.40 m² a 10.0 m²/jor Of carpintero+Ay (con descimbrado); colado de concreto premezclado 0.562 m³ a 15 m³/jor Of+4Pe tiro directo; relleno compactado con pisón 1.37 m³ a 5 m³/jor-Pe. Jornadas por m: OF-ALB 0.073, OF-FIE 0.136, OF-CAR 0.240, AYU 0.376, PEON 1.160 (M.O. $1,657.07). Rendimiento = 1 / jornadas del oficial principal (OF-CAR) = 4.167 m/jor.
I01.01.0008 | AYU | Ayudante | 1.57 | 792 | 4.167 | Cuadrilla mixta equivalente armada por partidas: excavación a mano 2.00 m³ en terreno compacto a 3.0 m³/jor-Pe; plantilla 1.40 m² a 40 m²/jor Of+2Pe; acero 31.5 kg (#2-#3 a 200 kg/jor, #4 y mayores a 250 kg/jor Of fierrero+Ay); cimbra común de zapata y contratrabe 2.40 m² a 10.0 m²/jor Of carpintero+Ay (con descimbrado); colado de concreto premezclado 0.562 m³ a 15 m³/jor Of+4Pe tiro directo; relleno compactado con pisón 1.37 m³ a 5 m³/jor-Pe. Jornadas por m: OF-ALB 0.073, OF-FIE 0.136, OF-CAR 0.240, AYU 0.376, PEON 1.160 (M.O. $1,657.07). Rendimiento = 1 / jornadas del oficial principal (OF-CAR) = 4.167 m/jor.
I01.01.0008 | PEON | Peón | 4.83 | 693 | 4.167 | Cuadrilla mixta equivalente armada por partidas: excavación a mano 2.00 m³ en terreno compacto a 3.0 m³/jor-Pe; plantilla 1.40 m² a 40 m²/jor Of+2Pe; acero 31.5 kg (#2-#3 a 200 kg/jor, #4 y mayores a 250 kg/jor Of fierrero+Ay); cimbra común de zapata y contratrabe 2.40 m² a 10.0 m²/jor Of carpintero+Ay (con descimbrado); colado de concreto premezclado 0.562 m³ a 15 m³/jor Of+4Pe tiro directo; relleno compactado con pisón 1.37 m³ a 5 m³/jor-Pe. Jornadas por m: OF-ALB 0.073, OF-FIE 0.136, OF-CAR 0.240, AYU 0.376, PEON 1.160 (M.O. $1,657.07). Rendimiento = 1 / jornadas del oficial principal (OF-CAR) = 4.167 m/jor.
I01.01.0009 | OF-ALB | Oficial albañil | 0.37 | 1237.5 | 1.405 | Cuadrilla mixta equivalente armada por partidas: excavación a máquina 11.23 m³ (retro 15 m³/h en pozo) con afine manual a 40 m³/jor-Pe; plantilla 3.61 m² a 40 m²/jor Of+2Pe; acero 177.9 kg (#2-#3 a 200 kg/jor, #4 y mayores a 250 kg/jor Of fierrero+Ay); cimbra común de zapata y dado 5.36 m² a 10.0 m²/jor Of carpintero+Ay (con descimbrado); concreto hecho en obra con revolvedora y colado 1.372 m³ a 8 m³/jor Of+5Pe; relleno compactado con pisón 9.68 m³ a 5 m³/jor-Pe. Jornadas por pza: OF-ALB 0.262, OF-FIE 0.712, OF-CAR 0.536, AYU 1.248, PEON 3.255 (M.O. $5,111.62). Rendimiento = 1 / jornadas del oficial principal (OF-FIE) = 1.405 pza/jor.
I01.01.0009 | OF-FIE | Oficial fierrero | 1 | 1237.5 | 1.405 | Cuadrilla mixta equivalente armada por partidas: excavación a máquina 11.23 m³ (retro 15 m³/h en pozo) con afine manual a 40 m³/jor-Pe; plantilla 3.61 m² a 40 m²/jor Of+2Pe; acero 177.9 kg (#2-#3 a 200 kg/jor, #4 y mayores a 250 kg/jor Of fierrero+Ay); cimbra común de zapata y dado 5.36 m² a 10.0 m²/jor Of carpintero+Ay (con descimbrado); concreto hecho en obra con revolvedora y colado 1.372 m³ a 8 m³/jor Of+5Pe; relleno compactado con pisón 9.68 m³ a 5 m³/jor-Pe. Jornadas por pza: OF-ALB 0.262, OF-FIE 0.712, OF-CAR 0.536, AYU 1.248, PEON 3.255 (M.O. $5,111.62). Rendimiento = 1 / jornadas del oficial principal (OF-FIE) = 1.405 pza/jor.
I01.01.0009 | OF-CAR | Oficial carpintero de obra negra | 0.75 | 1237.5 | 1.405 | Cuadrilla mixta equivalente armada por partidas: excavación a máquina 11.23 m³ (retro 15 m³/h en pozo) con afine manual a 40 m³/jor-Pe; plantilla 3.61 m² a 40 m²/jor Of+2Pe; acero 177.9 kg (#2-#3 a 200 kg/jor, #4 y mayores a 250 kg/jor Of fierrero+Ay); cimbra común de zapata y dado 5.36 m² a 10.0 m²/jor Of carpintero+Ay (con descimbrado); concreto hecho en obra con revolvedora y colado 1.372 m³ a 8 m³/jor Of+5Pe; relleno compactado con pisón 9.68 m³ a 5 m³/jor-Pe. Jornadas por pza: OF-ALB 0.262, OF-FIE 0.712, OF-CAR 0.536, AYU 1.248, PEON 3.255 (M.O. $5,111.62). Rendimiento = 1 / jornadas del oficial principal (OF-FIE) = 1.405 pza/jor.
I01.01.0009 | AYU | Ayudante | 1.75 | 792 | 1.405 | Cuadrilla mixta equivalente armada por partidas: excavación a máquina 11.23 m³ (retro 15 m³/h en pozo) con afine manual a 40 m³/jor-Pe; plantilla 3.61 m² a 40 m²/jor Of+2Pe; acero 177.9 kg (#2-#3 a 200 kg/jor, #4 y mayores a 250 kg/jor Of fierrero+Ay); cimbra común de zapata y dado 5.36 m² a 10.0 m²/jor Of carpintero+Ay (con descimbrado); concreto hecho en obra con revolvedora y colado 1.372 m³ a 8 m³/jor Of+5Pe; relleno compactado con pisón 9.68 m³ a 5 m³/jor-Pe. Jornadas por pza: OF-ALB 0.262, OF-FIE 0.712, OF-CAR 0.536, AYU 1.248, PEON 3.255 (M.O. $5,111.62). Rendimiento = 1 / jornadas del oficial principal (OF-FIE) = 1.405 pza/jor.
I01.01.0009 | PEON | Peón | 4.57 | 693 | 1.405 | Cuadrilla mixta equivalente armada por partidas: excavación a máquina 11.23 m³ (retro 15 m³/h en pozo) con afine manual a 40 m³/jor-Pe; plantilla 3.61 m² a 40 m²/jor Of+2Pe; acero 177.9 kg (#2-#3 a 200 kg/jor, #4 y mayores a 250 kg/jor Of fierrero+Ay); cimbra común de zapata y dado 5.36 m² a 10.0 m²/jor Of carpintero+Ay (con descimbrado); concreto hecho en obra con revolvedora y colado 1.372 m³ a 8 m³/jor Of+5Pe; relleno compactado con pisón 9.68 m³ a 5 m³/jor-Pe. Jornadas por pza: OF-ALB 0.262, OF-FIE 0.712, OF-CAR 0.536, AYU 1.248, PEON 3.255 (M.O. $5,111.62). Rendimiento = 1 / jornadas del oficial principal (OF-FIE) = 1.405 pza/jor.
I01.01.0010 | OF-ALB | Oficial albañil | 0.23 | 1237.5 | 0.9044 | Cuadrilla mixta equivalente armada por partidas: excavación a máquina 15.29 m³ (retro 15 m³/h en pozo) con afine manual a 40 m³/jor-Pe; plantilla 5.29 m² a 40 m²/jor Of+2Pe; acero 276.4 kg (#2-#3 a 200 kg/jor, #4 y mayores a 250 kg/jor Of fierrero+Ay); cimbra común de zapata y dado 5.84 m² a 10.0 m²/jor Of carpintero+Ay (con descimbrado); colado de concreto premezclado 1.852 m³ a 15 m³/jor Of+4Pe tiro directo; relleno compactado con pisón 13.17 m³ a 5 m³/jor-Pe. Jornadas por pza: OF-ALB 0.256, OF-FIE 1.106, OF-CAR 0.584, AYU 1.690, PEON 3.775 (M.O. $6,361.61). Rendimiento = 1 / jornadas del oficial principal (OF-FIE) = 0.9044 pza/jor.
I01.01.0010 | OF-FIE | Oficial fierrero | 1 | 1237.5 | 0.9044 | Cuadrilla mixta equivalente armada por partidas: excavación a máquina 15.29 m³ (retro 15 m³/h en pozo) con afine manual a 40 m³/jor-Pe; plantilla 5.29 m² a 40 m²/jor Of+2Pe; acero 276.4 kg (#2-#3 a 200 kg/jor, #4 y mayores a 250 kg/jor Of fierrero+Ay); cimbra común de zapata y dado 5.84 m² a 10.0 m²/jor Of carpintero+Ay (con descimbrado); colado de concreto premezclado 1.852 m³ a 15 m³/jor Of+4Pe tiro directo; relleno compactado con pisón 13.17 m³ a 5 m³/jor-Pe. Jornadas por pza: OF-ALB 0.256, OF-FIE 1.106, OF-CAR 0.584, AYU 1.690, PEON 3.775 (M.O. $6,361.61). Rendimiento = 1 / jornadas del oficial principal (OF-FIE) = 0.9044 pza/jor.
I01.01.0010 | OF-CAR | Oficial carpintero de obra negra | 0.53 | 1237.5 | 0.9044 | Cuadrilla mixta equivalente armada por partidas: excavación a máquina 15.29 m³ (retro 15 m³/h en pozo) con afine manual a 40 m³/jor-Pe; plantilla 5.29 m² a 40 m²/jor Of+2Pe; acero 276.4 kg (#2-#3 a 200 kg/jor, #4 y mayores a 250 kg/jor Of fierrero+Ay); cimbra común de zapata y dado 5.84 m² a 10.0 m²/jor Of carpintero+Ay (con descimbrado); colado de concreto premezclado 1.852 m³ a 15 m³/jor Of+4Pe tiro directo; relleno compactado con pisón 13.17 m³ a 5 m³/jor-Pe. Jornadas por pza: OF-ALB 0.256, OF-FIE 1.106, OF-CAR 0.584, AYU 1.690, PEON 3.775 (M.O. $6,361.61). Rendimiento = 1 / jornadas del oficial principal (OF-FIE) = 0.9044 pza/jor.
I01.01.0010 | AYU | Ayudante | 1.53 | 792 | 0.9044 | Cuadrilla mixta equivalente armada por partidas: excavación a máquina 15.29 m³ (retro 15 m³/h en pozo) con afine manual a 40 m³/jor-Pe; plantilla 5.29 m² a 40 m²/jor Of+2Pe; acero 276.4 kg (#2-#3 a 200 kg/jor, #4 y mayores a 250 kg/jor Of fierrero+Ay); cimbra común de zapata y dado 5.84 m² a 10.0 m²/jor Of carpintero+Ay (con descimbrado); colado de concreto premezclado 1.852 m³ a 15 m³/jor Of+4Pe tiro directo; relleno compactado con pisón 13.17 m³ a 5 m³/jor-Pe. Jornadas por pza: OF-ALB 0.256, OF-FIE 1.106, OF-CAR 0.584, AYU 1.690, PEON 3.775 (M.O. $6,361.61). Rendimiento = 1 / jornadas del oficial principal (OF-FIE) = 0.9044 pza/jor.
I01.01.0010 | PEON | Peón | 3.41 | 693 | 0.9044 | Cuadrilla mixta equivalente armada por partidas: excavación a máquina 15.29 m³ (retro 15 m³/h en pozo) con afine manual a 40 m³/jor-Pe; plantilla 5.29 m² a 40 m²/jor Of+2Pe; acero 276.4 kg (#2-#3 a 200 kg/jor, #4 y mayores a 250 kg/jor Of fierrero+Ay); cimbra común de zapata y dado 5.84 m² a 10.0 m²/jor Of carpintero+Ay (con descimbrado); colado de concreto premezclado 1.852 m³ a 15 m³/jor Of+4Pe tiro directo; relleno compactado con pisón 13.17 m³ a 5 m³/jor-Pe. Jornadas por pza: OF-ALB 0.256, OF-FIE 1.106, OF-CAR 0.584, AYU 1.690, PEON 3.775 (M.O. $6,361.61). Rendimiento = 1 / jornadas del oficial principal (OF-FIE) = 0.9044 pza/jor.
I01.02.0001 | OF-ALB | Oficial albañil | 0.18 | 1237.5 | 0.5081 | Cuadrilla mixta equivalente armada por partidas: acero 362.4 kg (#2-#3 a 200 kg/jor, #4 y mayores a 250 kg/jor Of fierrero+Ay); cimbra común de contratrabe 19.68 m² a 10.0 m²/jor Of carpintero+Ay (con descimbrado); concreto hecho en obra con revolvedora y colado 2.880 m³ a 8 m³/jor Of+5Pe. Jornadas por m: OF-ALB 0.360, OF-FIE 1.544, OF-CAR 1.968, AYU 3.512, PEON 1.800 (M.O. $8,819.70). Rendimiento = 1 / jornadas del oficial principal (OF-CAR) = 0.5081 m/jor.
I01.02.0001 | OF-FIE | Oficial fierrero | 0.78 | 1237.5 | 0.5081 | Cuadrilla mixta equivalente armada por partidas: acero 362.4 kg (#2-#3 a 200 kg/jor, #4 y mayores a 250 kg/jor Of fierrero+Ay); cimbra común de contratrabe 19.68 m² a 10.0 m²/jor Of carpintero+Ay (con descimbrado); concreto hecho en obra con revolvedora y colado 2.880 m³ a 8 m³/jor Of+5Pe. Jornadas por m: OF-ALB 0.360, OF-FIE 1.544, OF-CAR 1.968, AYU 3.512, PEON 1.800 (M.O. $8,819.70). Rendimiento = 1 / jornadas del oficial principal (OF-CAR) = 0.5081 m/jor.
I01.02.0001 | OF-CAR | Oficial carpintero de obra negra | 1 | 1237.5 | 0.5081 | Cuadrilla mixta equivalente armada por partidas: acero 362.4 kg (#2-#3 a 200 kg/jor, #4 y mayores a 250 kg/jor Of fierrero+Ay); cimbra común de contratrabe 19.68 m² a 10.0 m²/jor Of carpintero+Ay (con descimbrado); concreto hecho en obra con revolvedora y colado 2.880 m³ a 8 m³/jor Of+5Pe. Jornadas por m: OF-ALB 0.360, OF-FIE 1.544, OF-CAR 1.968, AYU 3.512, PEON 1.800 (M.O. $8,819.70). Rendimiento = 1 / jornadas del oficial principal (OF-CAR) = 0.5081 m/jor.
I01.02.0001 | AYU | Ayudante | 1.78 | 792 | 0.5081 | Cuadrilla mixta equivalente armada por partidas: acero 362.4 kg (#2-#3 a 200 kg/jor, #4 y mayores a 250 kg/jor Of fierrero+Ay); cimbra común de contratrabe 19.68 m² a 10.0 m²/jor Of carpintero+Ay (con descimbrado); concreto hecho en obra con revolvedora y colado 2.880 m³ a 8 m³/jor Of+5Pe. Jornadas por m: OF-ALB 0.360, OF-FIE 1.544, OF-CAR 1.968, AYU 3.512, PEON 1.800 (M.O. $8,819.70). Rendimiento = 1 / jornadas del oficial principal (OF-CAR) = 0.5081 m/jor.
I01.02.0001 | PEON | Peón | 0.91 | 693 | 0.5081 | Cuadrilla mixta equivalente armada por partidas: acero 362.4 kg (#2-#3 a 200 kg/jor, #4 y mayores a 250 kg/jor Of fierrero+Ay); cimbra común de contratrabe 19.68 m² a 10.0 m²/jor Of carpintero+Ay (con descimbrado); concreto hecho en obra con revolvedora y colado 2.880 m³ a 8 m³/jor Of+5Pe. Jornadas por m: OF-ALB 0.360, OF-FIE 1.544, OF-CAR 1.968, AYU 3.512, PEON 1.800 (M.O. $8,819.70). Rendimiento = 1 / jornadas del oficial principal (OF-CAR) = 0.5081 m/jor.
I01.03.0001 | OF-ALB | Oficial albañil | 0.22 | 1237.5 | 1.875 | Cuadrilla mixta equivalente armada por partidas: excavación a mano 1.89 m³ en terreno compacto a 3.0 m³/jor-Pe; plantilla 1.30 m² a 40 m²/jor Of+2Pe; acero 89.8 kg (#2-#3 a 200 kg/jor, #4 y mayores a 250 kg/jor Of fierrero+Ay, +10 % por elevación); cimbra común de muro y zapata 6.40 m² a 12.0 m²/jor Of carpintero+Ay (con descimbrado); colado de concreto premezclado 0.990 m³ a 12 m³/jor Of+4Pe tiro directo; relleno compactado con pisón 1.39 m³ a 5 m³/jor-Pe. Jornadas por m: OF-ALB 0.115, OF-FIE 0.415, OF-CAR 0.533, AYU 0.948, PEON 1.302 (M.O. $2,968.77). Rendimiento = 1 / jornadas del oficial principal (OF-CAR) = 1.875 m/jor.
I01.03.0001 | OF-FIE | Oficial fierrero | 0.78 | 1237.5 | 1.875 | Cuadrilla mixta equivalente armada por partidas: excavación a mano 1.89 m³ en terreno compacto a 3.0 m³/jor-Pe; plantilla 1.30 m² a 40 m²/jor Of+2Pe; acero 89.8 kg (#2-#3 a 200 kg/jor, #4 y mayores a 250 kg/jor Of fierrero+Ay, +10 % por elevación); cimbra común de muro y zapata 6.40 m² a 12.0 m²/jor Of carpintero+Ay (con descimbrado); colado de concreto premezclado 0.990 m³ a 12 m³/jor Of+4Pe tiro directo; relleno compactado con pisón 1.39 m³ a 5 m³/jor-Pe. Jornadas por m: OF-ALB 0.115, OF-FIE 0.415, OF-CAR 0.533, AYU 0.948, PEON 1.302 (M.O. $2,968.77). Rendimiento = 1 / jornadas del oficial principal (OF-CAR) = 1.875 m/jor.
I01.03.0001 | OF-CAR | Oficial carpintero de obra negra | 1 | 1237.5 | 1.875 | Cuadrilla mixta equivalente armada por partidas: excavación a mano 1.89 m³ en terreno compacto a 3.0 m³/jor-Pe; plantilla 1.30 m² a 40 m²/jor Of+2Pe; acero 89.8 kg (#2-#3 a 200 kg/jor, #4 y mayores a 250 kg/jor Of fierrero+Ay, +10 % por elevación); cimbra común de muro y zapata 6.40 m² a 12.0 m²/jor Of carpintero+Ay (con descimbrado); colado de concreto premezclado 0.990 m³ a 12 m³/jor Of+4Pe tiro directo; relleno compactado con pisón 1.39 m³ a 5 m³/jor-Pe. Jornadas por m: OF-ALB 0.115, OF-FIE 0.415, OF-CAR 0.533, AYU 0.948, PEON 1.302 (M.O. $2,968.77). Rendimiento = 1 / jornadas del oficial principal (OF-CAR) = 1.875 m/jor.
I01.03.0001 | AYU | Ayudante | 1.78 | 792 | 1.875 | Cuadrilla mixta equivalente armada por partidas: excavación a mano 1.89 m³ en terreno compacto a 3.0 m³/jor-Pe; plantilla 1.30 m² a 40 m²/jor Of+2Pe; acero 89.8 kg (#2-#3 a 200 kg/jor, #4 y mayores a 250 kg/jor Of fierrero+Ay, +10 % por elevación); cimbra común de muro y zapata 6.40 m² a 12.0 m²/jor Of carpintero+Ay (con descimbrado); colado de concreto premezclado 0.990 m³ a 12 m³/jor Of+4Pe tiro directo; relleno compactado con pisón 1.39 m³ a 5 m³/jor-Pe. Jornadas por m: OF-ALB 0.115, OF-FIE 0.415, OF-CAR 0.533, AYU 0.948, PEON 1.302 (M.O. $2,968.77). Rendimiento = 1 / jornadas del oficial principal (OF-CAR) = 1.875 m/jor.
I01.03.0001 | PEON | Peón | 2.44 | 693 | 1.875 | Cuadrilla mixta equivalente armada por partidas: excavación a mano 1.89 m³ en terreno compacto a 3.0 m³/jor-Pe; plantilla 1.30 m² a 40 m²/jor Of+2Pe; acero 89.8 kg (#2-#3 a 200 kg/jor, #4 y mayores a 250 kg/jor Of fierrero+Ay, +10 % por elevación); cimbra común de muro y zapata 6.40 m² a 12.0 m²/jor Of carpintero+Ay (con descimbrado); colado de concreto premezclado 0.990 m³ a 12 m³/jor Of+4Pe tiro directo; relleno compactado con pisón 1.39 m³ a 5 m³/jor-Pe. Jornadas por m: OF-ALB 0.115, OF-FIE 0.415, OF-CAR 0.533, AYU 0.948, PEON 1.302 (M.O. $2,968.77). Rendimiento = 1 / jornadas del oficial principal (OF-CAR) = 1.875 m/jor.
I02.01.0001 | OF-ALB | Oficial albañil | 0.1 | 1237.5 | 4.375 | Cuadrilla mixta equivalente armada por partidas: acero 17.9 kg (#2-#3 a 200 kg/jor, #4 y mayores a 250 kg/jor Of fierrero+Ay, +10 % por elevación); cimbra aparente de columna 1.60 m² a 7.0 m²/jor Of carpintero+Ay (con descimbrado); concreto hecho en obra con revolvedora y colado 0.120 m³ a 5 m³/jor Of+5Pe. Jornadas por m: OF-ALB 0.024, OF-FIE 0.088, OF-CAR 0.229, AYU 0.317, PEON 0.120 (M.O. $756.14). Rendimiento = 1 / jornadas del oficial principal (OF-CAR) = 4.375 m/jor.
I02.01.0001 | OF-FIE | Oficial fierrero | 0.39 | 1237.5 | 4.375 | Cuadrilla mixta equivalente armada por partidas: acero 17.9 kg (#2-#3 a 200 kg/jor, #4 y mayores a 250 kg/jor Of fierrero+Ay, +10 % por elevación); cimbra aparente de columna 1.60 m² a 7.0 m²/jor Of carpintero+Ay (con descimbrado); concreto hecho en obra con revolvedora y colado 0.120 m³ a 5 m³/jor Of+5Pe. Jornadas por m: OF-ALB 0.024, OF-FIE 0.088, OF-CAR 0.229, AYU 0.317, PEON 0.120 (M.O. $756.14). Rendimiento = 1 / jornadas del oficial principal (OF-CAR) = 4.375 m/jor.
I02.01.0001 | OF-CAR | Oficial carpintero de obra negra | 1 | 1237.5 | 4.375 | Cuadrilla mixta equivalente armada por partidas: acero 17.9 kg (#2-#3 a 200 kg/jor, #4 y mayores a 250 kg/jor Of fierrero+Ay, +10 % por elevación); cimbra aparente de columna 1.60 m² a 7.0 m²/jor Of carpintero+Ay (con descimbrado); concreto hecho en obra con revolvedora y colado 0.120 m³ a 5 m³/jor Of+5Pe. Jornadas por m: OF-ALB 0.024, OF-FIE 0.088, OF-CAR 0.229, AYU 0.317, PEON 0.120 (M.O. $756.14). Rendimiento = 1 / jornadas del oficial principal (OF-CAR) = 4.375 m/jor.
I02.01.0001 | AYU | Ayudante | 1.39 | 792 | 4.375 | Cuadrilla mixta equivalente armada por partidas: acero 17.9 kg (#2-#3 a 200 kg/jor, #4 y mayores a 250 kg/jor Of fierrero+Ay, +10 % por elevación); cimbra aparente de columna 1.60 m² a 7.0 m²/jor Of carpintero+Ay (con descimbrado); concreto hecho en obra con revolvedora y colado 0.120 m³ a 5 m³/jor Of+5Pe. Jornadas por m: OF-ALB 0.024, OF-FIE 0.088, OF-CAR 0.229, AYU 0.317, PEON 0.120 (M.O. $756.14). Rendimiento = 1 / jornadas del oficial principal (OF-CAR) = 4.375 m/jor.
I02.01.0001 | PEON | Peón | 0.53 | 693 | 4.375 | Cuadrilla mixta equivalente armada por partidas: acero 17.9 kg (#2-#3 a 200 kg/jor, #4 y mayores a 250 kg/jor Of fierrero+Ay, +10 % por elevación); cimbra aparente de columna 1.60 m² a 7.0 m²/jor Of carpintero+Ay (con descimbrado); concreto hecho en obra con revolvedora y colado 0.120 m³ a 5 m³/jor Of+5Pe. Jornadas por m: OF-ALB 0.024, OF-FIE 0.088, OF-CAR 0.229, AYU 0.317, PEON 0.120 (M.O. $756.14). Rendimiento = 1 / jornadas del oficial principal (OF-CAR) = 4.375 m/jor.
I02.01.0002 | OF-ALB | Oficial albañil | 0.11 | 1237.5 | 5.714 | Cuadrilla mixta equivalente armada por partidas: acero 13.7 kg (#2-#3 a 200 kg/jor, #4 y mayores a 250 kg/jor Of fierrero+Ay, +10 % por elevación); cimbra común de columna 1.40 m² a 8.0 m²/jor Of carpintero+Ay (con descimbrado); concreto hecho en obra con revolvedora y colado 0.100 m³ a 5 m³/jor Of+5Pe. Jornadas por m: OF-ALB 0.020, OF-FIE 0.068, OF-CAR 0.175, AYU 0.243, PEON 0.100 (M.O. $587.10). Rendimiento = 1 / jornadas del oficial principal (OF-CAR) = 5.714 m/jor.
I02.01.0002 | OF-FIE | Oficial fierrero | 0.39 | 1237.5 | 5.714 | Cuadrilla mixta equivalente armada por partidas: acero 13.7 kg (#2-#3 a 200 kg/jor, #4 y mayores a 250 kg/jor Of fierrero+Ay, +10 % por elevación); cimbra común de columna 1.40 m² a 8.0 m²/jor Of carpintero+Ay (con descimbrado); concreto hecho en obra con revolvedora y colado 0.100 m³ a 5 m³/jor Of+5Pe. Jornadas por m: OF-ALB 0.020, OF-FIE 0.068, OF-CAR 0.175, AYU 0.243, PEON 0.100 (M.O. $587.10). Rendimiento = 1 / jornadas del oficial principal (OF-CAR) = 5.714 m/jor.
I02.01.0002 | OF-CAR | Oficial carpintero de obra negra | 1 | 1237.5 | 5.714 | Cuadrilla mixta equivalente armada por partidas: acero 13.7 kg (#2-#3 a 200 kg/jor, #4 y mayores a 250 kg/jor Of fierrero+Ay, +10 % por elevación); cimbra común de columna 1.40 m² a 8.0 m²/jor Of carpintero+Ay (con descimbrado); concreto hecho en obra con revolvedora y colado 0.100 m³ a 5 m³/jor Of+5Pe. Jornadas por m: OF-ALB 0.020, OF-FIE 0.068, OF-CAR 0.175, AYU 0.243, PEON 0.100 (M.O. $587.10). Rendimiento = 1 / jornadas del oficial principal (OF-CAR) = 5.714 m/jor.
I02.01.0002 | AYU | Ayudante | 1.39 | 792 | 5.714 | Cuadrilla mixta equivalente armada por partidas: acero 13.7 kg (#2-#3 a 200 kg/jor, #4 y mayores a 250 kg/jor Of fierrero+Ay, +10 % por elevación); cimbra común de columna 1.40 m² a 8.0 m²/jor Of carpintero+Ay (con descimbrado); concreto hecho en obra con revolvedora y colado 0.100 m³ a 5 m³/jor Of+5Pe. Jornadas por m: OF-ALB 0.020, OF-FIE 0.068, OF-CAR 0.175, AYU 0.243, PEON 0.100 (M.O. $587.10). Rendimiento = 1 / jornadas del oficial principal (OF-CAR) = 5.714 m/jor.
I02.01.0002 | PEON | Peón | 0.57 | 693 | 5.714 | Cuadrilla mixta equivalente armada por partidas: acero 13.7 kg (#2-#3 a 200 kg/jor, #4 y mayores a 250 kg/jor Of fierrero+Ay, +10 % por elevación); cimbra común de columna 1.40 m² a 8.0 m²/jor Of carpintero+Ay (con descimbrado); concreto hecho en obra con revolvedora y colado 0.100 m³ a 5 m³/jor Of+5Pe. Jornadas por m: OF-ALB 0.020, OF-FIE 0.068, OF-CAR 0.175, AYU 0.243, PEON 0.100 (M.O. $587.10). Rendimiento = 1 / jornadas del oficial principal (OF-CAR) = 5.714 m/jor.
I02.01.0003 | OF-ALB | Oficial albañil | 0.1 | 1237.5 | 4.375 | Cuadrilla mixta equivalente armada por partidas: acero 17.9 kg (#2-#3 a 200 kg/jor, #4 y mayores a 250 kg/jor Of fierrero+Ay, +10 % por elevación); cimbra aparente de columna 1.60 m² a 7.0 m²/jor Of carpintero+Ay (con descimbrado); concreto hecho en obra con revolvedora y colado 0.120 m³ a 5 m³/jor Of+5Pe. Jornadas por m: OF-ALB 0.024, OF-FIE 0.088, OF-CAR 0.229, AYU 0.317, PEON 0.120 (M.O. $756.14). Rendimiento = 1 / jornadas del oficial principal (OF-CAR) = 4.375 m/jor.
I02.01.0003 | OF-FIE | Oficial fierrero | 0.39 | 1237.5 | 4.375 | Cuadrilla mixta equivalente armada por partidas: acero 17.9 kg (#2-#3 a 200 kg/jor, #4 y mayores a 250 kg/jor Of fierrero+Ay, +10 % por elevación); cimbra aparente de columna 1.60 m² a 7.0 m²/jor Of carpintero+Ay (con descimbrado); concreto hecho en obra con revolvedora y colado 0.120 m³ a 5 m³/jor Of+5Pe. Jornadas por m: OF-ALB 0.024, OF-FIE 0.088, OF-CAR 0.229, AYU 0.317, PEON 0.120 (M.O. $756.14). Rendimiento = 1 / jornadas del oficial principal (OF-CAR) = 4.375 m/jor.
I02.01.0003 | OF-CAR | Oficial carpintero de obra negra | 1 | 1237.5 | 4.375 | Cuadrilla mixta equivalente armada por partidas: acero 17.9 kg (#2-#3 a 200 kg/jor, #4 y mayores a 250 kg/jor Of fierrero+Ay, +10 % por elevación); cimbra aparente de columna 1.60 m² a 7.0 m²/jor Of carpintero+Ay (con descimbrado); concreto hecho en obra con revolvedora y colado 0.120 m³ a 5 m³/jor Of+5Pe. Jornadas por m: OF-ALB 0.024, OF-FIE 0.088, OF-CAR 0.229, AYU 0.317, PEON 0.120 (M.O. $756.14). Rendimiento = 1 / jornadas del oficial principal (OF-CAR) = 4.375 m/jor.
I02.01.0003 | AYU | Ayudante | 1.39 | 792 | 4.375 | Cuadrilla mixta equivalente armada por partidas: acero 17.9 kg (#2-#3 a 200 kg/jor, #4 y mayores a 250 kg/jor Of fierrero+Ay, +10 % por elevación); cimbra aparente de columna 1.60 m² a 7.0 m²/jor Of carpintero+Ay (con descimbrado); concreto hecho en obra con revolvedora y colado 0.120 m³ a 5 m³/jor Of+5Pe. Jornadas por m: OF-ALB 0.024, OF-FIE 0.088, OF-CAR 0.229, AYU 0.317, PEON 0.120 (M.O. $756.14). Rendimiento = 1 / jornadas del oficial principal (OF-CAR) = 4.375 m/jor.
I02.01.0003 | PEON | Peón | 0.53 | 693 | 4.375 | Cuadrilla mixta equivalente armada por partidas: acero 17.9 kg (#2-#3 a 200 kg/jor, #4 y mayores a 250 kg/jor Of fierrero+Ay, +10 % por elevación); cimbra aparente de columna 1.60 m² a 7.0 m²/jor Of carpintero+Ay (con descimbrado); concreto hecho en obra con revolvedora y colado 0.120 m³ a 5 m³/jor Of+5Pe. Jornadas por m: OF-ALB 0.024, OF-FIE 0.088, OF-CAR 0.229, AYU 0.317, PEON 0.120 (M.O. $756.14). Rendimiento = 1 / jornadas del oficial principal (OF-CAR) = 4.375 m/jor.
I02.01.0004 | OF-ALB | Oficial albañil | 0.09 | 1237.5 | 3.5 | Cuadrilla mixta equivalente armada por partidas: acero 34.6 kg (#2-#3 a 200 kg/jor, #4 y mayores a 250 kg/jor Of fierrero+Ay, +10 % por elevación); cimbra aparente de columna 2.00 m² a 7.0 m²/jor Of carpintero+Ay (con descimbrado); colado de concreto premezclado 0.250 m³ a 10 m³/jor Of+4Pe con bomba. Jornadas por m: OF-ALB 0.025, OF-FIE 0.168, OF-CAR 0.286, AYU 0.453, PEON 0.100 (M.O. $1,020.58). Rendimiento = 1 / jornadas del oficial principal (OF-CAR) = 3.5 m/jor.
I02.01.0004 | OF-FIE | Oficial fierrero | 0.59 | 1237.5 | 3.5 | Cuadrilla mixta equivalente armada por partidas: acero 34.6 kg (#2-#3 a 200 kg/jor, #4 y mayores a 250 kg/jor Of fierrero+Ay, +10 % por elevación); cimbra aparente de columna 2.00 m² a 7.0 m²/jor Of carpintero+Ay (con descimbrado); colado de concreto premezclado 0.250 m³ a 10 m³/jor Of+4Pe con bomba. Jornadas por m: OF-ALB 0.025, OF-FIE 0.168, OF-CAR 0.286, AYU 0.453, PEON 0.100 (M.O. $1,020.58). Rendimiento = 1 / jornadas del oficial principal (OF-CAR) = 3.5 m/jor.
I02.01.0004 | OF-CAR | Oficial carpintero de obra negra | 1 | 1237.5 | 3.5 | Cuadrilla mixta equivalente armada por partidas: acero 34.6 kg (#2-#3 a 200 kg/jor, #4 y mayores a 250 kg/jor Of fierrero+Ay, +10 % por elevación); cimbra aparente de columna 2.00 m² a 7.0 m²/jor Of carpintero+Ay (con descimbrado); colado de concreto premezclado 0.250 m³ a 10 m³/jor Of+4Pe con bomba. Jornadas por m: OF-ALB 0.025, OF-FIE 0.168, OF-CAR 0.286, AYU 0.453, PEON 0.100 (M.O. $1,020.58). Rendimiento = 1 / jornadas del oficial principal (OF-CAR) = 3.5 m/jor.
I02.01.0004 | AYU | Ayudante | 1.59 | 792 | 3.5 | Cuadrilla mixta equivalente armada por partidas: acero 34.6 kg (#2-#3 a 200 kg/jor, #4 y mayores a 250 kg/jor Of fierrero+Ay, +10 % por elevación); cimbra aparente de columna 2.00 m² a 7.0 m²/jor Of carpintero+Ay (con descimbrado); colado de concreto premezclado 0.250 m³ a 10 m³/jor Of+4Pe con bomba. Jornadas por m: OF-ALB 0.025, OF-FIE 0.168, OF-CAR 0.286, AYU 0.453, PEON 0.100 (M.O. $1,020.58). Rendimiento = 1 / jornadas del oficial principal (OF-CAR) = 3.5 m/jor.
I02.01.0004 | PEON | Peón | 0.35 | 693 | 3.5 | Cuadrilla mixta equivalente armada por partidas: acero 34.6 kg (#2-#3 a 200 kg/jor, #4 y mayores a 250 kg/jor Of fierrero+Ay, +10 % por elevación); cimbra aparente de columna 2.00 m² a 7.0 m²/jor Of carpintero+Ay (con descimbrado); colado de concreto premezclado 0.250 m³ a 10 m³/jor Of+4Pe con bomba. Jornadas por m: OF-ALB 0.025, OF-FIE 0.168, OF-CAR 0.286, AYU 0.453, PEON 0.100 (M.O. $1,020.58). Rendimiento = 1 / jornadas del oficial principal (OF-CAR) = 3.5 m/jor.
I02.01.0005 | OF-ALB | Oficial albañil | 0.25 | 1237.5 | 12 | Cuadrilla mixta equivalente armada por partidas: acero 11.3 kg (#2-#3 a 200 kg/jor, #4 y mayores a 250 kg/jor Of fierrero+Ay, +10 % por elevación); colocación, plomeo y retiro del sonotubo 1.00 m a 12 m/jor Of carpintero+Ay; colado de concreto premezclado 0.126 m³ a 6 m³/jor Of+4Pe tiro directo. Jornadas por m: OF-ALB 0.021, OF-FIE 0.054, OF-CAR 0.083, AYU 0.138, PEON 0.084 (M.O. $363.51). Rendimiento = 1 / jornadas del oficial principal (OF-CAR) = 12.0 m/jor.
I02.01.0005 | OF-FIE | Oficial fierrero | 0.65 | 1237.5 | 12 | Cuadrilla mixta equivalente armada por partidas: acero 11.3 kg (#2-#3 a 200 kg/jor, #4 y mayores a 250 kg/jor Of fierrero+Ay, +10 % por elevación); colocación, plomeo y retiro del sonotubo 1.00 m a 12 m/jor Of carpintero+Ay; colado de concreto premezclado 0.126 m³ a 6 m³/jor Of+4Pe tiro directo. Jornadas por m: OF-ALB 0.021, OF-FIE 0.054, OF-CAR 0.083, AYU 0.138, PEON 0.084 (M.O. $363.51). Rendimiento = 1 / jornadas del oficial principal (OF-CAR) = 12.0 m/jor.
I02.01.0005 | OF-CAR | Oficial carpintero de obra negra | 1 | 1237.5 | 12 | Cuadrilla mixta equivalente armada por partidas: acero 11.3 kg (#2-#3 a 200 kg/jor, #4 y mayores a 250 kg/jor Of fierrero+Ay, +10 % por elevación); colocación, plomeo y retiro del sonotubo 1.00 m a 12 m/jor Of carpintero+Ay; colado de concreto premezclado 0.126 m³ a 6 m³/jor Of+4Pe tiro directo. Jornadas por m: OF-ALB 0.021, OF-FIE 0.054, OF-CAR 0.083, AYU 0.138, PEON 0.084 (M.O. $363.51). Rendimiento = 1 / jornadas del oficial principal (OF-CAR) = 12.0 m/jor.
I02.01.0005 | AYU | Ayudante | 1.65 | 792 | 12 | Cuadrilla mixta equivalente armada por partidas: acero 11.3 kg (#2-#3 a 200 kg/jor, #4 y mayores a 250 kg/jor Of fierrero+Ay, +10 % por elevación); colocación, plomeo y retiro del sonotubo 1.00 m a 12 m/jor Of carpintero+Ay; colado de concreto premezclado 0.126 m³ a 6 m³/jor Of+4Pe tiro directo. Jornadas por m: OF-ALB 0.021, OF-FIE 0.054, OF-CAR 0.083, AYU 0.138, PEON 0.084 (M.O. $363.51). Rendimiento = 1 / jornadas del oficial principal (OF-CAR) = 12.0 m/jor.
I02.01.0005 | PEON | Peón | 1.01 | 693 | 12 | Cuadrilla mixta equivalente armada por partidas: acero 11.3 kg (#2-#3 a 200 kg/jor, #4 y mayores a 250 kg/jor Of fierrero+Ay, +10 % por elevación); colocación, plomeo y retiro del sonotubo 1.00 m a 12 m/jor Of carpintero+Ay; colado de concreto premezclado 0.126 m³ a 6 m³/jor Of+4Pe tiro directo. Jornadas por m: OF-ALB 0.021, OF-FIE 0.054, OF-CAR 0.083, AYU 0.138, PEON 0.084 (M.O. $363.51). Rendimiento = 1 / jornadas del oficial principal (OF-CAR) = 12.0 m/jor.
I02.02.0001 | OF-ALB | Oficial albañil | 0.17 | 1237.5 | 0.4598 | Cuadrilla mixta equivalente armada por partidas: acero 178.2 kg (#2-#3 a 200 kg/jor, #4 y mayores a 250 kg/jor Of fierrero+Ay, +10 % por elevación); cimbra aparente de trabe 17.40 m² a 8.0 m²/jor Of carpintero+Ay (con descimbrado); concreto hecho en obra con revolvedora y colado 1.800 m³ a 5 m³/jor Of+5Pe. Jornadas por m: OF-ALB 0.360, OF-FIE 0.879, OF-CAR 2.175, AYU 3.054, PEON 1.800 (M.O. $7,891.20). Rendimiento = 1 / jornadas del oficial principal (OF-CAR) = 0.4598 m/jor.
I02.02.0001 | OF-FIE | Oficial fierrero | 0.4 | 1237.5 | 0.4598 | Cuadrilla mixta equivalente armada por partidas: acero 178.2 kg (#2-#3 a 200 kg/jor, #4 y mayores a 250 kg/jor Of fierrero+Ay, +10 % por elevación); cimbra aparente de trabe 17.40 m² a 8.0 m²/jor Of carpintero+Ay (con descimbrado); concreto hecho en obra con revolvedora y colado 1.800 m³ a 5 m³/jor Of+5Pe. Jornadas por m: OF-ALB 0.360, OF-FIE 0.879, OF-CAR 2.175, AYU 3.054, PEON 1.800 (M.O. $7,891.20). Rendimiento = 1 / jornadas del oficial principal (OF-CAR) = 0.4598 m/jor.
I02.02.0001 | OF-CAR | Oficial carpintero de obra negra | 1 | 1237.5 | 0.4598 | Cuadrilla mixta equivalente armada por partidas: acero 178.2 kg (#2-#3 a 200 kg/jor, #4 y mayores a 250 kg/jor Of fierrero+Ay, +10 % por elevación); cimbra aparente de trabe 17.40 m² a 8.0 m²/jor Of carpintero+Ay (con descimbrado); concreto hecho en obra con revolvedora y colado 1.800 m³ a 5 m³/jor Of+5Pe. Jornadas por m: OF-ALB 0.360, OF-FIE 0.879, OF-CAR 2.175, AYU 3.054, PEON 1.800 (M.O. $7,891.20). Rendimiento = 1 / jornadas del oficial principal (OF-CAR) = 0.4598 m/jor.
I02.02.0001 | AYU | Ayudante | 1.4 | 792 | 0.4598 | Cuadrilla mixta equivalente armada por partidas: acero 178.2 kg (#2-#3 a 200 kg/jor, #4 y mayores a 250 kg/jor Of fierrero+Ay, +10 % por elevación); cimbra aparente de trabe 17.40 m² a 8.0 m²/jor Of carpintero+Ay (con descimbrado); concreto hecho en obra con revolvedora y colado 1.800 m³ a 5 m³/jor Of+5Pe. Jornadas por m: OF-ALB 0.360, OF-FIE 0.879, OF-CAR 2.175, AYU 3.054, PEON 1.800 (M.O. $7,891.20). Rendimiento = 1 / jornadas del oficial principal (OF-CAR) = 0.4598 m/jor.
I02.02.0001 | PEON | Peón | 0.83 | 693 | 0.4598 | Cuadrilla mixta equivalente armada por partidas: acero 178.2 kg (#2-#3 a 200 kg/jor, #4 y mayores a 250 kg/jor Of fierrero+Ay, +10 % por elevación); cimbra aparente de trabe 17.40 m² a 8.0 m²/jor Of carpintero+Ay (con descimbrado); concreto hecho en obra con revolvedora y colado 1.800 m³ a 5 m³/jor Of+5Pe. Jornadas por m: OF-ALB 0.360, OF-FIE 0.879, OF-CAR 2.175, AYU 3.054, PEON 1.800 (M.O. $7,891.20). Rendimiento = 1 / jornadas del oficial principal (OF-CAR) = 0.4598 m/jor.
I03.01.0001 | OF-HER | Oficial herrero | 1 | 1237.5 | 0.18 | Cuadrilla mixta equivalente armada por partidas: fabricación (trazo, corte, armado y soldadura) y limpieza a 0.18 ton/jor Of herrero+Ay; primario 38.0 m² a 80 m²/jor Of pintor. Jornadas por ton: OF-HER 5.556, OF-PIN 0.475, AYU 5.556 (M.O. $11,862.81). Rendimiento = 1 / jornadas del oficial principal (OF-HER) = 0.18 ton/jor.
I03.01.0001 | OF-PIN | Oficial pintor | 0.09 | 1237.5 | 0.18 | Cuadrilla mixta equivalente armada por partidas: fabricación (trazo, corte, armado y soldadura) y limpieza a 0.18 ton/jor Of herrero+Ay; primario 38.0 m² a 80 m²/jor Of pintor. Jornadas por ton: OF-HER 5.556, OF-PIN 0.475, AYU 5.556 (M.O. $11,862.81). Rendimiento = 1 / jornadas del oficial principal (OF-HER) = 0.18 ton/jor.
I03.01.0001 | AYU | Ayudante | 1 | 792 | 0.18 | Cuadrilla mixta equivalente armada por partidas: fabricación (trazo, corte, armado y soldadura) y limpieza a 0.18 ton/jor Of herrero+Ay; primario 38.0 m² a 80 m²/jor Of pintor. Jornadas por ton: OF-HER 5.556, OF-PIN 0.475, AYU 5.556 (M.O. $11,862.81). Rendimiento = 1 / jornadas del oficial principal (OF-HER) = 0.18 ton/jor.
I03.01.0002 | OF-HER | Oficial herrero | 1 | 1237.5 | 0.18 | Cuadrilla mixta equivalente armada por partidas: fabricación (trazo, corte, armado y soldadura) y limpieza a 0.18 ton/jor Of herrero+Ay; primario 27.0 m² a 80 m²/jor Of pintor. Jornadas por ton: OF-HER 5.556, OF-PIN 0.338, AYU 5.556 (M.O. $11,692.66). Rendimiento = 1 / jornadas del oficial principal (OF-HER) = 0.18 ton/jor.
I03.01.0002 | OF-PIN | Oficial pintor | 0.06 | 1237.5 | 0.18 | Cuadrilla mixta equivalente armada por partidas: fabricación (trazo, corte, armado y soldadura) y limpieza a 0.18 ton/jor Of herrero+Ay; primario 27.0 m² a 80 m²/jor Of pintor. Jornadas por ton: OF-HER 5.556, OF-PIN 0.338, AYU 5.556 (M.O. $11,692.66). Rendimiento = 1 / jornadas del oficial principal (OF-HER) = 0.18 ton/jor.
I03.01.0002 | AYU | Ayudante | 1 | 792 | 0.18 | Cuadrilla mixta equivalente armada por partidas: fabricación (trazo, corte, armado y soldadura) y limpieza a 0.18 ton/jor Of herrero+Ay; primario 27.0 m² a 80 m²/jor Of pintor. Jornadas por ton: OF-HER 5.556, OF-PIN 0.338, AYU 5.556 (M.O. $11,692.66). Rendimiento = 1 / jornadas del oficial principal (OF-HER) = 0.18 ton/jor.
I03.01.0003 | OF-HER | Oficial herrero | 1 | 1237.5 | 0.18 | Cuadrilla mixta equivalente armada por partidas: fabricación (trazo, corte, armado y soldadura) y limpieza a 0.18 ton/jor Of herrero+Ay; primario 24.0 m² a 80 m²/jor Of pintor; esmalte 2 manos 24.0 m² a 50 m²/jor Of pintor. Jornadas por ton: OF-HER 5.556, OF-PIN 0.780, AYU 5.556 (M.O. $12,240.25). Rendimiento = 1 / jornadas del oficial principal (OF-HER) = 0.18 ton/jor.
I03.01.0003 | OF-PIN | Oficial pintor | 0.14 | 1237.5 | 0.18 | Cuadrilla mixta equivalente armada por partidas: fabricación (trazo, corte, armado y soldadura) y limpieza a 0.18 ton/jor Of herrero+Ay; primario 24.0 m² a 80 m²/jor Of pintor; esmalte 2 manos 24.0 m² a 50 m²/jor Of pintor. Jornadas por ton: OF-HER 5.556, OF-PIN 0.780, AYU 5.556 (M.O. $12,240.25). Rendimiento = 1 / jornadas del oficial principal (OF-HER) = 0.18 ton/jor.
I03.01.0003 | AYU | Ayudante | 1 | 792 | 0.18 | Cuadrilla mixta equivalente armada por partidas: fabricación (trazo, corte, armado y soldadura) y limpieza a 0.18 ton/jor Of herrero+Ay; primario 24.0 m² a 80 m²/jor Of pintor; esmalte 2 manos 24.0 m² a 50 m²/jor Of pintor. Jornadas por ton: OF-HER 5.556, OF-PIN 0.780, AYU 5.556 (M.O. $12,240.25). Rendimiento = 1 / jornadas del oficial principal (OF-HER) = 0.18 ton/jor.
I03.01.0004 | OF-HER | Oficial herrero | 1 | 1237.5 | 6 | Cuadrilla mixta equivalente armada por partidas: corte, 4 barrenos en placa, 4 barrenos en concreto, nivelación y fijación a 6 pza/jor Of herrero+Ay. Jornadas por pza: OF-HER 0.167, AYU 0.167 (M.O. $338.25). Rendimiento = 1 / jornadas del oficial principal (OF-HER) = 6.0 pza/jor.
I03.01.0004 | AYU | Ayudante | 1 | 792 | 6 | Cuadrilla mixta equivalente armada por partidas: corte, 4 barrenos en placa, 4 barrenos en concreto, nivelación y fijación a 6 pza/jor Of herrero+Ay. Jornadas por pza: OF-HER 0.167, AYU 0.167 (M.O. $338.25). Rendimiento = 1 / jornadas del oficial principal (OF-HER) = 6.0 pza/jor.
I03.01.0005 | OF-HER | Oficial herrero | 1 | 1237.5 | 0.18 | Cuadrilla mixta equivalente armada por partidas: fabricación (trazo, corte, armado y soldadura) y limpieza a 0.18 ton/jor Of herrero+Ay; primario 26.0 m² a 80 m²/jor Of pintor; esmalte 2 manos 26.0 m² a 50 m²/jor Of pintor. Jornadas por ton: OF-HER 5.556, OF-PIN 0.845, AYU 5.556 (M.O. $12,320.69). Rendimiento = 1 / jornadas del oficial principal (OF-HER) = 0.18 ton/jor.
I03.01.0005 | OF-PIN | Oficial pintor | 0.15 | 1237.5 | 0.18 | Cuadrilla mixta equivalente armada por partidas: fabricación (trazo, corte, armado y soldadura) y limpieza a 0.18 ton/jor Of herrero+Ay; primario 26.0 m² a 80 m²/jor Of pintor; esmalte 2 manos 26.0 m² a 50 m²/jor Of pintor. Jornadas por ton: OF-HER 5.556, OF-PIN 0.845, AYU 5.556 (M.O. $12,320.69). Rendimiento = 1 / jornadas del oficial principal (OF-HER) = 0.18 ton/jor.
I03.01.0005 | AYU | Ayudante | 1 | 792 | 0.18 | Cuadrilla mixta equivalente armada por partidas: fabricación (trazo, corte, armado y soldadura) y limpieza a 0.18 ton/jor Of herrero+Ay; primario 26.0 m² a 80 m²/jor Of pintor; esmalte 2 manos 26.0 m² a 50 m²/jor Of pintor. Jornadas por ton: OF-HER 5.556, OF-PIN 0.845, AYU 5.556 (M.O. $12,320.69). Rendimiento = 1 / jornadas del oficial principal (OF-HER) = 0.18 ton/jor.
I04.01.0001 | OF-ALB | Oficial albañil | 1 | 1237.5 | 9 | 9 m/jor Of+Pe. Catálogo 8 m/jor; E04.03.0003 (cadena 15x20 similar) 10 m/jor; estribos @15 cm (más piezas que @20) → 9
I04.01.0001 | PEON | Peón | 1 | 693 | 9 | 9 m/jor Of+Pe. Catálogo 8 m/jor; E04.03.0003 (cadena 15x20 similar) 10 m/jor; estribos @15 cm (más piezas que @20) → 9
I04.01.0002 | OF-ALB | Oficial albañil | 1 | 1237.5 | 8 | 8 m/jor Of+Pe (rendimiento del catálogo); rango publicado 7-10 m/jor para castillos de 15x30
I04.01.0002 | PEON | Peón | 1 | 693 | 8 | 8 m/jor Of+Pe (rendimiento del catálogo); rango publicado 7-10 m/jor para castillos de 15x30
I04.01.0003 | OF-ALB | Oficial albañil | 1 | 1237.5 | 7.5 | 7.5 m/jor Of+Pe (catálogo 8 m/jor; se baja por las 8 varillas y ganchos)
I04.01.0003 | PEON | Peón | 1 | 693 | 7.5 | 7.5 m/jor Of+Pe (catálogo 8 m/jor; se baja por las 8 varillas y ganchos)
I04.01.0004 | OF-ALB | Oficial albañil | 1 | 1237.5 | 5 | 5 m/jor Of+Pe: castillo aislado de 30x24 con cimbra aparente en 4 caras y 8 varillas #4. Catálogo 8 m/jor para castillos ahogados en muro; con 1.08 m²/m de cimbra de triplay (a ≈8 m²/jor) más acero y colado se baja a 5
I04.01.0004 | PEON | Peón | 1 | 693 | 5 | 5 m/jor Of+Pe: castillo aislado de 30x24 con cimbra aparente en 4 caras y 8 varillas #4. Catálogo 8 m/jor para castillos ahogados en muro; con 1.08 m²/m de cimbra de triplay (a ≈8 m²/jor) más acero y colado se baja a 5
I04.01.0005 | OF-ALB | Oficial albañil | 1 | 1237.5 | 2.5 | 2.5 pza/jor Of+Pe (≈7 m/jor): castillo de 2.80 m con sonotubo; incluye armado, plomeo y colado a mano de 0.20 m³. Catálogo 8 m/jor para castillos lineales
I04.01.0005 | PEON | Peón | 1 | 693 | 2.5 | 2.5 pza/jor Of+Pe (≈7 m/jor): castillo de 2.80 m con sonotubo; incluye armado, plomeo y colado a mano de 0.20 m³. Catálogo 8 m/jor para castillos lineales
I04.02.0001 | OF-ALB | Oficial albañil | 1 | 1237.5 | 5.315 | Cuadrilla mixta equivalente armada por partidas: mampostería 0.853 m² a 8.0 m²/jor Of+Pe; castillos y dalas 0.733 m/m² a 9 m/jor Of+Pe (armado, cimbra y colado a mano). Jornadas por m2: OF-ALB 0.188, PEON 0.188 (M.O. $363.22). Rendimiento = 1 / jornadas del oficial principal (OF-ALB) = 5.315 m2/jor.
I04.02.0001 | PEON | Peón | 1 | 693 | 5.315 | Cuadrilla mixta equivalente armada por partidas: mampostería 0.853 m² a 8.0 m²/jor Of+Pe; castillos y dalas 0.733 m/m² a 9 m/jor Of+Pe (armado, cimbra y colado a mano). Jornadas por m2: OF-ALB 0.188, PEON 0.188 (M.O. $363.22). Rendimiento = 1 / jornadas del oficial principal (OF-ALB) = 5.315 m2/jor.
I04.02.0002 | OF-ALB | Oficial albañil | 1 | 1237.5 | 4.7 | Cuadrilla mixta equivalente armada por partidas: mampostería 0.853 m² a 6.5 m²/jor Of+Pe; castillos y dalas 0.733 m/m² a 9 m/jor Of+Pe (armado, cimbra y colado a mano). Jornadas por m2: OF-ALB 0.213, PEON 0.213 (M.O. $410.74). Rendimiento = 1 / jornadas del oficial principal (OF-ALB) = 4.7 m2/jor.
I04.02.0002 | PEON | Peón | 1 | 693 | 4.7 | Cuadrilla mixta equivalente armada por partidas: mampostería 0.853 m² a 6.5 m²/jor Of+Pe; castillos y dalas 0.733 m/m² a 9 m/jor Of+Pe (armado, cimbra y colado a mano). Jornadas por m2: OF-ALB 0.213, PEON 0.213 (M.O. $410.74). Rendimiento = 1 / jornadas del oficial principal (OF-ALB) = 4.7 m2/jor.
I04.02.0003 | OF-ALB | Oficial albañil | 1 | 1237.5 | 4.226 | Cuadrilla mixta equivalente armada por partidas: mampostería 0.853 m² a 5.5 m²/jor Of+Pe; castillos y dalas 0.733 m/m² a 9 m/jor Of+Pe (armado, cimbra y colado a mano). Jornadas por m2: OF-ALB 0.237, PEON 0.237 (M.O. $456.82). Rendimiento = 1 / jornadas del oficial principal (OF-ALB) = 4.226 m2/jor.
I04.02.0003 | PEON | Peón | 1 | 693 | 4.226 | Cuadrilla mixta equivalente armada por partidas: mampostería 0.853 m² a 5.5 m²/jor Of+Pe; castillos y dalas 0.733 m/m² a 9 m/jor Of+Pe (armado, cimbra y colado a mano). Jornadas por m2: OF-ALB 0.237, PEON 0.237 (M.O. $456.82). Rendimiento = 1 / jornadas del oficial principal (OF-ALB) = 4.226 m2/jor.
I04.02.0004 | OF-ALB | Oficial albañil | 1 | 1237.5 | 8.974 | Cuadrilla mixta equivalente armada por partidas: muro de block 1.00 m² a 14 m²/jor Of+Pe (E04.02.0033); colocación de varilla y colado de celdas 1.0 m/m² a 25 m/jor Of+Pe. Jornadas por m2: OF-ALB 0.111, PEON 0.111 (M.O. $215.11). Rendimiento = 1 / jornadas del oficial principal (OF-ALB) = 8.974 m2/jor.
I04.02.0004 | PEON | Peón | 1 | 693 | 8.974 | Cuadrilla mixta equivalente armada por partidas: muro de block 1.00 m² a 14 m²/jor Of+Pe (E04.02.0033); colocación de varilla y colado de celdas 1.0 m/m² a 25 m/jor Of+Pe. Jornadas por m2: OF-ALB 0.111, PEON 0.111 (M.O. $215.11). Rendimiento = 1 / jornadas del oficial principal (OF-ALB) = 8.974 m2/jor.
I04.02.0005 | OF-ALB | Oficial albañil | 1 | 1237.5 | 5.995 | Cuadrilla mixta equivalente armada por partidas: mampostería 0.853 m² a 10.0 m²/jor Of+Pe; castillos y dalas 0.733 m/m² a 9 m/jor Of+Pe (armado, cimbra y colado a mano). Jornadas por m2: OF-ALB 0.167, PEON 0.167 (M.O. $322.04). Rendimiento = 1 / jornadas del oficial principal (OF-ALB) = 5.995 m2/jor.
I04.02.0005 | PEON | Peón | 1 | 693 | 5.995 | Cuadrilla mixta equivalente armada por partidas: mampostería 0.853 m² a 10.0 m²/jor Of+Pe; castillos y dalas 0.733 m/m² a 9 m/jor Of+Pe (armado, cimbra y colado a mano). Jornadas por m2: OF-ALB 0.167, PEON 0.167 (M.O. $322.04). Rendimiento = 1 / jornadas del oficial principal (OF-ALB) = 5.995 m2/jor.
I04.02.0006 | OF-ALB | Oficial albañil | 1 | 1237.5 | 4.286 | Cuadrilla mixta equivalente armada por partidas: colocación de panel, anclas y mallas 1.00 m² a 15 m²/jor Of+Ay (catálogo); aplanado fino 2 caras (2.00 m²) a 12 m²/jor Of+Pe. Jornadas por m2: OF-ALB 0.233, AYU 0.067, PEON 0.167 (M.O. $457.05). Rendimiento = 1 / jornadas del oficial principal (OF-ALB) = 4.286 m2/jor.
I04.02.0006 | AYU | Ayudante | 0.29 | 792 | 4.286 | Cuadrilla mixta equivalente armada por partidas: colocación de panel, anclas y mallas 1.00 m² a 15 m²/jor Of+Ay (catálogo); aplanado fino 2 caras (2.00 m²) a 12 m²/jor Of+Pe. Jornadas por m2: OF-ALB 0.233, AYU 0.067, PEON 0.167 (M.O. $457.05). Rendimiento = 1 / jornadas del oficial principal (OF-ALB) = 4.286 m2/jor.
I04.02.0006 | PEON | Peón | 0.71 | 693 | 4.286 | Cuadrilla mixta equivalente armada por partidas: colocación de panel, anclas y mallas 1.00 m² a 15 m²/jor Of+Ay (catálogo); aplanado fino 2 caras (2.00 m²) a 12 m²/jor Of+Pe. Jornadas por m2: OF-ALB 0.233, AYU 0.067, PEON 0.167 (M.O. $457.05). Rendimiento = 1 / jornadas del oficial principal (OF-ALB) = 4.286 m2/jor.
I04.03.0001 | OF-ALB | Oficial albañil | 1 | 1237.5 | 11 | 11 m/jor Of+Pe. Catálogo 8 m/jor; E04.03.0003 (cadena 15x20 en elevación) 10 m/jor; al nivel de desplante, sin elevación, rango publicado 11-12 m/jor
I04.03.0001 | PEON | Peón | 1 | 693 | 11 | 11 m/jor Of+Pe. Catálogo 8 m/jor; E04.03.0003 (cadena 15x20 en elevación) 10 m/jor; al nivel de desplante, sin elevación, rango publicado 11-12 m/jor
I04.03.0002 | OF-ALB | Oficial albañil | 1 | 1237.5 | 8 | 8 m/jor Of+Pe (rendimiento del catálogo; cadena de 20x30 en elevación, rango 7-10)
I04.03.0002 | PEON | Peón | 1 | 693 | 8 | 8 m/jor Of+Pe (rendimiento del catálogo; cadena de 20x30 en elevación, rango 7-10)
I04.03.0003 | OF-ALB | Oficial albañil | 1 | 1237.5 | 7 | 7 m/jor Of+Pe: cerramiento sobre vano con cimbra de fondo y puntales; catálogo 8 m/jor para cadenas; publicados 6-8 m/jor para cerramientos
I04.03.0003 | PEON | Peón | 1 | 693 | 7 | 7 m/jor Of+Pe: cerramiento sobre vano con cimbra de fondo y puntales; catálogo 8 m/jor para cadenas; publicados 6-8 m/jor para cerramientos
I04.03.0004 | OF-ALB | Oficial albañil | 1 | 1237.5 | 12 | 12 m/jor Of+Pe: con armex prefabricado no hay habilitado de estribos; catálogo 8 m/jor; E04.04.0008 (castillo con armex) 10 m/jor en elevación; al nivel de desplante 12
I04.03.0004 | PEON | Peón | 1 | 693 | 12 | 12 m/jor Of+Pe: con armex prefabricado no hay habilitado de estribos; catálogo 8 m/jor; E04.04.0008 (castillo con armex) 10 m/jor en elevación; al nivel de desplante 12
I04.04.0001 | OF-ALB | Oficial albañil | 1 | 1237.5 | 1.441 | Cuadrilla mixta equivalente armada por partidas: excavación a mano 1.34 m³ en terreno blando a 4.0 m³/jor-Pe; muro 2.56 m² a 8 m²/jor Of+Pe; aplanado pulido 2.24 m² a 10 m²/jor Of+Pe; firme, cubierta, cimbra de tapa y colocación de marco 0.15 jor Of+Pe; relleno compactado con pisón 0.70 m³ a 5 m³/jor-Pe. Jornadas por pza: OF-ALB 0.694, PEON 1.168 (M.O. $1,668.52). Rendimiento = 1 / jornadas del oficial principal (OF-ALB) = 1.441 pza/jor. Catálogo: 1 pza/jor Of+Pe.
I04.04.0001 | PEON | Peón | 1.68 | 693 | 1.441 | Cuadrilla mixta equivalente armada por partidas: excavación a mano 1.34 m³ en terreno blando a 4.0 m³/jor-Pe; muro 2.56 m² a 8 m²/jor Of+Pe; aplanado pulido 2.24 m² a 10 m²/jor Of+Pe; firme, cubierta, cimbra de tapa y colocación de marco 0.15 jor Of+Pe; relleno compactado con pisón 0.70 m³ a 5 m³/jor-Pe. Jornadas por pza: OF-ALB 0.694, PEON 1.168 (M.O. $1,668.52). Rendimiento = 1 / jornadas del oficial principal (OF-ALB) = 1.441 pza/jor. Catálogo: 1 pza/jor Of+Pe.
I04.04.0002 | OF-ALB | Oficial albañil | 1 | 1237.5 | 1.204 | Cuadrilla mixta equivalente armada por partidas: excavación a mano 1.36 m³ en terreno blando a 4.0 m³/jor-Pe; muro 1.92 m² a 8 m²/jor Of+Pe; aplanado pulido 2.28 m² a 12 m²/jor Of+Pe; dala de remate 3.0 m a 12 m/jor Of+Pe (a nivel de piso); firme y cubierta armada 0.15 jor Of+Pe; fabricación de marco y contramarco (33.9 kg) 0.30 jor Of herrero+Ay; relleno compactado con pisón 0.61 m³ a 5 m³/jor-Pe. Jornadas por pza: OF-ALB 0.831, OF-HER 0.300, AYU 0.300, PEON 1.293 (M.O. $2,532.48). Rendimiento = 1 / jornadas del oficial principal (OF-ALB) = 1.204 pza/jor. Catálogo: 1 pza/jor Of+Pe.
I04.04.0002 | OF-HER | Oficial herrero | 0.36 | 1237.5 | 1.204 | Cuadrilla mixta equivalente armada por partidas: excavación a mano 1.36 m³ en terreno blando a 4.0 m³/jor-Pe; muro 1.92 m² a 8 m²/jor Of+Pe; aplanado pulido 2.28 m² a 12 m²/jor Of+Pe; dala de remate 3.0 m a 12 m/jor Of+Pe (a nivel de piso); firme y cubierta armada 0.15 jor Of+Pe; fabricación de marco y contramarco (33.9 kg) 0.30 jor Of herrero+Ay; relleno compactado con pisón 0.61 m³ a 5 m³/jor-Pe. Jornadas por pza: OF-ALB 0.831, OF-HER 0.300, AYU 0.300, PEON 1.293 (M.O. $2,532.48). Rendimiento = 1 / jornadas del oficial principal (OF-ALB) = 1.204 pza/jor. Catálogo: 1 pza/jor Of+Pe.
I04.04.0002 | AYU | Ayudante | 0.36 | 792 | 1.204 | Cuadrilla mixta equivalente armada por partidas: excavación a mano 1.36 m³ en terreno blando a 4.0 m³/jor-Pe; muro 1.92 m² a 8 m²/jor Of+Pe; aplanado pulido 2.28 m² a 12 m²/jor Of+Pe; dala de remate 3.0 m a 12 m/jor Of+Pe (a nivel de piso); firme y cubierta armada 0.15 jor Of+Pe; fabricación de marco y contramarco (33.9 kg) 0.30 jor Of herrero+Ay; relleno compactado con pisón 0.61 m³ a 5 m³/jor-Pe. Jornadas por pza: OF-ALB 0.831, OF-HER 0.300, AYU 0.300, PEON 1.293 (M.O. $2,532.48). Rendimiento = 1 / jornadas del oficial principal (OF-ALB) = 1.204 pza/jor. Catálogo: 1 pza/jor Of+Pe.
I04.04.0002 | PEON | Peón | 1.56 | 693 | 1.204 | Cuadrilla mixta equivalente armada por partidas: excavación a mano 1.36 m³ en terreno blando a 4.0 m³/jor-Pe; muro 1.92 m² a 8 m²/jor Of+Pe; aplanado pulido 2.28 m² a 12 m²/jor Of+Pe; dala de remate 3.0 m a 12 m/jor Of+Pe (a nivel de piso); firme y cubierta armada 0.15 jor Of+Pe; fabricación de marco y contramarco (33.9 kg) 0.30 jor Of herrero+Ay; relleno compactado con pisón 0.61 m³ a 5 m³/jor-Pe. Jornadas por pza: OF-ALB 0.831, OF-HER 0.300, AYU 0.300, PEON 1.293 (M.O. $2,532.48). Rendimiento = 1 / jornadas del oficial principal (OF-ALB) = 1.204 pza/jor. Catálogo: 1 pza/jor Of+Pe.
I04.04.0003 | OF-ALB | Oficial albañil | 0.41 | 1237.5 | 2.316 | Cuadrilla mixta equivalente armada por partidas: excavación a mano 1.77 m³ en terreno compacto a 3.0 m³/jor-Pe; acero 31.7 kg a 200 kg/jor Of fierrero+Ay; cimbra interior 3.45 m² a 8 m²/jor Of carpintero+Ay; concreto a mano y colado 0.444 m³ a 2.5 m³/jor Of+3Pe; fabricación de marco y contramarco (15.8 kg) 0.25 jor Of herrero+Ay; relleno compactado con pisón 0.78 m³ a 5 m³/jor-Pe. Jornadas por pza: OF-ALB 0.177, OF-FIE 0.159, OF-CAR 0.432, OF-HER 0.250, AYU 0.840, PEON 1.280 (M.O. $2,812.21). Rendimiento = 1 / jornadas del oficial principal (OF-CAR) = 2.316 pza/jor. Catálogo: 1 pza/jor Of+Pe.
I04.04.0003 | OF-FIE | Oficial fierrero | 0.37 | 1237.5 | 2.316 | Cuadrilla mixta equivalente armada por partidas: excavación a mano 1.77 m³ en terreno compacto a 3.0 m³/jor-Pe; acero 31.7 kg a 200 kg/jor Of fierrero+Ay; cimbra interior 3.45 m² a 8 m²/jor Of carpintero+Ay; concreto a mano y colado 0.444 m³ a 2.5 m³/jor Of+3Pe; fabricación de marco y contramarco (15.8 kg) 0.25 jor Of herrero+Ay; relleno compactado con pisón 0.78 m³ a 5 m³/jor-Pe. Jornadas por pza: OF-ALB 0.177, OF-FIE 0.159, OF-CAR 0.432, OF-HER 0.250, AYU 0.840, PEON 1.280 (M.O. $2,812.21). Rendimiento = 1 / jornadas del oficial principal (OF-CAR) = 2.316 pza/jor. Catálogo: 1 pza/jor Of+Pe.
I04.04.0003 | OF-CAR | Oficial carpintero de obra negra | 1 | 1237.5 | 2.316 | Cuadrilla mixta equivalente armada por partidas: excavación a mano 1.77 m³ en terreno compacto a 3.0 m³/jor-Pe; acero 31.7 kg a 200 kg/jor Of fierrero+Ay; cimbra interior 3.45 m² a 8 m²/jor Of carpintero+Ay; concreto a mano y colado 0.444 m³ a 2.5 m³/jor Of+3Pe; fabricación de marco y contramarco (15.8 kg) 0.25 jor Of herrero+Ay; relleno compactado con pisón 0.78 m³ a 5 m³/jor-Pe. Jornadas por pza: OF-ALB 0.177, OF-FIE 0.159, OF-CAR 0.432, OF-HER 0.250, AYU 0.840, PEON 1.280 (M.O. $2,812.21). Rendimiento = 1 / jornadas del oficial principal (OF-CAR) = 2.316 pza/jor. Catálogo: 1 pza/jor Of+Pe.
I04.04.0003 | OF-HER | Oficial herrero | 0.58 | 1237.5 | 2.316 | Cuadrilla mixta equivalente armada por partidas: excavación a mano 1.77 m³ en terreno compacto a 3.0 m³/jor-Pe; acero 31.7 kg a 200 kg/jor Of fierrero+Ay; cimbra interior 3.45 m² a 8 m²/jor Of carpintero+Ay; concreto a mano y colado 0.444 m³ a 2.5 m³/jor Of+3Pe; fabricación de marco y contramarco (15.8 kg) 0.25 jor Of herrero+Ay; relleno compactado con pisón 0.78 m³ a 5 m³/jor-Pe. Jornadas por pza: OF-ALB 0.177, OF-FIE 0.159, OF-CAR 0.432, OF-HER 0.250, AYU 0.840, PEON 1.280 (M.O. $2,812.21). Rendimiento = 1 / jornadas del oficial principal (OF-CAR) = 2.316 pza/jor. Catálogo: 1 pza/jor Of+Pe.
I04.04.0003 | AYU | Ayudante | 1.95 | 792 | 2.316 | Cuadrilla mixta equivalente armada por partidas: excavación a mano 1.77 m³ en terreno compacto a 3.0 m³/jor-Pe; acero 31.7 kg a 200 kg/jor Of fierrero+Ay; cimbra interior 3.45 m² a 8 m²/jor Of carpintero+Ay; concreto a mano y colado 0.444 m³ a 2.5 m³/jor Of+3Pe; fabricación de marco y contramarco (15.8 kg) 0.25 jor Of herrero+Ay; relleno compactado con pisón 0.78 m³ a 5 m³/jor-Pe. Jornadas por pza: OF-ALB 0.177, OF-FIE 0.159, OF-CAR 0.432, OF-HER 0.250, AYU 0.840, PEON 1.280 (M.O. $2,812.21). Rendimiento = 1 / jornadas del oficial principal (OF-CAR) = 2.316 pza/jor. Catálogo: 1 pza/jor Of+Pe.
I04.04.0003 | PEON | Peón | 2.96 | 693 | 2.316 | Cuadrilla mixta equivalente armada por partidas: excavación a mano 1.77 m³ en terreno compacto a 3.0 m³/jor-Pe; acero 31.7 kg a 200 kg/jor Of fierrero+Ay; cimbra interior 3.45 m² a 8 m²/jor Of carpintero+Ay; concreto a mano y colado 0.444 m³ a 2.5 m³/jor Of+3Pe; fabricación de marco y contramarco (15.8 kg) 0.25 jor Of herrero+Ay; relleno compactado con pisón 0.78 m³ a 5 m³/jor-Pe. Jornadas por pza: OF-ALB 0.177, OF-FIE 0.159, OF-CAR 0.432, OF-HER 0.250, AYU 0.840, PEON 1.280 (M.O. $2,812.21). Rendimiento = 1 / jornadas del oficial principal (OF-CAR) = 2.316 pza/jor. Catálogo: 1 pza/jor Of+Pe.
I04.05.0001 | OF-ALB | Oficial albañil | 1 | 1237.5 | 12 | 12.0 m²/jor Of+Pe: catálogo 14 m²/jor para aplanado; publicados 12-16 m²/jor (E04.05.0003 usa 14); se baja a 12 por la colocación y fijación del metal desplegado
I04.05.0001 | PEON | Peón | 1 | 693 | 12 | 12.0 m²/jor Of+Pe: catálogo 14 m²/jor para aplanado; publicados 12-16 m²/jor (E04.05.0003 usa 14); se baja a 12 por la colocación y fijación del metal desplegado
I04.05.0002 | OF-YES | Oficial yesero / tablaroquero | 1 | 1237.5 | 16 | 16.0 m²/jor Of+Pe: catálogo 14 m²/jor para aplanado; publicados 12-16 m²/jor (E04.05.0003 usa 14); yeso a regla publicado en 18-20 m²/jor; se baja a 16 por la colocación y fijación del metal desplegado
I04.05.0002 | PEON | Peón | 1 | 693 | 16 | 16.0 m²/jor Of+Pe: catálogo 14 m²/jor para aplanado; publicados 12-16 m²/jor (E04.05.0003 usa 14); yeso a regla publicado en 18-20 m²/jor; se baja a 16 por la colocación y fijación del metal desplegado
I05.01.0001 | OF-YES | Oficial yesero / tablaroquero | 1 | 1237.5 | 14 | 14 m²/jor Of yesero + Ay: muro con bastidor y forro de dos caras. Catálogo: 12 m²/jor. Escala del lote: una cara 18, dos caras 14 (E05.01.0016), doble bastidor 10, murete 10, murete doble 8, curvo 7 m²/jor en panel de yeso; en Durock (tablero de ≈38 kg/hoja, postes cal. 20, tornillo de broca) 12/9/7/7/6/5. Referencias web: 12-18 m²/jor en muro de tablaroca (analisisdepreciosunitarios.com)
I05.01.0001 | AYU | Ayudante | 1 | 792 | 14 | 14 m²/jor Of yesero + Ay: muro con bastidor y forro de dos caras. Catálogo: 12 m²/jor. Escala del lote: una cara 18, dos caras 14 (E05.01.0016), doble bastidor 10, murete 10, murete doble 8, curvo 7 m²/jor en panel de yeso; en Durock (tablero de ≈38 kg/hoja, postes cal. 20, tornillo de broca) 12/9/7/7/6/5. Referencias web: 12-18 m²/jor en muro de tablaroca (analisisdepreciosunitarios.com)
I06.01.0001 | OF-COL | Oficial colocador de recubrimientos | 1 | 1237.5 | 10 | 10 m²/jor Of+Ay (catálogo); 7-13 m²/jor publicados
I06.01.0001 | AYU | Ayudante | 1 | 792 | 10 | 10 m²/jor Of+Ay (catálogo); 7-13 m²/jor publicados
I06.01.0002 | OF-COL | Oficial colocador de recubrimientos | 1 | 1237.5 | 10 | 10 m²/jor Of+Ay (catálogo); 8.5-15 m²/jor publicados para 30x30/33x33
I06.01.0002 | AYU | Ayudante | 1 | 792 | 10 | 10 m²/jor Of+Ay (catálogo); 8.5-15 m²/jor publicados para 30x30/33x33
I06.01.0003 | OF-COL | Oficial colocador de recubrimientos | 1 | 1237.5 | 10 | 10 m²/jor Of+Ay (catálogo); 7-13 m²/jor publicados
I06.01.0003 | AYU | Ayudante | 1 | 792 | 10 | 10 m²/jor Of+Ay (catálogo); 7-13 m²/jor publicados
I06.01.0004 | OF-COL | Oficial colocador de recubrimientos | 1 | 1237.5 | 10 | 10 m²/jor Of+Ay (catálogo); 8.5-15 m²/jor publicados para 30x30/33x33
I06.01.0004 | AYU | Ayudante | 1 | 792 | 10 | 10 m²/jor Of+Ay (catálogo); 8.5-15 m²/jor publicados para 30x30/33x33
I07.01.0001 | OF-HER | Oficial herrero | 1 | 1237.5 | 6 | 6 m/jor Of herrero + Ay (catálogo: 12): trazo, anclaje de placas con 4 taquetes, soldadura de postes y 3 tubos, esmerilado y pintura
I07.01.0001 | AYU | Ayudante | 1 | 792 | 6 | 6 m/jor Of herrero + Ay (catálogo: 12): trazo, anclaje de placas con 4 taquetes, soldadura de postes y 3 tubos, esmerilado y pintura
I08.01.0001 | OF-ALU | Oficial aluminero | 1 | 1237.5 | 4.651 | Of. aluminero + Ay: fabricación en taller e instalación. Jornadas/pza = 0.12 (trazo, traslado y fijación) + 0.36 m² / 8.0 m²/jor (serie 1 1/2 in) + 0.05 × 1 piezas de vidrio = 0.215 jor → 4.65 pza/jor. Catálogo: 3 pza/jor Of+Ay sin distinguir tamaño; mercado: 4-8 m²/jor para fijos y 3-5 m²/jor para corredizos según serie
I08.01.0001 | AYU | Ayudante | 1 | 792 | 4.651 | Of. aluminero + Ay: fabricación en taller e instalación. Jornadas/pza = 0.12 (trazo, traslado y fijación) + 0.36 m² / 8.0 m²/jor (serie 1 1/2 in) + 0.05 × 1 piezas de vidrio = 0.215 jor → 4.65 pza/jor. Catálogo: 3 pza/jor Of+Ay sin distinguir tamaño; mercado: 4-8 m²/jor para fijos y 3-5 m²/jor para corredizos según serie
I08.01.0002 | OF-ALU | Oficial aluminero | 1 | 1237.5 | 3.226 | Of. aluminero + Ay: fabricación en taller e instalación. Jornadas/pza = 0.12 (trazo, traslado y fijación) + 0.72 m² / 8.0 m²/jor (serie 1 1/2 in) + 0.05 × 2 piezas de vidrio = 0.310 jor → 3.23 pza/jor. Catálogo: 3 pza/jor Of+Ay sin distinguir tamaño; mercado: 4-8 m²/jor para fijos y 3-5 m²/jor para corredizos según serie
I08.01.0002 | AYU | Ayudante | 1 | 792 | 3.226 | Of. aluminero + Ay: fabricación en taller e instalación. Jornadas/pza = 0.12 (trazo, traslado y fijación) + 0.72 m² / 8.0 m²/jor (serie 1 1/2 in) + 0.05 × 2 piezas de vidrio = 0.310 jor → 3.23 pza/jor. Catálogo: 3 pza/jor Of+Ay sin distinguir tamaño; mercado: 4-8 m²/jor para fijos y 3-5 m²/jor para corredizos según serie
I08.02.0001 | OF-ALU | Oficial aluminero | 1 | 1237.5 | 0.832 | Of. aluminero + Ay: fabricación en taller e instalación. Jornadas/pza = 0.12 (trazo, traslado y fijación) + 5.17 m² / 6.0 m²/jor (serie 3 in) + 0.05 × 2 piezas de vidrio + 0.12 × 1 hojas corredizas = 1.202 jor → 0.83 pza/jor. Catálogo: 3 pza/jor Of+Ay sin distinguir tamaño; mercado: 4-8 m²/jor para fijos y 3-5 m²/jor para corredizos según serie
I08.02.0001 | AYU | Ayudante | 1 | 792 | 0.832 | Of. aluminero + Ay: fabricación en taller e instalación. Jornadas/pza = 0.12 (trazo, traslado y fijación) + 5.17 m² / 6.0 m²/jor (serie 3 in) + 0.05 × 2 piezas de vidrio + 0.12 × 1 hojas corredizas = 1.202 jor → 0.83 pza/jor. Catálogo: 3 pza/jor Of+Ay sin distinguir tamaño; mercado: 4-8 m²/jor para fijos y 3-5 m²/jor para corredizos según serie
I08.02.0002 | OF-ALU | Oficial aluminero | 1 | 1237.5 | 2.105 | Of. aluminero + Ay: fabricación en taller e instalación. Jornadas/pza = 0.12 (trazo, traslado y fijación) + 1.08 m² / 8.0 m²/jor (serie 1 1/2 in) + 0.05 × 2 piezas de vidrio + 0.12 × 1 hojas corredizas = 0.475 jor → 2.11 pza/jor. Catálogo: 3 pza/jor Of+Ay sin distinguir tamaño; mercado: 4-8 m²/jor para fijos y 3-5 m²/jor para corredizos según serie
I08.02.0002 | AYU | Ayudante | 1 | 792 | 2.105 | Of. aluminero + Ay: fabricación en taller e instalación. Jornadas/pza = 0.12 (trazo, traslado y fijación) + 1.08 m² / 8.0 m²/jor (serie 1 1/2 in) + 0.05 × 2 piezas de vidrio + 0.12 × 1 hojas corredizas = 0.475 jor → 2.11 pza/jor. Catálogo: 3 pza/jor Of+Ay sin distinguir tamaño; mercado: 4-8 m²/jor para fijos y 3-5 m²/jor para corredizos según serie
I08.03.0001 | OF-ALU | Oficial aluminero | 1 | 1237.5 | 0.741 | Of. aluminero + Ay: corte, ensamble en taller e instalación. Jornadas = 0.75 + 0.45 × 1 hoja(s) + 0.15 marco = 1.35 jor → 0.74 pza/jor. Catálogo: 1 pza/jor Of+Ay; mercado: 1-1.5 jornadas por puerta batiente sencilla con marco, 1.5-2 la doble
I08.03.0001 | AYU | Ayudante | 1 | 792 | 0.741 | Of. aluminero + Ay: corte, ensamble en taller e instalación. Jornadas = 0.75 + 0.45 × 1 hoja(s) + 0.15 marco = 1.35 jor → 0.74 pza/jor. Catálogo: 1 pza/jor Of+Ay; mercado: 1-1.5 jornadas por puerta batiente sencilla con marco, 1.5-2 la doble
I08.03.0002 | OF-ALU | Oficial aluminero | 1 | 1237.5 | 0.741 | Of. aluminero + Ay: corte, ensamble en taller e instalación. Jornadas = 0.75 + 0.45 × 1 hoja(s) + 0.15 marco = 1.35 jor → 0.74 pza/jor. Catálogo: 1 pza/jor Of+Ay; mercado: 1-1.5 jornadas por puerta batiente sencilla con marco, 1.5-2 la doble
I08.03.0002 | AYU | Ayudante | 1 | 792 | 0.741 | Of. aluminero + Ay: corte, ensamble en taller e instalación. Jornadas = 0.75 + 0.45 × 1 hoja(s) + 0.15 marco = 1.35 jor → 0.74 pza/jor. Catálogo: 1 pza/jor Of+Ay; mercado: 1-1.5 jornadas por puerta batiente sencilla con marco, 1.5-2 la doble
I08.03.0003 | OF-ALU | Oficial aluminero | 1 | 1237.5 | 0.741 | Of. aluminero + Ay: corte, ensamble en taller e instalación. Jornadas = 0.75 + 0.45 × 1 hoja(s) + 0.15 marco = 1.35 jor → 0.74 pza/jor. Catálogo: 1 pza/jor Of+Ay; mercado: 1-1.5 jornadas por puerta batiente sencilla con marco, 1.5-2 la doble
I08.03.0003 | AYU | Ayudante | 1 | 792 | 0.741 | Of. aluminero + Ay: corte, ensamble en taller e instalación. Jornadas = 0.75 + 0.45 × 1 hoja(s) + 0.15 marco = 1.35 jor → 0.74 pza/jor. Catálogo: 1 pza/jor Of+Ay; mercado: 1-1.5 jornadas por puerta batiente sencilla con marco, 1.5-2 la doble
I08.03.0004 | OF-ALU | Oficial aluminero | 1 | 1237.5 | 0.741 | Of. aluminero + Ay: corte, ensamble en taller e instalación. Jornadas = 0.75 + 0.45 × 1 hoja(s) + 0.15 marco = 1.35 jor → 0.74 pza/jor. Catálogo: 1 pza/jor Of+Ay; mercado: 1-1.5 jornadas por puerta batiente sencilla con marco, 1.5-2 la doble
I08.03.0004 | AYU | Ayudante | 1 | 792 | 0.741 | Of. aluminero + Ay: corte, ensamble en taller e instalación. Jornadas = 0.75 + 0.45 × 1 hoja(s) + 0.15 marco = 1.35 jor → 0.74 pza/jor. Catálogo: 1 pza/jor Of+Ay; mercado: 1-1.5 jornadas por puerta batiente sencilla con marco, 1.5-2 la doble
I08.03.0005 | OF-ALU | Oficial aluminero | 1 | 1237.5 | 0.667 | Of. aluminero + Ay: corte, ensamble en taller e instalación. Jornadas = 0.75 + 0.45 × 1 hoja(s) + 0.15 marco + 0.15 herrajes especiales = 1.50 jor → 0.67 pza/jor. Catálogo: 1 pza/jor Of+Ay; mercado: 1-1.5 jornadas por puerta batiente sencilla con marco, 1.5-2 la doble
I08.03.0005 | AYU | Ayudante | 1 | 792 | 0.667 | Of. aluminero + Ay: corte, ensamble en taller e instalación. Jornadas = 0.75 + 0.45 × 1 hoja(s) + 0.15 marco + 0.15 herrajes especiales = 1.50 jor → 0.67 pza/jor. Catálogo: 1 pza/jor Of+Ay; mercado: 1-1.5 jornadas por puerta batiente sencilla con marco, 1.5-2 la doble
I08.03.0006 | OF-ALU | Oficial aluminero | 1 | 1237.5 | 0.741 | Of. aluminero + Ay: corte, ensamble en taller e instalación. Jornadas = 0.75 + 0.45 × 1 hoja(s) + 0.15 marco = 1.35 jor → 0.74 pza/jor. Catálogo: 1 pza/jor Of+Ay; mercado: 1-1.5 jornadas por puerta batiente sencilla con marco, 1.5-2 la doble
I08.03.0006 | AYU | Ayudante | 1 | 792 | 0.741 | Of. aluminero + Ay: corte, ensamble en taller e instalación. Jornadas = 0.75 + 0.45 × 1 hoja(s) + 0.15 marco = 1.35 jor → 0.74 pza/jor. Catálogo: 1 pza/jor Of+Ay; mercado: 1-1.5 jornadas por puerta batiente sencilla con marco, 1.5-2 la doble
I08.03.0007 | OF-ALU | Oficial aluminero | 1 | 1237.5 | 0.556 | Of. aluminero + Ay: corte, ensamble en taller e instalación. Jornadas = 0.75 + 0.45 × 2 hoja(s) + 0.15 marco = 1.80 jor → 0.56 pza/jor. Catálogo: 1 pza/jor Of+Ay; mercado: 1-1.5 jornadas por puerta batiente sencilla con marco, 1.5-2 la doble
I08.03.0007 | AYU | Ayudante | 1 | 792 | 0.556 | Of. aluminero + Ay: corte, ensamble en taller e instalación. Jornadas = 0.75 + 0.45 × 2 hoja(s) + 0.15 marco = 1.80 jor → 0.56 pza/jor. Catálogo: 1 pza/jor Of+Ay; mercado: 1-1.5 jornadas por puerta batiente sencilla con marco, 1.5-2 la doble
I08.03.0008 | OF-ALU | Oficial aluminero | 1 | 1237.5 | 0.476 | Of. aluminero + Ay: corte, ensamble en taller e instalación. Jornadas = 0.75 + 0.45 × 2 hoja(s) + 0.15 marco + 0.30 herrajes especiales = 2.10 jor → 0.48 pza/jor. Catálogo: 1 pza/jor Of+Ay; mercado: 1-1.5 jornadas por puerta batiente sencilla con marco, 1.5-2 la doble
I08.03.0008 | AYU | Ayudante | 1 | 792 | 0.476 | Of. aluminero + Ay: corte, ensamble en taller e instalación. Jornadas = 0.75 + 0.45 × 2 hoja(s) + 0.15 marco + 0.30 herrajes especiales = 2.10 jor → 0.48 pza/jor. Catálogo: 1 pza/jor Of+Ay; mercado: 1-1.5 jornadas por puerta batiente sencilla con marco, 1.5-2 la doble
I08.03.0009 | OF-ALU | Oficial aluminero | 1 | 1237.5 | 0.556 | Of. aluminero + Ay: corte, ensamble en taller e instalación. Jornadas = 0.75 + 0.45 × 2 hoja(s) + 0.15 marco = 1.80 jor → 0.56 pza/jor. Catálogo: 1 pza/jor Of+Ay; mercado: 1-1.5 jornadas por puerta batiente sencilla con marco, 1.5-2 la doble
I08.03.0009 | AYU | Ayudante | 1 | 792 | 0.556 | Of. aluminero + Ay: corte, ensamble en taller e instalación. Jornadas = 0.75 + 0.45 × 2 hoja(s) + 0.15 marco = 1.80 jor → 0.56 pza/jor. Catálogo: 1 pza/jor Of+Ay; mercado: 1-1.5 jornadas por puerta batiente sencilla con marco, 1.5-2 la doble
I08.03.0010 | OF-ALU | Oficial aluminero | 1 | 1237.5 | 0.741 | Of. aluminero + Ay: corte, ensamble en taller e instalación. Jornadas = 0.75 + 0.45 × 1 hoja(s) + 0.15 marco = 1.35 jor → 0.74 pza/jor. Catálogo: 1 pza/jor Of+Ay; mercado: 1-1.5 jornadas por puerta batiente sencilla con marco, 1.5-2 la doble
I08.03.0010 | AYU | Ayudante | 1 | 792 | 0.741 | Of. aluminero + Ay: corte, ensamble en taller e instalación. Jornadas = 0.75 + 0.45 × 1 hoja(s) + 0.15 marco = 1.35 jor → 0.74 pza/jor. Catálogo: 1 pza/jor Of+Ay; mercado: 1-1.5 jornadas por puerta batiente sencilla con marco, 1.5-2 la doble
I08.03.0011 | OF-ALU | Oficial aluminero | 1 | 1237.5 | 0.667 | Of. aluminero + Ay: corte, ensamble en taller e instalación. Jornadas = 0.75 + 0.45 × 1 hoja(s) + 0.15 marco + 0.15 herrajes especiales = 1.50 jor → 0.67 pza/jor. Catálogo: 1 pza/jor Of+Ay; mercado: 1-1.5 jornadas por puerta batiente sencilla con marco, 1.5-2 la doble
I08.03.0011 | AYU | Ayudante | 1 | 792 | 0.667 | Of. aluminero + Ay: corte, ensamble en taller e instalación. Jornadas = 0.75 + 0.45 × 1 hoja(s) + 0.15 marco + 0.15 herrajes especiales = 1.50 jor → 0.67 pza/jor. Catálogo: 1 pza/jor Of+Ay; mercado: 1-1.5 jornadas por puerta batiente sencilla con marco, 1.5-2 la doble
I08.03.0012 | OF-ALU | Oficial aluminero | 1 | 1237.5 | 0.741 | Of. aluminero + Ay: corte, ensamble en taller e instalación. Jornadas = 0.75 + 0.45 × 1 hoja(s) + 0.15 marco = 1.35 jor → 0.74 pza/jor. Catálogo: 1 pza/jor Of+Ay; mercado: 1-1.5 jornadas por puerta batiente sencilla con marco, 1.5-2 la doble
I08.03.0012 | AYU | Ayudante | 1 | 792 | 0.741 | Of. aluminero + Ay: corte, ensamble en taller e instalación. Jornadas = 0.75 + 0.45 × 1 hoja(s) + 0.15 marco = 1.35 jor → 0.74 pza/jor. Catálogo: 1 pza/jor Of+Ay; mercado: 1-1.5 jornadas por puerta batiente sencilla con marco, 1.5-2 la doble
I08.03.0013 | OF-ALU | Oficial aluminero | 1 | 1237.5 | 0.556 | Of. aluminero + Ay: corte, ensamble en taller e instalación. Jornadas = 0.75 + 0.45 × 2 hoja(s) + 0.15 marco = 1.80 jor → 0.56 pza/jor. Catálogo: 1 pza/jor Of+Ay; mercado: 1-1.5 jornadas por puerta batiente sencilla con marco, 1.5-2 la doble
I08.03.0013 | AYU | Ayudante | 1 | 792 | 0.556 | Of. aluminero + Ay: corte, ensamble en taller e instalación. Jornadas = 0.75 + 0.45 × 2 hoja(s) + 0.15 marco = 1.80 jor → 0.56 pza/jor. Catálogo: 1 pza/jor Of+Ay; mercado: 1-1.5 jornadas por puerta batiente sencilla con marco, 1.5-2 la doble
I08.03.0014 | OF-ALU | Oficial aluminero | 1 | 1237.5 | 0.476 | Of. aluminero + Ay: corte, ensamble en taller e instalación. Jornadas = 0.75 + 0.45 × 2 hoja(s) + 0.15 marco + 0.30 herrajes especiales = 2.10 jor → 0.48 pza/jor. Catálogo: 1 pza/jor Of+Ay; mercado: 1-1.5 jornadas por puerta batiente sencilla con marco, 1.5-2 la doble
I08.03.0014 | AYU | Ayudante | 1 | 792 | 0.476 | Of. aluminero + Ay: corte, ensamble en taller e instalación. Jornadas = 0.75 + 0.45 × 2 hoja(s) + 0.15 marco + 0.30 herrajes especiales = 2.10 jor → 0.48 pza/jor. Catálogo: 1 pza/jor Of+Ay; mercado: 1-1.5 jornadas por puerta batiente sencilla con marco, 1.5-2 la doble
I08.03.0015 | OF-ALU | Oficial aluminero | 1 | 1237.5 | 0.556 | Of. aluminero + Ay: corte, ensamble en taller e instalación. Jornadas = 0.75 + 0.45 × 2 hoja(s) + 0.15 marco = 1.80 jor → 0.56 pza/jor. Catálogo: 1 pza/jor Of+Ay; mercado: 1-1.5 jornadas por puerta batiente sencilla con marco, 1.5-2 la doble
I08.03.0015 | AYU | Ayudante | 1 | 792 | 0.556 | Of. aluminero + Ay: corte, ensamble en taller e instalación. Jornadas = 0.75 + 0.45 × 2 hoja(s) + 0.15 marco = 1.80 jor → 0.56 pza/jor. Catálogo: 1 pza/jor Of+Ay; mercado: 1-1.5 jornadas por puerta batiente sencilla con marco, 1.5-2 la doble
I08.04.0001 | OF-ALU | Oficial aluminero | 1 | 1237.5 | 2.373 | Of. aluminero + Ay: fabricación en taller e instalación. Jornadas/pza = 0.12 (trazo, traslado y fijación) + 0.36 m² / 7.0 m²/jor (serie 2 in) + 0.05 × 1 piezas de vidrio + 0.30 × 1 hojas de proyección = 0.421 jor → 2.37 pza/jor. Catálogo: 3 pza/jor Of+Ay sin distinguir tamaño; mercado: 4-8 m²/jor para fijos y 3-5 m²/jor para corredizos según serie
I08.04.0001 | AYU | Ayudante | 1 | 792 | 2.373 | Of. aluminero + Ay: fabricación en taller e instalación. Jornadas/pza = 0.12 (trazo, traslado y fijación) + 0.36 m² / 7.0 m²/jor (serie 2 in) + 0.05 × 1 piezas de vidrio + 0.30 × 1 hojas de proyección = 0.421 jor → 2.37 pza/jor. Catálogo: 3 pza/jor Of+Ay sin distinguir tamaño; mercado: 4-8 m²/jor para fijos y 3-5 m²/jor para corredizos según serie
I08.04.0002 | OF-ALU | Oficial aluminero | 1 | 1237.5 | 1.383 | Of. aluminero + Ay: fabricación en taller e instalación. Jornadas/pza = 0.12 (trazo, traslado y fijación) + 0.72 m² / 7.0 m²/jor (serie 2 in) + 0.05 × 2 piezas de vidrio + 0.30 × 2 hojas de proyección = 0.723 jor → 1.38 pza/jor. Catálogo: 3 pza/jor Of+Ay sin distinguir tamaño; mercado: 4-8 m²/jor para fijos y 3-5 m²/jor para corredizos según serie
I08.04.0002 | AYU | Ayudante | 1 | 792 | 1.383 | Of. aluminero + Ay: fabricación en taller e instalación. Jornadas/pza = 0.12 (trazo, traslado y fijación) + 0.72 m² / 7.0 m²/jor (serie 2 in) + 0.05 × 2 piezas de vidrio + 0.30 × 2 hojas de proyección = 0.723 jor → 1.38 pza/jor. Catálogo: 3 pza/jor Of+Ay sin distinguir tamaño; mercado: 4-8 m²/jor para fijos y 3-5 m²/jor para corredizos según serie
I08.04.0003 | OF-ALU | Oficial aluminero | 1 | 1237.5 | 1.913 | Of. aluminero + Ay: fabricación en taller e instalación. Jornadas/pza = 0.12 (trazo, traslado y fijación) + 0.72 m² / 7.0 m²/jor (serie 2 in) + 0.05 × 2 piezas de vidrio + 0.30 × 1 hojas de proyección = 0.523 jor → 1.91 pza/jor. Catálogo: 3 pza/jor Of+Ay sin distinguir tamaño; mercado: 4-8 m²/jor para fijos y 3-5 m²/jor para corredizos según serie
I08.04.0003 | AYU | Ayudante | 1 | 792 | 1.913 | Of. aluminero + Ay: fabricación en taller e instalación. Jornadas/pza = 0.12 (trazo, traslado y fijación) + 0.72 m² / 7.0 m²/jor (serie 2 in) + 0.05 × 2 piezas de vidrio + 0.30 × 1 hojas de proyección = 0.523 jor → 1.91 pza/jor. Catálogo: 3 pza/jor Of+Ay sin distinguir tamaño; mercado: 4-8 m²/jor para fijos y 3-5 m²/jor para corredizos según serie
I08.04.0004 | OF-ALU | Oficial aluminero | 1 | 1237.5 | 1.173 | Of. aluminero + Ay: fabricación en taller e instalación. Jornadas/pza = 0.12 (trazo, traslado y fijación) + 1.28 m² / 7.0 m²/jor (serie 2 in) + 0.05 × 3 piezas de vidrio + 0.30 × 2 hojas de proyección = 0.853 jor → 1.17 pza/jor. Catálogo: 3 pza/jor Of+Ay sin distinguir tamaño; mercado: 4-8 m²/jor para fijos y 3-5 m²/jor para corredizos según serie
I08.04.0004 | AYU | Ayudante | 1 | 792 | 1.173 | Of. aluminero + Ay: fabricación en taller e instalación. Jornadas/pza = 0.12 (trazo, traslado y fijación) + 1.28 m² / 7.0 m²/jor (serie 2 in) + 0.05 × 3 piezas de vidrio + 0.30 × 2 hojas de proyección = 0.853 jor → 1.17 pza/jor. Catálogo: 3 pza/jor Of+Ay sin distinguir tamaño; mercado: 4-8 m²/jor para fijos y 3-5 m²/jor para corredizos según serie
I08.04.0005 | OF-ALU | Oficial aluminero | 1 | 1237.5 | 1.532 | Of. aluminero + Ay: fabricación en taller e instalación. Jornadas/pza = 0.12 (trazo, traslado y fijación) + 1.28 m² / 7.0 m²/jor (serie 2 in) + 0.05 × 3 piezas de vidrio + 0.30 × 1 hojas de proyección = 0.653 jor → 1.53 pza/jor. Catálogo: 3 pza/jor Of+Ay sin distinguir tamaño; mercado: 4-8 m²/jor para fijos y 3-5 m²/jor para corredizos según serie
I08.04.0005 | AYU | Ayudante | 1 | 792 | 1.532 | Of. aluminero + Ay: fabricación en taller e instalación. Jornadas/pza = 0.12 (trazo, traslado y fijación) + 1.28 m² / 7.0 m²/jor (serie 2 in) + 0.05 × 3 piezas de vidrio + 0.30 × 1 hojas de proyección = 0.653 jor → 1.53 pza/jor. Catálogo: 3 pza/jor Of+Ay sin distinguir tamaño; mercado: 4-8 m²/jor para fijos y 3-5 m²/jor para corredizos según serie
I08.04.0006 | OF-ALU | Oficial aluminero | 1 | 1237.5 | 1.598 | Of. aluminero + Ay: fabricación en taller e instalación. Jornadas/pza = 0.12 (trazo, traslado y fijación) + 1.44 m² / 7.0 m²/jor (serie 2 in) + 0.05 × 2 piezas de vidrio + 0.30 × 1 hojas de proyección = 0.626 jor → 1.60 pza/jor. Catálogo: 3 pza/jor Of+Ay sin distinguir tamaño; mercado: 4-8 m²/jor para fijos y 3-5 m²/jor para corredizos según serie
I08.04.0006 | AYU | Ayudante | 1 | 792 | 1.598 | Of. aluminero + Ay: fabricación en taller e instalación. Jornadas/pza = 0.12 (trazo, traslado y fijación) + 1.44 m² / 7.0 m²/jor (serie 2 in) + 0.05 × 2 piezas de vidrio + 0.30 × 1 hojas de proyección = 0.626 jor → 1.60 pza/jor. Catálogo: 3 pza/jor Of+Ay sin distinguir tamaño; mercado: 4-8 m²/jor para fijos y 3-5 m²/jor para corredizos según serie
I08.04.0007 | OF-ALU | Oficial aluminero | 1 | 1237.5 | 0.882 | Of. aluminero + Ay: jornadas = 0.12 + 3.60 m² / 7.0 m²/jor + 0.05 × 4 claros + 0.30 × 1 hojas de proyección = 1.134 → 0.88 pza/jor. Catálogo 3 pza/jor
I08.04.0007 | AYU | Ayudante | 1 | 792 | 0.882 | Of. aluminero + Ay: jornadas = 0.12 + 3.60 m² / 7.0 m²/jor + 0.05 × 4 claros + 0.30 × 1 hojas de proyección = 1.134 → 0.88 pza/jor. Catálogo 3 pza/jor
I08.04.0008 | OF-ALU | Oficial aluminero | 1 | 1237.5 | 0.697 | Of. aluminero + Ay: jornadas = 0.12 + 3.60 m² / 7.0 m²/jor + 0.05 × 4 claros + 0.30 × 2 hojas de proyección = 1.434 → 0.70 pza/jor. Catálogo 3 pza/jor
I08.04.0008 | AYU | Ayudante | 1 | 792 | 0.697 | Of. aluminero + Ay: jornadas = 0.12 + 3.60 m² / 7.0 m²/jor + 0.05 × 4 claros + 0.30 × 2 hojas de proyección = 1.434 → 0.70 pza/jor. Catálogo 3 pza/jor
I08.04.0009 | OF-ALU | Oficial aluminero | 1 | 1237.5 | 0.586 | Of. aluminero + Ay: jornadas = 0.12 + 4.80 m² / 7.0 m²/jor + 0.05 × 6 claros + 0.30 × 2 hojas de proyección = 1.706 → 0.59 pza/jor. Catálogo 3 pza/jor
I08.04.0009 | AYU | Ayudante | 1 | 792 | 0.586 | Of. aluminero + Ay: jornadas = 0.12 + 4.80 m² / 7.0 m²/jor + 0.05 × 6 claros + 0.30 × 2 hojas de proyección = 1.706 → 0.59 pza/jor. Catálogo 3 pza/jor
I08.04.0010 | OF-ALU | Oficial aluminero | 1 | 1237.5 | 0.711 | Of. aluminero + Ay: jornadas = 0.12 + 4.80 m² / 7.0 m²/jor + 0.05 × 6 claros + 0.30 × 1 hojas de proyección = 1.406 → 0.71 pza/jor. Catálogo 3 pza/jor
I08.04.0010 | AYU | Ayudante | 1 | 792 | 0.711 | Of. aluminero + Ay: jornadas = 0.12 + 4.80 m² / 7.0 m²/jor + 0.05 × 6 claros + 0.30 × 1 hojas de proyección = 1.406 → 0.71 pza/jor. Catálogo 3 pza/jor
I09.01.0001 | OF-ALU | Oficial aluminero | 1 | 1237.5 | 1 | 1 jgo/jor Of+Ay (catálogo Of+Ay 1): armado, nivelación y anclaje
I09.01.0001 | AYU | Ayudante | 1 | 792 | 1 | 1 jgo/jor Of+Ay (catálogo Of+Ay 1): armado, nivelación y anclaje
I09.01.0002 | OF-ALU | Oficial aluminero | 1 | 1237.5 | 1 | 1 jgo/jor Of+Ay (catálogo Of+Ay 1): armado, nivelación y anclaje
I09.01.0002 | AYU | Ayudante | 1 | 792 | 1 | 1 jgo/jor Of+Ay (catálogo Of+Ay 1): armado, nivelación y anclaje
I09.01.0003 | OF-ALU | Oficial aluminero | 1 | 1237.5 | 1 | 1 jgo/jor Of+Ay (catálogo Of+Ay 1): armado, nivelación y anclaje
I09.01.0003 | AYU | Ayudante | 1 | 792 | 1 | 1 jgo/jor Of+Ay (catálogo Of+Ay 1): armado, nivelación y anclaje
I09.01.0004 | OF-ALU | Oficial aluminero | 1 | 1237.5 | 1 | 1 jgo/jor Of+Ay (catálogo Of+Ay 1): armado, nivelación y anclaje
I09.01.0004 | AYU | Ayudante | 1 | 792 | 1 | 1 jgo/jor Of+Ay (catálogo Of+Ay 1): armado, nivelación y anclaje
I09.01.0005 | OF-ALU | Oficial aluminero | 1 | 1237.5 | 4 | 4 jgo/jor Of+Ay (catálogo Of+Ay 1): armado, nivelación y anclaje
I09.01.0005 | AYU | Ayudante | 1 | 792 | 4 | 4 jgo/jor Of+Ay (catálogo Of+Ay 1): armado, nivelación y anclaje
I09.01.0006 | OF-ALU | Oficial aluminero | 1 | 1237.5 | 3 | 3 jgo/jor Of+Ay (catálogo Of+Ay 1): armado, nivelación y anclaje
I09.01.0006 | AYU | Ayudante | 1 | 792 | 3 | 3 jgo/jor Of+Ay (catálogo Of+Ay 1): armado, nivelación y anclaje
I09.01.0007 | OF-ALU | Oficial aluminero | 1 | 1237.5 | 1 | 1 jgo/jor Of+Ay (catálogo Of+Ay 1): armado, nivelación y anclaje
I09.01.0007 | AYU | Ayudante | 1 | 792 | 1 | 1 jgo/jor Of+Ay (catálogo Of+Ay 1): armado, nivelación y anclaje

## herramienta_equipo
clave_cb | descripcion | base | importe
E01.01.0001 | Herramienta menor | % de mano de obra | 0.23
E01.01.0002 | Herramienta menor | % de mano de obra | 0.16
E01.01.0002 | Estación total y nivel automático (renta) | 0.0133 h × costo horario | 1.6
E01.01.0003 | Herramienta menor | % de mano de obra | 0.16
E01.01.0003 | Estación total y nivel automático (renta) | 0.0133 h × costo horario | 1.6
E01.01.0004 | Herramienta menor | % de mano de obra | 0.13
E01.01.0004 | Estación total y nivel automático (renta) | 0.0107 h × costo horario | 1.28
E01.01.0005 | Herramienta menor | % de mano de obra | 6.81
E01.01.0005 | Máquina de soldar eléctrica 250 A | 0.3000 h × costo horario | 13.5
E01.01.0006 | Herramienta menor | % de mano de obra | 5.79
E01.01.0007 | Herramienta menor | % de mano de obra | 0
E01.02.0001 | Herramienta menor | % de mano de obra | 0.28
E01.02.0002 | Herramienta menor | % de mano de obra | 5.2
E01.02.0003 | Herramienta menor | % de mano de obra | 8.91
E01.02.0003 | Motosierra 18-20 in a gasolina (renta o depreciación, gasolina, aceite y cadena) | 0.8000 h × costo horario | 48
E01.02.0004 | Herramienta menor | % de mano de obra | 12.73
E01.02.0004 | Motosierra 18-20 in a gasolina (renta o depreciación, gasolina, aceite y cadena) | 1.4000 h × costo horario | 84
E01.02.0005 | Herramienta menor | % de mano de obra | 26.14
E01.02.0005 | Motosierra 18-20 in a gasolina (renta o depreciación, gasolina, aceite y cadena) | 2.4000 h × costo horario | 144
E01.02.0006 | Herramienta menor | % de mano de obra | 40.84
E01.02.0006 | Motosierra 18-20 in a gasolina (renta o depreciación, gasolina, aceite y cadena) | 4.0000 h × costo horario | 240
E01.03.0001 | Herramienta menor | % de mano de obra | 4.2
E01.03.0002 | Herramienta menor | % de mano de obra | 5.07
E01.03.0003 | Herramienta menor | % de mano de obra | 5.8
E01.03.0004 | Herramienta menor | % de mano de obra | 6.77
E01.03.0005 | Herramienta menor | % de mano de obra | 4.68
E01.03.0006 | Herramienta menor | % de mano de obra | 5.8
E01.03.0007 | Herramienta menor | % de mano de obra | 6.77
E01.03.0008 | Herramienta menor | % de mano de obra | 13.66
E01.03.0009 | Herramienta menor | % de mano de obra | 16.39
E01.03.0010 | Herramienta menor | % de mano de obra | 7.78
E01.03.0011 | Herramienta menor | % de mano de obra | 9.33
E01.03.0012 | Herramienta menor | % de mano de obra | 7.86
E01.03.0013 | Herramienta menor | % de mano de obra | 9.37
E01.03.0014 | Herramienta menor | % de mano de obra | 9.37
E01.03.0015 | Herramienta menor | % de mano de obra | 10.59
E01.03.0016 | Herramienta menor | % de mano de obra | 11.6
E01.03.0017 | Herramienta menor | % de mano de obra | 7.8
E01.03.0018 | Herramienta menor | % de mano de obra | 9.36
E01.03.0019 | Herramienta menor | % de mano de obra | 11.69
E01.03.0020 | Herramienta menor | % de mano de obra | 15.59
E01.03.0021 | Herramienta menor | % de mano de obra | 29.7
E01.03.0022 | Herramienta menor | % de mano de obra | 5.8
E01.03.0023 | Herramienta menor | % de mano de obra | 7.86
E01.03.0024 | Herramienta menor | % de mano de obra | 9.37
E01.03.0025 | Herramienta menor | % de mano de obra | 15.56
E01.03.0026 | Herramienta menor | % de mano de obra | 15.56
E01.03.0027 | Herramienta menor | % de mano de obra | 23.34
E01.03.0028 | Herramienta menor | % de mano de obra | 1.6
E01.03.0028 | Equipo de oxicorte (oxígeno-acetileno) | 0.0200 h × costo horario | 1.8
E01.03.0028 | Andamio tubular 2 cuerpos (renta) | 0.2105 h × costo horario | 1.89
E01.03.0029 | Herramienta menor | % de mano de obra | 1.65
E01.03.0029 | Equipo de oxicorte (oxígeno-acetileno) | 0.0200 h × costo horario | 1.8
E01.03.0029 | Andamio tubular 2 cuerpos (renta) | 0.2162 h × costo horario | 1.95
E01.03.0030 | Herramienta menor | % de mano de obra | 1.79
E01.03.0030 | Equipo de oxicorte (oxígeno-acetileno) | 0.0250 h × costo horario | 2.25
E01.03.0030 | Andamio tubular 2 cuerpos (renta) | 0.2353 h × costo horario | 2.12
E01.03.0031 | Herramienta menor | % de mano de obra | 1.9
E01.03.0031 | Equipo de oxicorte (oxígeno-acetileno) | 0.0300 h × costo horario | 2.7
E01.03.0031 | Andamio tubular 2 cuerpos (renta) | 0.2500 h × costo horario | 2.25
E01.03.0032 | Herramienta menor | % de mano de obra | 2.17
E01.03.0032 | Equipo de oxicorte (oxígeno-acetileno) | 0.0350 h × costo horario | 3.15
E01.03.0032 | Andamio tubular 2 cuerpos (renta) | 0.2857 h × costo horario | 2.57
E01.03.0033 | Herramienta menor | % de mano de obra | 2.44
E01.03.0033 | Equipo de oxicorte (oxígeno-acetileno) | 0.0400 h × costo horario | 3.6
E01.03.0033 | Andamio tubular 2 cuerpos (renta) | 0.3200 h × costo horario | 2.88
E01.03.0034 | Herramienta menor | % de mano de obra | 2.77
E01.03.0034 | Equipo de oxicorte (oxígeno-acetileno) | 0.0500 h × costo horario | 4.5
E01.03.0034 | Andamio tubular 2 cuerpos (renta) | 0.3636 h × costo horario | 3.27
E01.03.0035 | Herramienta menor | % de mano de obra | 3.2
E01.03.0035 | Equipo de oxicorte (oxígeno-acetileno) | 0.0600 h × costo horario | 5.4
E01.03.0035 | Andamio tubular 2 cuerpos (renta) | 0.4211 h × costo horario | 3.79
E01.03.0036 | Herramienta menor | % de mano de obra | 4.87
E01.03.0036 | Equipo de oxicorte (oxígeno-acetileno) | 0.0800 h × costo horario | 7.2
E01.03.0036 | Andamio tubular 2 cuerpos (renta) | 0.6400 h × costo horario | 5.76
E01.03.0037 | Herramienta menor | % de mano de obra | 4.54
E01.03.0037 | Andamio tubular 3 cuerpos (renta) | 0.4444 h × costo horario | 6
E01.03.0038 | Herramienta menor | % de mano de obra | 6.28
E01.03.0038 | Andamio tubular 3 cuerpos (renta) | 0.6154 h × costo horario | 8.31
E01.03.0039 | Herramienta menor | % de mano de obra | 1.31
E01.03.0039 | Andamio tubular 3 cuerpos (renta) | 0.2667 h × costo horario | 3.6
E01.03.0040 | Herramienta menor | % de mano de obra | 1.64
E01.03.0040 | Andamio tubular 3 cuerpos (renta) | 0.3333 h × costo horario | 4.5
E01.03.0041 | Herramienta menor | % de mano de obra | 0.45
E01.03.0041 | Andamio tubular 2 cuerpos (renta) | 0.1081 h × costo horario | 0.97
E01.03.0042 | Herramienta menor | % de mano de obra | 0.45
E01.03.0042 | Andamio tubular 2 cuerpos (renta) | 0.1096 h × costo horario | 0.99
E01.03.0043 | Herramienta menor | % de mano de obra | 0.47
E01.03.0043 | Andamio tubular 2 cuerpos (renta) | 0.1127 h × costo horario | 1.01
E01.03.0044 | Herramienta menor | % de mano de obra | 0.49
E01.03.0044 | Andamio tubular 2 cuerpos (renta) | 0.1176 h × costo horario | 1.06
E01.03.0045 | Herramienta menor | % de mano de obra | 0.51
E01.03.0045 | Andamio tubular 2 cuerpos (renta) | 0.1231 h × costo horario | 1.11
E01.03.0046 | Herramienta menor | % de mano de obra | 0.55
E01.03.0046 | Andamio tubular 2 cuerpos (renta) | 0.1333 h × costo horario | 1.2
E01.03.0047 | Herramienta menor | % de mano de obra | 0.6
E01.03.0047 | Andamio tubular 2 cuerpos (renta) | 0.1455 h × costo horario | 1.31
E01.03.0048 | Herramienta menor | % de mano de obra | 0.64
E01.03.0048 | Andamio tubular 2 cuerpos (renta) | 0.1538 h × costo horario | 1.38
E01.03.0049 | Herramienta menor | % de mano de obra | 0.77
E01.03.0049 | Andamio tubular 2 cuerpos (renta) | 0.1860 h × costo horario | 1.67
E01.03.0050 | Herramienta menor | % de mano de obra | 1.02
E01.03.0050 | Andamio tubular 2 cuerpos (renta) | 0.1000 h × costo horario | 0.9
E01.03.0051 | Herramienta menor | % de mano de obra | 1.28
E01.03.0051 | Andamio tubular 2 cuerpos (renta) | 0.1250 h × costo horario | 1.13
E01.03.0052 | Herramienta menor | % de mano de obra | 1.7
E01.03.0052 | Andamio tubular 2 cuerpos (renta) | 0.1667 h × costo horario | 1.5
E01.03.0053 | Herramienta menor | % de mano de obra | 2.55
E01.03.0053 | Andamio tubular 2 cuerpos (renta) | 0.2500 h × costo horario | 2.25
E01.03.0054 | Herramienta menor | % de mano de obra | 1.28
E01.03.0054 | Andamio tubular 2 cuerpos (renta) | 0.1250 h × costo horario | 1.13
E01.03.0055 | Herramienta menor | % de mano de obra | 1.7
E01.03.0055 | Andamio tubular 2 cuerpos (renta) | 0.1667 h × costo horario | 1.5
E01.03.0056 | Herramienta menor | % de mano de obra | 2.55
E01.03.0056 | Andamio tubular 2 cuerpos (renta) | 0.2500 h × costo horario | 2.25
E01.03.0057 | Herramienta menor | % de mano de obra | 3.4
E01.03.0057 | Andamio tubular 2 cuerpos (renta) | 0.3333 h × costo horario | 3
E01.03.0058 | Herramienta menor | % de mano de obra | 0.52
E01.03.0058 | Andamio tubular 2 cuerpos (renta) | 0.1250 h × costo horario | 1.13
E01.03.0059 | Herramienta menor | % de mano de obra | 0.53
E01.03.0059 | Andamio tubular 2 cuerpos (renta) | 0.1290 h × costo horario | 1.16
E01.03.0060 | Herramienta menor | % de mano de obra | 0.59
E01.03.0060 | Andamio tubular 2 cuerpos (renta) | 0.1429 h × costo horario | 1.29
E01.03.0061 | Herramienta menor | % de mano de obra | 0.64
E01.03.0061 | Andamio tubular 2 cuerpos (renta) | 0.1538 h × costo horario | 1.38
E01.03.0062 | Herramienta menor | % de mano de obra | 0.72
E01.03.0062 | Andamio tubular 2 cuerpos (renta) | 0.1739 h × costo horario | 1.57
E01.03.0063 | Herramienta menor | % de mano de obra | 0.83
E01.03.0063 | Andamio tubular 2 cuerpos (renta) | 0.2000 h × costo horario | 1.8
E01.03.0064 | Herramienta menor | % de mano de obra | 1
E01.03.0064 | Andamio tubular 2 cuerpos (renta) | 0.2424 h × costo horario | 2.18
E01.03.0065 | Herramienta menor | % de mano de obra | 1.27
E01.03.0065 | Andamio tubular 2 cuerpos (renta) | 0.3077 h × costo horario | 2.77
E01.03.0066 | Herramienta menor | % de mano de obra | 1.65
E01.03.0066 | Andamio tubular 2 cuerpos (renta) | 0.4000 h × costo horario | 3.6
E01.03.0067 | Herramienta menor | % de mano de obra | 0.3
E01.03.0067 | Andamio tubular 2 cuerpos (renta) | 0.0727 h × costo horario | 0.65
E01.03.0068 | Herramienta menor | % de mano de obra | 0.31
E01.03.0068 | Andamio tubular 2 cuerpos (renta) | 0.0762 h × costo horario | 0.69
E01.03.0069 | Herramienta menor | % de mano de obra | 0.33
E01.03.0069 | Andamio tubular 2 cuerpos (renta) | 0.0800 h × costo horario | 0.72
E01.03.0070 | Herramienta menor | % de mano de obra | 0.35
E01.03.0070 | Andamio tubular 2 cuerpos (renta) | 0.0851 h × costo horario | 0.77
E01.03.0071 | Herramienta menor | % de mano de obra | 0.38
E01.03.0071 | Andamio tubular 2 cuerpos (renta) | 0.0909 h × costo horario | 0.82
E01.03.0072 | Herramienta menor | % de mano de obra | 0.41
E01.03.0072 | Andamio tubular 2 cuerpos (renta) | 0.1000 h × costo horario | 0.9
E01.03.0073 | Herramienta menor | % de mano de obra | 0.46
E01.03.0073 | Andamio tubular 2 cuerpos (renta) | 0.1111 h × costo horario | 1
E01.03.0074 | Herramienta menor | % de mano de obra | 0.51
E01.03.0074 | Andamio tubular 2 cuerpos (renta) | 0.1231 h × costo horario | 1.11
E01.03.0075 | Herramienta menor | % de mano de obra | 0.6
E01.03.0075 | Andamio tubular 2 cuerpos (renta) | 0.1455 h × costo horario | 1.31
E01.03.0076 | Herramienta menor | % de mano de obra | 0.79
E01.03.0076 | Andamio tubular 2 cuerpos (renta) | 0.1905 h × costo horario | 1.71
E01.03.0077 | Herramienta menor | % de mano de obra | 0.97
E01.03.0077 | Andamio tubular 2 cuerpos (renta) | 0.2353 h × costo horario | 2.12
E01.03.0078 | Herramienta menor | % de mano de obra | 2.34
E01.03.0078 | Andamio tubular 2 cuerpos (renta) | 0.3077 h × costo horario | 2.77
E01.03.0079 | Herramienta menor | % de mano de obra | 2.44
E01.03.0079 | Andamio tubular 2 cuerpos (renta) | 0.3200 h × costo horario | 2.88
E01.03.0080 | Herramienta menor | % de mano de obra | 2.54
E01.03.0080 | Andamio tubular 2 cuerpos (renta) | 0.3333 h × costo horario | 3
E01.03.0081 | Herramienta menor | % de mano de obra | 2.9
E01.03.0081 | Andamio tubular 2 cuerpos (renta) | 0.3810 h × costo horario | 3.43
E01.03.0082 | Herramienta menor | % de mano de obra | 3.38
E01.03.0082 | Andamio tubular 2 cuerpos (renta) | 0.4444 h × costo horario | 4
E01.03.0083 | Herramienta menor | % de mano de obra | 3.81
E01.03.0083 | Andamio tubular 2 cuerpos (renta) | 0.5000 h × costo horario | 4.5
E01.03.0084 | Herramienta menor | % de mano de obra | 4.2
E01.03.0084 | Andamio tubular 2 cuerpos (renta) | 0.5517 h × costo horario | 4.97
E01.03.0085 | Herramienta menor | % de mano de obra | 4.68
E01.03.0085 | Andamio tubular 2 cuerpos (renta) | 0.6154 h × costo horario | 5.54
E01.03.0086 | Herramienta menor | % de mano de obra | 5.8
E01.03.0086 | Andamio tubular 2 cuerpos (renta) | 0.7619 h × costo horario | 6.86
E01.03.0087 | Herramienta menor | % de mano de obra | 0.41
E01.03.0088 | Herramienta menor | % de mano de obra | 1.9
E01.03.0088 | Andamio tubular 2 cuerpos (renta) | 0.2500 h × costo horario | 2.25
E01.03.0089 | Herramienta menor | % de mano de obra | 2.54
E01.03.0089 | Andamio tubular 2 cuerpos (renta) | 0.3333 h × costo horario | 3
E01.03.0090 | Herramienta menor | % de mano de obra | 2.77
E01.03.0090 | Andamio tubular 2 cuerpos (renta) | 0.3636 h × costo horario | 3.27
E01.03.0091 | Herramienta menor | % de mano de obra | 2.17
E01.03.0091 | Andamio tubular 2 cuerpos (renta) | 0.2857 h × costo horario | 2.57
E01.03.0092 | Herramienta menor | % de mano de obra | 2.77
E01.03.0092 | Andamio tubular 2 cuerpos (renta) | 0.3636 h × costo horario | 3.27
E01.03.0093 | Herramienta menor | % de mano de obra | 2.17
E01.03.0093 | Andamio tubular 1 cuerpo (renta) | 0.2857 h × costo horario | 1.29
E01.03.0094 | Herramienta menor | % de mano de obra | 2.44
E01.03.0094 | Andamio tubular 1 cuerpo (renta) | 0.3200 h × costo horario | 1.44
E01.03.0095 | Herramienta menor | % de mano de obra | 1.52
E01.03.0095 | Andamio tubular 1 cuerpo (renta) | 0.2000 h × costo horario | 0.9
E01.03.0096 | Herramienta menor | % de mano de obra | 2.17
E01.03.0096 | Andamio tubular 2 cuerpos (renta) | 0.2857 h × costo horario | 2.57
E01.03.0097 | Herramienta menor | % de mano de obra | 1.38
E01.03.0097 | Andamio tubular 1 cuerpo (renta) | 0.1818 h × costo horario | 0.82
E01.03.0098 | Herramienta menor | % de mano de obra | 2.03
E01.03.0098 | Andamio tubular 2 cuerpos (renta) | 0.2667 h × costo horario | 2.4
E01.03.0099 | Herramienta menor | % de mano de obra | 1.52
E01.03.0099 | Andamio tubular 1 cuerpo (renta) | 0.2000 h × costo horario | 0.9
E01.03.0100 | Herramienta menor | % de mano de obra | 2.17
E01.03.0100 | Andamio tubular 2 cuerpos (renta) | 0.2857 h × costo horario | 2.57
E01.03.0101 | Herramienta menor | % de mano de obra | 6.09
E01.03.0101 | Camión con canastilla hidráulica (brazo articulado 12-14 m) con operador | 0.8000 h × costo horario | 480
E01.03.0102 | Herramienta menor | % de mano de obra | 6.77
E01.03.0102 | Camión con canastilla hidráulica (brazo articulado 12-14 m) con operador | 0.8889 h × costo horario | 533.34
E01.03.0103 | Herramienta menor | % de mano de obra | 7.61
E01.03.0103 | Camión con canastilla hidráulica (brazo articulado 12-14 m) con operador | 1.0000 h × costo horario | 600
E01.03.0104 | Herramienta menor | % de mano de obra | 8.7
E01.03.0104 | Camión con canastilla hidráulica (brazo articulado 12-14 m) con operador | 1.1429 h × costo horario | 685.74
E01.03.0105 | Herramienta menor | % de mano de obra | 23.34
E01.03.0105 | Grúa hidráulica 12-15 t con operador | 0.7500 h × costo horario | 712.5
E01.03.0106 | Herramienta menor | % de mano de obra | 25.13
E01.03.0106 | Grúa hidráulica 12-15 t con operador | 0.8500 h × costo horario | 807.5
E01.03.0107 | Herramienta menor | % de mano de obra | 27.22
E01.03.0107 | Grúa hidráulica 12-15 t con operador | 1.0000 h × costo horario | 950
E01.03.0108 | Herramienta menor | % de mano de obra | 29.7
E01.03.0108 | Grúa hidráulica 12-15 t con operador | 1.1500 h × costo horario | 1092.5
E01.03.0109 | Herramienta menor | % de mano de obra | 0.05
E01.03.0110 | Herramienta menor | % de mano de obra | 0.07
E01.03.0111 | Herramienta menor | % de mano de obra | 0.08
E01.03.0112 | Herramienta menor | % de mano de obra | 0.1
E01.03.0113 | Herramienta menor | % de mano de obra | 0.13
E01.03.0114 | Herramienta menor | % de mano de obra | 0.17
E01.03.0115 | Herramienta menor | % de mano de obra | 0.24
E01.03.0116 | Herramienta menor | % de mano de obra | 3.93
E01.03.0117 | Herramienta menor | % de mano de obra | 4.68
E01.03.0118 | Herramienta menor | % de mano de obra | 5.8
E01.03.0119 | Herramienta menor | % de mano de obra | 7.86
E01.03.0120 | Herramienta menor | % de mano de obra | 11.6
E01.03.0121 | Herramienta menor | % de mano de obra | 0.77
E01.03.0122 | Herramienta menor | % de mano de obra | 1.03
E01.03.0123 | Herramienta menor | % de mano de obra | 1.55
E01.03.0124 | Herramienta menor | % de mano de obra | 136.62
E01.03.0124 | Grúa hidráulica 12-15 t con operador | 3.0000 h × costo horario | 2850
E01.03.0124 | Juego de tanquetas (patines de carga 2-6 t) y gato hidráulico (renta) | 5.3333 h × costo horario | 133.33
E01.03.0125 | Herramienta menor | % de mano de obra | 163.94
E01.03.0125 | Grúa hidráulica 12-15 t con operador | 4.0000 h × costo horario | 3800
E01.03.0125 | Juego de tanquetas (patines de carga 2-6 t) y gato hidráulico (renta) | 6.4000 h × costo horario | 160
E01.03.0126 | Herramienta menor | % de mano de obra | 204.93
E01.03.0126 | Grúa hidráulica 12-15 t con operador | 4.0000 h × costo horario | 3800
E01.03.0126 | Juego de tanquetas (patines de carga 2-6 t) y gato hidráulico (renta) | 8.0000 h × costo horario | 200
E01.03.0127 | Herramienta menor | % de mano de obra | 241.09
E01.03.0127 | Grúa hidráulica 12-15 t con operador | 5.0000 h × costo horario | 4750
E01.03.0127 | Juego de tanquetas (patines de carga 2-6 t) y gato hidráulico (renta) | 9.4118 h × costo horario | 235.3
E01.03.0128 | Herramienta menor | % de mano de obra | 15.22
E01.03.0128 | Andamio tubular 2 cuerpos (renta) | 2.0000 h × costo horario | 18
E01.03.0129 | Herramienta menor | % de mano de obra | 17.4
E01.03.0129 | Andamio tubular 2 cuerpos (renta) | 2.2857 h × costo horario | 20.57
E01.03.0130 | Herramienta menor | % de mano de obra | 22.14
E01.03.0130 | Andamio tubular 2 cuerpos (renta) | 2.9091 h × costo horario | 26.18
E01.03.0131 | Herramienta menor | % de mano de obra | 27.06
E01.03.0131 | Andamio tubular 2 cuerpos (renta) | 3.5556 h × costo horario | 32
E01.03.0132 | Herramienta menor | % de mano de obra | 32.04
E01.03.0132 | Andamio tubular 2 cuerpos (renta) | 4.2105 h × costo horario | 37.89
E01.03.0133 | Herramienta menor | % de mano de obra | 1.01
E01.03.0133 | Andamio tubular 1 cuerpo (renta) | 0.1333 h × costo horario | 0.6
E01.03.0134 | Herramienta menor | % de mano de obra | 1.17
E01.03.0134 | Andamio tubular 2 cuerpos (renta) | 0.1538 h × costo horario | 1.38
E01.03.0135 | Herramienta menor | % de mano de obra | 2.17
E01.03.0136 | Herramienta menor | % de mano de obra | 2.17
E01.03.0137 | Herramienta menor | % de mano de obra | 2.77
E01.03.0137 | Andamio tubular 2 cuerpos (renta) | 0.3636 h × costo horario | 3.27
E01.03.0138 | Herramienta menor | % de mano de obra | 2.44
E01.03.0138 | Andamio tubular 1 cuerpo (renta) | 0.3200 h × costo horario | 1.44
E01.03.0139 | Herramienta menor | % de mano de obra | 2.77
E01.03.0139 | Andamio tubular 2 cuerpos (renta) | 0.3636 h × costo horario | 3.27
E01.03.0140 | Herramienta menor | % de mano de obra | 15.22
E01.03.0140 | Andamio tubular 2 cuerpos (renta) | 2.0000 h × costo horario | 18
E01.03.0141 | Herramienta menor | % de mano de obra | 0.49
E01.03.0141 | Andamio tubular 2 cuerpos (renta) | 0.0640 h × costo horario | 0.58
E01.03.0142 | Herramienta menor | % de mano de obra | 0.52
E01.03.0142 | Andamio tubular 2 cuerpos (renta) | 0.0678 h × costo horario | 0.61
E01.03.0143 | Herramienta menor | % de mano de obra | 0.55
E01.03.0143 | Andamio tubular 2 cuerpos (renta) | 0.0727 h × costo horario | 0.65
E01.03.0144 | Herramienta menor | % de mano de obra | 0.62
E01.03.0144 | Andamio tubular 2 cuerpos (renta) | 0.0816 h × costo horario | 0.73
E01.03.0145 | Herramienta menor | % de mano de obra | 0.74
E01.03.0145 | Andamio tubular 2 cuerpos (renta) | 0.0976 h × costo horario | 0.88
E01.03.0146 | Herramienta menor | % de mano de obra | 0.94
E01.03.0146 | Andamio tubular 2 cuerpos (renta) | 0.1231 h × costo horario | 1.11
E01.03.0147 | Herramienta menor | % de mano de obra | 1.11
E01.03.0147 | Andamio tubular 2 cuerpos (renta) | 0.1455 h × costo horario | 1.31
E01.03.0148 | Herramienta menor | % de mano de obra | 1.32
E01.03.0148 | Andamio tubular 2 cuerpos (renta) | 0.1739 h × costo horario | 1.57
E01.03.0149 | Herramienta menor | % de mano de obra | 2.17
E01.03.0149 | Andamio tubular 2 cuerpos (renta) | 0.2857 h × costo horario | 2.57
E01.03.0150 | Herramienta menor | % de mano de obra | 4.41
E01.03.0151 | Herramienta menor | % de mano de obra | 5.4
E01.03.0152 | Herramienta menor | % de mano de obra | 6.39
E01.03.0153 | Herramienta menor | % de mano de obra | 7.38
E01.03.0154 | Herramienta menor | % de mano de obra | 9.36
E01.03.0155 | Herramienta menor | % de mano de obra | 13.32
E01.03.0156 | Herramienta menor | % de mano de obra | 18.27
E01.03.0157 | Herramienta menor | % de mano de obra | 13.7
E01.03.0158 | Herramienta menor | % de mano de obra | 18.27
E01.03.0159 | Herramienta menor | % de mano de obra | 20.55
E01.03.0160 | Herramienta menor | % de mano de obra | 23.97
E01.03.0161 | Herramienta menor | % de mano de obra | 30.83
E01.03.0162 | Herramienta menor | % de mano de obra | 37.68
E01.03.0163 | Herramienta menor | % de mano de obra | 46.56
E01.03.0164 | Herramienta menor | % de mano de obra | 0.24
E01.03.0164 | Equipo de oxicorte (oxígeno-acetileno) | 0.0090 h × costo horario | 0.81
E01.03.0164 | Andamio tubular 3 cuerpos (renta) | 0.0686 h × costo horario | 0.31
E01.03.0165 | Herramienta menor | % de mano de obra | 0.26
E01.03.0165 | Equipo de oxicorte (oxígeno-acetileno) | 0.0090 h × costo horario | 0.81
E01.03.0165 | Andamio tubular 4 cuerpos (renta) | 0.1000 h × costo horario | 0.45
E01.03.0166 | Herramienta menor | % de mano de obra | 0.28
E01.03.0166 | Equipo de oxicorte (oxígeno-acetileno) | 0.0090 h × costo horario | 0.81
E01.03.0166 | Andamio tubular 5 cuerpos (renta) | 0.1311 h × costo horario | 0.59
E01.03.0167 | Herramienta menor | % de mano de obra | 0.29
E01.03.0167 | Equipo de oxicorte (oxígeno-acetileno) | 0.0090 h × costo horario | 0.81
E01.03.0167 | Andamio tubular 6 cuerpos (renta) | 0.1655 h × costo horario | 0.74
E01.03.0168 | Herramienta menor | % de mano de obra | 0.18
E01.03.0168 | Grúa hidráulica 12-15 t con operador | 0.0025 h × costo horario | 2.38
E01.03.0168 | Equipo de oxicorte (oxígeno-acetileno) | 0.0070 h × costo horario | 0.63
E01.03.0168 | Andamio tubular 3 cuerpos (renta) | 0.0522 h × costo horario | 0.23
E01.03.0169 | Herramienta menor | % de mano de obra | 0.19
E01.03.0169 | Grúa hidráulica 12-15 t con operador | 0.0025 h × costo horario | 2.38
E01.03.0169 | Equipo de oxicorte (oxígeno-acetileno) | 0.0070 h × costo horario | 0.63
E01.03.0169 | Andamio tubular 4 cuerpos (renta) | 0.0711 h × costo horario | 0.32
E01.03.0170 | Herramienta menor | % de mano de obra | 0.2
E01.03.0170 | Grúa hidráulica 12-15 t con operador | 0.0026 h × costo horario | 2.47
E01.03.0170 | Equipo de oxicorte (oxígeno-acetileno) | 0.0070 h × costo horario | 0.63
E01.03.0170 | Andamio tubular 5 cuerpos (renta) | 0.0930 h × costo horario | 0.42
E01.03.0171 | Herramienta menor | % de mano de obra | 0.21
E01.03.0171 | Grúa hidráulica 12-15 t con operador | 0.0028 h × costo horario | 2.66
E01.03.0171 | Equipo de oxicorte (oxígeno-acetileno) | 0.0070 h × costo horario | 0.63
E01.03.0171 | Andamio tubular 6 cuerpos (renta) | 0.1171 h × costo horario | 0.53
E01.03.0172 | Herramienta menor | % de mano de obra | 0.12
E01.03.0172 | Grúa hidráulica 12-15 t con operador | 0.0020 h × costo horario | 1.9
E01.03.0172 | Equipo de oxicorte (oxígeno-acetileno) | 0.0040 h × costo horario | 0.36
E01.03.0172 | Andamio tubular 3 cuerpos (renta) | 0.0343 h × costo horario | 0.15
E01.03.0173 | Herramienta menor | % de mano de obra | 0.13
E01.03.0173 | Grúa hidráulica 12-15 t con operador | 0.0020 h × costo horario | 1.9
E01.03.0173 | Equipo de oxicorte (oxígeno-acetileno) | 0.0040 h × costo horario | 0.36
E01.03.0173 | Andamio tubular 4 cuerpos (renta) | 0.0478 h × costo horario | 0.22
E01.03.0174 | Herramienta menor | % de mano de obra | 0.13
E01.03.0174 | Grúa hidráulica 12-15 t con operador | 0.0020 h × costo horario | 1.9
E01.03.0174 | Equipo de oxicorte (oxígeno-acetileno) | 0.0040 h × costo horario | 0.36
E01.03.0174 | Andamio tubular 5 cuerpos (renta) | 0.0615 h × costo horario | 0.28
E01.03.0175 | Herramienta menor | % de mano de obra | 0.14
E01.03.0175 | Grúa hidráulica 12-15 t con operador | 0.0021 h × costo horario | 1.99
E01.03.0175 | Equipo de oxicorte (oxígeno-acetileno) | 0.0040 h × costo horario | 0.36
E01.03.0175 | Andamio tubular 6 cuerpos (renta) | 0.0787 h × costo horario | 0.35
E01.03.0176 | Herramienta menor | % de mano de obra | 2.17
E01.03.0176 | Equipo de oxicorte (oxígeno-acetileno) | 0.0800 h × costo horario | 7.2
E01.03.0177 | Herramienta menor | % de mano de obra | 2.77
E01.03.0177 | Andamio tubular 2 cuerpos (renta) | 0.7273 h × costo horario | 3.27
E01.03.0177 | Esmeriladora angular 4 1/2 in | 0.1000 h × costo horario | 1.2
E01.03.0178 | Herramienta menor | % de mano de obra | 2.1
E01.03.0178 | Andamio tubular 1 cuerpo (renta) | 0.2759 h × costo horario | 1.24
E01.03.0178 | Esmeriladora angular 4 1/2 in | 0.0800 h × costo horario | 0.96
E01.03.0179 | Herramienta menor | % de mano de obra | 2.03
E01.03.0179 | Equipo de oxicorte (oxígeno-acetileno) | 0.0500 h × costo horario | 4.5
E01.03.0180 | Herramienta menor | % de mano de obra | 2.03
E01.03.0181 | Herramienta menor | % de mano de obra | 2.34
E01.03.0182 | Herramienta menor | % de mano de obra | 0.81
E01.03.0183 | Herramienta menor | % de mano de obra | 12.33
E01.03.0183 | Esmeriladora angular 4 1/2 in | 0.5000 h × costo horario | 6
E01.03.0184 | Herramienta menor | % de mano de obra | 12.79
E01.03.0184 | Esmeriladora angular 4 1/2 in | 0.5000 h × costo horario | 6
E01.03.0185 | Herramienta menor | % de mano de obra | 13.24
E01.03.0185 | Esmeriladora angular 4 1/2 in | 0.5000 h × costo horario | 6
E01.03.0186 | Herramienta menor | % de mano de obra | 13.77
E01.03.0186 | Esmeriladora angular 4 1/2 in | 0.5000 h × costo horario | 6
E01.03.0187 | Herramienta menor | % de mano de obra | 14.84
E01.03.0187 | Esmeriladora angular 4 1/2 in | 0.5000 h × costo horario | 6
E01.03.0188 | Herramienta menor | % de mano de obra | 17.51
E01.03.0188 | Esmeriladora angular 4 1/2 in | 0.5000 h × costo horario | 6
E01.03.0189 | Herramienta menor | % de mano de obra | 28.04
E01.03.0189 | Equipo de oxicorte (oxígeno-acetileno) | 0.6000 h × costo horario | 54
E01.03.0190 | Herramienta menor | % de mano de obra | 31.21
E01.03.0190 | Equipo de oxicorte (oxígeno-acetileno) | 0.6000 h × costo horario | 54
E01.03.0191 | Herramienta menor | % de mano de obra | 37.55
E01.03.0191 | Equipo de oxicorte (oxígeno-acetileno) | 0.6000 h × costo horario | 54
E01.03.0192 | Herramienta menor | % de mano de obra | 41.8
E01.03.0192 | Equipo de oxicorte (oxígeno-acetileno) | 0.6000 h × costo horario | 54
E01.03.0193 | Herramienta menor | % de mano de obra | 3.68
E01.03.0193 | Equipo de oxicorte (oxígeno-acetileno) | 0.0800 h × costo horario | 7.2
E01.03.0194 | Herramienta menor | % de mano de obra | 2.17
E01.03.0194 | Equipo de oxicorte (oxígeno-acetileno) | 0.0500 h × costo horario | 4.5
E01.03.0195 | Herramienta menor | % de mano de obra | 8.71
E01.03.0195 | Andamio tubular 1 cuerpo (renta) | 1.1440 h × costo horario | 5.15
E01.03.0195 | Esmeriladora angular 4 1/2 in | 0.3000 h × costo horario | 3.6
E01.03.0196 | Herramienta menor | % de mano de obra | 10.08
E01.03.0196 | Andamio tubular 1 cuerpo (renta) | 1.3240 h × costo horario | 5.96
E01.03.0196 | Esmeriladora angular 4 1/2 in | 0.3000 h × costo horario | 3.6
E01.03.0197 | Herramienta menor | % de mano de obra | 10.9
E01.03.0197 | Andamio tubular 1 cuerpo (renta) | 1.4320 h × costo horario | 6.44
E01.03.0197 | Esmeriladora angular 4 1/2 in | 0.3000 h × costo horario | 3.6
E01.03.0198 | Herramienta menor | % de mano de obra | 11.72
E01.03.0198 | Andamio tubular 1 cuerpo (renta) | 1.5400 h × costo horario | 6.93
E01.03.0198 | Esmeriladora angular 4 1/2 in | 0.3000 h × costo horario | 3.6
E01.03.0199 | Herramienta menor | % de mano de obra | 13.09
E01.03.0199 | Andamio tubular 1 cuerpo (renta) | 1.7200 h × costo horario | 7.74
E01.03.0199 | Esmeriladora angular 4 1/2 in | 0.3000 h × costo horario | 3.6
E01.03.0200 | Herramienta menor | % de mano de obra | 14.19
E01.03.0200 | Andamio tubular 1 cuerpo (renta) | 1.8640 h × costo horario | 8.39
E01.03.0200 | Esmeriladora angular 4 1/2 in | 0.3000 h × costo horario | 3.6
E01.03.0201 | Herramienta menor | % de mano de obra | 15.28
E01.03.0201 | Andamio tubular 1 cuerpo (renta) | 2.0080 h × costo horario | 9.04
E01.03.0201 | Esmeriladora angular 4 1/2 in | 0.3000 h × costo horario | 3.6
E01.03.0202 | Herramienta menor | % de mano de obra | 17.48
E01.03.0202 | Andamio tubular 1 cuerpo (renta) | 2.2960 h × costo horario | 10.33
E01.03.0202 | Esmeriladora angular 4 1/2 in | 0.3000 h × costo horario | 3.6
E01.03.0203 | Herramienta menor | % de mano de obra | 19.12
E01.03.0203 | Andamio tubular 1 cuerpo (renta) | 2.5120 h × costo horario | 11.3
E01.03.0203 | Esmeriladora angular 4 1/2 in | 0.3000 h × costo horario | 3.6
E01.03.0204 | Herramienta menor | % de mano de obra | 21.04
E01.03.0204 | Andamio tubular 1 cuerpo (renta) | 2.7640 h × costo horario | 12.44
E01.03.0204 | Esmeriladora angular 4 1/2 in | 0.3000 h × costo horario | 3.6
E01.03.0205 | Herramienta menor | % de mano de obra | 6.92
E01.03.0205 | Andamio tubular 1 cuerpo (renta) | 0.9091 h × costo horario | 4.09
E01.03.0205 | Esmeriladora angular 4 1/2 in | 0.1700 h × costo horario | 2.04
E01.03.0206 | Herramienta menor | % de mano de obra | 1.79
E01.03.0206 | Andamio tubular 2 cuerpos (renta) | 0.4706 h × costo horario | 2.12
E01.03.0207 | Herramienta menor | % de mano de obra | 2.03
E01.03.0207 | Andamio tubular 3 cuerpos (renta) | 0.8000 h × costo horario | 3.6
E01.03.0208 | Herramienta menor | % de mano de obra | 1.85
E01.03.0209 | Herramienta menor | % de mano de obra | 1.32
E01.03.0210 | Herramienta menor | % de mano de obra | 1.85
E01.03.0211 | Herramienta menor | % de mano de obra | 7.23
E01.03.0212 | Herramienta menor | % de mano de obra | 7.53
E01.03.0213 | Herramienta menor | % de mano de obra | 7.92
E01.03.0214 | Herramienta menor | % de mano de obra | 8.3
E01.03.0215 | Herramienta menor | % de mano de obra | 8.68
E01.03.0216 | Herramienta menor | % de mano de obra | 9.67
E01.03.0217 | Herramienta menor | % de mano de obra | 14.28
E01.03.0218 | Herramienta menor | % de mano de obra | 19.58
E01.03.0219 | Herramienta menor | % de mano de obra | 23.8
E01.03.0220 | Herramienta menor | % de mano de obra | 3.68
E01.03.0221 | Herramienta menor | % de mano de obra | 8.6
E01.03.0222 | Herramienta menor | % de mano de obra | 10.05
E01.03.0223 | Herramienta menor | % de mano de obra | 12.22
E01.03.0224 | Herramienta menor | % de mano de obra | 14.38
E01.03.0225 | Herramienta menor | % de mano de obra | 7.16
E01.03.0226 | Herramienta menor | % de mano de obra | 0.87
E01.03.0226 | Andamio tubular 3 cuerpos (renta) | 0.3429 h × costo horario | 1.54
E01.03.0227 | Herramienta menor | % de mano de obra | 1.22
E01.03.0227 | Andamio tubular 3 cuerpos (renta) | 0.4800 h × costo horario | 2.16
E01.03.0228 | Herramienta menor | % de mano de obra | 1.54
E01.03.0228 | Andamio tubular 3 cuerpos (renta) | 0.4364 h × costo horario | 1.96
E01.03.0229 | Herramienta menor | % de mano de obra | 1.88
E01.03.0229 | Andamio tubular 3 cuerpos (renta) | 0.5333 h × costo horario | 2.4
E01.03.0230 | Herramienta menor | % de mano de obra | 2.29
E01.03.0230 | Andamio tubular 3 cuerpos (renta) | 0.6486 h × costo horario | 2.92
E01.03.0231 | Herramienta menor | % de mano de obra | 0.2
E01.03.0231 | Andamio tubular 3 cuerpos (renta) | 0.0774 h × costo horario | 0.35
E01.03.0232 | Herramienta menor | % de mano de obra | 3.38
E01.03.0232 | Andamio tubular 3 cuerpos (renta) | 1.3333 h × costo horario | 6
E01.03.0233 | Herramienta menor | % de mano de obra | 3.3
E01.03.0233 | Andamio tubular 1 cuerpo (renta) | 0.4332 h × costo horario | 1.95
E01.03.0234 | Herramienta menor | % de mano de obra | 4.56
E01.03.0234 | Andamio tubular 1 cuerpo (renta) | 0.5997 h × costo horario | 2.7
E01.03.0235 | Herramienta menor | % de mano de obra | 5.32
E01.03.0235 | Andamio tubular 1 cuerpo (renta) | 0.6996 h × costo horario | 3.15
E01.03.0236 | Herramienta menor | % de mano de obra | 6.34
E01.03.0236 | Andamio tubular 1 cuerpo (renta) | 0.8328 h × costo horario | 3.75
E01.03.0237 | Herramienta menor | % de mano de obra | 7.35
E01.03.0237 | Andamio tubular 1 cuerpo (renta) | 0.9660 h × costo horario | 4.35
E01.03.0238 | Herramienta menor | % de mano de obra | 8.37
E01.03.0238 | Andamio tubular 1 cuerpo (renta) | 1.0992 h × costo horario | 4.95
E01.03.0239 | Herramienta menor | % de mano de obra | 11.41
E01.03.0239 | Andamio tubular 1 cuerpo (renta) | 1.4988 h × costo horario | 6.74
E01.03.0240 | Herramienta menor | % de mano de obra | 14.7
E01.03.0240 | Andamio tubular 1 cuerpo (renta) | 1.9317 h × costo horario | 8.69
E01.03.0241 | Herramienta menor | % de mano de obra | 3.81
E01.03.0241 | Andamio tubular 1 cuerpo (renta) | 0.5000 h × costo horario | 2.25
E01.03.0242 | Herramienta menor | % de mano de obra | 6.42
E01.03.0243 | Herramienta menor | % de mano de obra | 7.01
E01.03.0244 | Herramienta menor | % de mano de obra | 7.6
E01.03.0245 | Herramienta menor | % de mano de obra | 8.2
E01.03.0246 | Herramienta menor | % de mano de obra | 8.79
E01.03.0247 | Herramienta menor | % de mano de obra | 5.57
E01.03.0248 | Herramienta menor | % de mano de obra | 6.12
E01.03.0249 | Herramienta menor | % de mano de obra | 6.67
E01.03.0250 | Herramienta menor | % de mano de obra | 7.21
E01.03.0251 | Herramienta menor | % de mano de obra | 7.76
E01.03.0252 | Herramienta menor | % de mano de obra | 4.35
E01.03.0253 | Herramienta menor | % de mano de obra | 2.54
E01.03.0254 | Herramienta menor | % de mano de obra | 4.35
E01.03.0255 | Herramienta menor | % de mano de obra | 2.54
E01.03.0256 | Herramienta menor | % de mano de obra | 2.26
E01.03.0257 | Herramienta menor | % de mano de obra | 5.03
E01.03.0257 | Hamaca (andamio colgante manual 3-6 m con 2 malacates, renta) | 0.6600 h × costo horario | 39.6
E01.03.0258 | Herramienta menor | % de mano de obra | 0.18
E01.03.0258 | Andamio tubular 2 cuerpos (renta) | 0.0471 h × costo horario | 0.21
E01.03.0259 | Herramienta menor | % de mano de obra | 0.2
E01.03.0259 | Andamio tubular 3 cuerpos (renta) | 0.0787 h × costo horario | 0.35
E01.03.0260 | Herramienta menor | % de mano de obra | 0.22
E01.03.0260 | Andamio tubular 4 cuerpos (renta) | 0.1143 h × costo horario | 0.51
E01.03.0261 | Herramienta menor | % de mano de obra | 0.24
E01.03.0261 | Andamio tubular 5 cuerpos (renta) | 0.1569 h × costo horario | 0.71
E01.03.0262 | Herramienta menor | % de mano de obra | 0.26
E01.03.0262 | Andamio tubular 6 cuerpos (renta) | 0.2087 h × costo horario | 0.94
E01.03.0263 | Herramienta menor | % de mano de obra | 0.96
E01.03.0263 | Andamio tubular 2 cuerpos (renta) | 0.3636 h × costo horario | 1.64
E01.03.0264 | Herramienta menor | % de mano de obra | 1.06
E01.03.0264 | Andamio tubular 2 cuerpos (renta) | 0.4000 h × costo horario | 1.8
E01.03.0265 | Herramienta menor | % de mano de obra | 1.21
E01.03.0265 | Andamio tubular 2 cuerpos (renta) | 0.4571 h × costo horario | 2.06
E01.03.0266 | Herramienta menor | % de mano de obra | 1.46
E01.03.0266 | Andamio tubular 2 cuerpos (renta) | 0.5517 h × costo horario | 2.48
E01.03.0267 | Herramienta menor | % de mano de obra | 51.6
E01.03.0267 | Grúa hidráulica 12-15 t con operador | 1.2000 h × costo horario | 1140
E01.03.0268 | Herramienta menor | % de mano de obra | 56.77
E01.03.0268 | Grúa hidráulica 12-15 t con operador | 1.2000 h × costo horario | 1140
E01.03.0269 | Herramienta menor | % de mano de obra | 72.22
E01.03.0269 | Grúa hidráulica 12-15 t con operador | 1.5000 h × costo horario | 1425
E01.03.0270 | Herramienta menor | % de mano de obra | 82.57
E01.03.0270 | Grúa hidráulica 12-15 t con operador | 2.0000 h × costo horario | 1900
E01.03.0271 | Herramienta menor | % de mano de obra | 98.01
E01.03.0271 | Grúa hidráulica 12-15 t con operador | 2.5000 h × costo horario | 2375
E01.03.0272 | Herramienta menor | % de mano de obra | 113.54
E01.03.0272 | Grúa hidráulica 25-30 t con operador | 2.5000 h × costo horario | 3750
E01.03.0273 | Herramienta menor | % de mano de obra | 134.21
E01.03.0273 | Grúa hidráulica 25-30 t con operador | 3.0000 h × costo horario | 4500
E01.03.0274 | Herramienta menor | % de mano de obra | 15.48
E01.03.0274 | Malacate eléctrico 500 kg (renta, energía y cable) | 1.0000 h × costo horario | 95
E01.03.0275 | Herramienta menor | % de mano de obra | 30.97
E01.03.0275 | Grúa hidráulica 12-15 t con operador | 1.0000 h × costo horario | 950
E01.03.0276 | Herramienta menor | % de mano de obra | 36.12
E01.03.0276 | Grúa hidráulica 12-15 t con operador | 1.1000 h × costo horario | 1045
E01.03.0277 | Herramienta menor | % de mano de obra | 25.4
E01.03.0277 | Malacate eléctrico 500 kg (renta, energía y cable) | 1.0000 h × costo horario | 95
E01.03.0278 | Herramienta menor | % de mano de obra | 33.86
E01.03.0278 | Malacate eléctrico 500 kg (renta, energía y cable) | 1.2000 h × costo horario | 114
E01.03.0279 | Herramienta menor | % de mano de obra | 59.23
E01.03.0279 | Grúa hidráulica 12-15 t con operador | 1.6000 h × costo horario | 1520
E01.03.0280 | Herramienta menor | % de mano de obra | 0.18
E01.03.0281 | Herramienta menor | % de mano de obra | 0.53
E01.03.0281 | Andamio tubular 1 cuerpo (renta) | 0.1778 h × costo horario | 0.8
E01.03.0282 | Herramienta menor | % de mano de obra | 0.37
E01.03.0282 | Andamio tubular 1 cuerpo (renta) | 0.1231 h × costo horario | 0.55
E01.03.0283 | Herramienta menor | % de mano de obra | 0.58
E01.03.0284 | Herramienta menor | % de mano de obra | 0.87
E01.03.0285 | Herramienta menor | % de mano de obra | 0.76
E01.03.0286 | Herramienta menor | % de mano de obra | 0.58
E01.03.0287 | Herramienta menor | % de mano de obra | 0.68
E01.03.0288 | Herramienta menor | % de mano de obra | 0.41
E01.03.0288 | Andamio tubular 1 cuerpo (renta) | 0.0533 h × costo horario | 0.24
E01.03.0289 | Herramienta menor | % de mano de obra | 0.68
E01.03.0289 | Andamio tubular 1 cuerpo (renta) | 0.0889 h × costo horario | 0.4
E01.04.0001 | Herramienta menor | % de mano de obra | 0.95
E01.04.0001 | Andamio tubular 1 cuerpo (renta) | 0.3636 h × costo horario | 1.64
E01.04.0002 | Herramienta menor | % de mano de obra | 1.16
E01.04.0002 | Andamio tubular 1 cuerpo (renta) | 0.4444 h × costo horario | 2
E01.04.0003 | Herramienta menor | % de mano de obra | 1.39
E01.04.0004 | Herramienta menor | % de mano de obra | 1.48
E01.04.0005 | Herramienta menor | % de mano de obra | 1.6
E01.04.0006 | Herramienta menor | % de mano de obra | 0.69
E01.04.0007 | Herramienta menor | % de mano de obra | 0.8
E01.04.0008 | Herramienta menor | % de mano de obra | 1.6
E01.04.0009 | Herramienta menor | % de mano de obra | 1.6
E01.04.0010 | Herramienta menor | % de mano de obra | 1.04
E01.04.0010 | Andamio tubular 1 cuerpo (renta) | 0.4000 h × costo horario | 1.8
E01.04.0011 | Herramienta menor | % de mano de obra | 1.3
E01.04.0011 | Andamio tubular 1 cuerpo (renta) | 0.5000 h × costo horario | 2.25
E01.04.0012 | Herramienta menor | % de mano de obra | 0.95
E01.04.0012 | Andamio tubular 1 cuerpo (renta) | 0.3636 h × costo horario | 1.64
E01.04.0013 | Herramienta menor | % de mano de obra | 1.16
E01.04.0013 | Andamio tubular 1 cuerpo (renta) | 0.4444 h × costo horario | 2
E01.04.0014 | Herramienta menor | % de mano de obra | 1.3
E01.04.0014 | Andamio tubular 1 cuerpo (renta) | 0.5000 h × costo horario | 2.25
E01.04.0015 | Herramienta menor | % de mano de obra | 1.48
E01.04.0015 | Andamio tubular 1 cuerpo (renta) | 0.5714 h × costo horario | 2.57
E01.04.0016 | Herramienta menor | % de mano de obra | 2.31
E01.04.0016 | Andamio tubular 1 cuerpo (renta) | 0.8889 h × costo horario | 4
E01.04.0017 | Herramienta menor | % de mano de obra | 2.31
E01.04.0017 | Andamio tubular 1 cuerpo (renta) | 0.8889 h × costo horario | 4
E01.04.0018 | Herramienta menor | % de mano de obra | 2.08
E01.04.0018 | Andamio tubular 1 cuerpo (renta) | 0.8000 h × costo horario | 3.6
E01.04.0019 | Herramienta menor | % de mano de obra | 0.69
E01.04.0019 | Andamio tubular 1 cuerpo (renta) | 0.2667 h × costo horario | 1.2
E01.04.0020 | Herramienta menor | % de mano de obra | 0.98
E01.04.0020 | Andamio tubular 1 cuerpo (renta) | 0.3775 h × costo horario | 1.7
E01.04.0021 | Herramienta menor | % de mano de obra | 1.36
E01.04.0021 | Andamio tubular 1 cuerpo (renta) | 0.5215 h × costo horario | 2.35
E01.04.0022 | Herramienta menor | % de mano de obra | 1.56
E01.04.0022 | Andamio tubular 1 cuerpo (renta) | 0.6015 h × costo horario | 2.71
E01.04.0023 | Herramienta menor | % de mano de obra | 1.73
E01.04.0023 | Esmeriladora angular 4 1/2 in | 0.1500 h × costo horario | 1.8
E01.04.0023 | Andamio tubular 1 cuerpo (renta) | 0.6667 h × costo horario | 3
E01.04.0024 | Herramienta menor | % de mano de obra | 0.69
E01.04.0024 | Andamio tubular 1 cuerpo (renta) | 0.2667 h × costo horario | 1.2
E01.04.0025 | Herramienta menor | % de mano de obra | 1.14
E01.04.0025 | Andamio tubular 1 cuerpo (renta) | 0.4400 h × costo horario | 1.98
E01.04.0026 | Herramienta menor | % de mano de obra | 1.52
E01.04.0026 | Andamio tubular 1 cuerpo (renta) | 0.5839 h × costo horario | 2.63
E01.04.0027 | Herramienta menor | % de mano de obra | 1.73
E01.04.0027 | Andamio tubular 1 cuerpo (renta) | 0.6639 h × costo horario | 2.99
E01.04.0028 | Herramienta menor | % de mano de obra | 1.89
E01.04.0028 | Esmeriladora angular 4 1/2 in | 0.1500 h × costo horario | 1.8
E01.04.0028 | Andamio tubular 1 cuerpo (renta) | 0.7273 h × costo horario | 3.27
E01.04.0029 | Herramienta menor | % de mano de obra | 1.04
E01.04.0029 | Andamio tubular 1 cuerpo (renta) | 0.4000 h × costo horario | 1.8
E01.04.0030 | Herramienta menor | % de mano de obra | 1.66
E01.04.0030 | Andamio tubular 1 cuerpo (renta) | 0.6390 h × costo horario | 2.88
E01.04.0031 | Herramienta menor | % de mano de obra | 2.04
E01.04.0031 | Andamio tubular 1 cuerpo (renta) | 0.7835 h × costo horario | 3.53
E01.04.0032 | Herramienta menor | % de mano de obra | 1.04
E01.04.0032 | Andamio tubular 1 cuerpo (renta) | 0.4000 h × costo horario | 1.8
E01.04.0033 | Herramienta menor | % de mano de obra | 1.66
E01.04.0033 | Andamio tubular 1 cuerpo (renta) | 0.6390 h × costo horario | 2.88
E01.04.0034 | Herramienta menor | % de mano de obra | 2.04
E01.04.0034 | Andamio tubular 1 cuerpo (renta) | 0.7835 h × costo horario | 3.53
E01.04.0035 | Herramienta menor | % de mano de obra | 2.24
E01.04.0035 | Andamio tubular 1 cuerpo (renta) | 0.8630 h × costo horario | 3.88
E01.04.0036 | Herramienta menor | % de mano de obra | 1.04
E01.04.0036 | Andamio tubular 1 cuerpo (renta) | 0.4000 h × costo horario | 1.8
E01.04.0037 | Herramienta menor | % de mano de obra | 1.72
E01.04.0037 | Andamio tubular 1 cuerpo (renta) | 0.6601 h × costo horario | 2.97
E01.04.0038 | Herramienta menor | % de mano de obra | 2.09
E01.04.0038 | Andamio tubular 1 cuerpo (renta) | 0.8040 h × costo horario | 3.62
E01.04.0039 | Herramienta menor | % de mano de obra | 1.39
E01.04.0039 | Andamio tubular 1 cuerpo (renta) | 0.5333 h × costo horario | 2.4
E01.04.0040 | Herramienta menor | % de mano de obra | 2.29
E01.04.0040 | Andamio tubular 1 cuerpo (renta) | 0.8801 h × costo horario | 3.96
E01.04.0041 | Herramienta menor | % de mano de obra | 2.66
E01.04.0041 | Andamio tubular 1 cuerpo (renta) | 1.0243 h × costo horario | 4.61
E01.04.0042 | Herramienta menor | % de mano de obra | 1.56
E01.04.0042 | Andamio tubular 1 cuerpo (renta) | 0.6002 h × costo horario | 2.7
E01.04.0043 | Herramienta menor | % de mano de obra | 2.49
E01.04.0043 | Andamio tubular 1 cuerpo (renta) | 0.9592 h × costo horario | 4.32
E01.04.0044 | Herramienta menor | % de mano de obra | 2.87
E01.04.0044 | Andamio tubular 1 cuerpo (renta) | 1.1034 h × costo horario | 4.97
E01.04.0045 | Herramienta menor | % de mano de obra | 2.08
E01.04.0045 | Andamio tubular 1 cuerpo (renta) | 0.8000 h × costo horario | 3.6
E01.04.0046 | Herramienta menor | % de mano de obra | 3.32
E01.04.0046 | Andamio tubular 1 cuerpo (renta) | 1.2780 h × costo horario | 5.75
E01.04.0047 | Herramienta menor | % de mano de obra | 3.7
E01.04.0047 | Andamio tubular 1 cuerpo (renta) | 1.4235 h × costo horario | 6.41
E01.04.0048 | Herramienta menor | % de mano de obra | 0.42
E01.04.0049 | Herramienta menor | % de mano de obra | 1.16
E01.04.0050 | Herramienta menor | % de mano de obra | 0.83
E01.04.0051 | Herramienta menor | % de mano de obra | 0.69
E01.04.0052 | Herramienta menor | % de mano de obra | 0.58
E01.04.0053 | Herramienta menor | % de mano de obra | 0.74
E01.04.0054 | Herramienta menor | % de mano de obra | 0.95
E01.04.0055 | Herramienta menor | % de mano de obra | 1.16
E01.04.0056 | Herramienta menor | % de mano de obra | 1.39
E01.04.0057 | Herramienta menor | % de mano de obra | 11.55
E01.04.0058 | Herramienta menor | % de mano de obra | 1.48
E01.04.0059 | Herramienta menor | % de mano de obra | 2.31
E01.04.0060 | Herramienta menor | % de mano de obra | 2.97
E01.04.0061 | Herramienta menor | % de mano de obra | 29.7
E01.04.0062 | Herramienta menor | % de mano de obra | 4.68
E01.04.0062 | Esmeriladora angular 4 1/2 in | 0.3000 h × costo horario | 3.6
E01.04.0062 | Andamio tubular 1 cuerpo (renta) | 1.8018 h × costo horario | 8.11
E01.04.0063 | Herramienta menor | % de mano de obra | 2.67
E01.04.0063 | Rompedora (martillo demoledor) eléctrica 30 kg: renta, energía y desgaste de cincel | 0.5141 h × costo horario | 38.56
E01.04.0063 | Esmeriladora angular 4 1/2 in | 0.3000 h × costo horario | 3.6
E01.04.0063 | Andamio tubular 1 cuerpo (renta) | 0.5141 h × costo horario | 2.31
E01.04.0064 | Herramienta menor | % de mano de obra | 1.87
E01.04.0064 | Compresor 185 PCM a diésel con martillo rompedor neumático 60-90 lb (renta, diésel y mangueras) | 0.3600 h × costo horario | 100.8
E01.04.0064 | Esmeriladora angular 4 1/2 in | 0.3000 h × costo horario | 3.6
E01.04.0064 | Andamio tubular 1 cuerpo (renta) | 0.3600 h × costo horario | 1.62
E01.04.0065 | Herramienta menor | % de mano de obra | 8.32
E01.04.0065 | Esmeriladora angular 4 1/2 in | 0.4000 h × costo horario | 4.8
E01.04.0065 | Andamio tubular 1 cuerpo (renta) | 3.2000 h × costo horario | 14.4
E01.04.0066 | Herramienta menor | % de mano de obra | 4.75
E01.04.0066 | Rompedora (martillo demoledor) eléctrica 30 kg: renta, energía y desgaste de cincel | 0.9143 h × costo horario | 68.57
E01.04.0066 | Esmeriladora angular 4 1/2 in | 0.4000 h × costo horario | 4.8
E01.04.0066 | Andamio tubular 1 cuerpo (renta) | 0.9143 h × costo horario | 4.11
E01.04.0067 | Herramienta menor | % de mano de obra | 3.33
E01.04.0067 | Compresor 185 PCM a diésel con martillo rompedor neumático 60-90 lb (renta, diésel y mangueras) | 0.6400 h × costo horario | 179.2
E01.04.0067 | Esmeriladora angular 4 1/2 in | 0.4000 h × costo horario | 4.8
E01.04.0067 | Andamio tubular 1 cuerpo (renta) | 0.6400 h × costo horario | 2.88
E01.04.0068 | Herramienta menor | % de mano de obra | 10.69
E01.04.0068 | Rompedora (martillo demoledor) eléctrica 30 kg: renta, energía y desgaste de cincel | 2.0566 h × costo horario | 154.25
E01.04.0068 | Esmeriladora angular 4 1/2 in | 0.6000 h × costo horario | 7.2
E01.04.0068 | Andamio tubular 1 cuerpo (renta) | 2.0566 h × costo horario | 9.25
E01.04.0069 | Herramienta menor | % de mano de obra | 7.48
E01.04.0069 | Compresor 185 PCM a diésel con martillo rompedor neumático 60-90 lb (renta, diésel y mangueras) | 1.4388 h × costo horario | 402.86
E01.04.0069 | Esmeriladora angular 4 1/2 in | 0.6000 h × costo horario | 7.2
E01.04.0069 | Andamio tubular 1 cuerpo (renta) | 1.4388 h × costo horario | 6.47
E01.04.0070 | Herramienta menor | % de mano de obra | 3.12
E01.04.0070 | Esmeriladora angular 4 1/2 in | 0.2500 h × costo horario | 3
E01.04.0070 | Andamio tubular 1 cuerpo (renta) | 1.1994 h × costo horario | 5.4
E01.04.0071 | Herramienta menor | % de mano de obra | 1.87
E01.04.0071 | Rompedora (martillo demoledor) eléctrica 30 kg: renta, energía y desgaste de cincel | 0.3600 h × costo horario | 27
E01.04.0071 | Esmeriladora angular 4 1/2 in | 0.2500 h × costo horario | 3
E01.04.0071 | Andamio tubular 1 cuerpo (renta) | 0.3600 h × costo horario | 1.62
E01.04.0072 | Herramienta menor | % de mano de obra | 1.34
E01.04.0072 | Compresor 185 PCM a diésel con martillo rompedor neumático 60-90 lb (renta, diésel y mangueras) | 0.2572 h × costo horario | 72.02
E01.04.0072 | Esmeriladora angular 4 1/2 in | 0.2500 h × costo horario | 3
E01.04.0072 | Andamio tubular 1 cuerpo (renta) | 0.2572 h × costo horario | 1.16
E01.04.0073 | Herramienta menor | % de mano de obra | 5.54
E01.04.0073 | Esmeriladora angular 4 1/2 in | 0.3000 h × costo horario | 3.6
E01.04.0073 | Andamio tubular 1 cuerpo (renta) | 2.1333 h × costo horario | 9.6
E01.04.0074 | Herramienta menor | % de mano de obra | 3.33
E01.04.0074 | Rompedora (martillo demoledor) eléctrica 30 kg: renta, energía y desgaste de cincel | 0.6400 h × costo horario | 48
E01.04.0074 | Esmeriladora angular 4 1/2 in | 0.3000 h × costo horario | 3.6
E01.04.0074 | Andamio tubular 1 cuerpo (renta) | 0.6400 h × costo horario | 2.88
E01.04.0075 | Herramienta menor | % de mano de obra | 2.38
E01.04.0075 | Compresor 185 PCM a diésel con martillo rompedor neumático 60-90 lb (renta, diésel y mangueras) | 0.4571 h × costo horario | 127.99
E01.04.0075 | Esmeriladora angular 4 1/2 in | 0.3000 h × costo horario | 3.6
E01.04.0075 | Andamio tubular 1 cuerpo (renta) | 0.4571 h × costo horario | 2.06
E01.04.0076 | Herramienta menor | % de mano de obra | 4.99
E01.04.0076 | Rompedora (martillo demoledor) eléctrica 30 kg: renta, energía y desgaste de cincel | 0.9604 h × costo horario | 72.03
E01.04.0076 | Esmeriladora angular 4 1/2 in | 0.4000 h × costo horario | 4.8
E01.04.0076 | Andamio tubular 1 cuerpo (renta) | 0.9604 h × costo horario | 4.32
E01.04.0077 | Herramienta menor | % de mano de obra | 3.56
E01.04.0077 | Compresor 185 PCM a diésel con martillo rompedor neumático 60-90 lb (renta, diésel y mangueras) | 0.6855 h × costo horario | 191.94
E01.04.0077 | Esmeriladora angular 4 1/2 in | 0.4000 h × costo horario | 4.8
E01.04.0077 | Andamio tubular 1 cuerpo (renta) | 0.6855 h × costo horario | 3.08
E01.04.0078 | Herramienta menor | % de mano de obra | 9.97
E01.04.0078 | Rompedora (martillo demoledor) eléctrica 30 kg: renta, energía y desgaste de cincel | 1.9185 h × costo horario | 143.89
E01.04.0078 | Esmeriladora angular 4 1/2 in | 0.6000 h × costo horario | 7.2
E01.04.0078 | Andamio tubular 1 cuerpo (renta) | 1.9185 h × costo horario | 8.63
E01.04.0079 | Herramienta menor | % de mano de obra | 7.13
E01.04.0079 | Compresor 185 PCM a diésel con martillo rompedor neumático 60-90 lb (renta, diésel y mangueras) | 1.3722 h × costo horario | 384.22
E01.04.0079 | Esmeriladora angular 4 1/2 in | 0.6000 h × costo horario | 7.2
E01.04.0079 | Andamio tubular 1 cuerpo (renta) | 1.3722 h × costo horario | 6.17
E01.04.0080 | Herramienta menor | % de mano de obra | 3.47
E01.04.0081 | Herramienta menor | % de mano de obra | 2.08
E01.04.0081 | Rompedora (martillo demoledor) eléctrica 30 kg: renta, energía y desgaste de cincel | 0.4000 h × costo horario | 30
E01.04.0081 | Esmeriladora angular 4 1/2 in | 0.1000 h × costo horario | 1.2
E01.04.0081 | Cortadora de disco de diamante (renta + disco) | 0.0500 h × costo horario | 1.5
E01.04.0082 | Herramienta menor | % de mano de obra | 1.66
E01.04.0082 | Compresor 185 PCM a diésel con martillo rompedor neumático 60-90 lb (renta, diésel y mangueras) | 0.3200 h × costo horario | 89.6
E01.04.0082 | Esmeriladora angular 4 1/2 in | 0.0800 h × costo horario | 0.96
E01.04.0082 | Cortadora de disco de diamante (renta + disco) | 0.0500 h × costo horario | 1.5
E01.04.0083 | Herramienta menor | % de mano de obra | 4.16
E01.04.0084 | Herramienta menor | % de mano de obra | 2.49
E01.04.0084 | Rompedora (martillo demoledor) eléctrica 30 kg: renta, energía y desgaste de cincel | 0.4799 h × costo horario | 35.99
E01.04.0084 | Esmeriladora angular 4 1/2 in | 0.1200 h × costo horario | 1.44
E01.04.0084 | Cortadora de disco de diamante (renta + disco) | 0.0500 h × costo horario | 1.5
E01.04.0085 | Herramienta menor | % de mano de obra | 2
E01.04.0085 | Compresor 185 PCM a diésel con martillo rompedor neumático 60-90 lb (renta, diésel y mangueras) | 0.3841 h × costo horario | 107.55
E01.04.0085 | Esmeriladora angular 4 1/2 in | 0.0960 h × costo horario | 1.15
E01.04.0085 | Cortadora de disco de diamante (renta + disco) | 0.0500 h × costo horario | 1.5
E01.04.0086 | Herramienta menor | % de mano de obra | 5.2
E01.04.0087 | Herramienta menor | % de mano de obra | 3.12
E01.04.0087 | Rompedora (martillo demoledor) eléctrica 30 kg: renta, energía y desgaste de cincel | 0.6002 h × costo horario | 45.01
E01.04.0087 | Esmeriladora angular 4 1/2 in | 0.1500 h × costo horario | 1.8
E01.04.0087 | Cortadora de disco de diamante (renta + disco) | 0.0500 h × costo horario | 1.5
E01.04.0088 | Herramienta menor | % de mano de obra | 2.49
E01.04.0088 | Compresor 185 PCM a diésel con martillo rompedor neumático 60-90 lb (renta, diésel y mangueras) | 0.4799 h × costo horario | 134.37
E01.04.0088 | Esmeriladora angular 4 1/2 in | 0.1200 h × costo horario | 1.44
E01.04.0088 | Cortadora de disco de diamante (renta + disco) | 0.0500 h × costo horario | 1.5
E01.04.0089 | Herramienta menor | % de mano de obra | 34.65
E01.04.0090 | Herramienta menor | % de mano de obra | 20.79
E01.04.0090 | Rompedora (martillo demoledor) eléctrica 30 kg: renta, energía y desgaste de cincel | 4.0000 h × costo horario | 300
E01.04.0090 | Esmeriladora angular 4 1/2 in | 1.0000 h × costo horario | 12
E01.04.0090 | Cortadora de disco de diamante (renta + disco) | 0.5000 h × costo horario | 15
E01.04.0091 | Herramienta menor | % de mano de obra | 16.63
E01.04.0091 | Compresor 185 PCM a diésel con martillo rompedor neumático 60-90 lb (renta, diésel y mangueras) | 3.2000 h × costo horario | 896
E01.04.0091 | Esmeriladora angular 4 1/2 in | 0.8000 h × costo horario | 9.6
E01.04.0091 | Cortadora de disco de diamante (renta + disco) | 0.5000 h × costo horario | 15
E01.04.0092 | Herramienta menor | % de mano de obra | 3.47
E01.04.0093 | Herramienta menor | % de mano de obra | 4.62
E01.04.0094 | Herramienta menor | % de mano de obra | 5.47
E01.04.0095 | Herramienta menor | % de mano de obra | 5.2
E01.04.0095 | Cortadora de disco de diamante (renta + disco) | 0.1000 h × costo horario | 3
E01.04.0095 | Andamio tubular 1 cuerpo (renta) | 2.0000 h × costo horario | 9
E01.04.0096 | Herramienta menor | % de mano de obra | 2.97
E01.04.0096 | Rompedora (martillo demoledor) eléctrica 30 kg: renta, energía y desgaste de cincel | 0.5714 h × costo horario | 42.86
E01.04.0096 | Esmeriladora angular 4 1/2 in | 0.1429 h × costo horario | 1.71
E01.04.0096 | Cortadora de disco de diamante (renta + disco) | 0.1000 h × costo horario | 3
E01.04.0096 | Andamio tubular 1 cuerpo (renta) | 0.5714 h × costo horario | 2.57
E01.04.0097 | Herramienta menor | % de mano de obra | 2.08
E01.04.0097 | Compresor 185 PCM a diésel con martillo rompedor neumático 60-90 lb (renta, diésel y mangueras) | 0.4000 h × costo horario | 112
E01.04.0097 | Esmeriladora angular 4 1/2 in | 0.1000 h × costo horario | 1.2
E01.04.0097 | Cortadora de disco de diamante (renta + disco) | 0.1000 h × costo horario | 3
E01.04.0097 | Andamio tubular 1 cuerpo (renta) | 0.4000 h × costo horario | 1.8
E01.04.0098 | Herramienta menor | % de mano de obra | 4.46
E01.04.0098 | Rompedora (martillo demoledor) eléctrica 30 kg: renta, energía y desgaste de cincel | 0.8574 h × costo horario | 64.31
E01.04.0098 | Esmeriladora angular 4 1/2 in | 0.2144 h × costo horario | 2.57
E01.04.0098 | Cortadora de disco de diamante (renta + disco) | 0.1000 h × costo horario | 3
E01.04.0098 | Andamio tubular 1 cuerpo (renta) | 0.8574 h × costo horario | 3.86
E01.04.0099 | Herramienta menor | % de mano de obra | 3.12
E01.04.0099 | Compresor 185 PCM a diésel con martillo rompedor neumático 60-90 lb (renta, diésel y mangueras) | 0.6002 h × costo horario | 168.06
E01.04.0099 | Esmeriladora angular 4 1/2 in | 0.1500 h × costo horario | 1.8
E01.04.0099 | Cortadora de disco de diamante (renta + disco) | 0.1000 h × costo horario | 3
E01.04.0099 | Andamio tubular 1 cuerpo (renta) | 0.6002 h × costo horario | 2.7
E01.04.0100 | Herramienta menor | % de mano de obra | 2.6
E01.04.0100 | Cortadora de disco de diamante (renta + disco) | 0.1000 h × costo horario | 3
E01.04.0101 | Herramienta menor | % de mano de obra | 1.73
E01.04.0101 | Rompedora (martillo demoledor) eléctrica 30 kg: renta, energía y desgaste de cincel | 0.3333 h × costo horario | 25
E01.04.0101 | Esmeriladora angular 4 1/2 in | 0.0833 h × costo horario | 1
E01.04.0101 | Cortadora de disco de diamante (renta + disco) | 0.0500 h × costo horario | 1.5
E01.04.0102 | Herramienta menor | % de mano de obra | 1.39
E01.04.0102 | Compresor 185 PCM a diésel con martillo rompedor neumático 60-90 lb (renta, diésel y mangueras) | 0.2667 h × costo horario | 74.68
E01.04.0102 | Esmeriladora angular 4 1/2 in | 0.0667 h × costo horario | 0.8
E01.04.0102 | Cortadora de disco de diamante (renta + disco) | 0.0500 h × costo horario | 1.5
E01.04.0103 | Herramienta menor | % de mano de obra | 2.08
E01.04.0103 | Rompedora (martillo demoledor) eléctrica 30 kg: renta, energía y desgaste de cincel | 0.4000 h × costo horario | 30
E01.04.0103 | Esmeriladora angular 4 1/2 in | 0.1000 h × costo horario | 1.2
E01.04.0103 | Cortadora de disco de diamante (renta + disco) | 0.0500 h × costo horario | 1.5
E01.04.0104 | Herramienta menor | % de mano de obra | 1.66
E01.04.0104 | Compresor 185 PCM a diésel con martillo rompedor neumático 60-90 lb (renta, diésel y mangueras) | 0.3200 h × costo horario | 89.6
E01.04.0104 | Esmeriladora angular 4 1/2 in | 0.0800 h × costo horario | 0.96
E01.04.0104 | Cortadora de disco de diamante (renta + disco) | 0.0500 h × costo horario | 1.5
E01.04.0105 | Herramienta menor | % de mano de obra | 2.6
E01.04.0105 | Rompedora (martillo demoledor) eléctrica 30 kg: renta, energía y desgaste de cincel | 0.5000 h × costo horario | 37.5
E01.04.0105 | Esmeriladora angular 4 1/2 in | 0.1250 h × costo horario | 1.5
E01.04.0105 | Cortadora de disco de diamante (renta + disco) | 0.0500 h × costo horario | 1.5
E01.04.0106 | Herramienta menor | % de mano de obra | 2.08
E01.04.0106 | Compresor 185 PCM a diésel con martillo rompedor neumático 60-90 lb (renta, diésel y mangueras) | 0.4000 h × costo horario | 112
E01.04.0106 | Esmeriladora angular 4 1/2 in | 0.1000 h × costo horario | 1.2
E01.04.0106 | Cortadora de disco de diamante (renta + disco) | 0.0500 h × costo horario | 1.5
E01.04.0107 | Herramienta menor | % de mano de obra | 1.25
E01.04.0107 | Compresor 185 PCM a diésel con martillo rompedor neumático 60-90 lb (renta, diésel y mangueras) | 0.2400 h × costo horario | 67.2
E01.04.0107 | Esmeriladora angular 4 1/2 in | 0.0600 h × costo horario | 0.72
E01.04.0107 | Cortadora de disco de diamante (renta + disco) | 0.0500 h × costo horario | 1.5
E01.04.0108 | Herramienta menor | % de mano de obra | 29.7
E01.04.0108 | Rompedora (martillo demoledor) eléctrica 30 kg: renta, energía y desgaste de cincel | 5.7143 h × costo horario | 428.57
E01.04.0108 | Esmeriladora angular 4 1/2 in | 1.4286 h × costo horario | 17.14
E01.04.0108 | Cortadora de disco de diamante (renta + disco) | 1.0000 h × costo horario | 30
E01.04.0108 | Andamio tubular 1 cuerpo (renta) | 5.7143 h × costo horario | 25.71
E01.04.0109 | Herramienta menor | % de mano de obra | 20.79
E01.04.0109 | Compresor 185 PCM a diésel con martillo rompedor neumático 60-90 lb (renta, diésel y mangueras) | 4.0000 h × costo horario | 1120
E01.04.0109 | Esmeriladora angular 4 1/2 in | 1.0000 h × costo horario | 12
E01.04.0109 | Cortadora de disco de diamante (renta + disco) | 1.0000 h × costo horario | 30
E01.04.0109 | Andamio tubular 1 cuerpo (renta) | 4.0000 h × costo horario | 18
E01.04.0110 | Herramienta menor | % de mano de obra | 2.08
E01.04.0110 | Retroexcavadora con martillo hidráulico y operador (incl. diésel) | 0.4000 h × costo horario | 520
E01.04.0110 | Equipo de oxicorte (oxígeno-acetileno) | 0.4000 h × costo horario | 36
E01.04.0111 | Herramienta menor | % de mano de obra | 0.95
E01.04.0112 | Herramienta menor | % de mano de obra | 1.16
E01.04.0113 | Herramienta menor | % de mano de obra | 1.22
E01.04.0114 | Herramienta menor | % de mano de obra | 1.3
E01.04.0115 | Herramienta menor | % de mano de obra | 1.48
E01.04.0116 | Herramienta menor | % de mano de obra | 1.73
E01.04.0117 | Herramienta menor | % de mano de obra | 2.08
E01.04.0118 | Herramienta menor | % de mano de obra | 0.26
E01.04.0118 | Compresor 185 PCM a diésel con martillo rompedor neumático 60-90 lb (renta, diésel y mangueras) | 0.1000 h × costo horario | 28
E01.04.0119 | Herramienta menor | % de mano de obra | 0.31
E01.04.0119 | Compresor 185 PCM a diésel con martillo rompedor neumático 60-90 lb (renta, diésel y mangueras) | 0.1194 h × costo horario | 33.43
E01.04.0120 | Herramienta menor | % de mano de obra | 0.52
E01.04.0120 | Andamio tubular 1 cuerpo (renta) | 0.2000 h × costo horario | 0.9
E01.04.0121 | Herramienta menor | % de mano de obra | 0.65
E01.04.0121 | Andamio tubular 1 cuerpo (renta) | 0.2500 h × costo horario | 1.13
E01.04.0122 | Herramienta menor | % de mano de obra | 0.8
E01.04.0122 | Andamio tubular 1 cuerpo (renta) | 0.3077 h × costo horario | 1.38
E01.04.0123 | Herramienta menor | % de mano de obra | 0.69
E01.04.0123 | Andamio tubular 1 cuerpo (renta) | 0.2667 h × costo horario | 1.2
E02.01.0001 | Herramienta menor | % de mano de obra | 0.13
E02.01.0001 | Retroexcavadora 416 con operador (incl. diésel) | 0.0400 h × costo horario | 34
E02.01.0002 | Herramienta menor | % de mano de obra | 0.15
E02.01.0002 | Retroexcavadora 416 con operador (incl. diésel) | 0.0500 h × costo horario | 42.5
E02.01.0003 | Herramienta menor | % de mano de obra | 0.15
E02.01.0003 | Retroexcavadora 416 con operador (incl. diésel) | 0.0556 h × costo horario | 47.26
E02.01.0004 | Herramienta menor | % de mano de obra | 0.17
E02.01.0004 | Retroexcavadora 416 con operador (incl. diésel) | 0.0714 h × costo horario | 60.69
E02.01.0005 | Herramienta menor | % de mano de obra | 1.04
E02.01.0005 | Retroexcavadora con martillo hidráulico y operador (incl. diésel) | 0.2857 h × costo horario | 371.41
E02.01.0005 | Retroexcavadora 416 para extraer el material fracturado (incl. operador y diésel) | 0.0500 h × costo horario | 42.5
E02.01.0006 | Herramienta menor | % de mano de obra | 1.04
E02.01.0006 | Retroexcavadora con martillo hidráulico y operador (incl. diésel) | 0.3125 h × costo horario | 406.25
E02.01.0006 | Retroexcavadora 416 para extraer el material fracturado (incl. operador y diésel) | 0.0667 h × costo horario | 56.69
E02.01.0007 | Herramienta menor | % de mano de obra | 4.16
E02.01.0008 | Herramienta menor | % de mano de obra | 7.62
E02.01.0009 | Herramienta menor | % de mano de obra | 5.47
E02.01.0010 | Herramienta menor | % de mano de obra | 8.92
E02.01.0011 | Herramienta menor | % de mano de obra | 7.43
E02.01.0012 | Herramienta menor | % de mano de obra | 10.88
E02.01.0013 | Herramienta menor | % de mano de obra | 7.17
E02.01.0014 | Herramienta menor | % de mano de obra | 10.88
E02.01.0015 | Herramienta menor | % de mano de obra | 9.04
E02.01.0016 | Herramienta menor | % de mano de obra | 12.52
E02.01.0017 | Herramienta menor | % de mano de obra | 11.55
E02.01.0018 | Herramienta menor | % de mano de obra | 15.07
E02.01.0019 | Herramienta menor | % de mano de obra | 0.13
E02.01.0019 | Retroexcavadora 416 con operador (incl. diésel) | 0.0500 h × costo horario | 42.5
E02.01.0020 | Herramienta menor | % de mano de obra | 0.17
E02.01.0020 | Retroexcavadora 416 con operador (incl. diésel) | 0.0667 h × costo horario | 56.69
E02.01.0021 | Herramienta menor | % de mano de obra | 0.21
E02.01.0021 | Excavadora hidráulica 320 con operador (incl. diésel) | 0.0455 h × costo horario | 56.88
E02.01.0022 | Herramienta menor | % de mano de obra | 0.17
E02.01.0022 | Retroexcavadora 416 con operador (incl. diésel) | 0.0714 h × costo horario | 60.69
E02.01.0023 | Herramienta menor | % de mano de obra | 0.21
E02.01.0023 | Retroexcavadora 416 con operador (incl. diésel) | 0.0909 h × costo horario | 77.27
E02.01.0024 | Herramienta menor | % de mano de obra | 0.23
E02.01.0024 | Excavadora hidráulica 320 con operador (incl. diésel) | 0.0556 h × costo horario | 69.5
E02.01.0025 | Herramienta menor | % de mano de obra | 1.73
E02.01.0025 | Retroexcavadora con martillo hidráulico y operador (incl. diésel) | 0.4545 h × costo horario | 590.85
E02.01.0025 | Retroexcavadora 416 para extraer el material fracturado (incl. operador y diésel) | 0.0500 h × costo horario | 42.5
E02.01.0026 | Herramienta menor | % de mano de obra | 2.08
E02.01.0026 | Retroexcavadora con martillo hidráulico y operador (incl. diésel) | 0.7143 h × costo horario | 928.59
E02.01.0026 | Retroexcavadora 416 para extraer el material fracturado (incl. operador y diésel) | 0.0667 h × costo horario | 56.69
E02.01.0027 | Herramienta menor | % de mano de obra | 5.2
E02.01.0028 | Herramienta menor | % de mano de obra | 8.66
E02.01.0029 | Herramienta menor | % de mano de obra | 6.3
E02.01.0030 | Herramienta menor | % de mano de obra | 9.76
E02.01.0031 | Herramienta menor | % de mano de obra | 8
E02.01.0032 | Herramienta menor | % de mano de obra | 11.49
E02.01.0033 | Herramienta menor | % de mano de obra | 8.32
E02.01.0034 | Herramienta menor | % de mano de obra | 11.81
E02.01.0035 | Herramienta menor | % de mano de obra | 9.9
E02.01.0036 | Herramienta menor | % de mano de obra | 13.33
E02.01.0037 | Herramienta menor | % de mano de obra | 12.23
E02.01.0038 | Herramienta menor | % de mano de obra | 15.75
E02.01.0039 | Herramienta menor | % de mano de obra | 0
E02.01.0039 | Camión de volteo 7 m³ con operador (incl. diésel) | 0.0530 h × costo horario | 37.1
E02.01.0039 | Retroexcavadora 416 cargando (incl. operador y diésel) | 0.0208 h × costo horario | 17.68
E02.01.0040 | Herramienta menor | % de mano de obra | 4.16
E02.01.0040 | Camión de volteo 7 m³ en recorrido (incl. operador y diésel) | 0.0321 h × costo horario | 22.47
E02.01.0040 | Camión de volteo 7 m³ en espera durante la carga manual | 0.2500 h × costo horario | 75
E02.01.0041 | Herramienta menor | % de mano de obra | 0
E02.01.0041 | Camión de volteo 7 m³ con operador (incl. diésel), km subsecuente ida y vuelta | 0.0179 h × costo horario | 12.53
E02.01.0042 | Herramienta menor | % de mano de obra | 0
E02.01.0042 | Camión de volteo 7 m³ con operador (incl. diésel), carga, recorrido al tiro y descarga | 0.2787 h × costo horario | 195.09
E02.01.0042 | Retroexcavadora 416 cargando (incl. operador y diésel) | 0.0208 h × costo horario | 17.68
E02.01.0043 | Herramienta menor | % de mano de obra | 4.16
E02.01.0043 | Camión de volteo 7 m³ en recorrido al tiro (incl. operador y diésel) | 0.2579 h × costo horario | 180.53
E02.01.0043 | Camión de volteo 7 m³ en espera durante la carga manual | 0.2500 h × costo horario | 75
E02.01.0044 | Herramienta menor | % de mano de obra | 2.6
E02.01.0045 | Herramienta menor | % de mano de obra | 1.16
E02.01.0046 | Herramienta menor | % de mano de obra | 4.16
E02.01.0047 | Herramienta menor | % de mano de obra | 2.6
E02.01.0048 | Herramienta menor | % de mano de obra | 4.16
E02.01.0049 | Herramienta menor | % de mano de obra | 2.45
E02.01.0050 | Herramienta menor | % de mano de obra | 4.16
E02.01.0050 | Malacate eléctrico 500 kg (renta, energía y cable) | 0.8000 h × costo horario | 76
E02.01.0051 | Herramienta menor | % de mano de obra | 4.33
E02.01.0051 | Malacate eléctrico 500 kg (renta, energía y cable) | 0.8333 h × costo horario | 79.16
E02.01.0052 | Herramienta menor | % de mano de obra | 4.52
E02.01.0052 | Malacate eléctrico 500 kg (renta, energía y cable) | 0.8696 h × costo horario | 82.61
E02.01.0053 | Herramienta menor | % de mano de obra | 4.73
E02.01.0053 | Malacate eléctrico 500 kg (renta, energía y cable) | 0.9091 h × costo horario | 86.36
E02.01.0054 | Herramienta menor | % de mano de obra | 4.95
E02.01.0054 | Malacate eléctrico 500 kg (renta, energía y cable) | 0.9524 h × costo horario | 90.48
E02.01.0055 | Herramienta menor | % de mano de obra | 5.2
E02.01.0055 | Malacate eléctrico 500 kg (renta, energía y cable) | 1.0000 h × costo horario | 95
E02.01.0056 | Herramienta menor | % de mano de obra | 5.94
E02.01.0057 | Herramienta menor | % de mano de obra | 9.9
E02.01.0058 | Herramienta menor | % de mano de obra | 5.54
E02.01.0059 | Herramienta menor | % de mano de obra | 7.56
E02.01.0060 | Herramienta menor | % de mano de obra | 13.86
E02.01.0061 | Herramienta menor | % de mano de obra | 12.18
E02.01.0061 | Planta de soldar 250 A (renta y energía) | 1.6000 h × costo horario | 72
E02.01.0062 | Herramienta menor | % de mano de obra | 0.36
E02.01.0063 | Herramienta menor | % de mano de obra | 0.32
E02.01.0064 | Herramienta menor | % de mano de obra | 0.36
E02.01.0065 | Herramienta menor | % de mano de obra | 0.32
E02.01.0066 | Herramienta menor | % de mano de obra | 0.28
E02.01.0067 | Herramienta menor | % de mano de obra | 0.22
E02.01.0068 | Herramienta menor | % de mano de obra | 0.18
E02.01.0069 | Herramienta menor | % de mano de obra | 0.16
E02.01.0070 | Herramienta menor | % de mano de obra | 0.14
E02.01.0071 | Herramienta menor | % de mano de obra | 0.12
E02.01.0072 | Herramienta menor | % de mano de obra | 0.12
E02.01.0073 | Herramienta menor | % de mano de obra | 358.15
E02.01.0074 | Herramienta menor | % de mano de obra | 320.45
E02.01.0075 | Herramienta menor | % de mano de obra | 358.15
E02.01.0076 | Herramienta menor | % de mano de obra | 320.45
E02.01.0077 | Herramienta menor | % de mano de obra | 276.75
E02.01.0078 | Herramienta menor | % de mano de obra | 217.45
E02.01.0079 | Herramienta menor | % de mano de obra | 0.41
E02.01.0080 | Herramienta menor | % de mano de obra | 0.47
E02.01.0081 | Herramienta menor | % de mano de obra | 0.61
E02.01.0082 | Herramienta menor | % de mano de obra | 0.76
E02.01.0083 | Herramienta menor | % de mano de obra | 0.69
E02.01.0084 | Herramienta menor | % de mano de obra | 0.52
E02.01.0084 | Bailarina (apisonador) a gasolina | 0.2000 h × costo horario | 20
E02.01.0085 | Herramienta menor | % de mano de obra | 1.12
E02.01.0086 | Herramienta menor | % de mano de obra | 0.87
E02.01.0087 | Herramienta menor | % de mano de obra | 1.97
E02.01.0088 | Herramienta menor | % de mano de obra | 0.21
E02.01.0089 | Herramienta menor | % de mano de obra | 14.11
E02.01.0089 | Revolvedora 1 saco | 0.8000 h × costo horario | 76
E02.01.0090 | Herramienta menor | % de mano de obra | 14.11
E02.01.0090 | Revolvedora 1 saco | 0.8000 h × costo horario | 76
E02.01.0091 | Herramienta menor | % de mano de obra | 14.11
E02.01.0091 | Revolvedora 1 saco | 0.8000 h × costo horario | 76
E02.01.0092 | Herramienta menor | % de mano de obra | 14.11
E02.01.0092 | Revolvedora 1 saco | 0.8000 h × costo horario | 76
E02.01.0093 | Herramienta menor | % de mano de obra | 14.11
E02.01.0093 | Revolvedora 1 saco | 0.8000 h × costo horario | 76
E02.01.0094 | Herramienta menor | % de mano de obra | 14.11
E02.01.0094 | Revolvedora 1 saco | 0.8000 h × costo horario | 76
E02.01.0095 | Herramienta menor | % de mano de obra | 17.63
E02.01.0095 | Revolvedora 1 saco | 1.0000 h × costo horario | 95
E02.01.0095 | Vibrador para concreto a gasolina | 1.0000 h × costo horario | 80
E02.01.0096 | Herramienta menor | % de mano de obra | 17.63
E02.01.0096 | Revolvedora 1 saco | 1.0000 h × costo horario | 95
E02.01.0096 | Vibrador para concreto a gasolina | 1.0000 h × costo horario | 80
E02.01.0097 | Herramienta menor | % de mano de obra | 17.63
E02.01.0097 | Revolvedora 1 saco | 1.0000 h × costo horario | 95
E02.01.0097 | Vibrador para concreto a gasolina | 1.0000 h × costo horario | 80
E02.01.0098 | Herramienta menor | % de mano de obra | 17.63
E02.01.0098 | Revolvedora 1 saco | 1.0000 h × costo horario | 95
E02.01.0098 | Vibrador para concreto a gasolina | 1.0000 h × costo horario | 80
E02.01.0099 | Herramienta menor | % de mano de obra | 17.63
E02.01.0099 | Revolvedora 1 saco | 1.0000 h × costo horario | 95
E02.01.0099 | Vibrador para concreto a gasolina | 1.0000 h × costo horario | 80
E02.01.0100 | Herramienta menor | % de mano de obra | 5.64
E02.01.0100 | Vibrador para concreto a gasolina | 0.3200 h × costo horario | 25.6
E02.01.0101 | Herramienta menor | % de mano de obra | 5.64
E02.01.0101 | Vibrador para concreto a gasolina | 0.3200 h × costo horario | 25.6
E02.01.0102 | Herramienta menor | % de mano de obra | 5.64
E02.01.0102 | Vibrador para concreto a gasolina | 0.3200 h × costo horario | 25.6
E02.01.0103 | Herramienta menor | % de mano de obra | 5.64
E02.01.0103 | Vibrador para concreto a gasolina | 0.3200 h × costo horario | 25.6
E02.01.0104 | Herramienta menor | % de mano de obra | 4.03
E02.01.0104 | Vibrador para concreto a gasolina | 0.2286 h × costo horario | 18.29
E02.01.0105 | Herramienta menor | % de mano de obra | 4.03
E02.01.0105 | Vibrador para concreto a gasolina | 0.2286 h × costo horario | 18.29
E02.01.0106 | Herramienta menor | % de mano de obra | 4.03
E02.01.0106 | Vibrador para concreto a gasolina | 0.2286 h × costo horario | 18.29
E02.01.0107 | Herramienta menor | % de mano de obra | 4.03
E02.01.0107 | Vibrador para concreto a gasolina | 0.2286 h × costo horario | 18.29
E02.01.0108 | Herramienta menor | % de mano de obra | 4.03
E02.01.0108 | Vibrador para concreto a gasolina | 0.2286 h × costo horario | 18.29
E02.01.0109 | Herramienta menor | % de mano de obra | 5.64
E02.01.0109 | Vibrador para concreto a gasolina | 0.3200 h × costo horario | 25.6
E02.01.0110 | Herramienta menor | % de mano de obra | 5.64
E02.01.0110 | Vibrador para concreto a gasolina | 0.3200 h × costo horario | 25.6
E02.01.0111 | Herramienta menor | % de mano de obra | 5.64
E02.01.0111 | Vibrador para concreto a gasolina | 0.3200 h × costo horario | 25.6
E02.01.0112 | Herramienta menor | % de mano de obra | 5.64
E02.01.0112 | Vibrador para concreto a gasolina | 0.3200 h × costo horario | 25.6
E02.01.0113 | Herramienta menor | % de mano de obra | 4.03
E02.01.0113 | Vibrador para concreto a gasolina | 0.2286 h × costo horario | 18.29
E02.01.0114 | Herramienta menor | % de mano de obra | 4.03
E02.01.0114 | Vibrador para concreto a gasolina | 0.2286 h × costo horario | 18.29
E02.01.0115 | Herramienta menor | % de mano de obra | 4.03
E02.01.0115 | Vibrador para concreto a gasolina | 0.2286 h × costo horario | 18.29
E02.01.0116 | Herramienta menor | % de mano de obra | 4.03
E02.01.0116 | Vibrador para concreto a gasolina | 0.2286 h × costo horario | 18.29
E02.01.0117 | Herramienta menor | % de mano de obra | 4.03
E02.01.0117 | Vibrador para concreto a gasolina | 0.2286 h × costo horario | 18.29
E02.01.0118 | Herramienta menor | % de mano de obra | 0.72
E02.01.0118 | Allanadora mecánica de concreto 36 in a gasolina | 0.1000 h × costo horario | 12.5
E02.01.0119 | Herramienta menor | % de mano de obra | 0.14
E02.01.0120 | Herramienta menor | % de mano de obra | 6.09
E02.01.0121 | Herramienta menor | % de mano de obra | 6.41
E02.01.0122 | Herramienta menor | % de mano de obra | 6.09
E02.01.0123 | Herramienta menor | % de mano de obra | 7.61
E02.01.0124 | Herramienta menor | % de mano de obra | 7.61
E02.01.0125 | Herramienta menor | % de mano de obra | 6.09
E02.01.0126 | Herramienta menor | % de mano de obra | 5.54
E02.01.0127 | Herramienta menor | % de mano de obra | 6.77
E02.01.0128 | Herramienta menor | % de mano de obra | 5.07
E02.01.0129 | Herramienta menor | % de mano de obra | 8.7
E02.01.0130 | Herramienta menor | % de mano de obra | 8.7
E02.01.0131 | Herramienta menor | % de mano de obra | 7.61
E02.01.0132 | Herramienta menor | % de mano de obra | 7.61
E02.01.0133 | Herramienta menor | % de mano de obra | 8.7
E02.01.0134 | Herramienta menor | % de mano de obra | 7.61
E02.01.0135 | Herramienta menor | % de mano de obra | 3.04
E02.01.0136 | Herramienta menor | % de mano de obra | 2.08
E02.01.0137 | Herramienta menor | % de mano de obra | 4.16
E02.01.0138 | Herramienta menor | % de mano de obra | 2.97
E02.01.0138 | Bailarina (apisonador) a gasolina | 0.5714 h × costo horario | 57.14
E02.01.0139 | Herramienta menor | % de mano de obra | 0.69
E02.01.0139 | Rodillo vibratorio doble tambor 1 t | 0.1333 h × costo horario | 39.99
E02.01.0139 | Retroexcavadora 416 con operador (incl. diésel) para tendido | 0.0500 h × costo horario | 42.5
E02.01.0140 | Herramienta menor | % de mano de obra | 0.1
E02.01.0140 | Vibrocompactador liso 10 t con operador (incl. diésel) | 0.0400 h × costo horario | 38
E02.01.0140 | Retroexcavadora 416 con operador (incl. diésel) para tendido | 0.0400 h × costo horario | 34
E02.01.0141 | Herramienta menor | % de mano de obra | 4.16
E02.01.0142 | Herramienta menor | % de mano de obra | 3.47
E02.01.0142 | Bailarina (apisonador) a gasolina | 0.6667 h × costo horario | 66.67
E02.01.0143 | Herramienta menor | % de mano de obra | 0.69
E02.01.0143 | Rodillo vibratorio doble tambor 1 t | 0.1333 h × costo horario | 39.99
E02.01.0143 | Retroexcavadora 416 con operador (incl. diésel) para tendido | 0.0500 h × costo horario | 42.5
E02.01.0144 | Herramienta menor | % de mano de obra | 0.1
E02.01.0144 | Vibrocompactador liso 10 t con operador (incl. diésel) | 0.0450 h × costo horario | 42.75
E02.01.0144 | Retroexcavadora 416 con operador (incl. diésel) para tendido | 0.0400 h × costo horario | 34
E02.01.0145 | Herramienta menor | % de mano de obra | 0.69
E02.01.0145 | Rodillo vibratorio doble tambor 1 t | 0.1333 h × costo horario | 39.99
E02.01.0145 | Retroexcavadora 416 con operador (incl. diésel) para tendido | 0.0500 h × costo horario | 42.5
E02.01.0146 | Herramienta menor | % de mano de obra | 0.1
E02.01.0146 | Vibrocompactador liso 10 t con operador (incl. diésel) | 0.0450 h × costo horario | 42.75
E02.01.0146 | Retroexcavadora 416 con operador (incl. diésel) para tendido | 0.0400 h × costo horario | 34
E02.01.0147 | Herramienta menor | % de mano de obra | 8.32
E02.01.0148 | Herramienta menor | % de mano de obra | 13.86
E02.01.0148 | Revolvedora 1 saco | 2.6667 h × costo horario | 253.34
E02.01.0149 | Herramienta menor | % de mano de obra | 13.86
E02.01.0149 | Revolvedora 1 saco | 2.6667 h × costo horario | 253.34
E02.01.0150 | Herramienta menor | % de mano de obra | 13.86
E02.01.0150 | Revolvedora 1 saco | 2.6667 h × costo horario | 253.34
E02.01.0151 | Herramienta menor | % de mano de obra | 13.86
E02.01.0151 | Revolvedora 1 saco | 2.6667 h × costo horario | 253.34
E02.01.0152 | Herramienta menor | % de mano de obra | 9.66
E02.01.0153 | Herramienta menor | % de mano de obra | 14.44
E02.01.0154 | Herramienta menor | % de mano de obra | 15.74
E02.01.0155 | Herramienta menor | % de mano de obra | 18.87
E02.01.0156 | Herramienta menor | % de mano de obra | 22.05
E02.01.0157 | Herramienta menor | % de mano de obra | 29.04
E02.01.0158 | Herramienta menor | % de mano de obra | 31.48
E02.01.0159 | Herramienta menor | % de mano de obra | 12.39
E02.01.0159 | Revolvedora 1 saco | 0.1620 h × costo horario | 15.39
E02.01.0159 | Vibrador para concreto a gasolina | 0.1620 h × costo horario | 12.96
E02.01.0160 | Herramienta menor | % de mano de obra | 12.7
E02.01.0160 | Revolvedora 1 saco | 0.1800 h × costo horario | 17.1
E02.01.0160 | Vibrador para concreto a gasolina | 0.1800 h × costo horario | 14.4
E02.01.0161 | Herramienta menor | % de mano de obra | 13.2
E02.01.0161 | Revolvedora 1 saco | 0.1950 h × costo horario | 18.53
E02.01.0161 | Vibrador para concreto a gasolina | 0.1950 h × costo horario | 15.6
E02.01.0162 | Herramienta menor | % de mano de obra | 13.7
E02.01.0162 | Revolvedora 1 saco | 0.2100 h × costo horario | 19.95
E02.01.0162 | Vibrador para concreto a gasolina | 0.2100 h × costo horario | 16.8
E02.01.0163 | Herramienta menor | % de mano de obra | 15.8
E02.01.0163 | Revolvedora 1 saco | 0.2600 h × costo horario | 24.7
E02.01.0163 | Vibrador para concreto a gasolina | 0.2600 h × costo horario | 20.8
E03.01.0001 | Herramienta menor | % de mano de obra | 0.41
E03.01.0002 | Herramienta menor | % de mano de obra | 0.34
E03.01.0003 | Herramienta menor | % de mano de obra | 0.3
E03.01.0004 | Herramienta menor | % de mano de obra | 0.34
E03.01.0005 | Herramienta menor | % de mano de obra | 0.3
E03.01.0006 | Herramienta menor | % de mano de obra | 0.26
E03.01.0007 | Herramienta menor | % de mano de obra | 0.24
E03.01.0008 | Herramienta menor | % de mano de obra | 0.23
E03.01.0009 | Herramienta menor | % de mano de obra | 0.21
E03.01.0010 | Herramienta menor | % de mano de obra | 0.19
E03.01.0010 | Dobladora/cortadora eléctrica de varilla | 0.0150 h × costo horario | 1.35
E03.01.0011 | Herramienta menor | % de mano de obra | 0.18
E03.01.0011 | Dobladora/cortadora eléctrica de varilla | 0.0141 h × costo horario | 1.27
E03.01.0012 | Herramienta menor | % de mano de obra | 0.18
E03.01.0012 | Dobladora/cortadora eléctrica de varilla | 0.0141 h × costo horario | 1.27
E03.01.0013 | Herramienta menor | % de mano de obra | 0.47
E03.01.0014 | Herramienta menor | % de mano de obra | 0.51
E03.01.0015 | Herramienta menor | % de mano de obra | 0.55
E03.01.0016 | Herramienta menor | % de mano de obra | 0.61
E03.01.0017 | Herramienta menor | % de mano de obra | 7.61
E03.01.0018 | Herramienta menor | % de mano de obra | 7.61
E03.01.0019 | Herramienta menor | % de mano de obra | 7.61
E03.01.0020 | Herramienta menor | % de mano de obra | 6.77
E03.01.0021 | Herramienta menor | % de mano de obra | 7.61
E03.01.0022 | Herramienta menor | % de mano de obra | 8.7
E03.01.0023 | Herramienta menor | % de mano de obra | 5.54
E03.01.0024 | Herramienta menor | % de mano de obra | 5.54
E03.01.0025 | Herramienta menor | % de mano de obra | 6.09
E03.01.0026 | Herramienta menor | % de mano de obra | 6.09
E03.01.0027 | Herramienta menor | % de mano de obra | 6.09
E03.01.0028 | Herramienta menor | % de mano de obra | 6.77
E03.01.0029 | Herramienta menor | % de mano de obra | 3.81
E03.01.0030 | Herramienta menor | % de mano de obra | 3.81
E03.01.0031 | Herramienta menor | % de mano de obra | 3.81
E03.01.0032 | Herramienta menor | % de mano de obra | 3.81
E03.01.0033 | Herramienta menor | % de mano de obra | 4.35
E03.01.0034 | Herramienta menor | % de mano de obra | 4.35
E03.01.0035 | Herramienta menor | % de mano de obra | 5.07
E03.01.0036 | Herramienta menor | % de mano de obra | 5.07
E03.01.0037 | Herramienta menor | % de mano de obra | 5.07
E03.01.0038 | Herramienta menor | % de mano de obra | 5.07
E03.01.0039 | Herramienta menor | % de mano de obra | 6.09
E03.01.0040 | Herramienta menor | % de mano de obra | 6.09
E03.01.0041 | Herramienta menor | % de mano de obra | 6.09
E03.01.0042 | Herramienta menor | % de mano de obra | 6.09
E03.01.0043 | Herramienta menor | % de mano de obra | 6.77
E03.01.0044 | Herramienta menor | % de mano de obra | 8.7
E03.01.0045 | Herramienta menor | % de mano de obra | 8.7
E03.01.0046 | Herramienta menor | % de mano de obra | 14.11
E03.01.0046 | Revolvedora de 1 saco a gasolina | 0.8000 h × costo horario | 76
E03.01.0046 | Vibrador de chicote a gasolina | 0.8000 h × costo horario | 52
E03.01.0047 | Herramienta menor | % de mano de obra | 14.11
E03.01.0047 | Revolvedora de 1 saco a gasolina | 0.8000 h × costo horario | 76
E03.01.0047 | Vibrador de chicote a gasolina | 0.8000 h × costo horario | 52
E03.01.0048 | Herramienta menor | % de mano de obra | 14.11
E03.01.0048 | Revolvedora de 1 saco a gasolina | 0.8000 h × costo horario | 76
E03.01.0048 | Vibrador de chicote a gasolina | 0.8000 h × costo horario | 52
E03.01.0049 | Herramienta menor | % de mano de obra | 14.11
E03.01.0049 | Revolvedora de 1 saco a gasolina | 0.8000 h × costo horario | 76
E03.01.0049 | Vibrador de chicote a gasolina | 0.8000 h × costo horario | 52
E03.01.0050 | Herramienta menor | % de mano de obra | 14.11
E03.01.0050 | Revolvedora de 1 saco a gasolina | 0.8000 h × costo horario | 76
E03.01.0050 | Vibrador de chicote a gasolina | 0.8000 h × costo horario | 52
E03.01.0051 | Herramienta menor | % de mano de obra | 7.05
E03.01.0051 | Vibrador de chicote a gasolina | 0.4000 h × costo horario | 26
E03.01.0052 | Herramienta menor | % de mano de obra | 7.05
E03.01.0052 | Vibrador de chicote a gasolina | 0.4000 h × costo horario | 26
E03.01.0053 | Herramienta menor | % de mano de obra | 7.05
E03.01.0053 | Vibrador de chicote a gasolina | 0.4000 h × costo horario | 26
E03.01.0054 | Herramienta menor | % de mano de obra | 7.05
E03.01.0054 | Vibrador de chicote a gasolina | 0.4000 h × costo horario | 26
E03.01.0055 | Herramienta menor | % de mano de obra | 5.64
E03.01.0055 | Vibrador de chicote a gasolina | 0.3200 h × costo horario | 20.8
E03.01.0056 | Herramienta menor | % de mano de obra | 5.64
E03.01.0056 | Vibrador de chicote a gasolina | 0.3200 h × costo horario | 20.8
E03.01.0057 | Herramienta menor | % de mano de obra | 5.64
E03.01.0057 | Vibrador de chicote a gasolina | 0.3200 h × costo horario | 20.8
E03.01.0058 | Herramienta menor | % de mano de obra | 5.64
E03.01.0058 | Vibrador de chicote a gasolina | 0.3200 h × costo horario | 20.8
E03.01.0059 | Herramienta menor | % de mano de obra | 7.05
E03.01.0059 | Vibrador de chicote a gasolina | 0.4000 h × costo horario | 26
E03.01.0060 | Herramienta menor | % de mano de obra | 7.05
E03.01.0060 | Vibrador de chicote a gasolina | 0.4000 h × costo horario | 26
E03.01.0061 | Herramienta menor | % de mano de obra | 7.05
E03.01.0061 | Vibrador de chicote a gasolina | 0.4000 h × costo horario | 26
E03.01.0062 | Herramienta menor | % de mano de obra | 7.05
E03.01.0062 | Vibrador de chicote a gasolina | 0.4000 h × costo horario | 26
E03.01.0063 | Herramienta menor | % de mano de obra | 7.05
E03.01.0063 | Vibrador de chicote a gasolina | 0.4000 h × costo horario | 26
E03.01.0064 | Herramienta menor | % de mano de obra | 5.64
E03.01.0064 | Vibrador de chicote a gasolina | 0.3200 h × costo horario | 20.8
E03.01.0065 | Herramienta menor | % de mano de obra | 5.64
E03.01.0065 | Vibrador de chicote a gasolina | 0.3200 h × costo horario | 20.8
E03.01.0066 | Herramienta menor | % de mano de obra | 5.64
E03.01.0066 | Vibrador de chicote a gasolina | 0.3200 h × costo horario | 20.8
E03.01.0067 | Herramienta menor | % de mano de obra | 5.64
E03.01.0067 | Vibrador de chicote a gasolina | 0.3200 h × costo horario | 20.8
E03.01.0068 | Herramienta menor | % de mano de obra | 5.64
E03.01.0068 | Vibrador de chicote a gasolina | 0.3200 h × costo horario | 20.8
E03.01.0069 | Herramienta menor | % de mano de obra | 8.29
E03.01.0069 | Vibrador de chicote a gasolina | 0.0400 h × costo horario | 2.6
E03.01.0070 | Herramienta menor | % de mano de obra | 8.79
E03.01.0070 | Vibrador de chicote a gasolina | 0.0400 h × costo horario | 2.6
E03.01.0071 | Herramienta menor | % de mano de obra | 10.49
E03.01.0071 | Vibrador de chicote a gasolina | 0.0480 h × costo horario | 3.12
E03.01.0072 | Herramienta menor | % de mano de obra | 12.48
E03.01.0072 | Vibrador de chicote a gasolina | 0.0600 h × costo horario | 3.9
E03.01.0073 | Herramienta menor | % de mano de obra | 9.46
E03.01.0073 | Vibrador de chicote a gasolina | 0.0400 h × costo horario | 2.6
E03.01.0074 | Herramienta menor | % de mano de obra | 11.17
E03.01.0074 | Vibrador de chicote a gasolina | 0.0480 h × costo horario | 3.12
E03.01.0075 | Herramienta menor | % de mano de obra | 5.27
E03.01.0075 | Vibrador de chicote a gasolina | 0.0288 h × costo horario | 1.87
E03.01.0075 | Allanadora/llana mecánica para pulido integral | 0.0500 h × costo horario | 4
E03.01.0076 | Herramienta menor | % de mano de obra | 8.91
E03.01.0076 | Revolvedora de 1 saco a gasolina | 0.2000 h × costo horario | 19
E03.01.0077 | Herramienta menor | % de mano de obra | 13.84
E03.01.0077 | Revolvedora de 1 saco a gasolina | 0.0720 h × costo horario | 6.84
E03.01.0077 | Vibrador de chicote a gasolina | 0.0720 h × costo horario | 4.68
E03.02.0001 | Herramienta menor | % de mano de obra | 115.83
E03.02.0001 | Taladro con aspa mezcladora | 4.0000 h × costo horario | 60
E03.02.0002 | Herramienta menor | % de mano de obra | 12.18
E03.02.0002 | Equipo de oxicorte (oxígeno-acetileno) | 0.3500 h × costo horario | 31.5
E03.02.0002 | Taladro magnético / de banco | 0.4000 h × costo horario | 16
E03.02.0003 | Herramienta menor | % de mano de obra | 12.18
E03.02.0003 | Equipo de oxicorte (oxígeno-acetileno) | 0.3500 h × costo horario | 31.5
E03.02.0003 | Taladro magnético / de banco | 0.4000 h × costo horario | 16
E03.02.0004 | Herramienta menor | % de mano de obra | 15.22
E03.02.0004 | Equipo de oxicorte (oxígeno-acetileno) | 0.5000 h × costo horario | 45
E03.02.0004 | Taladro magnético / de banco | 0.4000 h × costo horario | 16
E03.02.0005 | Herramienta menor | % de mano de obra | 4.06
E03.02.0005 | Máquina de soldar eléctrica 250 A | 0.2667 h × costo horario | 12
E03.02.0005 | Equipo de oxicorte (oxígeno-acetileno) | 0.1500 h × costo horario | 13.5
E03.02.0006 | Herramienta menor | % de mano de obra | 6.09
E03.02.0006 | Máquina de soldar eléctrica 250 A | 0.4000 h × costo horario | 18
E03.02.0006 | Equipo de oxicorte (oxígeno-acetileno) | 0.1500 h × costo horario | 13.5
E03.02.0007 | Herramienta menor | % de mano de obra | 7.61
E03.02.0007 | Máquina de soldar eléctrica 250 A | 0.5000 h × costo horario | 22.5
E03.02.0007 | Equipo de oxicorte (oxígeno-acetileno) | 0.1500 h × costo horario | 13.5
E03.02.0008 | Herramienta menor | % de mano de obra | 0.34
E03.02.0008 | Máquina de soldar eléctrica 250 A | 0.0267 h × costo horario | 1.2
E03.02.0008 | Equipo de oxicorte (oxígeno-acetileno) | 0.0044 h × costo horario | 0.4
E03.02.0009 | Herramienta menor | % de mano de obra | 0.3
E03.02.0009 | Máquina de soldar eléctrica 250 A | 0.0240 h × costo horario | 1.08
E03.02.0009 | Equipo de oxicorte (oxígeno-acetileno) | 0.0040 h × costo horario | 0.36
E03.02.0009 | Grúa hidráulica 12-15 t con operador | 0.0015 h × costo horario | 1.43
E03.02.0010 | Herramienta menor | % de mano de obra | 0.3
E03.02.0010 | Máquina de soldar eléctrica 250 A | 0.0240 h × costo horario | 1.08
E03.02.0010 | Equipo de oxicorte (oxígeno-acetileno) | 0.0040 h × costo horario | 0.36
E03.02.0011 | Herramienta menor | % de mano de obra | 0.36
E03.02.0011 | Máquina de soldar eléctrica 250 A | 0.0282 h × costo horario | 1.27
E03.02.0011 | Equipo de oxicorte (oxígeno-acetileno) | 0.0047 h × costo horario | 0.42
E03.02.0012 | Herramienta menor | % de mano de obra | 0.3
E03.02.0012 | Máquina de soldar eléctrica 250 A | 0.0240 h × costo horario | 1.08
E03.02.0012 | Equipo de oxicorte (oxígeno-acetileno) | 0.0040 h × costo horario | 0.36
E03.02.0012 | Grúa hidráulica 12-15 t con operador | 0.0010 h × costo horario | 0.95
E03.02.0013 | Herramienta menor | % de mano de obra | 0.34
E03.02.0013 | Máquina de soldar eléctrica 250 A | 0.0267 h × costo horario | 1.2
E03.02.0013 | Equipo de oxicorte (oxígeno-acetileno) | 0.0044 h × costo horario | 0.4
E03.02.0014 | Herramienta menor | % de mano de obra | 0.28
E03.02.0014 | Máquina de soldar eléctrica 250 A | 0.0218 h × costo horario | 0.98
E03.02.0014 | Equipo de oxicorte (oxígeno-acetileno) | 0.0036 h × costo horario | 0.32
E03.02.0015 | Herramienta menor | % de mano de obra | 0.25
E03.02.0015 | Máquina de soldar eléctrica 250 A | 0.0200 h × costo horario | 0.9
E03.02.0015 | Equipo de oxicorte (oxígeno-acetileno) | 0.0033 h × costo horario | 0.3
E03.02.0015 | Grúa hidráulica 12-15 t con operador | 0.0015 h × costo horario | 1.43
E03.03.0001 | Herramienta menor | % de mano de obra | 1.52
E03.03.0001 | Engargoladora eléctrica para KR-18 (renta) | 0.2000 h × costo horario | 16
E03.03.0002 | Herramienta menor | % de mano de obra | 1.52
E03.03.0003 | Herramienta menor | % de mano de obra | 7.61
E03.03.0003 | Máquina de soldar eléctrica 250 A | 0.4000 h × costo horario | 18
E03.03.0003 | Soplete de gas para estañado | 0.3000 h × costo horario | 7.5
E03.03.0004 | Herramienta menor | % de mano de obra | 2.03
E03.03.0005 | Herramienta menor | % de mano de obra | 4.35
E03.03.0005 | Soplete de gas para estañado | 0.3000 h × costo horario | 7.5
E03.03.0006 | Herramienta menor | % de mano de obra | 1.74
E03.03.0007 | Herramienta menor | % de mano de obra | 2.03
E03.03.0008 | Herramienta menor | % de mano de obra | 1.52
E03.03.0009 | Herramienta menor | % de mano de obra | 20.29
E03.03.0010 | Herramienta menor | % de mano de obra | 1.74
E03.03.0011 | Herramienta menor | % de mano de obra | 1.74
E03.03.0012 | Herramienta menor | % de mano de obra | 1.74
E03.03.0013 | Herramienta menor | % de mano de obra | 1.74
E03.03.0014 | Herramienta menor | % de mano de obra | 1.74
E04.01.0001 | Herramienta menor | % de mano de obra | 13.86
E04.01.0001 | Revolvedora 1 saco | 2.6667 h × costo horario | 253.34
E04.01.0002 | Herramienta menor | % de mano de obra | 20.79
E04.01.0003 | Herramienta menor | % de mano de obra | 13.86
E04.01.0003 | Revolvedora 1 saco | 2.6667 h × costo horario | 253.34
E04.01.0004 | Herramienta menor | % de mano de obra | 14.11
E04.01.0004 | Revolvedora 1 saco | 0.8000 h × costo horario | 76
E04.01.0005 | Herramienta menor | % de mano de obra | 14.11
E04.01.0005 | Revolvedora 1 saco | 0.8000 h × costo horario | 76
E04.01.0006 | Herramienta menor | % de mano de obra | 13.86
E04.01.0006 | Revolvedora 1 saco | 2.6667 h × costo horario | 253.34
E04.01.0007 | Herramienta menor | % de mano de obra | 13.86
E04.01.0007 | Revolvedora 1 saco | 2.6667 h × costo horario | 253.34
E04.02.0001 | Herramienta menor | % de mano de obra | 5.79
E04.02.0002 | Herramienta menor | % de mano de obra | 7.24
E04.02.0003 | Herramienta menor | % de mano de obra | 9.65
E04.02.0004 | Herramienta menor | % de mano de obra | 12.87
E04.02.0005 | Herramienta menor | % de mano de obra | 5.79
E04.02.0006 | Herramienta menor | % de mano de obra | 7.24
E04.02.0007 | Herramienta menor | % de mano de obra | 9.65
E04.02.0008 | Herramienta menor | % de mano de obra | 12.87
E04.02.0009 | Herramienta menor | % de mano de obra | 7.24
E04.02.0010 | Herramienta menor | % de mano de obra | 9.05
E04.02.0011 | Herramienta menor | % de mano de obra | 12.07
E04.02.0012 | Herramienta menor | % de mano de obra | 16.09
E04.02.0013 | Herramienta menor | % de mano de obra | 6.81
E04.02.0014 | Herramienta menor | % de mano de obra | 8.91
E04.02.0015 | Herramienta menor | % de mano de obra | 10.53
E04.02.0016 | Herramienta menor | % de mano de obra | 9.65
E04.02.0017 | Herramienta menor | % de mano de obra | 11.58
E04.02.0018 | Herramienta menor | % de mano de obra | 14.48
E04.02.0019 | Herramienta menor | % de mano de obra | 8.02
E04.02.0020 | Herramienta menor | % de mano de obra | 10.49
E04.02.0021 | Herramienta menor | % de mano de obra | 12.4
E04.02.0022 | Herramienta menor | % de mano de obra | 11.36
E04.02.0023 | Herramienta menor | % de mano de obra | 13.63
E04.02.0024 | Herramienta menor | % de mano de obra | 17.03
E04.02.0025 | Herramienta menor | % de mano de obra | 7.72
E04.02.0026 | Herramienta menor | % de mano de obra | 9.65
E04.02.0027 | Herramienta menor | % de mano de obra | 12.87
E04.02.0028 | Herramienta menor | % de mano de obra | 17.13
E04.02.0029 | Herramienta menor | % de mano de obra | 3.86
E04.02.0030 | Herramienta menor | % de mano de obra | 4.54
E04.02.0031 | Herramienta menor | % de mano de obra | 3.99
E04.02.0032 | Herramienta menor | % de mano de obra | 4.7
E04.02.0033 | Herramienta menor | % de mano de obra | 4.14
E04.02.0034 | Herramienta menor | % de mano de obra | 4.87
E04.02.0035 | Herramienta menor | % de mano de obra | 4.83
E04.02.0036 | Herramienta menor | % de mano de obra | 5.68
E04.02.0037 | Herramienta menor | % de mano de obra | 3.86
E04.02.0038 | Herramienta menor | % de mano de obra | 4.54
E04.02.0039 | Herramienta menor | % de mano de obra | 3.99
E04.02.0040 | Herramienta menor | % de mano de obra | 4.7
E04.02.0041 | Herramienta menor | % de mano de obra | 4.14
E04.02.0042 | Herramienta menor | % de mano de obra | 4.87
E04.02.0043 | Herramienta menor | % de mano de obra | 4.83
E04.02.0044 | Herramienta menor | % de mano de obra | 5.68
E04.02.0045 | Herramienta menor | % de mano de obra | 5.52
E04.02.0046 | Herramienta menor | % de mano de obra | 6.49
E04.02.0047 | Herramienta menor | % de mano de obra | 5.71
E04.02.0048 | Herramienta menor | % de mano de obra | 6.71
E04.02.0049 | Herramienta menor | % de mano de obra | 5.91
E04.02.0050 | Herramienta menor | % de mano de obra | 6.95
E04.02.0051 | Herramienta menor | % de mano de obra | 6.89
E04.02.0052 | Herramienta menor | % de mano de obra | 8.11
E04.02.0053 | Herramienta menor | % de mano de obra | 4.7
E04.02.0054 | Herramienta menor | % de mano de obra | 4.7
E04.02.0055 | Herramienta menor | % de mano de obra | 4.7
E04.02.0056 | Herramienta menor | % de mano de obra | 4.87
E04.02.0057 | Herramienta menor | % de mano de obra | 4.87
E04.02.0058 | Herramienta menor | % de mano de obra | 4.87
E04.02.0059 | Herramienta menor | % de mano de obra | 5.68
E04.02.0060 | Herramienta menor | % de mano de obra | 5.68
E04.02.0061 | Herramienta menor | % de mano de obra | 5.68
E04.02.0062 | Herramienta menor | % de mano de obra | 5.27
E04.02.0063 | Herramienta menor | % de mano de obra | 5.52
E04.02.0064 | Herramienta menor | % de mano de obra | 6.1
E04.02.0065 | Herramienta menor | % de mano de obra | 15.74
E04.02.0066 | Herramienta menor | % de mano de obra | 17.49
E04.02.0067 | Herramienta menor | % de mano de obra | 19.68
E04.02.0068 | Herramienta menor | % de mano de obra | 21.86
E04.02.0069 | Herramienta menor | % de mano de obra | 35.78
E04.03.0001 | Herramienta menor | % de mano de obra | 4.83
E04.03.0002 | Herramienta menor | % de mano de obra | 5.46
E04.03.0003 | Herramienta menor | % de mano de obra | 5.79
E04.03.0004 | Herramienta menor | % de mano de obra | 6.3
E04.03.0005 | Herramienta menor | % de mano de obra | 6.1
E04.03.0006 | Herramienta menor | % de mano de obra | 6.66
E04.03.0007 | Herramienta menor | % de mano de obra | 6.44
E04.03.0008 | Herramienta menor | % de mano de obra | 6.98
E04.03.0009 | Herramienta menor | % de mano de obra | 6.1
E04.03.0010 | Herramienta menor | % de mano de obra | 5.79
E04.03.0011 | Herramienta menor | % de mano de obra | 6.1
E04.03.0012 | Herramienta menor | % de mano de obra | 6.66
E04.03.0013 | Herramienta menor | % de mano de obra | 6.44
E04.03.0014 | Herramienta menor | % de mano de obra | 6.98
E04.03.0015 | Herramienta menor | % de mano de obra | 6.81
E04.03.0016 | Herramienta menor | % de mano de obra | 7.43
E04.03.0017 | Herramienta menor | % de mano de obra | 7.24
E04.03.0018 | Herramienta menor | % de mano de obra | 7.83
E04.03.0019 | Herramienta menor | % de mano de obra | 9.65
E04.04.0001 | Herramienta menor | % de mano de obra | 1.45
E04.04.0002 | Herramienta menor | % de mano de obra | 1.16
E04.04.0003 | Herramienta menor | % de mano de obra | 1.29
E04.04.0004 | Herramienta menor | % de mano de obra | 1.45
E04.04.0005 | Herramienta menor | % de mano de obra | 4.14
E04.04.0006 | Herramienta menor | % de mano de obra | 4.83
E04.04.0007 | Herramienta menor | % de mano de obra | 5.27
E04.04.0008 | Herramienta menor | % de mano de obra | 5.79
E04.04.0009 | Herramienta menor | % de mano de obra | 5.73
E04.04.0010 | Herramienta menor | % de mano de obra | 5.52
E04.04.0011 | Herramienta menor | % de mano de obra | 5.97
E04.04.0012 | Herramienta menor | % de mano de obra | 5.79
E04.04.0013 | Herramienta menor | % de mano de obra | 6.3
E04.04.0014 | Herramienta menor | % de mano de obra | 6.1
E04.04.0015 | Herramienta menor | % de mano de obra | 6.66
E04.05.0001 | Herramienta menor | % de mano de obra | 3.62
E04.05.0002 | Herramienta menor | % de mano de obra | 3.62
E04.05.0003 | Herramienta menor | % de mano de obra | 4.14
E04.05.0004 | Herramienta menor | % de mano de obra | 4.14
E04.05.0005 | Herramienta menor | % de mano de obra | 5.79
E04.05.0006 | Herramienta menor | % de mano de obra | 5.79
E04.05.0007 | Herramienta menor | % de mano de obra | 6.44
E04.05.0008 | Herramienta menor | % de mano de obra | 5.79
E04.05.0009 | Herramienta menor | % de mano de obra | 5.27
E04.05.0010 | Herramienta menor | % de mano de obra | 2.32
E04.05.0011 | Herramienta menor | % de mano de obra | 2.32
E04.05.0012 | Herramienta menor | % de mano de obra | 2.32
E04.05.0013 | Herramienta menor | % de mano de obra | 2.9
E04.05.0014 | Herramienta menor | % de mano de obra | 2.9
E04.05.0015 | Herramienta menor | % de mano de obra | 2.9
E04.05.0016 | Herramienta menor | % de mano de obra | 3.86
E04.05.0017 | Herramienta menor | % de mano de obra | 3.86
E04.05.0018 | Herramienta menor | % de mano de obra | 3.86
E04.05.0019 | Herramienta menor | % de mano de obra | 4.83
E04.05.0020 | Herramienta menor | % de mano de obra | 4.83
E04.05.0021 | Herramienta menor | % de mano de obra | 4.83
E04.05.0022 | Herramienta menor | % de mano de obra | 5.79
E04.05.0023 | Herramienta menor | % de mano de obra | 5.79
E04.05.0024 | Herramienta menor | % de mano de obra | 5.79
E04.05.0025 | Herramienta menor | % de mano de obra | 7.72
E04.05.0026 | Herramienta menor | % de mano de obra | 7.72
E04.05.0027 | Herramienta menor | % de mano de obra | 7.72
E04.05.0028 | Herramienta menor | % de mano de obra | 3.62
E04.05.0029 | Herramienta menor | % de mano de obra | 6.44
E04.05.0030 | Herramienta menor | % de mano de obra | 1.93
E04.05.0031 | Herramienta menor | % de mano de obra | 4.46
E04.05.0032 | Herramienta menor | % de mano de obra | 4.83
E04.05.0033 | Herramienta menor | % de mano de obra | 2.63
E04.05.0034 | Herramienta menor | % de mano de obra | 5.27
E04.06.0001 | Herramienta menor | % de mano de obra | 1.75
E04.06.0001 | Revolvedora 1 saco | 0.1778 h × costo horario | 16.89
E04.06.0002 | Herramienta menor | % de mano de obra | 2.06
E04.06.0002 | Revolvedora 1 saco | 0.2094 h × costo horario | 19.89
E04.06.0003 | Herramienta menor | % de mano de obra | 2.5
E04.06.0003 | Revolvedora 1 saco | 0.2540 h × costo horario | 24.13
E04.06.0004 | Herramienta menor | % de mano de obra | 1.97
E04.06.0004 | Revolvedora 1 saco | 0.2000 h × costo horario | 19
E04.06.0005 | Herramienta menor | % de mano de obra | 2.31
E04.06.0005 | Revolvedora 1 saco | 0.2353 h × costo horario | 22.35
E04.06.0006 | Herramienta menor | % de mano de obra | 2.81
E04.06.0006 | Revolvedora 1 saco | 0.2857 h × costo horario | 27.14
E04.06.0007 | Herramienta menor | % de mano de obra | 2.07
E04.06.0007 | Revolvedora 1 saco | 0.2105 h × costo horario | 20
E04.06.0008 | Herramienta menor | % de mano de obra | 2.44
E04.06.0008 | Revolvedora 1 saco | 0.2477 h × costo horario | 23.53
E04.06.0009 | Herramienta menor | % de mano de obra | 2.96
E04.06.0009 | Revolvedora 1 saco | 0.3008 h × costo horario | 28.58
E04.06.0010 | Herramienta menor | % de mano de obra | 2.39
E04.06.0010 | Revolvedora 1 saco | 0.2424 h × costo horario | 23.03
E04.06.0011 | Herramienta menor | % de mano de obra | 2.8
E04.06.0011 | Revolvedora 1 saco | 0.2847 h × costo horario | 27.05
E04.06.0012 | Herramienta menor | % de mano de obra | 3.41
E04.06.0012 | Revolvedora 1 saco | 0.3463 h × costo horario | 32.9
E04.06.0013 | Herramienta menor | % de mano de obra | 4.77
E04.06.0013 | Revolvedora 1 saco | 0.4848 h × costo horario | 46.06
E04.06.0014 | Herramienta menor | % de mano de obra | 2.62
E04.06.0014 | Revolvedora 1 saco | 0.2667 h × costo horario | 25.34
E04.06.0015 | Herramienta menor | % de mano de obra | 3.09
E04.06.0015 | Revolvedora 1 saco | 0.3137 h × costo horario | 29.8
E04.06.0016 | Herramienta menor | % de mano de obra | 3.75
E04.06.0016 | Revolvedora 1 saco | 0.3810 h × costo horario | 36.2
E04.06.0017 | Herramienta menor | % de mano de obra | 5.25
E04.06.0017 | Revolvedora 1 saco | 0.5333 h × costo horario | 50.66
E04.06.0018 | Herramienta menor | % de mano de obra | 2.3
E04.06.0018 | Revolvedora 1 saco | 0.2339 h × costo horario | 22.22
E04.06.0019 | Herramienta menor | % de mano de obra | 2.7
E04.06.0019 | Revolvedora 1 saco | 0.2749 h × costo horario | 26.12
E04.06.0020 | Herramienta menor | % de mano de obra | 3.29
E04.06.0020 | Revolvedora 1 saco | 0.3347 h × costo horario | 31.8
E04.06.0021 | Herramienta menor | % de mano de obra | 2.65
E04.06.0021 | Revolvedora 1 saco | 0.2694 h × costo horario | 25.59
E04.06.0022 | Herramienta menor | % de mano de obra | 3.12
E04.06.0022 | Revolvedora 1 saco | 0.3175 h × costo horario | 30.16
E04.06.0023 | Herramienta menor | % de mano de obra | 3.78
E04.06.0023 | Revolvedora 1 saco | 0.3846 h × costo horario | 36.54
E04.06.0024 | Herramienta menor | % de mano de obra | 5.32
E04.06.0024 | Revolvedora 1 saco | 0.5405 h × costo horario | 51.35
E04.06.0025 | Herramienta menor | % de mano de obra | 2.92
E04.06.0025 | Revolvedora 1 saco | 0.2963 h × costo horario | 28.15
E04.07.0001 | Herramienta menor | % de mano de obra | 33.84
E04.07.0002 | Herramienta menor | % de mano de obra | 42.69
E04.07.0003 | Herramienta menor | % de mano de obra | 49.22
E04.07.0004 | Herramienta menor | % de mano de obra | 33.84
E04.07.0005 | Herramienta menor | % de mano de obra | 41.65
E04.07.0006 | Herramienta menor | % de mano de obra | 2.32
E04.07.0007 | Herramienta menor | % de mano de obra | 2.63
E04.07.0008 | Herramienta menor | % de mano de obra | 3.22
E04.07.0009 | Herramienta menor | % de mano de obra | 3.86
E04.07.0010 | Herramienta menor | % de mano de obra | 0.21
E04.07.0011 | Herramienta menor | % de mano de obra | 5.94
E04.07.0012 | Herramienta menor | % de mano de obra | 0.32
E04.07.0013 | Herramienta menor | % de mano de obra | 5.2
E04.08.0001 | Herramienta menor | % de mano de obra | 2.9
E04.08.0002 | Herramienta menor | % de mano de obra | 4.16
E04.08.0003 | Herramienta menor | % de mano de obra | 5.2
E04.08.0004 | Herramienta menor | % de mano de obra | 20.79
E04.08.0004 | Camión de volteo 7 m³ con operador y diésel | 3.5000 h × costo horario | 2406.25
E04.08.0005 | Herramienta menor | % de mano de obra | 25.99
E04.08.0005 | Camión de volteo 7 m³ con operador y diésel | 4.0000 h × costo horario | 2750
E04.08.0006 | Herramienta menor | % de mano de obra | 7.24
E04.08.0007 | Herramienta menor | % de mano de obra | 8.27
E04.08.0008 | Herramienta menor | % de mano de obra | 9.65
E04.08.0009 | Herramienta menor | % de mano de obra | 5.27
E04.08.0010 | Herramienta menor | % de mano de obra | 0.44
E04.08.0011 | Herramienta menor | % de mano de obra | 0.63
E04.08.0012 | Herramienta menor | % de mano de obra | 7.05
E04.08.0013 | Herramienta menor | % de mano de obra | 2.32
E04.08.0014 | Herramienta menor | % de mano de obra | 3.86
E04.08.0015 | Herramienta menor | % de mano de obra | 1.93
E04.08.0016 | Herramienta menor | % de mano de obra | 9.65
E04.09.0001 | Herramienta menor | % de mano de obra | 2.54
E04.09.0002 | Herramienta menor | % de mano de obra | 1.52
E04.09.0003 | Herramienta menor | % de mano de obra | 2.54
E04.09.0004 | Herramienta menor | % de mano de obra | 2.03
E04.09.0005 | Herramienta menor | % de mano de obra | 2.03
E04.09.0006 | Herramienta menor | % de mano de obra | 1.74
E04.09.0007 | Herramienta menor | % de mano de obra | 0.61
E04.09.0008 | Herramienta menor | % de mano de obra | 0.87
E05.01.0001 | Herramienta menor | % de mano de obra | 3.38
E05.01.0002 | Herramienta menor | % de mano de obra | 4.35
E05.01.0003 | Herramienta menor | % de mano de obra | 6.09
E05.01.0004 | Herramienta menor | % de mano de obra | 8.7
E05.01.0005 | Herramienta menor | % de mano de obra | 6.09
E05.01.0006 | Herramienta menor | % de mano de obra | 7.61
E05.01.0007 | Herramienta menor | % de mano de obra | 10.15
E05.01.0008 | Herramienta menor | % de mano de obra | 3.38
E05.01.0009 | Herramienta menor | % de mano de obra | 4.35
E05.01.0010 | Herramienta menor | % de mano de obra | 6.09
E05.01.0011 | Herramienta menor | % de mano de obra | 8.7
E05.01.0012 | Herramienta menor | % de mano de obra | 6.09
E05.01.0013 | Herramienta menor | % de mano de obra | 7.61
E05.01.0014 | Herramienta menor | % de mano de obra | 15.22
E05.01.0015 | Herramienta menor | % de mano de obra | 3.38
E05.01.0016 | Herramienta menor | % de mano de obra | 4.35
E05.01.0017 | Herramienta menor | % de mano de obra | 6.09
E05.01.0018 | Herramienta menor | % de mano de obra | 8.7
E05.01.0019 | Herramienta menor | % de mano de obra | 6.09
E05.01.0020 | Herramienta menor | % de mano de obra | 7.61
E05.01.0021 | Herramienta menor | % de mano de obra | 15.22
E05.02.0001 | Herramienta menor | % de mano de obra | 3.38
E05.02.0002 | Herramienta menor | % de mano de obra | 4.35
E05.02.0003 | Herramienta menor | % de mano de obra | 6.09
E05.02.0004 | Herramienta menor | % de mano de obra | 8.7
E05.02.0005 | Herramienta menor | % de mano de obra | 6.09
E05.02.0006 | Herramienta menor | % de mano de obra | 7.61
E05.02.0007 | Herramienta menor | % de mano de obra | 15.22
E05.03.0001 | Herramienta menor | % de mano de obra | 3.38
E05.03.0002 | Herramienta menor | % de mano de obra | 4.35
E05.03.0003 | Herramienta menor | % de mano de obra | 6.09
E05.03.0004 | Herramienta menor | % de mano de obra | 8.7
E05.03.0005 | Herramienta menor | % de mano de obra | 6.09
E05.03.0006 | Herramienta menor | % de mano de obra | 7.61
E05.03.0007 | Herramienta menor | % de mano de obra | 15.22
E05.04.0001 | Herramienta menor | % de mano de obra | 5.07
E05.04.0002 | Herramienta menor | % de mano de obra | 6.77
E05.04.0003 | Herramienta menor | % de mano de obra | 8.7
E05.04.0004 | Herramienta menor | % de mano de obra | 12.18
E05.04.0005 | Herramienta menor | % de mano de obra | 8.7
E05.04.0006 | Herramienta menor | % de mano de obra | 10.15
E05.04.0007 | Herramienta menor | % de mano de obra | 20.29
E05.05.0001 | Herramienta menor | % de mano de obra | 4.35
E05.05.0002 | Herramienta menor | % de mano de obra | 4.35
E05.05.0003 | Herramienta menor | % de mano de obra | 4.35
E05.05.0004 | Herramienta menor | % de mano de obra | 5.07
E05.05.0005 | Herramienta menor | % de mano de obra | 6.77
E05.06.0001 | Herramienta menor | % de mano de obra | 8.7
E05.06.0002 | Herramienta menor | % de mano de obra | 6.77
E05.06.0003 | Herramienta menor | % de mano de obra | 8.7
E05.06.0004 | Herramienta menor | % de mano de obra | 7.61
E05.06.0005 | Herramienta menor | % de mano de obra | 7.16
E05.06.0006 | Herramienta menor | % de mano de obra | 5.07
E05.06.0007 | Herramienta menor | % de mano de obra | 12.18
E05.06.0008 | Herramienta menor | % de mano de obra | 3.04
E05.06.0009 | Herramienta menor | % de mano de obra | 5.07
E05.07.0001 | Herramienta menor | % de mano de obra | 2.17
E05.07.0002 | Herramienta menor | % de mano de obra | 2.17
E05.07.0003 | Herramienta menor | % de mano de obra | 2.17
E05.07.0004 | Herramienta menor | % de mano de obra | 2.17
E05.07.0005 | Herramienta menor | % de mano de obra | 2.17
E05.07.0006 | Herramienta menor | % de mano de obra | 2.17
E05.07.0007 | Herramienta menor | % de mano de obra | 2.54
E05.07.0008 | Herramienta menor | % de mano de obra | 2.17
E05.07.0009 | Herramienta menor | % de mano de obra | 2.34
E05.07.0010 | Herramienta menor | % de mano de obra | 2.17
E05.07.0011 | Herramienta menor | % de mano de obra | 2.54
E05.07.0012 | Herramienta menor | % de mano de obra | 2.54
E05.07.0013 | Herramienta menor | % de mano de obra | 3.81
E05.07.0014 | Herramienta menor | % de mano de obra | 3.38
E05.07.0015 | Herramienta menor | % de mano de obra | 2.54
E05.07.0016 | Herramienta menor | % de mano de obra | 2.54
E05.07.0017 | Herramienta menor | % de mano de obra | 1.9
E05.07.0018 | Herramienta menor | % de mano de obra | 1.9
E05.07.0019 | Herramienta menor | % de mano de obra | 1.9
E05.07.0020 | Herramienta menor | % de mano de obra | 1.9
E06.01.0001 | Herramienta menor | % de mano de obra | 1.35
E06.01.0002 | Herramienta menor | % de mano de obra | 1.35
E06.01.0003 | Herramienta menor | % de mano de obra | 1.35
E06.01.0004 | Herramienta menor | % de mano de obra | 1.35
E06.01.0005 | Herramienta menor | % de mano de obra | 1.35
E06.01.0006 | Herramienta menor | % de mano de obra | 1.35
E06.01.0007 | Herramienta menor | % de mano de obra | 1.35
E06.01.0008 | Herramienta menor | % de mano de obra | 1.35
E06.01.0009 | Herramienta menor | % de mano de obra | 1.35
E06.01.0010 | Herramienta menor | % de mano de obra | 1.35
E06.01.0011 | Herramienta menor | % de mano de obra | 1.35
E06.01.0012 | Herramienta menor | % de mano de obra | 1.35
E06.01.0013 | Herramienta menor | % de mano de obra | 1.35
E06.01.0014 | Herramienta menor | % de mano de obra | 1.35
E06.01.0015 | Herramienta menor | % de mano de obra | 1.35
E06.01.0016 | Herramienta menor | % de mano de obra | 1.35
E06.01.0017 | Herramienta menor | % de mano de obra | 1.35
E06.01.0018 | Herramienta menor | % de mano de obra | 1.35
E06.01.0019 | Herramienta menor | % de mano de obra | 1.35
E06.01.0020 | Herramienta menor | % de mano de obra | 0.93
E06.01.0021 | Herramienta menor | % de mano de obra | 0.74
E06.01.0022 | Herramienta menor | % de mano de obra | 0.53
E06.01.0023 | Herramienta menor | % de mano de obra | 0.53
E06.02.0001 | Herramienta menor | % de mano de obra | 10.15
E06.02.0002 | Herramienta menor | % de mano de obra | 10.15
E06.02.0003 | Herramienta menor | % de mano de obra | 10.15
E06.02.0004 | Herramienta menor | % de mano de obra | 10.15
E06.02.0005 | Herramienta menor | % de mano de obra | 10.15
E06.02.0006 | Herramienta menor | % de mano de obra | 10.15
E06.02.0007 | Herramienta menor | % de mano de obra | 10.15
E06.02.0008 | Herramienta menor | % de mano de obra | 10.15
E06.02.0009 | Herramienta menor | % de mano de obra | 10.15
E06.02.0010 | Herramienta menor | % de mano de obra | 10.15
E06.02.0011 | Herramienta menor | % de mano de obra | 10.15
E06.02.0012 | Herramienta menor | % de mano de obra | 10.15
E06.02.0013 | Herramienta menor | % de mano de obra | 10.15
E06.02.0014 | Herramienta menor | % de mano de obra | 10.15
E06.02.0015 | Herramienta menor | % de mano de obra | 10.15
E06.02.0016 | Herramienta menor | % de mano de obra | 10.15
E06.02.0017 | Herramienta menor | % de mano de obra | 10.15
E06.02.0018 | Herramienta menor | % de mano de obra | 10.15
E06.02.0019 | Herramienta menor | % de mano de obra | 10.15
E06.02.0020 | Herramienta menor | % de mano de obra | 12.18
E06.02.0021 | Herramienta menor | % de mano de obra | 12.18
E06.02.0022 | Herramienta menor | % de mano de obra | 12.18
E06.02.0023 | Herramienta menor | % de mano de obra | 12.18
E06.02.0024 | Herramienta menor | % de mano de obra | 12.18
E06.02.0025 | Herramienta menor | % de mano de obra | 12.18
E06.02.0026 | Herramienta menor | % de mano de obra | 12.18
E06.02.0027 | Herramienta menor | % de mano de obra | 12.18
E06.02.0028 | Herramienta menor | % de mano de obra | 12.18
E06.02.0029 | Herramienta menor | % de mano de obra | 12.18
E06.02.0030 | Herramienta menor | % de mano de obra | 12.18
E06.02.0031 | Herramienta menor | % de mano de obra | 12.18
E06.02.0032 | Herramienta menor | % de mano de obra | 12.18
E06.02.0033 | Herramienta menor | % de mano de obra | 12.18
E06.02.0034 | Herramienta menor | % de mano de obra | 12.18
E06.02.0035 | Herramienta menor | % de mano de obra | 12.18
E06.02.0036 | Herramienta menor | % de mano de obra | 12.18
E06.02.0037 | Herramienta menor | % de mano de obra | 12.18
E06.02.0038 | Herramienta menor | % de mano de obra | 12.18
E06.02.0039 | Herramienta menor | % de mano de obra | 6.09
E06.02.0040 | Herramienta menor | % de mano de obra | 6.09
E06.02.0041 | Herramienta menor | % de mano de obra | 0.93
E06.02.0042 | Herramienta menor | % de mano de obra | 6.09
E06.02.0043 | Herramienta menor | % de mano de obra | 6.09
E06.02.0044 | Herramienta menor | % de mano de obra | 6.09
E06.03.0001 | Herramienta menor | % de mano de obra | 8.7
E06.03.0001 | Cortadora de disco de diamante (renta + disco) | 0.2000 h × costo horario | 6
E06.03.0002 | Herramienta menor | % de mano de obra | 12.18
E06.03.0002 | Cortadora de disco de diamante (renta + disco) | 0.2000 h × costo horario | 6
E06.03.0003 | Herramienta menor | % de mano de obra | 8.7
E06.03.0003 | Cortadora de disco de diamante (renta + disco) | 0.2000 h × costo horario | 6
E06.03.0004 | Herramienta menor | % de mano de obra | 12.18
E06.03.0004 | Cortadora de disco de diamante (renta + disco) | 0.2000 h × costo horario | 6
E06.03.0005 | Herramienta menor | % de mano de obra | 8.7
E06.03.0005 | Cortadora de disco de diamante (renta + disco) | 0.2000 h × costo horario | 6
E06.03.0006 | Herramienta menor | % de mano de obra | 12.18
E06.03.0006 | Cortadora de disco de diamante (renta + disco) | 0.2000 h × costo horario | 6
E06.03.0007 | Herramienta menor | % de mano de obra | 8.7
E06.03.0007 | Cortadora de disco de diamante (renta + disco) | 0.2000 h × costo horario | 6
E06.03.0008 | Herramienta menor | % de mano de obra | 12.18
E06.03.0008 | Cortadora de disco de diamante (renta + disco) | 0.2000 h × costo horario | 6
E06.03.0009 | Herramienta menor | % de mano de obra | 8.7
E06.03.0009 | Cortadora de disco de diamante (renta + disco) | 0.2000 h × costo horario | 6
E06.03.0010 | Herramienta menor | % de mano de obra | 12.18
E06.03.0010 | Cortadora de disco de diamante (renta + disco) | 0.2000 h × costo horario | 6
E06.03.0011 | Herramienta menor | % de mano de obra | 8.7
E06.03.0011 | Cortadora de disco de diamante (renta + disco) | 0.2000 h × costo horario | 6
E06.03.0012 | Herramienta menor | % de mano de obra | 12.18
E06.03.0012 | Cortadora de disco de diamante (renta + disco) | 0.2000 h × costo horario | 6
E06.03.0013 | Herramienta menor | % de mano de obra | 8.7
E06.03.0013 | Cortadora de disco de diamante (renta + disco) | 0.2000 h × costo horario | 6
E06.03.0014 | Herramienta menor | % de mano de obra | 12.18
E06.03.0014 | Cortadora de disco de diamante (renta + disco) | 0.2000 h × costo horario | 6
E06.03.0015 | Herramienta menor | % de mano de obra | 8.7
E06.03.0015 | Cortadora de disco de diamante (renta + disco) | 0.2000 h × costo horario | 6
E06.03.0016 | Herramienta menor | % de mano de obra | 12.18
E06.03.0016 | Cortadora de disco de diamante (renta + disco) | 0.2000 h × costo horario | 6
E06.03.0017 | Herramienta menor | % de mano de obra | 8.7
E06.03.0017 | Cortadora de disco de diamante (renta + disco) | 0.2000 h × costo horario | 6
E06.03.0018 | Herramienta menor | % de mano de obra | 12.18
E06.03.0018 | Cortadora de disco de diamante (renta + disco) | 0.2000 h × costo horario | 6
E06.03.0019 | Herramienta menor | % de mano de obra | 8.7
E06.03.0019 | Cortadora de disco de diamante (renta + disco) | 0.2000 h × costo horario | 6
E06.03.0020 | Herramienta menor | % de mano de obra | 12.18
E06.03.0020 | Cortadora de disco de diamante (renta + disco) | 0.2000 h × costo horario | 6
E06.03.0021 | Herramienta menor | % de mano de obra | 8.7
E06.03.0021 | Cortadora de disco de diamante (renta + disco) | 0.2000 h × costo horario | 6
E06.03.0022 | Herramienta menor | % de mano de obra | 12.18
E06.03.0022 | Cortadora de disco de diamante (renta + disco) | 0.2000 h × costo horario | 6
E06.03.0023 | Herramienta menor | % de mano de obra | 8.7
E06.03.0023 | Cortadora de disco de diamante (renta + disco) | 0.2000 h × costo horario | 6
E06.03.0024 | Herramienta menor | % de mano de obra | 12.18
E06.03.0024 | Cortadora de disco de diamante (renta + disco) | 0.2000 h × costo horario | 6
E06.03.0025 | Herramienta menor | % de mano de obra | 8.7
E06.03.0025 | Cortadora de disco de diamante (renta + disco) | 0.2000 h × costo horario | 6
E06.03.0026 | Herramienta menor | % de mano de obra | 12.18
E06.03.0026 | Cortadora de disco de diamante (renta + disco) | 0.2000 h × costo horario | 6
E06.03.0027 | Herramienta menor | % de mano de obra | 8.7
E06.03.0027 | Cortadora de disco de diamante (renta + disco) | 0.2000 h × costo horario | 6
E06.03.0028 | Herramienta menor | % de mano de obra | 12.18
E06.03.0028 | Cortadora de disco de diamante (renta + disco) | 0.2000 h × costo horario | 6
E06.03.0029 | Herramienta menor | % de mano de obra | 8.7
E06.03.0029 | Cortadora de disco de diamante (renta + disco) | 0.2000 h × costo horario | 6
E06.03.0030 | Herramienta menor | % de mano de obra | 8.7
E06.03.0030 | Cortadora de disco de diamante (renta + disco) | 0.2000 h × costo horario | 6
E06.03.0031 | Herramienta menor | % de mano de obra | 8.7
E06.03.0031 | Cortadora de disco de diamante (renta + disco) | 0.2000 h × costo horario | 6
E06.03.0032 | Herramienta menor | % de mano de obra | 8.7
E06.03.0032 | Cortadora de disco de diamante (renta + disco) | 0.2000 h × costo horario | 6
E06.03.0033 | Herramienta menor | % de mano de obra | 8.7
E06.03.0033 | Cortadora de disco de diamante (renta + disco) | 0.2000 h × costo horario | 6
E06.03.0034 | Herramienta menor | % de mano de obra | 8.7
E06.03.0034 | Cortadora de disco de diamante (renta + disco) | 0.2000 h × costo horario | 6
E06.03.0035 | Herramienta menor | % de mano de obra | 8.7
E06.03.0035 | Cortadora de disco de diamante (renta + disco) | 0.2000 h × costo horario | 6
E06.03.0036 | Herramienta menor | % de mano de obra | 8.7
E06.03.0036 | Cortadora de disco de diamante (renta + disco) | 0.2000 h × costo horario | 6
E06.03.0037 | Herramienta menor | % de mano de obra | 8.7
E06.03.0037 | Cortadora de disco de diamante (renta + disco) | 0.2000 h × costo horario | 6
E06.03.0038 | Herramienta menor | % de mano de obra | 8.7
E06.03.0038 | Cortadora de disco de diamante (renta + disco) | 0.2000 h × costo horario | 6
E06.03.0039 | Herramienta menor | % de mano de obra | 8.7
E06.03.0039 | Cortadora de disco de diamante (renta + disco) | 0.2000 h × costo horario | 6
E06.03.0040 | Herramienta menor | % de mano de obra | 8.7
E06.03.0040 | Cortadora de disco de diamante (renta + disco) | 0.2000 h × costo horario | 6
E06.03.0041 | Herramienta menor | % de mano de obra | 8.7
E06.03.0041 | Cortadora de disco de diamante (renta + disco) | 0.2000 h × costo horario | 6
E06.03.0042 | Herramienta menor | % de mano de obra | 8.7
E06.03.0042 | Cortadora de disco de diamante (renta + disco) | 0.2000 h × costo horario | 6
E06.03.0043 | Herramienta menor | % de mano de obra | 12.18
E06.03.0043 | Cortadora de disco de diamante (renta + disco) | 0.2000 h × costo horario | 6
E06.03.0044 | Herramienta menor | % de mano de obra | 6.77
E06.03.0044 | Cortadora de disco de diamante (renta + disco) | 0.2000 h × costo horario | 6
E06.03.0045 | Herramienta menor | % de mano de obra | 8.7
E06.03.0045 | Cortadora de disco de diamante (renta + disco) | 0.2000 h × costo horario | 6
E06.03.0046 | Herramienta menor | % de mano de obra | 6.77
E06.03.0046 | Cortadora de disco de diamante (renta + disco) | 0.2000 h × costo horario | 6
E06.03.0047 | Herramienta menor | % de mano de obra | 8.7
E06.03.0047 | Cortadora de disco de diamante (renta + disco) | 0.2000 h × costo horario | 6
E06.03.0048 | Herramienta menor | % de mano de obra | 6.77
E06.03.0048 | Cortadora de disco de diamante (renta + disco) | 0.2000 h × costo horario | 6
E06.03.0049 | Herramienta menor | % de mano de obra | 8.7
E06.03.0049 | Cortadora de disco de diamante (renta + disco) | 0.2000 h × costo horario | 6
E06.03.0050 | Herramienta menor | % de mano de obra | 6.77
E06.03.0050 | Cortadora de disco de diamante (renta + disco) | 0.2000 h × costo horario | 6
E06.03.0051 | Herramienta menor | % de mano de obra | 8.7
E06.03.0051 | Cortadora de disco de diamante (renta + disco) | 0.2000 h × costo horario | 6
E06.03.0052 | Herramienta menor | % de mano de obra | 6.77
E06.03.0052 | Cortadora de disco de diamante (renta + disco) | 0.2000 h × costo horario | 6
E06.03.0053 | Herramienta menor | % de mano de obra | 8.7
E06.03.0053 | Cortadora de disco de diamante (renta + disco) | 0.2000 h × costo horario | 6
E06.03.0054 | Herramienta menor | % de mano de obra | 6.77
E06.03.0054 | Cortadora de disco de diamante (renta + disco) | 0.2000 h × costo horario | 6
E06.03.0055 | Herramienta menor | % de mano de obra | 8.7
E06.03.0055 | Cortadora de disco de diamante (renta + disco) | 0.2000 h × costo horario | 6
E06.03.0056 | Herramienta menor | % de mano de obra | 6.77
E06.03.0056 | Cortadora de disco de diamante (renta + disco) | 0.2000 h × costo horario | 6
E06.03.0057 | Herramienta menor | % de mano de obra | 8.7
E06.03.0057 | Cortadora de disco de diamante (renta + disco) | 0.2000 h × costo horario | 6
E06.03.0058 | Herramienta menor | % de mano de obra | 6.77
E06.03.0058 | Cortadora de disco de diamante (renta + disco) | 0.2000 h × costo horario | 6
E06.03.0059 | Herramienta menor | % de mano de obra | 8.7
E06.03.0059 | Cortadora de disco de diamante (renta + disco) | 0.2000 h × costo horario | 6
E06.03.0060 | Herramienta menor | % de mano de obra | 6.77
E06.03.0060 | Cortadora de disco de diamante (renta + disco) | 0.2000 h × costo horario | 6
E06.03.0061 | Herramienta menor | % de mano de obra | 8.7
E06.03.0061 | Cortadora de disco de diamante (renta + disco) | 0.2000 h × costo horario | 6
E06.03.0062 | Herramienta menor | % de mano de obra | 6.77
E06.03.0062 | Cortadora de disco de diamante (renta + disco) | 0.2000 h × costo horario | 6
E06.03.0063 | Herramienta menor | % de mano de obra | 8.7
E06.03.0063 | Cortadora de disco de diamante (renta + disco) | 0.2000 h × costo horario | 6
E06.03.0064 | Herramienta menor | % de mano de obra | 6.77
E06.03.0064 | Cortadora de disco de diamante (renta + disco) | 0.2000 h × costo horario | 6
E06.03.0065 | Herramienta menor | % de mano de obra | 8.7
E06.03.0065 | Cortadora de disco de diamante (renta + disco) | 0.2000 h × costo horario | 6
E06.03.0066 | Herramienta menor | % de mano de obra | 6.77
E06.03.0066 | Cortadora de disco de diamante (renta + disco) | 0.2000 h × costo horario | 6
E06.03.0067 | Herramienta menor | % de mano de obra | 8.7
E06.03.0067 | Cortadora de disco de diamante (renta + disco) | 0.2000 h × costo horario | 6
E06.03.0068 | Herramienta menor | % de mano de obra | 7.61
E06.03.0068 | Cortadora de disco de diamante (renta + disco) | 0.2000 h × costo horario | 6
E06.03.0069 | Herramienta menor | % de mano de obra | 10.15
E06.03.0069 | Cortadora de disco de diamante (renta + disco) | 0.2000 h × costo horario | 6
E06.03.0070 | Herramienta menor | % de mano de obra | 7.61
E06.03.0070 | Cortadora de disco de diamante (renta + disco) | 0.2000 h × costo horario | 6
E06.03.0071 | Herramienta menor | % de mano de obra | 10.15
E06.03.0071 | Cortadora de disco de diamante (renta + disco) | 0.2000 h × costo horario | 6
E06.03.0072 | Herramienta menor | % de mano de obra | 6.77
E06.03.0072 | Cortadora de disco de diamante (renta + disco) | 0.2000 h × costo horario | 6
E06.03.0073 | Herramienta menor | % de mano de obra | 9.37
E06.03.0073 | Cortadora de disco de diamante (renta + disco) | 0.2000 h × costo horario | 6
E06.03.0074 | Herramienta menor | % de mano de obra | 6.77
E06.03.0074 | Cortadora de disco de diamante (renta + disco) | 0.2000 h × costo horario | 6
E06.03.0075 | Herramienta menor | % de mano de obra | 9.37
E06.03.0075 | Cortadora de disco de diamante (renta + disco) | 0.2000 h × costo horario | 6
E06.03.0076 | Herramienta menor | % de mano de obra | 6.77
E06.03.0076 | Cortadora de disco de diamante (renta + disco) | 0.2000 h × costo horario | 6
E06.03.0077 | Herramienta menor | % de mano de obra | 8.7
E06.03.0077 | Cortadora de disco de diamante (renta + disco) | 0.2000 h × costo horario | 6
E06.03.0078 | Herramienta menor | % de mano de obra | 7.61
E06.03.0078 | Cortadora de disco de diamante (renta + disco) | 0.2000 h × costo horario | 6
E06.03.0079 | Herramienta menor | % de mano de obra | 10.15
E06.03.0079 | Cortadora de disco de diamante (renta + disco) | 0.2000 h × costo horario | 6
E06.03.0080 | Herramienta menor | % de mano de obra | 7.61
E06.03.0080 | Cortadora de disco de diamante (renta + disco) | 0.2000 h × costo horario | 6
E06.03.0081 | Herramienta menor | % de mano de obra | 10.15
E06.03.0081 | Cortadora de disco de diamante (renta + disco) | 0.2000 h × costo horario | 6
E06.03.0082 | Herramienta menor | % de mano de obra | 6.77
E06.03.0082 | Cortadora de disco de diamante (renta + disco) | 0.2000 h × costo horario | 6
E06.03.0083 | Herramienta menor | % de mano de obra | 8.7
E06.03.0083 | Cortadora de disco de diamante (renta + disco) | 0.2000 h × costo horario | 6
E06.03.0084 | Herramienta menor | % de mano de obra | 6.77
E06.03.0084 | Cortadora de disco de diamante (renta + disco) | 0.2000 h × costo horario | 6
E06.03.0085 | Herramienta menor | % de mano de obra | 8.7
E06.03.0085 | Cortadora de disco de diamante (renta + disco) | 0.2000 h × costo horario | 6
E06.03.0086 | Herramienta menor | % de mano de obra | 6.77
E06.03.0086 | Cortadora de disco de diamante (renta + disco) | 0.2000 h × costo horario | 6
E06.03.0087 | Herramienta menor | % de mano de obra | 8.7
E06.03.0087 | Cortadora de disco de diamante (renta + disco) | 0.2000 h × costo horario | 6
E06.03.0088 | Herramienta menor | % de mano de obra | 7.61
E06.03.0088 | Cortadora de disco de diamante (renta + disco) | 0.2000 h × costo horario | 6
E06.03.0089 | Herramienta menor | % de mano de obra | 10.15
E06.03.0089 | Cortadora de disco de diamante (renta + disco) | 0.2000 h × costo horario | 6
E06.03.0090 | Herramienta menor | % de mano de obra | 8.7
E06.03.0090 | Cortadora de disco de diamante (renta + disco) | 0.2000 h × costo horario | 6
E06.03.0091 | Herramienta menor | % de mano de obra | 11.07
E06.03.0091 | Cortadora de disco de diamante (renta + disco) | 0.2000 h × costo horario | 6
E06.03.0092 | Herramienta menor | % de mano de obra | 8.7
E06.03.0092 | Cortadora de disco de diamante (renta + disco) | 0.2000 h × costo horario | 6
E06.03.0093 | Herramienta menor | % de mano de obra | 11.07
E06.03.0093 | Cortadora de disco de diamante (renta + disco) | 0.2000 h × costo horario | 6
E06.03.0094 | Herramienta menor | % de mano de obra | 1.63
E06.03.0094 | Cortadora de disco de diamante (renta + disco) | 0.0500 h × costo horario | 1.5
E06.03.0095 | Herramienta menor | % de mano de obra | 3.86
E06.03.0095 | Cortadora de disco de diamante (renta + disco) | 0.1000 h × costo horario | 3
E06.03.0096 | Herramienta menor | % de mano de obra | 15.22
E06.03.0096 | Cortadora de disco de diamante (renta + disco) | 0.3000 h × costo horario | 9
E06.03.0097 | Herramienta menor | % de mano de obra | 7.61
E06.03.0098 | Herramienta menor | % de mano de obra | 10.15
E06.03.0098 | Cortadora de disco de diamante (renta + disco) | 0.3000 h × costo horario | 9
E06.03.0099 | Herramienta menor | % de mano de obra | 13.53
E06.03.0099 | Cortadora de disco de diamante (renta + disco) | 0.3000 h × costo horario | 9
E06.03.0100 | Herramienta menor | % de mano de obra | 10.15
E06.03.0100 | Cortadora de disco de diamante (renta + disco) | 0.3000 h × costo horario | 9
E06.03.0101 | Herramienta menor | % de mano de obra | 13.53
E06.03.0101 | Cortadora de disco de diamante (renta + disco) | 0.3000 h × costo horario | 9
E06.03.0102 | Herramienta menor | % de mano de obra | 10.15
E06.03.0102 | Cortadora de disco de diamante (renta + disco) | 0.3000 h × costo horario | 9
E06.03.0103 | Herramienta menor | % de mano de obra | 13.53
E06.03.0103 | Cortadora de disco de diamante (renta + disco) | 0.3000 h × costo horario | 9
E06.03.0104 | Herramienta menor | % de mano de obra | 10.15
E06.03.0104 | Cortadora de disco de diamante (renta + disco) | 0.3000 h × costo horario | 9
E06.03.0105 | Herramienta menor | % de mano de obra | 13.53
E06.03.0105 | Cortadora de disco de diamante (renta + disco) | 0.3000 h × costo horario | 9
E06.03.0106 | Herramienta menor | % de mano de obra | 10.15
E06.03.0106 | Cortadora de disco de diamante (renta + disco) | 0.3000 h × costo horario | 9
E06.03.0107 | Herramienta menor | % de mano de obra | 13.53
E06.03.0107 | Cortadora de disco de diamante (renta + disco) | 0.3000 h × costo horario | 9
E06.03.0108 | Herramienta menor | % de mano de obra | 10.15
E06.03.0108 | Cortadora de disco de diamante (renta + disco) | 0.3000 h × costo horario | 9
E06.03.0109 | Herramienta menor | % de mano de obra | 13.53
E06.03.0109 | Cortadora de disco de diamante (renta + disco) | 0.3000 h × costo horario | 9
E06.03.0110 | Herramienta menor | % de mano de obra | 10.15
E06.03.0110 | Cortadora de disco de diamante (renta + disco) | 0.3000 h × costo horario | 9
E06.03.0111 | Herramienta menor | % de mano de obra | 13.53
E06.03.0111 | Cortadora de disco de diamante (renta + disco) | 0.3000 h × costo horario | 9
E06.03.0112 | Herramienta menor | % de mano de obra | 10.15
E06.03.0112 | Cortadora de disco de diamante (renta + disco) | 0.3000 h × costo horario | 9
E06.03.0113 | Herramienta menor | % de mano de obra | 13.53
E06.03.0113 | Cortadora de disco de diamante (renta + disco) | 0.3000 h × costo horario | 9
E06.03.0114 | Herramienta menor | % de mano de obra | 10.15
E06.03.0114 | Cortadora de disco de diamante (renta + disco) | 0.3000 h × costo horario | 9
E06.03.0115 | Herramienta menor | % de mano de obra | 13.53
E06.03.0115 | Cortadora de disco de diamante (renta + disco) | 0.3000 h × costo horario | 9
E06.03.0116 | Herramienta menor | % de mano de obra | 10.15
E06.03.0116 | Cortadora de disco de diamante (renta + disco) | 0.3000 h × costo horario | 9
E06.03.0117 | Herramienta menor | % de mano de obra | 13.53
E06.03.0117 | Cortadora de disco de diamante (renta + disco) | 0.3000 h × costo horario | 9
E06.03.0118 | Herramienta menor | % de mano de obra | 10.15
E06.03.0118 | Cortadora de disco de diamante (renta + disco) | 0.3000 h × costo horario | 9
E06.03.0119 | Herramienta menor | % de mano de obra | 13.53
E06.03.0119 | Cortadora de disco de diamante (renta + disco) | 0.3000 h × costo horario | 9
E06.03.0120 | Herramienta menor | % de mano de obra | 10.15
E06.03.0120 | Cortadora de disco de diamante (renta + disco) | 0.3000 h × costo horario | 9
E06.03.0121 | Herramienta menor | % de mano de obra | 13.53
E06.03.0121 | Cortadora de disco de diamante (renta + disco) | 0.3000 h × costo horario | 9
E06.03.0122 | Herramienta menor | % de mano de obra | 10.15
E06.03.0122 | Cortadora de disco de diamante (renta + disco) | 0.3000 h × costo horario | 9
E06.03.0123 | Herramienta menor | % de mano de obra | 13.53
E06.03.0123 | Cortadora de disco de diamante (renta + disco) | 0.3000 h × costo horario | 9
E06.03.0124 | Herramienta menor | % de mano de obra | 10.15
E06.03.0124 | Cortadora de disco de diamante (renta + disco) | 0.3000 h × costo horario | 9
E06.03.0125 | Herramienta menor | % de mano de obra | 13.53
E06.03.0125 | Cortadora de disco de diamante (renta + disco) | 0.3000 h × costo horario | 9
E06.03.0126 | Herramienta menor | % de mano de obra | 10.15
E06.03.0126 | Cortadora de disco de diamante (renta + disco) | 0.3000 h × costo horario | 9
E06.03.0127 | Herramienta menor | % de mano de obra | 13.53
E06.03.0127 | Cortadora de disco de diamante (renta + disco) | 0.3000 h × costo horario | 9
E06.03.0128 | Herramienta menor | % de mano de obra | 10.15
E06.03.0128 | Cortadora de disco de diamante (renta + disco) | 0.3000 h × costo horario | 9
E06.03.0129 | Herramienta menor | % de mano de obra | 13.53
E06.03.0129 | Cortadora de disco de diamante (renta + disco) | 0.3000 h × costo horario | 9
E06.03.0130 | Herramienta menor | % de mano de obra | 10.15
E06.03.0130 | Cortadora de disco de diamante (renta + disco) | 0.3000 h × costo horario | 9
E06.03.0131 | Herramienta menor | % de mano de obra | 13.53
E06.03.0131 | Cortadora de disco de diamante (renta + disco) | 0.3000 h × costo horario | 9
E06.03.0132 | Herramienta menor | % de mano de obra | 10.15
E06.03.0132 | Cortadora de disco de diamante (renta + disco) | 0.3000 h × costo horario | 9
E06.03.0133 | Herramienta menor | % de mano de obra | 13.53
E06.03.0133 | Cortadora de disco de diamante (renta + disco) | 0.3000 h × costo horario | 9
E06.03.0134 | Herramienta menor | % de mano de obra | 10.15
E06.03.0134 | Cortadora de disco de diamante (renta + disco) | 0.3000 h × costo horario | 9
E06.03.0135 | Herramienta menor | % de mano de obra | 13.53
E06.03.0135 | Cortadora de disco de diamante (renta + disco) | 0.3000 h × costo horario | 9
E06.03.0136 | Herramienta menor | % de mano de obra | 10.15
E06.03.0136 | Cortadora de disco de diamante (renta + disco) | 0.3000 h × costo horario | 9
E06.03.0137 | Herramienta menor | % de mano de obra | 13.53
E06.03.0137 | Cortadora de disco de diamante (renta + disco) | 0.3000 h × costo horario | 9
E06.03.0138 | Herramienta menor | % de mano de obra | 10.15
E06.03.0138 | Cortadora de disco de diamante (renta + disco) | 0.3000 h × costo horario | 9
E06.03.0139 | Herramienta menor | % de mano de obra | 13.53
E06.03.0139 | Cortadora de disco de diamante (renta + disco) | 0.3000 h × costo horario | 9
E06.04.0001 | Herramienta menor | % de mano de obra | 7.24
E06.04.0002 | Herramienta menor | % de mano de obra | 5.07
E06.04.0003 | Herramienta menor | % de mano de obra | 5.07
E06.04.0004 | Herramienta menor | % de mano de obra | 4.68
E06.04.0005 | Herramienta menor | % de mano de obra | 4.68
E06.04.0006 | Herramienta menor | % de mano de obra | 4.06
E06.04.0007 | Herramienta menor | % de mano de obra | 4.35
E06.04.0008 | Herramienta menor | % de mano de obra | 4.06
E06.04.0009 | Herramienta menor | % de mano de obra | 4.35
E06.04.0010 | Herramienta menor | % de mano de obra | 3.81
E06.04.0011 | Herramienta menor | % de mano de obra | 8.7
E06.04.0012 | Herramienta menor | % de mano de obra | 8.7
E06.04.0013 | Herramienta menor | % de mano de obra | 8.7
E06.04.0014 | Herramienta menor | % de mano de obra | 7.61
E06.04.0015 | Herramienta menor | % de mano de obra | 8.7
E06.04.0016 | Herramienta menor | % de mano de obra | 8.7
E06.04.0017 | Herramienta menor | % de mano de obra | 7.61
E06.04.0018 | Herramienta menor | % de mano de obra | 12.18
E06.04.0019 | Herramienta menor | % de mano de obra | 10.15
E06.04.0020 | Herramienta menor | % de mano de obra | 10.15
E06.04.0021 | Herramienta menor | % de mano de obra | 12.18
E06.04.0022 | Herramienta menor | % de mano de obra | 10.15
E06.04.0023 | Herramienta menor | % de mano de obra | 10.15
E06.04.0024 | Herramienta menor | % de mano de obra | 10.15
E06.04.0025 | Herramienta menor | % de mano de obra | 10.15
E06.04.0026 | Herramienta menor | % de mano de obra | 10.15
E06.04.0027 | Herramienta menor | % de mano de obra | 10.15
E06.04.0028 | Herramienta menor | % de mano de obra | 10.15
E06.04.0029 | Herramienta menor | % de mano de obra | 10.15
E06.04.0030 | Herramienta menor | % de mano de obra | 10.15
E06.04.0031 | Herramienta menor | % de mano de obra | 8.7
E06.04.0032 | Herramienta menor | % de mano de obra | 6.09
E06.05.0001 | Herramienta menor | % de mano de obra | 20.79
E06.05.0002 | Herramienta menor | % de mano de obra | 1.52
E06.05.0003 | Herramienta menor | % de mano de obra | 1.45
E06.05.0004 | Herramienta menor | % de mano de obra | 0.74
E06.05.0004 | Compresora portátil 2 HP con pistola de aspersión | 0.1600 h × costo horario | 6.4
E06.05.0005 | Herramienta menor | % de mano de obra | 0.07
E06.05.0005 | Compresora portátil 2 HP con pistola de aspersión | 0.0093 h × costo horario | 0.37
E06.05.0006 | Herramienta menor | % de mano de obra | 0.05
E06.05.0006 | Compresora portátil 2 HP con pistola de aspersión | 0.0071 h × costo horario | 0.28
E06.05.0007 | Herramienta menor | % de mano de obra | 1.06
E06.05.0008 | Herramienta menor | % de mano de obra | 1.24
E06.05.0009 | Herramienta menor | % de mano de obra | 0.09
E06.05.0009 | Compresora portátil 2 HP con pistola de aspersión | 0.0120 h × costo horario | 0.48
E06.05.0010 | Herramienta menor | % de mano de obra | 0.74
E06.05.0010 | Compresora portátil 2 HP con pistola de aspersión | 0.1600 h × costo horario | 6.4
E06.05.0011 | Herramienta menor | % de mano de obra | 0.74
E06.05.0011 | Compresora portátil 2 HP con pistola de aspersión | 0.1600 h × costo horario | 6.4
E06.05.0012 | Herramienta menor | % de mano de obra | 2.06
E06.05.0013 | Herramienta menor | % de mano de obra | 0.83
E06.05.0014 | Herramienta menor | % de mano de obra | 0.83
E06.05.0015 | Herramienta menor | % de mano de obra | 0.83
E06.05.0016 | Herramienta menor | % de mano de obra | 0.83
E06.05.0017 | Herramienta menor | % de mano de obra | 0.83
E06.05.0018 | Herramienta menor | % de mano de obra | 1.06
E06.05.0019 | Herramienta menor | % de mano de obra | 1.06
E06.05.0020 | Herramienta menor | % de mano de obra | 1.06
E06.05.0021 | Herramienta menor | % de mano de obra | 0.93
E06.05.0022 | Herramienta menor | % de mano de obra | 0.93
E06.05.0023 | Herramienta menor | % de mano de obra | 0.93
E06.05.0024 | Herramienta menor | % de mano de obra | 0.93
E06.05.0025 | Herramienta menor | % de mano de obra | 0.93
E06.05.0026 | Herramienta menor | % de mano de obra | 0.3
E06.05.0026 | Máquina pintarrayas manual (tipo carrito con tolva de microesfera) | 0.0400 h × costo horario | 2.4
E06.05.0027 | Herramienta menor | % de mano de obra | 0.47
E06.05.0027 | Máquina pintarrayas manual (tipo carrito con tolva de microesfera) | 0.0615 h × costo horario | 3.69
E06.05.0028 | Herramienta menor | % de mano de obra | 0.93
E06.05.0029 | Herramienta menor | % de mano de obra | 1.74
E06.05.0030 | Herramienta menor | % de mano de obra | 5.07
E06.05.0031 | Herramienta menor | % de mano de obra | 6.09
E06.05.0032 | Herramienta menor | % de mano de obra | 2.44
E06.05.0033 | Herramienta menor | % de mano de obra | 2.03
E06.05.0034 | Herramienta menor | % de mano de obra | 2.77
E06.05.0035 | Herramienta menor | % de mano de obra | 1.74
E06.05.0036 | Herramienta menor | % de mano de obra | 2.44
E06.05.0036 | Compresora portátil 2 HP con pistola de aspersión | 0.3200 h × costo horario | 12.8
E06.05.0037 | Herramienta menor | % de mano de obra | 2.44
E06.05.0038 | Herramienta menor | % de mano de obra | 2.03
E06.05.0039 | Herramienta menor | % de mano de obra | 2.03
E06.05.0040 | Herramienta menor | % de mano de obra | 2.03
E06.05.0041 | Herramienta menor | % de mano de obra | 2.03
E06.05.0042 | Herramienta menor | % de mano de obra | 2.03
E06.05.0043 | Herramienta menor | % de mano de obra | 2.03
E06.05.0044 | Herramienta menor | % de mano de obra | 2.03
E06.05.0045 | Herramienta menor | % de mano de obra | 2.03
E06.05.0046 | Herramienta menor | % de mano de obra | 2.03
E06.05.0047 | Herramienta menor | % de mano de obra | 2.03
E06.05.0048 | Herramienta menor | % de mano de obra | 2.03
E06.05.0049 | Herramienta menor | % de mano de obra | 4.06
E06.05.0050 | Herramienta menor | % de mano de obra | 4.06
E06.05.0051 | Herramienta menor | % de mano de obra | 4.06
E06.05.0052 | Herramienta menor | % de mano de obra | 5.07
E06.05.0053 | Herramienta menor | % de mano de obra | 3.04
E06.05.0054 | Herramienta menor | % de mano de obra | 3.04
E06.05.0055 | Herramienta menor | % de mano de obra | 2.03
E06.05.0056 | Herramienta menor | % de mano de obra | 2.03
E06.05.0057 | Herramienta menor | % de mano de obra | 2.03
E06.05.0058 | Herramienta menor | % de mano de obra | 2.44
E06.05.0058 | Compresora portátil 2 HP con pistola de aspersión | 0.3200 h × costo horario | 12.8
E06.05.0059 | Herramienta menor | % de mano de obra | 2.44
E06.05.0059 | Compresora portátil 2 HP con pistola de aspersión | 0.3200 h × costo horario | 12.8
E06.05.0060 | Herramienta menor | % de mano de obra | 2.44
E06.05.0060 | Compresora portátil 2 HP con pistola de aspersión | 0.3200 h × costo horario | 12.8
E06.05.0061 | Herramienta menor | % de mano de obra | 3.04
E06.05.0062 | Herramienta menor | % de mano de obra | 3.04
E06.06.0001 | Herramienta menor | % de mano de obra | 1.22
E06.06.0002 | Herramienta menor | % de mano de obra | 1.22
E06.06.0003 | Herramienta menor | % de mano de obra | 1.01
E06.06.0004 | Herramienta menor | % de mano de obra | 1.22
E06.06.0005 | Herramienta menor | % de mano de obra | 1.22
E06.06.0006 | Herramienta menor | % de mano de obra | 1.22
E06.06.0007 | Herramienta menor | % de mano de obra | 1.22
E06.06.0008 | Herramienta menor | % de mano de obra | 1.22
E06.06.0009 | Herramienta menor | % de mano de obra | 1.22
E06.06.0010 | Herramienta menor | % de mano de obra | 1.22
E06.06.0011 | Herramienta menor | % de mano de obra | 1.22
E06.06.0012 | Herramienta menor | % de mano de obra | 1.22
E06.06.0013 | Herramienta menor | % de mano de obra | 1.22
E06.06.0014 | Herramienta menor | % de mano de obra | 1.22
E06.06.0015 | Herramienta menor | % de mano de obra | 1.22
E06.06.0016 | Herramienta menor | % de mano de obra | 1.01
E06.06.0017 | Herramienta menor | % de mano de obra | 1.22
E06.06.0018 | Herramienta menor | % de mano de obra | 1.22
E06.06.0019 | Herramienta menor | % de mano de obra | 1.22
E06.06.0020 | Herramienta menor | % de mano de obra | 1.22
E06.06.0021 | Herramienta menor | % de mano de obra | 1.22
E06.06.0022 | Herramienta menor | % de mano de obra | 1.22
E06.06.0023 | Herramienta menor | % de mano de obra | 1.22
E06.06.0024 | Herramienta menor | % de mano de obra | 1.22
E06.06.0025 | Herramienta menor | % de mano de obra | 1.22
E06.06.0026 | Herramienta menor | % de mano de obra | 1.22
E06.06.0027 | Herramienta menor | % de mano de obra | 1.22
E06.06.0028 | Herramienta menor | % de mano de obra | 1.22
E06.06.0029 | Herramienta menor | % de mano de obra | 1.22
E06.06.0030 | Herramienta menor | % de mano de obra | 1.01
E06.06.0031 | Herramienta menor | % de mano de obra | 1.01
E06.06.0032 | Herramienta menor | % de mano de obra | 1.01
E06.06.0033 | Herramienta menor | % de mano de obra | 1.01
E06.06.0034 | Herramienta menor | % de mano de obra | 1.22
E06.06.0035 | Herramienta menor | % de mano de obra | 1.22
E06.06.0036 | Herramienta menor | % de mano de obra | 1.22
E06.06.0037 | Herramienta menor | % de mano de obra | 1.22
E06.06.0038 | Herramienta menor | % de mano de obra | 1.22
E06.06.0039 | Herramienta menor | % de mano de obra | 1.22
E06.06.0040 | Herramienta menor | % de mano de obra | 1.22
E06.06.0041 | Herramienta menor | % de mano de obra | 1.22
E06.06.0042 | Herramienta menor | % de mano de obra | 1.01
E06.06.0043 | Herramienta menor | % de mano de obra | 1.22
E06.06.0044 | Herramienta menor | % de mano de obra | 1.01
E06.06.0045 | Herramienta menor | % de mano de obra | 1.22
E06.06.0046 | Herramienta menor | % de mano de obra | 1.22
E06.06.0047 | Herramienta menor | % de mano de obra | 1.22
E06.06.0048 | Herramienta menor | % de mano de obra | 1.22
E06.06.0049 | Herramienta menor | % de mano de obra | 1.22
E06.06.0050 | Herramienta menor | % de mano de obra | 1.22
E06.06.0051 | Herramienta menor | % de mano de obra | 1.22
E06.06.0052 | Herramienta menor | % de mano de obra | 1.22
E06.06.0053 | Herramienta menor | % de mano de obra | 1.22
E06.06.0054 | Herramienta menor | % de mano de obra | 1.22
E06.06.0055 | Herramienta menor | % de mano de obra | 1.22
E06.06.0056 | Herramienta menor | % de mano de obra | 1.22
E06.06.0057 | Herramienta menor | % de mano de obra | 1.22
E06.06.0058 | Herramienta menor | % de mano de obra | 1.22
E06.06.0059 | Herramienta menor | % de mano de obra | 1.22
E06.06.0060 | Herramienta menor | % de mano de obra | 1.22
E06.06.0061 | Herramienta menor | % de mano de obra | 1.01
E06.06.0062 | Herramienta menor | % de mano de obra | 1.22
E06.06.0063 | Herramienta menor | % de mano de obra | 1.22
E06.06.0064 | Herramienta menor | % de mano de obra | 1.01
E06.06.0065 | Herramienta menor | % de mano de obra | 1.22
E06.06.0066 | Herramienta menor | % de mano de obra | 1.22
E06.06.0067 | Herramienta menor | % de mano de obra | 1.22
E06.06.0068 | Herramienta menor | % de mano de obra | 1.22
E06.06.0069 | Herramienta menor | % de mano de obra | 1.22
E06.06.0070 | Herramienta menor | % de mano de obra | 1.22
E06.06.0071 | Herramienta menor | % de mano de obra | 1.22
E06.06.0072 | Herramienta menor | % de mano de obra | 1.22
E06.06.0073 | Herramienta menor | % de mano de obra | 1.22
E06.06.0074 | Herramienta menor | % de mano de obra | 1.22
E06.06.0075 | Herramienta menor | % de mano de obra | 1.22
E06.06.0076 | Herramienta menor | % de mano de obra | 1.01
E06.06.0077 | Herramienta menor | % de mano de obra | 1.01
E06.06.0078 | Herramienta menor | % de mano de obra | 1.01
E06.06.0079 | Herramienta menor | % de mano de obra | 1.22
E06.06.0080 | Herramienta menor | % de mano de obra | 1.22
E06.06.0081 | Herramienta menor | % de mano de obra | 1.22
E06.06.0082 | Herramienta menor | % de mano de obra | 1.22
E06.06.0083 | Herramienta menor | % de mano de obra | 1.22
E06.06.0084 | Herramienta menor | % de mano de obra | 1.22
E06.06.0085 | Herramienta menor | % de mano de obra | 1.22
E06.06.0086 | Herramienta menor | % de mano de obra | 1.22
E06.06.0087 | Herramienta menor | % de mano de obra | 1.01
E06.06.0088 | Herramienta menor | % de mano de obra | 1.22
E06.06.0089 | Herramienta menor | % de mano de obra | 1.22
E06.06.0090 | Herramienta menor | % de mano de obra | 1.22
E06.06.0091 | Herramienta menor | % de mano de obra | 1.22
E06.06.0092 | Herramienta menor | % de mano de obra | 1.22
E06.06.0093 | Herramienta menor | % de mano de obra | 1.22
E06.06.0094 | Herramienta menor | % de mano de obra | 1.22
E06.06.0095 | Herramienta menor | % de mano de obra | 1.22
E06.06.0096 | Herramienta menor | % de mano de obra | 1.22
E06.06.0097 | Herramienta menor | % de mano de obra | 1.22
E06.06.0098 | Herramienta menor | % de mano de obra | 1.22
E06.06.0099 | Herramienta menor | % de mano de obra | 1.74
E06.06.0100 | Herramienta menor | % de mano de obra | 1.01
E06.06.0101 | Herramienta menor | % de mano de obra | 1.01
E06.06.0102 | Herramienta menor | % de mano de obra | 1.01
E06.06.0103 | Herramienta menor | % de mano de obra | 1.01
E06.06.0104 | Herramienta menor | % de mano de obra | 1.01
E06.06.0105 | Herramienta menor | % de mano de obra | 1.01
E06.06.0106 | Herramienta menor | % de mano de obra | 1.01
E06.06.0107 | Herramienta menor | % de mano de obra | 1.01
E06.06.0108 | Herramienta menor | % de mano de obra | 1.01
E06.06.0109 | Herramienta menor | % de mano de obra | 1.01
E06.06.0110 | Herramienta menor | % de mano de obra | 1.22
E06.06.0111 | Herramienta menor | % de mano de obra | 1.22
E06.06.0112 | Herramienta menor | % de mano de obra | 1.22
E06.06.0113 | Herramienta menor | % de mano de obra | 1.22
E06.06.0114 | Herramienta menor | % de mano de obra | 1.22
E06.06.0115 | Herramienta menor | % de mano de obra | 1.22
E06.06.0116 | Herramienta menor | % de mano de obra | 1.22
E06.06.0117 | Herramienta menor | % de mano de obra | 1.22
E06.06.0118 | Herramienta menor | % de mano de obra | 1.22
E06.06.0119 | Herramienta menor | % de mano de obra | 1.22
E06.06.0120 | Herramienta menor | % de mano de obra | 1.22
E06.06.0121 | Herramienta menor | % de mano de obra | 1.22
E06.06.0122 | Herramienta menor | % de mano de obra | 1.22
E06.06.0123 | Herramienta menor | % de mano de obra | 1.22
E06.06.0124 | Herramienta menor | % de mano de obra | 1.22
E06.06.0125 | Herramienta menor | % de mano de obra | 1.22
E06.06.0126 | Herramienta menor | % de mano de obra | 1.22
E06.06.0127 | Herramienta menor | % de mano de obra | 1.22
E06.06.0128 | Herramienta menor | % de mano de obra | 1.22
E06.06.0129 | Herramienta menor | % de mano de obra | 1.22
E06.06.0130 | Herramienta menor | % de mano de obra | 1.22
E06.06.0131 | Herramienta menor | % de mano de obra | 1.22
E06.06.0132 | Herramienta menor | % de mano de obra | 1.22
E06.06.0133 | Herramienta menor | % de mano de obra | 1.22
E06.06.0134 | Herramienta menor | % de mano de obra | 1.22
E06.06.0135 | Herramienta menor | % de mano de obra | 1.22
E06.06.0136 | Herramienta menor | % de mano de obra | 1.22
E06.06.0137 | Herramienta menor | % de mano de obra | 1.22
E06.06.0138 | Herramienta menor | % de mano de obra | 1.22
E06.06.0139 | Herramienta menor | % de mano de obra | 1.22
E06.06.0140 | Herramienta menor | % de mano de obra | 1.22
E06.06.0141 | Herramienta menor | % de mano de obra | 1.22
E06.06.0142 | Herramienta menor | % de mano de obra | 1.22
E07.01.0001 | Herramienta menor | % de mano de obra | 15.22
E07.01.0001 | Máquina de soldar eléctrica 250 A | 1.0000 h × costo horario | 45
E07.01.0002 | Herramienta menor | % de mano de obra | 20.29
E07.01.0002 | Máquina de soldar eléctrica 250 A | 1.3333 h × costo horario | 60
E07.01.0003 | Herramienta menor | % de mano de obra | 67.65
E07.01.0003 | Máquina de soldar eléctrica 250 A | 4.4444 h × costo horario | 200
E07.01.0004 | Herramienta menor | % de mano de obra | 60.89
E07.01.0004 | Máquina de soldar eléctrica 250 A | 4.0000 h × costo horario | 180
E07.01.0005 | Herramienta menor | % de mano de obra | 64.09
E07.01.0005 | Máquina de soldar eléctrica 250 A | 4.2105 h × costo horario | 189.47
E07.01.0006 | Herramienta menor | % de mano de obra | 83.4
E07.01.0006 | Máquina de soldar eléctrica 250 A | 5.4795 h × costo horario | 246.58
E07.01.0007 | Herramienta menor | % de mano de obra | 152.21
E07.01.0007 | Máquina de soldar eléctrica 250 A | 10.0000 h × costo horario | 450
E07.01.0008 | Herramienta menor | % de mano de obra | 160.22
E07.01.0008 | Máquina de soldar eléctrica 250 A | 10.5263 h × costo horario | 473.68
E07.01.0009 | Herramienta menor | % de mano de obra | 169.13
E07.01.0009 | Máquina de soldar eléctrica 250 A | 11.1111 h × costo horario | 500
E07.01.0010 | Herramienta menor | % de mano de obra | 184.5
E07.01.0010 | Máquina de soldar eléctrica 250 A | 12.1212 h × costo horario | 545.45
E07.01.0011 | Herramienta menor | % de mano de obra | 190.27
E07.01.0011 | Máquina de soldar eléctrica 250 A | 12.5000 h × costo horario | 562.5
E07.01.0012 | Herramienta menor | % de mano de obra | 196.4
E07.01.0012 | Máquina de soldar eléctrica 250 A | 12.9032 h × costo horario | 580.64
E07.01.0013 | Herramienta menor | % de mano de obra | 202.95
E07.01.0013 | Máquina de soldar eléctrica 250 A | 13.3333 h × costo horario | 600
E07.01.0014 | Herramienta menor | % de mano de obra | 126.84
E07.01.0014 | Máquina de soldar eléctrica 250 A | 8.3333 h × costo horario | 375
E07.01.0015 | Herramienta menor | % de mano de obra | 141.59
E07.01.0015 | Máquina de soldar eléctrica 250 A | 9.3023 h × costo horario | 418.6
E07.01.0016 | Herramienta menor | % de mano de obra | 156.12
E07.01.0016 | Máquina de soldar eléctrica 250 A | 10.2564 h × costo horario | 461.54
E07.01.0017 | Herramienta menor | % de mano de obra | 169.13
E07.01.0017 | Máquina de soldar eléctrica 250 A | 11.1111 h × costo horario | 500
E07.01.0018 | Herramienta menor | % de mano de obra | 152.21
E07.01.0018 | Máquina de soldar eléctrica 250 A | 10.0000 h × costo horario | 450
E07.01.0019 | Herramienta menor | % de mano de obra | 169.13
E07.01.0019 | Máquina de soldar eléctrica 250 A | 11.1111 h × costo horario | 500
E07.01.0020 | Herramienta menor | % de mano de obra | 184.5
E07.01.0020 | Máquina de soldar eléctrica 250 A | 12.1212 h × costo horario | 545.45
E07.01.0021 | Herramienta menor | % de mano de obra | 10.15
E07.01.0021 | Máquina de soldar eléctrica 250 A | 0.6667 h × costo horario | 30
E07.01.0022 | Herramienta menor | % de mano de obra | 12.18
E07.01.0022 | Máquina de soldar eléctrica 250 A | 0.8000 h × costo horario | 36
E07.01.0023 | Herramienta menor | % de mano de obra | 17.4
E07.01.0023 | Máquina de soldar eléctrica 250 A | 1.1429 h × costo horario | 51.43
E07.01.0024 | Herramienta menor | % de mano de obra | 6.09
E07.01.0025 | Herramienta menor | % de mano de obra | 7.61
E07.01.0026 | Herramienta menor | % de mano de obra | 8.12
E07.01.0027 | Herramienta menor | % de mano de obra | 1.52
E07.01.0028 | Herramienta menor | % de mano de obra | 2.44
E07.01.0029 | Herramienta menor | % de mano de obra | 30.44
E07.01.0029 | Máquina de soldar eléctrica 250 A | 2.0000 h × costo horario | 90
E07.01.0030 | Herramienta menor | % de mano de obra | 6.77
E07.01.0030 | Máquina de soldar eléctrica 250 A | 0.4444 h × costo horario | 20
E07.01.0031 | Herramienta menor | % de mano de obra | 217.45
E07.01.0031 | Máquina de soldar eléctrica 250 A | 14.2857 h × costo horario | 642.86
E07.01.0032 | Herramienta menor | % de mano de obra | 110.7
E07.01.0032 | Máquina de soldar eléctrica 250 A | 7.2727 h × costo horario | 327.27
E07.01.0033 | Herramienta menor | % de mano de obra | 121.77
E07.01.0033 | Máquina de soldar eléctrica 250 A | 8.0000 h × costo horario | 360
E07.01.0034 | Herramienta menor | % de mano de obra | 152.21
E07.01.0034 | Máquina de soldar eléctrica 250 A | 10.0000 h × costo horario | 450
E07.01.0035 | Herramienta menor | % de mano de obra | 10.15
E07.01.0035 | Máquina de soldar eléctrica 250 A | 0.6667 h × costo horario | 30
E07.01.0036 | Herramienta menor | % de mano de obra | 24.35
E07.01.0036 | Máquina de soldar eléctrica 250 A | 1.6000 h × costo horario | 72
E07.01.0037 | Herramienta menor | % de mano de obra | 46.83
E07.01.0037 | Máquina de soldar eléctrica 250 A | 3.0769 h × costo horario | 138.46
E07.01.0038 | Herramienta menor | % de mano de obra | 21.74
E07.01.0038 | Máquina de soldar eléctrica 250 A | 1.4286 h × costo horario | 64.29
E07.01.0039 | Herramienta menor | % de mano de obra | 33.82
E07.01.0039 | Máquina de soldar eléctrica 250 A | 2.2222 h × costo horario | 100
E07.01.0040 | Herramienta menor | % de mano de obra | 38.05
E07.01.0040 | Máquina de soldar eléctrica 250 A | 2.5000 h × costo horario | 112.5
E07.01.0041 | Herramienta menor | % de mano de obra | 46.83
E07.01.0041 | Máquina de soldar eléctrica 250 A | 3.0769 h × costo horario | 138.46
E07.01.0042 | Herramienta menor | % de mano de obra | 48.71
E07.01.0042 | Máquina de soldar eléctrica 250 A | 3.2000 h × costo horario | 144
E07.01.0043 | Herramienta menor | % de mano de obra | 40.59
E07.01.0043 | Máquina de soldar eléctrica 250 A | 2.6667 h × costo horario | 120
E07.01.0044 | Herramienta menor | % de mano de obra | 24.35
E07.01.0044 | Máquina de soldar eléctrica 250 A | 1.6000 h × costo horario | 72
E07.01.0045 | Herramienta menor | % de mano de obra | 24.35
E08.01.0001 | Herramienta menor | % de mano de obra | 100.47
E08.01.0001 | Tronzadora-ingletadora para aluminio (depreciación y energía) | 3.3000 h × costo horario | 59.4
E08.01.0002 | Herramienta menor | % de mano de obra | 100.47
E08.01.0002 | Tronzadora-ingletadora para aluminio (depreciación y energía) | 3.3000 h × costo horario | 59.4
E08.01.0003 | Herramienta menor | % de mano de obra | 100.47
E08.01.0003 | Tronzadora-ingletadora para aluminio (depreciación y energía) | 3.3000 h × costo horario | 59.4
E08.01.0004 | Herramienta menor | % de mano de obra | 109.51
E08.01.0004 | Tronzadora-ingletadora para aluminio (depreciación y energía) | 3.6000 h × costo horario | 64.8
E08.01.0005 | Herramienta menor | % de mano de obra | 127.91
E08.01.0005 | Tronzadora-ingletadora para aluminio (depreciación y energía) | 4.2000 h × costo horario | 75.6
E08.01.0006 | Herramienta menor | % de mano de obra | 158.14
E08.01.0006 | Tronzadora-ingletadora para aluminio (depreciación y energía) | 5.2000 h × costo horario | 93.6
E08.01.0007 | Herramienta menor | % de mano de obra | 82.17
E08.01.0007 | Tronzadora-ingletadora para aluminio (depreciación y energía) | 2.7000 h × costo horario | 48.6
E08.01.0008 | Herramienta menor | % de mano de obra | 82.17
E08.01.0008 | Tronzadora-ingletadora para aluminio (depreciación y energía) | 2.7000 h × costo horario | 48.6
E08.01.0009 | Herramienta menor | % de mano de obra | 82.17
E08.01.0009 | Tronzadora-ingletadora para aluminio (depreciación y energía) | 2.7000 h × costo horario | 48.6
E08.01.0010 | Herramienta menor | % de mano de obra | 133.81
E08.01.0010 | Tronzadora-ingletadora para aluminio (depreciación y energía) | 4.4000 h × costo horario | 79.2
E08.01.0011 | Herramienta menor | % de mano de obra | 94.4
E08.01.0011 | Tronzadora-ingletadora para aluminio (depreciación y energía) | 3.1000 h × costo horario | 55.8
E08.01.0012 | Herramienta menor | % de mano de obra | 82.17
E08.01.0012 | Tronzadora-ingletadora para aluminio (depreciación y energía) | 2.7000 h × costo horario | 48.6
E08.01.0013 | Herramienta menor | % de mano de obra | 91.28
E08.01.0013 | Tronzadora-ingletadora para aluminio (depreciación y energía) | 3.0000 h × costo horario | 54
E08.01.0014 | Herramienta menor | % de mano de obra | 82.17
E08.01.0014 | Tronzadora-ingletadora para aluminio (depreciación y energía) | 2.7000 h × costo horario | 48.6
E08.01.0015 | Herramienta menor | % de mano de obra | 82.17
E08.01.0015 | Tronzadora-ingletadora para aluminio (depreciación y energía) | 2.7000 h × costo horario | 48.6
E08.02.0001 | Herramienta menor | % de mano de obra | 45.4
E08.02.0001 | Tronzadora-ingletadora para aluminio (depreciación y energía) | 1.4912 h × costo horario | 26.84
E08.02.0002 | Herramienta menor | % de mano de obra | 54.12
E08.02.0002 | Tronzadora-ingletadora para aluminio (depreciación y energía) | 1.7776 h × costo horario | 32
E08.02.0003 | Herramienta menor | % de mano de obra | 54.12
E08.02.0003 | Tronzadora-ingletadora para aluminio (depreciación y energía) | 1.7776 h × costo horario | 32
E08.02.0004 | Herramienta menor | % de mano de obra | 54.12
E08.02.0004 | Tronzadora-ingletadora para aluminio (depreciación y energía) | 1.7776 h × costo horario | 32
E08.03.0001 | Herramienta menor | % de mano de obra | 85.87
E08.03.0001 | Tronzadora-ingletadora para aluminio (depreciación y energía) | 2.8200 h × costo horario | 50.76
E08.03.0002 | Herramienta menor | % de mano de obra | 121.04
E08.03.0002 | Tronzadora-ingletadora para aluminio (depreciación y energía) | 3.9800 h × costo horario | 71.64
E08.03.0003 | Herramienta menor | % de mano de obra | 91.97
E08.03.0003 | Tronzadora-ingletadora para aluminio (depreciación y energía) | 3.0200 h × costo horario | 54.36
E08.03.0004 | Herramienta menor | % de mano de obra | 93.1
E08.03.0004 | Tronzadora-ingletadora para aluminio (depreciación y energía) | 3.0600 h × costo horario | 55.08
E08.03.0005 | Herramienta menor | % de mano de obra | 139.64
E08.03.0005 | Tronzadora-ingletadora para aluminio (depreciación y energía) | 4.5909 h × costo horario | 82.64
E08.03.0006 | Herramienta menor | % de mano de obra | 73.18
E08.03.0006 | Tronzadora-ingletadora para aluminio (depreciación y energía) | 2.4033 h × costo horario | 43.26
E08.03.0007 | Herramienta menor | % de mano de obra | 117.77
E08.03.0007 | Tronzadora-ingletadora para aluminio (depreciación y energía) | 3.8700 h × costo horario | 69.66
E08.03.0008 | Herramienta menor | % de mano de obra | 49.74
E08.03.0008 | Tronzadora-ingletadora para aluminio (depreciación y energía) | 1.6333 h × costo horario | 29.4
E08.03.0009 | Herramienta menor | % de mano de obra | 53.08
E08.03.0009 | Tronzadora-ingletadora para aluminio (depreciación y energía) | 1.7433 h × costo horario | 31.38
E08.04.0001 | Herramienta menor | % de mano de obra | 20.29
E08.04.0001 | Máquina de soldar eléctrica 250 A | 1.0000 h × costo horario | 45
E08.04.0002 | Herramienta menor | % de mano de obra | 17.4
E08.05.0001 | Herramienta menor | % de mano de obra | 171.65
E08.05.0001 | Máquina de soldar eléctrica 250 A | 8.7500 h × costo horario | 393.75
E08.05.0002 | Herramienta menor | % de mano de obra | 174.09
E08.05.0002 | Máquina de soldar eléctrica 250 A | 8.8846 h × costo horario | 399.81
E08.05.0003 | Herramienta menor | % de mano de obra | 176.91
E08.05.0003 | Máquina de soldar eléctrica 250 A | 9.0192 h × costo horario | 405.86
E08.05.0004 | Herramienta menor | % de mano de obra | 189.94
E08.05.0004 | Máquina de soldar eléctrica 250 A | 9.6923 h × costo horario | 436.15
E08.06.0001 | Herramienta menor | % de mano de obra | 13.09
E08.06.0001 | Tronzadora-ingletadora para aluminio (depreciación y energía) | 0.4300 h × costo horario | 7.74
E08.06.0002 | Herramienta menor | % de mano de obra | 11.57
E08.06.0002 | Tronzadora-ingletadora para aluminio (depreciación y energía) | 0.3800 h × costo horario | 6.84
E08.06.0003 | Herramienta menor | % de mano de obra | 13.09
E08.06.0003 | Tronzadora-ingletadora para aluminio (depreciación y energía) | 0.4300 h × costo horario | 7.74
E08.06.0004 | Herramienta menor | % de mano de obra | 20.7
E08.06.0004 | Tronzadora-ingletadora para aluminio (depreciación y energía) | 0.6800 h × costo horario | 12.24
E08.06.0005 | Herramienta menor | % de mano de obra | 30.44
E08.06.0005 | Tronzadora-ingletadora para aluminio (depreciación y energía) | 1.0000 h × costo horario | 18
E08.06.0006 | Herramienta menor | % de mano de obra | 11.74
E08.06.0006 | Tronzadora-ingletadora para aluminio (depreciación y energía) | 0.3857 h × costo horario | 6.94
E08.06.0007 | Herramienta menor | % de mano de obra | 13.48
E08.06.0007 | Tronzadora-ingletadora para aluminio (depreciación y energía) | 0.4429 h × costo horario | 7.97
E08.06.0008 | Herramienta menor | % de mano de obra | 15.92
E08.06.0008 | Tronzadora-ingletadora para aluminio (depreciación y energía) | 0.5229 h × costo horario | 9.41
E08.06.0009 | Herramienta menor | % de mano de obra | 17.4
E08.06.0009 | Tronzadora-ingletadora para aluminio (depreciación y energía) | 0.5714 h × costo horario | 10.29
E08.06.0010 | Herramienta menor | % de mano de obra | 25.92
E08.06.0010 | Tronzadora-ingletadora para aluminio (depreciación y energía) | 0.8514 h × costo horario | 15.33
E08.06.0011 | Herramienta menor | % de mano de obra | 27.49
E08.06.0011 | Tronzadora-ingletadora para aluminio (depreciación y energía) | 0.9029 h × costo horario | 16.25
E08.06.0012 | Herramienta menor | % de mano de obra | 25.92
E08.06.0012 | Tronzadora-ingletadora para aluminio (depreciación y energía) | 0.8514 h × costo horario | 15.33
E08.06.0013 | Herramienta menor | % de mano de obra | 38.95
E08.06.0013 | Tronzadora-ingletadora para aluminio (depreciación y energía) | 1.2800 h × costo horario | 23.04
E08.06.0014 | Herramienta menor | % de mano de obra | 24.96
E08.06.0014 | Tronzadora-ingletadora para aluminio (depreciación y energía) | 0.8200 h × costo horario | 14.76
E08.06.0015 | Herramienta menor | % de mano de obra | 30.44
E08.06.0015 | Tronzadora-ingletadora para aluminio (depreciación y energía) | 1.0000 h × costo horario | 18
E08.06.0016 | Herramienta menor | % de mano de obra | 53.6
E08.06.0016 | Tronzadora-ingletadora para aluminio (depreciación y energía) | 1.7600 h × costo horario | 31.68
E08.06.0017 | Herramienta menor | % de mano de obra | 62.13
E08.06.0017 | Tronzadora-ingletadora para aluminio (depreciación y energía) | 2.0400 h × costo horario | 36.72
E08.06.0018 | Herramienta menor | % de mano de obra | 45.88
E08.06.0018 | Tronzadora-ingletadora para aluminio (depreciación y energía) | 1.5067 h × costo horario | 27.12
E08.06.0019 | Herramienta menor | % de mano de obra | 45.44
E08.06.0019 | Tronzadora-ingletadora para aluminio (depreciación y energía) | 1.4920 h × costo horario | 26.86
E08.06.0020 | Herramienta menor | % de mano de obra | 57.22
E08.06.0020 | Tronzadora-ingletadora para aluminio (depreciación y energía) | 1.8800 h × costo horario | 33.84
E08.06.0021 | Herramienta menor | % de mano de obra | 97.42
E08.06.0021 | Tronzadora-ingletadora para aluminio (depreciación y energía) | 3.2000 h × costo horario | 57.6
E08.06.0022 | Herramienta menor | % de mano de obra | 69.42
E08.06.0022 | Tronzadora-ingletadora para aluminio (depreciación y energía) | 2.2800 h × costo horario | 41.04
E08.06.0023 | Herramienta menor | % de mano de obra | 23.44
E08.06.0023 | Tronzadora-ingletadora para aluminio (depreciación y energía) | 0.7700 h × costo horario | 13.86
E08.06.0024 | Herramienta menor | % de mano de obra | 25.4
E08.06.0024 | Tronzadora-ingletadora para aluminio (depreciación y energía) | 0.8343 h × costo horario | 15.02
E08.06.0025 | Herramienta menor | % de mano de obra | 30.1
E08.06.0025 | Tronzadora-ingletadora para aluminio (depreciación y energía) | 0.9886 h × costo horario | 17.79
E08.06.0026 | Herramienta menor | % de mano de obra | 59.69
E08.06.0026 | Tronzadora-ingletadora para aluminio (depreciación y energía) | 1.9600 h × costo horario | 35.28
E08.06.0027 | Herramienta menor | % de mano de obra | 39.28
E08.06.0027 | Tronzadora-ingletadora para aluminio (depreciación y energía) | 1.2900 h × costo horario | 23.22
E08.06.0028 | Herramienta menor | % de mano de obra | 47.75
E08.06.0028 | Tronzadora-ingletadora para aluminio (depreciación y energía) | 1.5686 h × costo horario | 28.23
E08.06.0029 | Herramienta menor | % de mano de obra | 69.98
E08.06.0029 | Tronzadora-ingletadora para aluminio (depreciación y energía) | 2.3000 h × costo horario | 41.4
E08.06.0030 | Herramienta menor | % de mano de obra | 10.81
E08.06.0031 | Herramienta menor | % de mano de obra | 12.76
E08.06.0032 | Herramienta menor | % de mano de obra | 8.77
E08.07.0001 | Herramienta menor | % de mano de obra | 7.61
E08.07.0001 | Andamio tubular 1 cuerpo (renta) | 1.0000 h × costo horario | 4.5
E08.07.0001 | Máquina de soldar eléctrica 250 A | 0.3000 h × costo horario | 13.5
E08.08.0001 | Herramienta menor | % de mano de obra | 5.07
E08.08.0002 | Herramienta menor | % de mano de obra | 6.77
E08.08.0003 | Herramienta menor | % de mano de obra | 7.61
E08.08.0004 | Herramienta menor | % de mano de obra | 4.35
E08.08.0005 | Herramienta menor | % de mano de obra | 5.07
E08.08.0006 | Herramienta menor | % de mano de obra | 6.77
E08.08.0007 | Herramienta menor | % de mano de obra | 5.07
E08.08.0008 | Herramienta menor | % de mano de obra | 5.07
E08.08.0009 | Herramienta menor | % de mano de obra | 5.07
E08.08.0010 | Herramienta menor | % de mano de obra | 5.07
E08.08.0011 | Herramienta menor | % de mano de obra | 5.54
E08.08.0012 | Herramienta menor | % de mano de obra | 7.61
E08.08.0013 | Herramienta menor | % de mano de obra | 5.54
E08.08.0014 | Herramienta menor | % de mano de obra | 7.61
E08.08.0015 | Herramienta menor | % de mano de obra | 5.54
E08.08.0016 | Herramienta menor | % de mano de obra | 6.77
E08.08.0017 | Herramienta menor | % de mano de obra | 6.09
E08.08.0018 | Herramienta menor | % de mano de obra | 6.77
E08.08.0019 | Herramienta menor | % de mano de obra | 7.61
E08.08.0020 | Herramienta menor | % de mano de obra | 7.61
E08.08.0021 | Herramienta menor | % de mano de obra | 7.61
E08.08.0022 | Herramienta menor | % de mano de obra | 7.61
E08.08.0023 | Herramienta menor | % de mano de obra | 10.15
E08.08.0024 | Herramienta menor | % de mano de obra | 7.61
E08.08.0025 | Herramienta menor | % de mano de obra | 10.15
E08.08.0026 | Herramienta menor | % de mano de obra | 10.15
E08.08.0027 | Herramienta menor | % de mano de obra | 10.15
E08.08.0028 | Herramienta menor | % de mano de obra | 10.15
E08.08.0029 | Herramienta menor | % de mano de obra | 10.15
E08.08.0030 | Herramienta menor | % de mano de obra | 10.15
E08.08.0031 | Herramienta menor | % de mano de obra | 15.22
E08.08.0032 | Herramienta menor | % de mano de obra | 15.22
E08.08.0033 | Herramienta menor | % de mano de obra | 15.22
E08.08.0034 | Herramienta menor | % de mano de obra | 15.22
E08.08.0035 | Herramienta menor | % de mano de obra | 10.15
E08.08.0036 | Herramienta menor | % de mano de obra | 10.15
E08.08.0037 | Herramienta menor | % de mano de obra | 15.22
E08.08.0038 | Herramienta menor | % de mano de obra | 15.22
E08.08.0039 | Herramienta menor | % de mano de obra | 15.22
E08.08.0040 | Herramienta menor | % de mano de obra | 15.22
E08.08.0041 | Herramienta menor | % de mano de obra | 15.22
E08.08.0042 | Herramienta menor | % de mano de obra | 15.22
E08.08.0043 | Herramienta menor | % de mano de obra | 20.29
E08.08.0044 | Herramienta menor | % de mano de obra | 20.29
E08.08.0045 | Herramienta menor | % de mano de obra | 15.22
E08.08.0046 | Herramienta menor | % de mano de obra | 15.22
E08.08.0047 | Herramienta menor | % de mano de obra | 15.22
E08.08.0048 | Herramienta menor | % de mano de obra | 15.22
E08.08.0049 | Herramienta menor | % de mano de obra | 20.29
E08.08.0050 | Herramienta menor | % de mano de obra | 20.29
E08.08.0051 | Herramienta menor | % de mano de obra | 20.29
E08.08.0052 | Herramienta menor | % de mano de obra | 20.29
E08.08.0053 | Herramienta menor | % de mano de obra | 15.22
E08.08.0054 | Herramienta menor | % de mano de obra | 15.22
E08.08.0055 | Herramienta menor | % de mano de obra | 20.29
E08.08.0056 | Herramienta menor | % de mano de obra | 20.29
E09.01.0001 | Herramienta menor | % de mano de obra | 121.77
E09.01.0002 | Herramienta menor | % de mano de obra | 144.96
E09.01.0003 | Herramienta menor | % de mano de obra | 169.13
E09.01.0004 | Herramienta menor | % de mano de obra | 196.4
E09.01.0005 | Herramienta menor | % de mano de obra | 304.43
E09.01.0006 | Herramienta menor | % de mano de obra | 304.43
E09.01.0007 | Herramienta menor | % de mano de obra | 358.15
E09.01.0008 | Herramienta menor | % de mano de obra | 358.15
E09.02.0001 | Herramienta menor | % de mano de obra | 40.59
E09.02.0002 | Herramienta menor | % de mano de obra | 40.59
E09.02.0003 | Herramienta menor | % de mano de obra | 50.74
E09.02.0004 | Herramienta menor | % de mano de obra | 40.59
E09.02.0005 | Herramienta menor | % de mano de obra | 40.59
E09.02.0006 | Herramienta menor | % de mano de obra | 50.74
E09.02.0007 | Herramienta menor | % de mano de obra | 40.59
E09.02.0008 | Herramienta menor | % de mano de obra | 40.59
E09.02.0009 | Herramienta menor | % de mano de obra | 50.74
E09.02.0010 | Herramienta menor | % de mano de obra | 43.49
E09.02.0011 | Herramienta menor | % de mano de obra | 55.35
E09.02.0012 | Herramienta menor | % de mano de obra | 46.83
E09.02.0013 | Herramienta menor | % de mano de obra | 46.83
E09.02.0014 | Herramienta menor | % de mano de obra | 46.83
E09.02.0015 | Herramienta menor | % de mano de obra | 152.21
E09.02.0016 | Herramienta menor | % de mano de obra | 152.21
E09.02.0017 | Herramienta menor | % de mano de obra | 152.21
E09.02.0018 | Herramienta menor | % de mano de obra | 160.22
E09.02.0019 | Herramienta menor | % de mano de obra | 173.96
E09.02.0020 | Herramienta menor | % de mano de obra | 152.21
E09.02.0021 | Herramienta menor | % de mano de obra | 20.29
E09.03.0001 | Herramienta menor | % de mano de obra | 10.15
E09.03.0001 | Pulidora de tambor y orilladora para pisos de madera (renta) | 0.1500 h × costo horario | 13.5
E09.03.0002 | Herramienta menor | % de mano de obra | 10.15
E09.03.0002 | Pulidora de tambor y orilladora para pisos de madera (renta) | 0.1500 h × costo horario | 13.5
E09.03.0003 | Herramienta menor | % de mano de obra | 10.15
E09.03.0003 | Pulidora de tambor y orilladora para pisos de madera (renta) | 0.1500 h × costo horario | 13.5
E09.03.0004 | Herramienta menor | % de mano de obra | 8.7
E09.03.0004 | Pulidora de tambor y orilladora para pisos de madera (renta) | 0.1500 h × costo horario | 13.5
E09.03.0005 | Herramienta menor | % de mano de obra | 13.53
E09.03.0005 | Pulidora de tambor y orilladora para pisos de madera (renta) | 0.1500 h × costo horario | 13.5
E09.03.0006 | Herramienta menor | % de mano de obra | 9.37
E09.03.0006 | Pulidora de tambor y orilladora para pisos de madera (renta) | 0.1500 h × costo horario | 13.5
E09.04.0001 | Herramienta menor | % de mano de obra | 1.86
E09.04.0002 | Herramienta menor | % de mano de obra | 1.86
E09.04.0003 | Herramienta menor | % de mano de obra | 1.86
E09.04.0004 | Herramienta menor | % de mano de obra | 10.15
E09.04.0005 | Herramienta menor | % de mano de obra | 13.53
E09.05.0001 | Herramienta menor | % de mano de obra | 121.77
E09.05.0002 | Herramienta menor | % de mano de obra | 144.96
E09.05.0003 | Herramienta menor | % de mano de obra | 169.13
E09.05.0004 | Herramienta menor | % de mano de obra | 196.4
E09.05.0005 | Herramienta menor | % de mano de obra | 304.43
E09.05.0006 | Herramienta menor | % de mano de obra | 304.43
E09.05.0007 | Herramienta menor | % de mano de obra | 358.15
E09.05.0008 | Herramienta menor | % de mano de obra | 358.15
E09.05.0009 | Herramienta menor | % de mano de obra | 121.77
E09.05.0010 | Herramienta menor | % de mano de obra | 40.59
E09.05.0011 | Herramienta menor | % de mano de obra | 17.4
E09.05.0012 | Herramienta menor | % de mano de obra | 121.77
E09.05.0013 | Herramienta menor | % de mano de obra | 184.5
E09.05.0014 | Herramienta menor | % de mano de obra | 152.21
E09.05.0015 | Herramienta menor | % de mano de obra | 152.21
E10.01.0001 | Herramienta menor | % de mano de obra | 4.64
E10.01.0002 | Herramienta menor | % de mano de obra | 3.71
E10.01.0003 | Herramienta menor | % de mano de obra | 2.32
E10.01.0004 | Herramienta menor | % de mano de obra | 3.09
E10.01.0005 | Herramienta menor | % de mano de obra | 3.09
E10.01.0006 | Herramienta menor | % de mano de obra | 3.09
E10.01.0007 | Herramienta menor | % de mano de obra | 4.64
E10.01.0008 | Herramienta menor | % de mano de obra | 4.64
E10.01.0009 | Herramienta menor | % de mano de obra | 4.64
E10.01.0010 | Herramienta menor | % de mano de obra | 3.09
E10.01.0011 | Herramienta menor | % de mano de obra | 4.64
E10.01.0012 | Herramienta menor | % de mano de obra | 4.64
E10.01.0013 | Herramienta menor | % de mano de obra | 3.71
E10.01.0014 | Herramienta menor | % de mano de obra | 2.32
E10.01.0015 | Herramienta menor | % de mano de obra | 4.64
E10.01.0016 | Herramienta menor | % de mano de obra | 4.64
E10.01.0017 | Herramienta menor | % de mano de obra | 6.19
E10.01.0018 | Herramienta menor | % de mano de obra | 6.19
E10.01.0019 | Herramienta menor | % de mano de obra | 6.19
E10.01.0020 | Herramienta menor | % de mano de obra | 6.19
E10.01.0021 | Herramienta menor | % de mano de obra | 4.64
E10.01.0022 | Herramienta menor | % de mano de obra | 9.28
E10.01.0023 | Herramienta menor | % de mano de obra | 4.64
E10.01.0024 | Herramienta menor | % de mano de obra | 4.64
E10.01.0025 | Herramienta menor | % de mano de obra | 6.19
E10.01.0026 | Herramienta menor | % de mano de obra | 6.19
E10.01.0027 | Herramienta menor | % de mano de obra | 4.64
E10.01.0028 | Herramienta menor | % de mano de obra | 4.64
E10.01.0029 | Herramienta menor | % de mano de obra | 6.19
E10.01.0030 | Herramienta menor | % de mano de obra | 6.19
E10.01.0031 | Herramienta menor | % de mano de obra | 6.19
E10.01.0032 | Herramienta menor | % de mano de obra | 6.19
E10.01.0033 | Herramienta menor | % de mano de obra | 6.19
E10.01.0034 | Herramienta menor | % de mano de obra | 6.19
E10.01.0035 | Herramienta menor | % de mano de obra | 6.19
E10.01.0036 | Herramienta menor | % de mano de obra | 6.19
E10.01.0037 | Herramienta menor | % de mano de obra | 4.64
E10.01.0038 | Herramienta menor | % de mano de obra | 4.64
E10.01.0039 | Herramienta menor | % de mano de obra | 4.64
E10.01.0040 | Herramienta menor | % de mano de obra | 4.64
E10.01.0041 | Herramienta menor | % de mano de obra | 4.64
E10.01.0042 | Herramienta menor | % de mano de obra | 4.64
E10.01.0043 | Herramienta menor | % de mano de obra | 4.64
E10.01.0044 | Herramienta menor | % de mano de obra | 4.64
E10.01.0045 | Herramienta menor | % de mano de obra | 7.43
E10.01.0046 | Herramienta menor | % de mano de obra | 9.28
E10.01.0047 | Herramienta menor | % de mano de obra | 6.19
E10.01.0048 | Herramienta menor | % de mano de obra | 6.19
E10.01.0049 | Herramienta menor | % de mano de obra | 6.19
E10.01.0050 | Herramienta menor | % de mano de obra | 6.19
E10.01.0051 | Herramienta menor | % de mano de obra | 3.09
E10.01.0052 | Herramienta menor | % de mano de obra | 4.64
E10.01.0053 | Herramienta menor | % de mano de obra | 4.64
E10.01.0054 | Herramienta menor | % de mano de obra | 4.64
E10.01.0055 | Herramienta menor | % de mano de obra | 4.64
E10.01.0056 | Herramienta menor | % de mano de obra | 4.64
E10.01.0057 | Herramienta menor | % de mano de obra | 4.64
E10.01.0058 | Herramienta menor | % de mano de obra | 4.64
E10.01.0059 | Herramienta menor | % de mano de obra | 4.64
E10.01.0060 | Herramienta menor | % de mano de obra | 4.64
E10.01.0061 | Herramienta menor | % de mano de obra | 4.64
E10.01.0062 | Herramienta menor | % de mano de obra | 4.64
E10.02.0001 | Herramienta menor | % de mano de obra | 9.28
E10.02.0002 | Herramienta menor | % de mano de obra | 3.09
E10.02.0003 | Herramienta menor | % de mano de obra | 3.09
E10.02.0004 | Herramienta menor | % de mano de obra | 3.09
E10.02.0005 | Herramienta menor | % de mano de obra | 3.09
E10.02.0006 | Herramienta menor | % de mano de obra | 3.09
E10.02.0007 | Herramienta menor | % de mano de obra | 3.09
E10.02.0008 | Herramienta menor | % de mano de obra | 3.09
E10.02.0009 | Herramienta menor | % de mano de obra | 20.29
E10.02.0010 | Herramienta menor | % de mano de obra | 20.29
E10.02.0011 | Herramienta menor | % de mano de obra | 4.64
E10.02.0012 | Herramienta menor | % de mano de obra | 20.29
E10.02.0013 | Herramienta menor | % de mano de obra | 20.29
E10.02.0014 | Herramienta menor | % de mano de obra | 20.29
E10.02.0015 | Herramienta menor | % de mano de obra | 20.29
E10.02.0016 | Herramienta menor | % de mano de obra | 20.29
E10.02.0017 | Herramienta menor | % de mano de obra | 20.29
E10.02.0018 | Herramienta menor | % de mano de obra | 20.29
E10.02.0019 | Herramienta menor | % de mano de obra | 20.29
E10.02.0020 | Herramienta menor | % de mano de obra | 20.29
E10.02.0021 | Herramienta menor | % de mano de obra | 20.29
E10.02.0022 | Herramienta menor | % de mano de obra | 20.29
E10.02.0023 | Herramienta menor | % de mano de obra | 20.29
E10.02.0024 | Herramienta menor | % de mano de obra | 20.29
E10.02.0025 | Herramienta menor | % de mano de obra | 20.29
E10.02.0026 | Herramienta menor | % de mano de obra | 20.29
E10.02.0027 | Herramienta menor | % de mano de obra | 20.29
E10.02.0028 | Herramienta menor | % de mano de obra | 20.29
E10.02.0029 | Herramienta menor | % de mano de obra | 20.29
E10.02.0030 | Herramienta menor | % de mano de obra | 20.29
E10.02.0031 | Herramienta menor | % de mano de obra | 20.29
E10.02.0032 | Herramienta menor | % de mano de obra | 20.29
E10.02.0033 | Herramienta menor | % de mano de obra | 20.29
E10.02.0034 | Herramienta menor | % de mano de obra | 20.29
E10.02.0035 | Herramienta menor | % de mano de obra | 20.29
E10.02.0036 | Herramienta menor | % de mano de obra | 20.29
E10.02.0037 | Herramienta menor | % de mano de obra | 20.29
E10.02.0038 | Herramienta menor | % de mano de obra | 20.29
E10.02.0039 | Herramienta menor | % de mano de obra | 20.29
E10.02.0040 | Herramienta menor | % de mano de obra | 20.29
E10.02.0041 | Herramienta menor | % de mano de obra | 20.29
E10.02.0042 | Herramienta menor | % de mano de obra | 20.29
E10.02.0043 | Herramienta menor | % de mano de obra | 20.29
E10.02.0044 | Herramienta menor | % de mano de obra | 20.29
E10.02.0045 | Herramienta menor | % de mano de obra | 20.29
E10.02.0046 | Herramienta menor | % de mano de obra | 20.29
E10.02.0047 | Herramienta menor | % de mano de obra | 30.44
E10.02.0048 | Herramienta menor | % de mano de obra | 60.89
E10.03.0001 | Herramienta menor | % de mano de obra | 4.64
E10.03.0002 | Herramienta menor | % de mano de obra | 4.64
E10.03.0003 | Herramienta menor | % de mano de obra | 4.64
E10.03.0004 | Herramienta menor | % de mano de obra | 4.64
E10.03.0005 | Herramienta menor | % de mano de obra | 2.32
E10.03.0006 | Herramienta menor | % de mano de obra | 2.32
E10.03.0007 | Herramienta menor | % de mano de obra | 2.32
E10.03.0008 | Herramienta menor | % de mano de obra | 2.32
E10.03.0009 | Herramienta menor | % de mano de obra | 9.28
E10.03.0010 | Herramienta menor | % de mano de obra | 6.19
E10.03.0011 | Herramienta menor | % de mano de obra | 6.19
E10.03.0012 | Herramienta menor | % de mano de obra | 6.19
E10.03.0013 | Herramienta menor | % de mano de obra | 4.64
E10.03.0014 | Herramienta menor | % de mano de obra | 4.64
E10.03.0015 | Herramienta menor | % de mano de obra | 4.64
E10.03.0016 | Herramienta menor | % de mano de obra | 4.64
E10.03.0017 | Herramienta menor | % de mano de obra | 4.64
E10.03.0018 | Herramienta menor | % de mano de obra | 9.28
E10.03.0019 | Herramienta menor | % de mano de obra | 4.64
E10.03.0020 | Herramienta menor | % de mano de obra | 4.64
E10.03.0021 | Herramienta menor | % de mano de obra | 4.64
E10.03.0022 | Herramienta menor | % de mano de obra | 4.64
E10.03.0023 | Herramienta menor | % de mano de obra | 4.64
E10.03.0024 | Herramienta menor | % de mano de obra | 4.64
E10.03.0025 | Herramienta menor | % de mano de obra | 4.64
E10.03.0026 | Herramienta menor | % de mano de obra | 4.64
E10.03.0027 | Herramienta menor | % de mano de obra | 4.64
E10.03.0028 | Herramienta menor | % de mano de obra | 4.64
E10.03.0029 | Herramienta menor | % de mano de obra | 4.64
E10.03.0030 | Herramienta menor | % de mano de obra | 4.64
E10.03.0031 | Herramienta menor | % de mano de obra | 4.64
E10.03.0032 | Herramienta menor | % de mano de obra | 4.64
E10.03.0033 | Herramienta menor | % de mano de obra | 4.64
E10.03.0034 | Herramienta menor | % de mano de obra | 4.64
E10.03.0035 | Herramienta menor | % de mano de obra | 4.64
E10.03.0036 | Herramienta menor | % de mano de obra | 4.64
E10.03.0037 | Herramienta menor | % de mano de obra | 4.64
E10.03.0038 | Herramienta menor | % de mano de obra | 4.64
E10.03.0039 | Herramienta menor | % de mano de obra | 4.64
E10.03.0040 | Herramienta menor | % de mano de obra | 4.64
E10.03.0041 | Herramienta menor | % de mano de obra | 4.64
E10.03.0042 | Herramienta menor | % de mano de obra | 4.64
E10.03.0043 | Herramienta menor | % de mano de obra | 4.64
E10.03.0044 | Herramienta menor | % de mano de obra | 4.64
E10.03.0045 | Herramienta menor | % de mano de obra | 4.64
E10.03.0046 | Herramienta menor | % de mano de obra | 4.64
E10.03.0047 | Herramienta menor | % de mano de obra | 4.64
E10.03.0048 | Herramienta menor | % de mano de obra | 4.64
E10.03.0049 | Herramienta menor | % de mano de obra | 4.64
E10.03.0050 | Herramienta menor | % de mano de obra | 4.64
E10.03.0051 | Herramienta menor | % de mano de obra | 4.64
E10.03.0052 | Herramienta menor | % de mano de obra | 4.64
E10.03.0053 | Herramienta menor | % de mano de obra | 4.64
E10.03.0054 | Herramienta menor | % de mano de obra | 4.64
E10.03.0055 | Herramienta menor | % de mano de obra | 4.64
E10.03.0056 | Herramienta menor | % de mano de obra | 4.64
E10.03.0057 | Herramienta menor | % de mano de obra | 4.64
E10.03.0058 | Herramienta menor | % de mano de obra | 4.64
E10.03.0059 | Herramienta menor | % de mano de obra | 4.64
E10.03.0060 | Herramienta menor | % de mano de obra | 4.64
E10.03.0061 | Herramienta menor | % de mano de obra | 6.19
E10.03.0062 | Herramienta menor | % de mano de obra | 6.19
E10.03.0063 | Herramienta menor | % de mano de obra | 6.19
E10.03.0064 | Herramienta menor | % de mano de obra | 6.19
E10.03.0065 | Herramienta menor | % de mano de obra | 6.19
E10.03.0066 | Herramienta menor | % de mano de obra | 6.19
E10.03.0067 | Herramienta menor | % de mano de obra | 60.89
E10.03.0068 | Herramienta menor | % de mano de obra | 60.89
E10.03.0069 | Herramienta menor | % de mano de obra | 60.89
E10.03.0070 | Herramienta menor | % de mano de obra | 60.89
E10.03.0071 | Herramienta menor | % de mano de obra | 60.89
E10.03.0072 | Herramienta menor | % de mano de obra | 60.89
E10.03.0073 | Herramienta menor | % de mano de obra | 60.89
E10.03.0074 | Herramienta menor | % de mano de obra | 60.89
E10.03.0075 | Herramienta menor | % de mano de obra | 60.89
E10.03.0076 | Herramienta menor | % de mano de obra | 60.89
E10.03.0077 | Herramienta menor | % de mano de obra | 60.89
E10.03.0078 | Herramienta menor | % de mano de obra | 60.89
E10.03.0079 | Herramienta menor | % de mano de obra | 60.89
E10.03.0080 | Herramienta menor | % de mano de obra | 60.89
E10.03.0081 | Herramienta menor | % de mano de obra | 60.89
E10.03.0082 | Herramienta menor | % de mano de obra | 60.89
E10.03.0083 | Herramienta menor | % de mano de obra | 60.89
E10.03.0084 | Herramienta menor | % de mano de obra | 60.89
E10.03.0085 | Herramienta menor | % de mano de obra | 60.89
E10.03.0086 | Herramienta menor | % de mano de obra | 60.89
E10.03.0087 | Herramienta menor | % de mano de obra | 60.89
E10.03.0088 | Herramienta menor | % de mano de obra | 60.89
E10.03.0089 | Herramienta menor | % de mano de obra | 60.89
E10.03.0090 | Herramienta menor | % de mano de obra | 60.89
E10.03.0091 | Herramienta menor | % de mano de obra | 60.89
E10.03.0092 | Herramienta menor | % de mano de obra | 60.89
E10.03.0093 | Herramienta menor | % de mano de obra | 60.89
E10.03.0094 | Herramienta menor | % de mano de obra | 60.89
E10.03.0095 | Herramienta menor | % de mano de obra | 60.89
E10.03.0096 | Herramienta menor | % de mano de obra | 60.89
E10.03.0097 | Herramienta menor | % de mano de obra | 60.89
E10.03.0098 | Herramienta menor | % de mano de obra | 60.89
E10.03.0099 | Herramienta menor | % de mano de obra | 60.89
E10.03.0100 | Herramienta menor | % de mano de obra | 60.89
E10.03.0101 | Herramienta menor | % de mano de obra | 60.89
E10.03.0102 | Herramienta menor | % de mano de obra | 60.89
E10.03.0103 | Herramienta menor | % de mano de obra | 60.89
E10.03.0104 | Herramienta menor | % de mano de obra | 60.89
E10.03.0105 | Herramienta menor | % de mano de obra | 60.89
E10.03.0106 | Herramienta menor | % de mano de obra | 60.89
E10.03.0107 | Herramienta menor | % de mano de obra | 60.89
E10.03.0108 | Herramienta menor | % de mano de obra | 60.89
E10.03.0109 | Herramienta menor | % de mano de obra | 60.89
E10.03.0110 | Herramienta menor | % de mano de obra | 60.89
E10.03.0111 | Herramienta menor | % de mano de obra | 60.89
E10.03.0112 | Herramienta menor | % de mano de obra | 60.89
E10.03.0113 | Herramienta menor | % de mano de obra | 40.59
E10.03.0114 | Herramienta menor | % de mano de obra | 40.59
E10.03.0115 | Herramienta menor | % de mano de obra | 54.45
E10.03.0116 | Herramienta menor | % de mano de obra | 85.39
E10.03.0117 | Herramienta menor | % de mano de obra | 102.46
E10.03.0118 | Herramienta menor | % de mano de obra | 15.22
E10.03.0119 | Herramienta menor | % de mano de obra | 15.22
E10.03.0120 | Herramienta menor | % de mano de obra | 15.22
E10.03.0121 | Herramienta menor | % de mano de obra | 20.29
E10.03.0122 | Herramienta menor | % de mano de obra | 40.84
E10.03.0123 | Herramienta menor | % de mano de obra | 24.35
E10.03.0124 | Herramienta menor | % de mano de obra | 24.35
E10.03.0125 | Herramienta menor | % de mano de obra | 24.35
E10.03.0126 | Herramienta menor | % de mano de obra | 15.22
E10.03.0127 | Herramienta menor | % de mano de obra | 15.22
E10.03.0128 | Herramienta menor | % de mano de obra | 15.22
E10.03.0129 | Herramienta menor | % de mano de obra | 20.29
E10.03.0130 | Herramienta menor | % de mano de obra | 24.35
E10.03.0131 | Herramienta menor | % de mano de obra | 40.84
E10.03.0132 | Herramienta menor | % de mano de obra | 54.45
E10.03.0133 | Herramienta menor | % de mano de obra | 54.45
E10.03.0134 | Herramienta menor | % de mano de obra | 102.46
E10.03.0135 | Herramienta menor | % de mano de obra | 204.93
E10.03.0136 | Herramienta menor | % de mano de obra | 20.29
E10.03.0137 | Herramienta menor | % de mano de obra | 20.29
E10.03.0138 | Herramienta menor | % de mano de obra | 20.29
E10.03.0139 | Herramienta menor | % de mano de obra | 20.29
E10.03.0140 | Herramienta menor | % de mano de obra | 20.29
E10.03.0141 | Herramienta menor | % de mano de obra | 20.29
E10.03.0142 | Herramienta menor | % de mano de obra | 20.29
E10.03.0143 | Herramienta menor | % de mano de obra | 40.59
E10.03.0144 | Herramienta menor | % de mano de obra | 50.74
E10.03.0145 | Herramienta menor | % de mano de obra | 50.74
E10.03.0146 | Herramienta menor | % de mano de obra | 20.29
E10.03.0147 | Herramienta menor | % de mano de obra | 20.29
E10.03.0148 | Herramienta menor | % de mano de obra | 20.29
E10.03.0149 | Herramienta menor | % de mano de obra | 20.29
E10.03.0150 | Herramienta menor | % de mano de obra | 20.29
E10.03.0151 | Herramienta menor | % de mano de obra | 30.44
E10.03.0152 | Herramienta menor | % de mano de obra | 81.68
E10.03.0153 | Herramienta menor | % de mano de obra | 81.68
E10.03.0154 | Herramienta menor | % de mano de obra | 20.29
E10.03.0155 | Herramienta menor | % de mano de obra | 20.29
E10.03.0156 | Herramienta menor | % de mano de obra | 20.29
E10.03.0157 | Herramienta menor | % de mano de obra | 20.29
E10.03.0158 | Herramienta menor | % de mano de obra | 20.29
E10.04.0001 | Herramienta menor | % de mano de obra | 15.22
E10.04.0002 | Herramienta menor | % de mano de obra | 15.22
E10.04.0003 | Herramienta menor | % de mano de obra | 15.22
E10.04.0004 | Herramienta menor | % de mano de obra | 15.22
E10.04.0005 | Herramienta menor | % de mano de obra | 15.22
E10.04.0006 | Herramienta menor | % de mano de obra | 17.4
E10.04.0007 | Herramienta menor | % de mano de obra | 15.22
E10.04.0008 | Herramienta menor | % de mano de obra | 15.22
E10.04.0009 | Herramienta menor | % de mano de obra | 15.22
E10.04.0010 | Herramienta menor | % de mano de obra | 17.4
E10.04.0011 | Herramienta menor | % de mano de obra | 17.4
E10.04.0012 | Herramienta menor | % de mano de obra | 17.4
E10.04.0013 | Herramienta menor | % de mano de obra | 15.22
E10.04.0014 | Herramienta menor | % de mano de obra | 15.22
E10.04.0015 | Herramienta menor | % de mano de obra | 15.22
E10.04.0016 | Herramienta menor | % de mano de obra | 15.22
E10.04.0017 | Herramienta menor | % de mano de obra | 15.22
E10.04.0018 | Herramienta menor | % de mano de obra | 15.22
E10.04.0019 | Herramienta menor | % de mano de obra | 20.29
E10.04.0020 | Herramienta menor | % de mano de obra | 20.29
E10.04.0021 | Herramienta menor | % de mano de obra | 15.22
E10.04.0022 | Herramienta menor | % de mano de obra | 15.22
E10.04.0023 | Herramienta menor | % de mano de obra | 15.22
E10.04.0024 | Herramienta menor | % de mano de obra | 15.22
E10.04.0025 | Herramienta menor | % de mano de obra | 20.29
E10.04.0026 | Herramienta menor | % de mano de obra | 20.29
E10.04.0027 | Herramienta menor | % de mano de obra | 20.29
E10.04.0028 | Herramienta menor | % de mano de obra | 20.29
E10.04.0029 | Herramienta menor | % de mano de obra | 20.29
E10.04.0030 | Herramienta menor | % de mano de obra | 20.29
E10.04.0031 | Herramienta menor | % de mano de obra | 20.29
E11.01.0023 | Herramienta menor | % de mano de obra | 2.03
E11.05.0004 | Herramienta menor | % de mano de obra | 3.04
E12.02.0001 | Herramienta menor | % de mano de obra | 0.76
E12.06.0021 | Herramienta menor | % de mano de obra | 0.24
E15.01.0001 | Herramienta menor | % de mano de obra | 0.42
E15.01.0002 | Herramienta menor | % de mano de obra | 0.59
E15.01.0003 | Herramienta menor | % de mano de obra | 0.83
E15.01.0003 | Andamio tubular 1 cuerpo (renta) | 0.1600 h × costo horario | 0.72
E15.01.0004 | Herramienta menor | % de mano de obra | 0.46
E15.01.0004 | Andamio tubular 1 cuerpo (renta) | 0.0890 h × costo horario | 0.4
E15.01.0005 | Herramienta menor | % de mano de obra | 1.73
E15.01.0006 | Herramienta menor | % de mano de obra | 1.3
E15.01.0007 | Herramienta menor | % de mano de obra | 0.69
E15.01.0008 | Herramienta menor | % de mano de obra | 1.39
E15.01.0009 | Herramienta menor | % de mano de obra | 1.48
E15.01.0010 | Herramienta menor | % de mano de obra | 13.86
E15.01.0010 | Bomba sumergible 1/2 HP con manguera (achique del remanente y enjuague) | 0.8000 h × costo horario | 12
E15.01.0011 | Herramienta menor | % de mano de obra | 16.63
E15.01.0011 | Bomba sumergible 1/2 HP con manguera (achique del remanente y enjuague) | 1.0000 h × costo horario | 15
E15.01.0012 | Herramienta menor | % de mano de obra | 23.76
E15.01.0012 | Bomba sumergible 1/2 HP con manguera (achique del remanente y enjuague) | 1.5000 h × costo horario | 22.5
E15.01.0013 | Herramienta menor | % de mano de obra | 20.79
E15.01.0013 | Bomba sumergible 1/2 HP con manguera (achique del remanente y enjuague) | 1.3000 h × costo horario | 19.5
E15.01.0014 | Herramienta menor | % de mano de obra | 29.7
E15.01.0014 | Bomba sumergible 1/2 HP con manguera (achique del remanente y enjuague) | 2.0000 h × costo horario | 30
E15.01.0015 | Herramienta menor | % de mano de obra | 37.8
E15.01.0015 | Bomba sumergible 1/2 HP con manguera (achique del remanente y enjuague) | 2.5000 h × costo horario | 37.5
E15.01.0016 | Herramienta menor | % de mano de obra | 6.93
E15.01.0017 | Herramienta menor | % de mano de obra | 8.32
E15.01.0018 | Herramienta menor | % de mano de obra | 12.99
E15.01.0019 | Herramienta menor | % de mano de obra | 0.21
E15.01.0019 | Aspiradora industrial 1.5 HP (depreciación, energía y filtros) | 0.0800 h × costo horario | 0.96
E15.01.0020 | Herramienta menor | % de mano de obra | 0.79
E15.01.0021 | Herramienta menor | % de mano de obra | 1.48
E15.01.0022 | Herramienta menor | % de mano de obra | 2.6
E15.01.0023 | Herramienta menor | % de mano de obra | 2.31
E15.01.0024 | Herramienta menor | % de mano de obra | 2.08
E15.01.0025 | Herramienta menor | % de mano de obra | 3.47
E15.01.0026 | Herramienta menor | % de mano de obra | 5.2
E15.01.0027 | Herramienta menor | % de mano de obra | 1.48
E15.01.0028 | Herramienta menor | % de mano de obra | 1.73
E16.01.0001 | Herramienta menor | % de mano de obra | 5.2
E16.01.0002 | Herramienta menor | % de mano de obra | 0.83
E16.01.0003 | Herramienta menor | % de mano de obra | 0.83
E16.01.0004 | Herramienta menor | % de mano de obra | 0.52
E16.01.0005 | Herramienta menor | % de mano de obra | 0.83
E16.01.0006 | Herramienta menor | % de mano de obra | 0.52
E16.01.0007 | Herramienta menor | % de mano de obra | 0.52
E16.01.0008 | Herramienta menor | % de mano de obra | 1.16
E16.01.0009 | Herramienta menor | % de mano de obra | 0.83
E16.01.0010 | Herramienta menor | % de mano de obra | 1.16
E16.01.0011 | Herramienta menor | % de mano de obra | 1.16
E16.01.0012 | Herramienta menor | % de mano de obra | 0.83
E16.01.0013 | Herramienta menor | % de mano de obra | 1.16
E16.01.0014 | Herramienta menor | % de mano de obra | 1.16
E16.01.0015 | Herramienta menor | % de mano de obra | 0.83
E16.01.0016 | Herramienta menor | % de mano de obra | 1.39
E16.01.0017 | Herramienta menor | % de mano de obra | 0.59
I01.01.0001 | Herramienta menor | % de mano de obra | 33.07
I01.01.0001 | Vibrador para concreto a gasolina | 0.1413 h × costo horario | 11.3
I01.01.0002 | Herramienta menor | % de mano de obra | 32.97
I01.01.0002 | Revolvedora 1 saco | 0.2650 h × costo horario | 25.18
I01.01.0002 | Vibrador para concreto a gasolina | 0.2650 h × costo horario | 21.2
I01.01.0003 | Herramienta menor | % de mano de obra | 31.92
I01.01.0003 | Revolvedora 1 saco | 0.3000 h × costo horario | 28.5
I01.01.0003 | Vibrador para concreto a gasolina | 0.3000 h × costo horario | 24
I01.01.0004 | Herramienta menor | % de mano de obra | 32.48
I01.01.0004 | Revolvedora 1 saco | 0.2825 h × costo horario | 26.84
I01.01.0004 | Vibrador para concreto a gasolina | 0.2825 h × costo horario | 22.6
I01.01.0005 | Herramienta menor | % de mano de obra | 56.82
I01.01.0005 | Vibrador para concreto a gasolina | 0.3653 h × costo horario | 29.22
I01.01.0006 | Herramienta menor | % de mano de obra | 46.16
I01.01.0006 | Vibrador para concreto a gasolina | 0.2733 h × costo horario | 21.86
I01.01.0007 | Herramienta menor | % de mano de obra | 42.9
I01.01.0007 | Revolvedora 1 saco | 0.4000 h × costo horario | 38
I01.01.0007 | Vibrador para concreto a gasolina | 0.4000 h × costo horario | 32
I01.01.0008 | Herramienta menor | % de mano de obra | 49.71
I01.01.0008 | Vibrador para concreto a gasolina | 0.3000 h × costo horario | 24
I01.01.0009 | Herramienta menor | % de mano de obra | 153.24
I01.01.0009 | Retroexcavadora 416 con operador (incl. diésel) | 0.7488 h × costo horario | 636.48
I01.01.0009 | Revolvedora 1 saco | 1.3720 h × costo horario | 130.34
I01.01.0009 | Vibrador para concreto a gasolina | 1.3720 h × costo horario | 109.76
I01.01.0010 | Herramienta menor | % de mano de obra | 190.83
I01.01.0010 | Retroexcavadora 416 con operador (incl. diésel) | 1.0192 h × costo horario | 866.32
I01.01.0010 | Vibrador para concreto a gasolina | 0.9877 h × costo horario | 79.02
I01.02.0001 | Herramienta menor | % de mano de obra | 263.68
I01.02.0001 | Revolvedora 1 saco | 2.8800 h × costo horario | 273.6
I01.02.0001 | Vibrador para concreto a gasolina | 2.8800 h × costo horario | 230.4
I01.03.0001 | Herramienta menor | % de mano de obra | 89.21
I01.03.0001 | Vibrador para concreto a gasolina | 0.6600 h × costo horario | 52.8
I02.01.0001 | Herramienta menor | % de mano de obra | 22.71
I02.01.0001 | Revolvedora 1 saco | 0.1920 h × costo horario | 18.24
I02.01.0001 | Vibrador para concreto a gasolina | 0.1920 h × costo horario | 15.36
I02.01.0002 | Herramienta menor | % de mano de obra | 17.6
I02.01.0002 | Revolvedora 1 saco | 0.1600 h × costo horario | 15.2
I02.01.0002 | Vibrador para concreto a gasolina | 0.1600 h × costo horario | 12.8
I02.01.0003 | Herramienta menor | % de mano de obra | 22.71
I02.01.0003 | Revolvedora 1 saco | 0.1920 h × costo horario | 18.24
I02.01.0003 | Vibrador para concreto a gasolina | 0.1920 h × costo horario | 15.36
I02.01.0004 | Herramienta menor | % de mano de obra | 30.69
I02.01.0004 | Vibrador para concreto a gasolina | 0.2000 h × costo horario | 16
I02.01.0005 | Herramienta menor | % de mano de obra | 10.9
I02.01.0005 | Vibrador para concreto a gasolina | 0.1676 h × costo horario | 13.41
I02.02.0001 | Herramienta menor | % de mano de obra | 236.64
I02.02.0001 | Revolvedora 1 saco | 2.8800 h × costo horario | 273.6
I02.02.0001 | Vibrador para concreto a gasolina | 2.8800 h × costo horario | 230.4
I03.01.0001 | Herramienta menor | % de mano de obra | 356.81
I03.01.0001 | Máquina de soldar eléctrica 250 A (renta + energía) | 44.4444 h × costo horario | 2000
I03.01.0001 | Esmeriladora angular 4 1/2 in | 22.2222 h × costo horario | 266.67
I03.01.0002 | Herramienta menor | % de mano de obra | 350.63
I03.01.0002 | Máquina de soldar eléctrica 250 A (renta + energía) | 44.4444 h × costo horario | 2000
I03.01.0002 | Esmeriladora angular 4 1/2 in | 22.2222 h × costo horario | 266.67
I03.01.0002 | Equipo de oxicorte (oxígeno y acetileno) | 8.0000 h × costo horario | 720
I03.01.0003 | Herramienta menor | % de mano de obra | 367.13
I03.01.0003 | Máquina de soldar eléctrica 250 A (renta + energía) | 44.4444 h × costo horario | 2000
I03.01.0003 | Esmeriladora angular 4 1/2 in | 22.2222 h × costo horario | 266.67
I03.01.0003 | Equipo de oxicorte (oxígeno y acetileno) | 8.0000 h × costo horario | 720
I03.01.0004 | Herramienta menor | % de mano de obra | 10.15
I03.01.0004 | Taladro rotomartillo y de banco con brocas | 1.0000 h × costo horario | 30
I03.01.0005 | Herramienta menor | % de mano de obra | 369.19
I03.01.0005 | Máquina de soldar eléctrica 250 A (renta + energía) | 44.4444 h × costo horario | 2000
I03.01.0005 | Esmeriladora angular 4 1/2 in | 22.2222 h × costo horario | 266.67
I03.01.0005 | Equipo de oxicorte (oxígeno y acetileno) | 8.0000 h × costo horario | 720
I04.01.0001 | Herramienta menor | % de mano de obra | 6.44
I04.01.0002 | Herramienta menor | % de mano de obra | 7.24
I04.01.0003 | Herramienta menor | % de mano de obra | 7.72
I04.01.0004 | Herramienta menor | % de mano de obra | 11.58
I04.01.0005 | Herramienta menor | % de mano de obra | 23.17
I04.02.0001 | Herramienta menor | % de mano de obra | 10.9
I04.02.0002 | Herramienta menor | % de mano de obra | 12.32
I04.02.0003 | Herramienta menor | % de mano de obra | 13.7
I04.02.0004 | Herramienta menor | % de mano de obra | 6.45
I04.02.0005 | Herramienta menor | % de mano de obra | 9.66
I04.02.0006 | Herramienta menor | % de mano de obra | 13.71
I04.03.0001 | Herramienta menor | % de mano de obra | 5.27
I04.03.0002 | Herramienta menor | % de mano de obra | 7.24
I04.03.0003 | Herramienta menor | % de mano de obra | 8.27
I04.03.0004 | Herramienta menor | % de mano de obra | 4.83
I04.04.0001 | Herramienta menor | % de mano de obra | 50
I04.04.0002 | Herramienta menor | % de mano de obra | 75.98
I04.04.0002 | Máquina de soldar eléctrica 250 A | 1.0000 h × costo horario | 45
I04.04.0003 | Herramienta menor | % de mano de obra | 84.41
I04.04.0003 | Máquina de soldar eléctrica 250 A | 0.8000 h × costo horario | 36
I04.05.0001 | Herramienta menor | % de mano de obra | 4.83
I04.05.0002 | Herramienta menor | % de mano de obra | 3.62
I05.01.0001 | Herramienta menor | % de mano de obra | 4.35
I06.01.0001 | Herramienta menor | % de mano de obra | 6.09
I06.01.0002 | Herramienta menor | % de mano de obra | 6.09
I06.01.0003 | Herramienta menor | % de mano de obra | 6.09
I06.01.0004 | Herramienta menor | % de mano de obra | 6.09
I07.01.0001 | Herramienta menor | % de mano de obra | 10.15
I07.01.0001 | Máquina de soldar eléctrica 250 A | 0.6667 h × costo horario | 30
I08.01.0001 | Herramienta menor | % de mano de obra | 13.09
I08.01.0001 | Tronzadora-ingletadora para aluminio (depreciación y energía) | 0.4300 h × costo horario | 7.74
I08.01.0002 | Herramienta menor | % de mano de obra | 18.87
I08.01.0002 | Tronzadora-ingletadora para aluminio (depreciación y energía) | 0.6200 h × costo horario | 11.16
I08.02.0001 | Herramienta menor | % de mano de obra | 73.18
I08.02.0001 | Tronzadora-ingletadora para aluminio (depreciación y energía) | 2.4033 h × costo horario | 43.26
I08.02.0002 | Herramienta menor | % de mano de obra | 28.92
I08.02.0002 | Tronzadora-ingletadora para aluminio (depreciación y energía) | 0.9500 h × costo horario | 17.1
I08.03.0001 | Herramienta menor | % de mano de obra | 82.17
I08.03.0001 | Tronzadora-ingletadora para aluminio (depreciación y energía) | 2.7000 h × costo horario | 48.6
I08.03.0002 | Herramienta menor | % de mano de obra | 82.17
I08.03.0002 | Tronzadora-ingletadora para aluminio (depreciación y energía) | 2.7000 h × costo horario | 48.6
I08.03.0003 | Herramienta menor | % de mano de obra | 82.17
I08.03.0003 | Tronzadora-ingletadora para aluminio (depreciación y energía) | 2.7000 h × costo horario | 48.6
I08.03.0004 | Herramienta menor | % de mano de obra | 82.17
I08.03.0004 | Tronzadora-ingletadora para aluminio (depreciación y energía) | 2.7000 h × costo horario | 48.6
I08.03.0005 | Herramienta menor | % de mano de obra | 91.28
I08.03.0005 | Tronzadora-ingletadora para aluminio (depreciación y energía) | 3.0000 h × costo horario | 54
I08.03.0006 | Herramienta menor | % de mano de obra | 82.17
I08.03.0006 | Tronzadora-ingletadora para aluminio (depreciación y energía) | 2.7000 h × costo horario | 48.6
I08.03.0007 | Herramienta menor | % de mano de obra | 109.51
I08.03.0007 | Tronzadora-ingletadora para aluminio (depreciación y energía) | 3.6000 h × costo horario | 64.8
I08.03.0008 | Herramienta menor | % de mano de obra | 127.91
I08.03.0008 | Tronzadora-ingletadora para aluminio (depreciación y energía) | 4.2000 h × costo horario | 75.6
I08.03.0009 | Herramienta menor | % de mano de obra | 109.51
I08.03.0009 | Tronzadora-ingletadora para aluminio (depreciación y energía) | 3.6000 h × costo horario | 64.8
I08.03.0010 | Herramienta menor | % de mano de obra | 82.17
I08.03.0010 | Tronzadora-ingletadora para aluminio (depreciación y energía) | 2.7000 h × costo horario | 48.6
I08.03.0011 | Herramienta menor | % de mano de obra | 91.28
I08.03.0011 | Tronzadora-ingletadora para aluminio (depreciación y energía) | 3.0000 h × costo horario | 54
I08.03.0012 | Herramienta menor | % de mano de obra | 82.17
I08.03.0012 | Tronzadora-ingletadora para aluminio (depreciación y energía) | 2.7000 h × costo horario | 48.6
I08.03.0013 | Herramienta menor | % de mano de obra | 109.51
I08.03.0013 | Tronzadora-ingletadora para aluminio (depreciación y energía) | 3.6000 h × costo horario | 64.8
I08.03.0014 | Herramienta menor | % de mano de obra | 127.91
I08.03.0014 | Tronzadora-ingletadora para aluminio (depreciación y energía) | 4.2000 h × costo horario | 75.6
I08.03.0015 | Herramienta menor | % de mano de obra | 109.51
I08.03.0015 | Tronzadora-ingletadora para aluminio (depreciación y energía) | 3.6000 h × costo horario | 64.8
I08.04.0001 | Herramienta menor | % de mano de obra | 25.66
I08.04.0001 | Tronzadora-ingletadora para aluminio (depreciación y energía) | 0.8429 h × costo horario | 15.17
I08.04.0002 | Herramienta menor | % de mano de obra | 44.02
I08.04.0002 | Tronzadora-ingletadora para aluminio (depreciación y energía) | 1.4457 h × costo horario | 26.02
I08.04.0003 | Herramienta menor | % de mano de obra | 31.83
I08.04.0003 | Tronzadora-ingletadora para aluminio (depreciación y energía) | 1.0457 h × costo horario | 18.82
I08.04.0004 | Herramienta menor | % de mano de obra | 51.91
I08.04.0004 | Tronzadora-ingletadora para aluminio (depreciación y energía) | 1.7057 h × costo horario | 30.7
I08.04.0005 | Herramienta menor | % de mano de obra | 39.74
I08.04.0005 | Tronzadora-ingletadora para aluminio (depreciación y energía) | 1.3057 h × costo horario | 23.5
I08.04.0006 | Herramienta menor | % de mano de obra | 38.1
I08.04.0006 | Tronzadora-ingletadora para aluminio (depreciación y energía) | 1.2514 h × costo horario | 22.53
I08.04.0007 | Herramienta menor | % de mano de obra | 69.03
I08.04.0007 | Tronzadora-ingletadora para aluminio (depreciación y energía) | 2.2686 h × costo horario | 40.83
I08.04.0008 | Herramienta menor | % de mano de obra | 87.35
I08.04.0008 | Tronzadora-ingletadora para aluminio (depreciación y energía) | 2.8686 h × costo horario | 51.63
I08.04.0009 | Herramienta menor | % de mano de obra | 103.9
I08.04.0009 | Tronzadora-ingletadora para aluminio (depreciación y energía) | 3.4114 h × costo horario | 61.41
I08.04.0010 | Herramienta menor | % de mano de obra | 85.63
I08.04.0010 | Tronzadora-ingletadora para aluminio (depreciación y energía) | 2.8114 h × costo horario | 50.61
I09.01.0001 | Herramienta menor | % de mano de obra | 60.89
I09.01.0002 | Herramienta menor | % de mano de obra | 60.89
I09.01.0003 | Herramienta menor | % de mano de obra | 60.89
I09.01.0004 | Herramienta menor | % de mano de obra | 60.89
I09.01.0005 | Herramienta menor | % de mano de obra | 15.22
I09.01.0006 | Herramienta menor | % de mano de obra | 20.29
I09.01.0007 | Herramienta menor | % de mano de obra | 60.89

## insumos
clave | descripcion | unidad | precio | fuente | fecha | estado
CEM-GRIS | Cemento gris CPC 30R (bulto 50 kg) | ton | 4482.76 | Bulto $260 (rango nacional 2026 $240-280, Construction Supply Magazine) · convertido a precio sin IVA (÷1.16) | 2026-08 | validado con rango de mercado
CAL-HID | Cal hidratada (bulto 25 kg) | ton | 3600 | Referencia de mercado | 2026-08 | referencia
ARENA | Arena de río puesta en obra | m3 | 474.14 | Rango 2026 $400-600/m3 a granel; hasta $730-760 con entrega (Construction Supply Magazine). Se toma valor puesto en obra · convertido a precio sin IVA (÷1.16) | 2026-08 | validado con rango de mercado
GRAVA-19 | Grava de 19 mm puesta en obra | m3 | 517.24 | Rango 2026 $450-650/m3 a granel; hasta $730-760 con entrega (Construction Supply Magazine). Se toma valor puesto en obra · convertido a precio sin IVA (÷1.16) | 2026-08 | validado con rango de mercado
AGUA | Agua para construcción | m3 | 60 | Pipa en obra | 2026-08 | referencia
BLK-15 | Block hueco de concreto 15x20x40 cm | pza | 12.5 | Rango 2026 $12-18/pza (Construction Supply Magazine); sin cotización específica de Morelia · convertido a precio sin IVA (÷1.16) | 2026-08 | validado con rango de mercado
TAB-ROJO | Tabique rojo recocido 7x14x28 cm | millar | 4310.34 | Menudeo $5.80-7.00/pza; millar CDMX ~$7,000; Michoacán es región productora (Construction Supply Magazine, Matefast) · convertido a precio sin IVA (÷1.16) | 2026-08 | validado con rango de mercado
ESCAL-15 | Escalerilla de acero para muro de 15 cm | m | 6.5 | Escalerilla cal. 12 $6.50/m (bases de costos); pieza de 3 m $12-16 | 2026-08 | validado con rango de mercado
VAR-3 | Varilla corrugada #3 (3/8) Fy 4200 | ton | 17672.41 | Ternium/GASA 2026 (Materiales Cortés) · convertido a precio sin IVA (÷1.16) | 2026-08 | referencia
ALAMBRE-REC | Alambre recocido cal. 18 | kg | 38 | Referencia de mercado | 2026-08 | referencia
MAD-PINO3 | Madera de pino de 3a para cimbra | pt | 27 | Tabla pino 3a 19 mm x 30 cm x 2.50 m (≈6.0 pt) $186 con IVA en Barata del Valle → ≈$31/pt con IVA, $27/pt sin IVA; SIPRE nacional 2019 $13.09/pt en aserradero | 2026-09 | referencia
VAR-4 | Varilla corrugada #4 (1/2) Fy 4200 | ton | 17672 | Materiales Cortés: tonelada 1/2 GASA $20,500 con IVA → $17,672 sin IVA (https://materialescortes.com.mx/tonelada-de-varilla-corrugada-12-12-metros-gasa); CDMX Salcedo $17,300/ton 3/8 y 1/2; Materiales Cortés $21,500 en otra consulta | 2026-09 | validado con rango de mercado
MALLA-66-1010 | Malla electrosoldada 6x6-10/10 (rollo 2.50x40 m = 100 m²) | m2 | 24 | Rollo 100 m²: Construmarket Bajío $1,900; Termoplásticos $3,291 con IVA ($2,837 sin IVA); Mercado Libre $1,066-2,200; Materiales Cortés $4,700. Se toma $2,400/rollo sin IVA (https://www.construmarketbajio.com/product-page/malla-electrosoldada-rollo-6-6-10-10) | 2026-09 | validado con rango de mercado
CLAVO-2.5 | Clavo estándar para madera 2 1/2 pulg | kg | 40 | Estimación de mercado $35-50/kg con IVA en ferreterías (Home Depot, Construrama, Materiales Vite no muestran precio en línea); sin cotización directa | 2026-09 | referencia
DIESEL | Diésel (desmoldante para cimbra) | l | 24 | Precio al público ≈$27-28/l con IVA en 2026 → ≈$24/l sin IVA; sin cotización directa | 2026-09 | referencia
CONC-PREM-250 | Concreto premezclado f'c=250 kg/cm2 clase I, RN 14 cm, TMA 19 mm, bombeable, con superfluidizante | m3 | 2900 | Rango 2026 región Centro (incluye Michoacán) $2,500-2,900/m³ f'c 250 (teseodata.com, Precios concreto premezclado por región México 2026: https://teseodata.com/blog/reportes-sectoriales/precios-concreto-premezclado-por-region-mexico-2026); nacional $2,400-3,200. Se toma el tope del rango Centro por clase I bombeable con aditivo superfluidizante; sin cotización de planta en Morelia | 2026-09 | validado con rango de mercado
BOMBA-CONC | Servicio de bombeo de concreto (bomba pluma o estacionaria) | m3 | 200 | Renta de bomba $150-250/m³ con cargo mínimo equivalente a 15-20 m³ (teseodata.com, mismo reporte 2026). Se toma el valor medio para colados de 20 m³ o más | 2026-09 | validado con rango de mercado
CURADOR | Membrana de curado base agua (parafínica) para concreto | l | 92 | Sika Curador E cubeta 19 L $2,031.81 con IVA; Fester Curafest 19 L $2,357.70 (MN Home Center, https://www.mndelgolfo.com/pinturas-y-herramientas-c-87/aditivos-acrilicos-c-87-182/membrana-sika-curador-e-base-agua-19-lt-p-10219.html) → $92-107/L sin IVA; se toma Sika | 2026-09 | validado con rango de mercado
PRUEBA-CONC | Muestreo en obra, revenimiento y resistencia a compresión de concreto (juego de 4 cilindros 15x30) | juego | 900 | Laboratorio acreditado: compresión $101-125 por cilindro, cabeceo $54, elaboración y curado de 3 cilindros + compresión $442 (tarifas 2023 de laboratorios, platiica.economia.gob.mx); se suma visita de muestreo y actualización a 2026. Estimación sin cotización directa | 2026-09 | referencia
ARMEX-15-15-4 | Armex castillo electrosoldado 15x15-4 (pieza 6 m) | m | 27.3 | Pieza 6 m $190 con IVA (Construenvío/Construrama, https://www.construrama.com/catalogo/aceros/derivados-de-alambron/castillos/armex-castillo-electrosoldado-15x154-pieza/p/0202000012) → $163.80 sin IVA / 6 m | 2026-09 | validado con rango de mercado
ALAMBRON-2 | Alambrón #2 (1/4 in) para estribos | ton | 17586.21 | Menudeo $20.4/kg (Home Depot México, https://www.homedepot.com.mx/p/alambron-de-acero-1-4-o-635-mm-025o-venta-por-kilo-01-abr-749917, según resumen de búsqueda); ferreterías hasta $80/kg en piezas sueltas. Se toma $20,400/ton, a la par de VAR-3 · convertido a precio sin IVA (÷1.16) | 2026-09 | referencia
TEZONTLE | Tezontle rojo en greña para rellenos puesto en obra | m3 | 600 | Costonet: tezontle a granel $470-780/m³ sin IVA según tipo (https://www.costonet.com.mx/buscar/precio_de_tezontle); Zona Centro $850-1,100 (analisisdepreciosunitarios.com). Michoacán es zona volcánica productora; se toma $600 puesto en obra | 2026-09 | validado con rango de mercado
LADRILLO-AZOT | Ladrillo rojo recocido de azotea 2x12x24 cm | millar | 2000 | Ladrillo de azotea $1,800/millar (homebuilt.com.mx); taller de Tlaquepaque, Jal. $2.00/pza. Occidente (Jalisco-Michoacán) es región productora; se toma $2,000/millar puesto en obra | 2026-09 | validado con rango de mercado
MARCO-REG-40x60 | Marco y contramarco de ángulo 1 1/4 in para registro 40x60 cm | pza | 350 | Registro de ángulo 1 1/4 in 60x40: Bedon $386 y Bricomark $401 con IVA (https://bedon.mx/producto/registro-de-angulo-1-1-4-60x40cm/) → $333-346 sin IVA; Costonet promedio $2,017 para marco de otra especificación (no se toma) | 2026-09 | validado con rango de mercado
FESTER-HIDROPRIMER | Fester Hidroprimer imprimador asfáltico base agua (cubeta 19 L) | l | 126 | Cubeta 19 L $2,584-2,997 con IVA (FerreKasa, ImperFester, Tool Ferreterías; https://www.ferrekasamexico.com/producto/fester-hidroprimer-19l-henkel/) → $2,228-2,584 sin IVA; se toma $2,394/cubeta | 2026-09 | validado con rango de mercado
FESTER-VAPORTITE550 | Fester Vaportite 550 impermeabilizante asfáltico base solvente (cubeta 19 L) | l | 131.5 | Cubeta 19 L: distribuidor Fester Outlet $2,235 + IVA; Ferrepat $3,230 y Tool Ferreterías $3,243 con IVA (https://www.ferrepat.com/articulos-de-mantenimento/impermeabilizante-asfaltico-fester-vaportite-16224) → $2,235-2,796 sin IVA; se toma $2,500/cubeta | 2026-09 | validado con rango de mercado
FESTERFLEX | Festerflex membrana de refuerzo de poliéster (rollo 1.10 x 100 m) | m2 | 10 | Rollo 110 m² $1,122 (Limsa) - $1,207 (Tool Ferreterías) (https://www.limsa.mx/producto/30fesfesfle110100/festerflex-rollo-1-10-x-100-mt) → ≈$10/m² sin IVA | 2026-09 | validado con rango de mercado
FESTERBLANC | Festerblanc recubrimiento acrílico elastomérico blanco (cubeta 19 L) | l | 198 | Cubeta 19 L blanco $4,355 con IVA (Fester Roma, https://www.festerroma.com.mx/tienda/festerblanc-2/); $5,126-5,499 terracota/Claro Shop → se toma $3,754 sin IVA ≈ $198/L | 2026-09 | validado con rango de mercado
PANEL-YESO-13 | Panel de yeso regular 13 mm (1/2 in) 1.22 x 2.44 m (2.977 m²) | pza | 195 | Referencia de mercado $210-260 con IVA por hoja (Panel Rey / USG Tablaroca en Home Depot, Construrama; precios web no visibles en consulta) → $195 sin IVA | 2026-09 | referencia
POSTE-92-C26 | Poste metálico galvanizado 9.20 cm cal. 26 (pieza 3.05 m) | m | 36 | Pieza 3.05 m ≈ $110 sin IVA. Kit poste+canal+tornillos cal. 26 = $105-140 por m² de muro (construyamosh.com, Canal y poste para tablaroca: precio del kit 2026, https://www.construyamosh.com/tablaroca-articulos/canal-y-poste-precios); el precio adoptado deja la estructura en ≈$100/m² | 2026-09 | validado con rango de mercado
CANAL-92-C26 | Canal de amarre galvanizado 9.20 cm cal. 26 (pieza 3.05 m) | m | 31 | Pieza 3.05 m ≈ $95 sin IVA; mismo rango del kit poste+canal cal. 26 $105-140/m² (https://www.construyamosh.com/tablaroca-articulos/canal-y-poste-precios) | 2026-09 | validado con rango de mercado
CANALETA-CARGA-C22 | Canaleta de carga 1 1/2 in cal. 22 (pieza 3.05 m) | m | 16 | Pieza 3.05 m $45-62 (MN Home Center $49 con descuento, precio lista $61.58; https://www.mndelgolfo.com/compra-por-marca-c-456/panel-rey-c-456-618/canaleta-de-carga-calibre-22-1-12x305-m-p-14630.html) → $49 sin IVA | 2026-09 | validado con rango de mercado
CANAL-LISTON-C26 | Canal listón galvanizado cal. 26 (pieza 3.05 m) | m | 15 | Pieza 3.05 m ≈ $46 sin IVA; referencia: similar a canaleta de carga cal. 22 ($45-62/pza, MN Home Center); precio web de canal listón no visible | 2026-09 | referencia
TORN-PANEL-1 | Tornillo tipo S punta fina 1 in para panel de yeso | pza | 0.3 | Caja de 1,000 pzas ≈ $300 sin IVA (referencia de mercado; sin cotización web visible) | 2026-09 | referencia
TORN-FRAMER | Tornillo framer 7/16 in punta fina para unir perfiles | pza | 0.3 | Caja de 1,000 pzas ≈ $300 sin IVA (referencia de mercado) | 2026-09 | referencia
PERFACINTA | Cinta de papel para juntas de panel de yeso (rollo 75 m) | m | 1.1 | Rollo 75 m ≈ $80 sin IVA (referencia de mercado; tablarocaguadalajara.com lista Redimix y Perfacinta sin precio visible) | 2026-09 | referencia
REDIMIX | Compuesto premezclado para juntas tipo Redimix (caja 21.8 kg) | kg | 24 | Caja 21.8 kg: $746 con IVA en una tienda (Tool Ferreterías, https://www.toolferreterias.com/products/compuesto-std-redimix-21-8-kg-800725-tablaroca); distribuidores $550-650 → se toma $523 sin IVA ≈ $24/kg | 2026-09 | validado con rango de mercado
ESQUINERO-MET | Esquinero metálico galvanizado para panel de yeso (pieza 3.05 m) | m | 15.5 | Pieza 3.05 m Panel Rey $55 (ekohomearq / búsqueda web) → $47 sin IVA | 2026-09 | validado con rango de mercado
ALAMBRE-GALV-12 | Alambre galvanizado cal. 12 para colgantes | kg | 55 | Referencia de mercado ferretería $55-70/kg con IVA | 2026-09 | referencia
LOSETA-PORC-33 | Loseta cerámica Porcelanite 33.2 x 33.2 cm línea económica (modelo Texas beige o similar) | m2 | 165 | Porcelanite 33x33: Babilonia blanco $169/m² y Jasper beige $192/m² (Plomería García, https://plomeriagarcia.com.mx/categoria-producto/recubrimientos/33x33-recubrimientos/); $256/m² en Ceramat → se toma $165 sin IVA | 2026-09 | validado con rango de mercado
AZULEJO-20X30-ECO | Azulejo cerámico de muro 20 x 30 cm línea económica | m2 | 135 | Azulejo 20x30 Verona blanco Lamosa $156.84/m² (Gersamex, https://www.gersamex.com/azulejo-20x30-verona-blanco-lamosa/p) → $135 sin IVA | 2026-09 | validado con rango de mercado
ADH-CREST-BLANCO | Adhesivo Crest blanco para loseta (saco 20 kg) | kg | 11.5 | Saco 20 kg ≈ $230 sin IVA (Home Depot / Bedon / Matefast listan el producto; precio no visible en consulta; rango de mercado $240-290 con IVA). Rendimiento del fabricante 6.0 m²/saco (https://crest.com.mx/crest-blanco/) | 2026-09 | referencia
PEGAZULEJO-GRIS | Pegazulejo gris base cemento (bulto 20 kg) | kg | 7.5 | Bulto 20 kg ≈ $150 sin IVA (Home Depot, Barata del Valle, Azulemex listan el producto; rango de mercado $150-200 con IVA) | 2026-09 | referencia
CEM-BLANCO | Cemento portland blanco CPC 30R B (saco 50 kg) | kg | 11.2 | Saco 50 kg $651 con IVA (Tool Ferreterías, https://www.toolferreterias.com/products/cemento-blanco-50-kg-cemex) → $561 sin IVA | 2026-09 | validado con rango de mercado
BOQUILLA-SA-5 | Boquilla sin arena Crest (bolsa 5 kg) | kg | 38 | Bolsa 5 kg $218.53-240.07 (MN Home Center, https://www.mndelgolfo.com/boquilla-sin-arena-5-kg-crest-color-blanco-p-14044.html) → $190 sin IVA | 2026-09 | validado con rango de mercado
VINIMEX | Pintura vinílica Comex Vinimex (cubeta 19 L) | l | 190 | Lista de precios Comex 2026 cubeta 19 L $4,185 (mvcomex.com.mx, https://mvcomex.com.mx/wp-content/uploads/2026/01/Comex-precios-2026.pdf) → $3,608 sin IVA; precio de lista, sin descuento de contratista | 2026-09 | validado con rango de mercado
SELLADOR-5X1 | Sellador vinílico Comex 5x1 (cubeta 19 L) | l | 106 | Cubeta 19 L $2,335 con IVA en tienda autorizada Comex (https://www.comex.com.mx/vinilicas/sellador-5x1-reforzado-19-litros) → $2,013 sin IVA | 2026-09 | validado con rango de mercado
VELMAR | Esmalte alquidálico Comex Velmar (cubeta 19 L) | l | 158 | Cubeta 19 L $1,035-3,600 con IVA (Mercado Libre a tiendas Comex; https://tiendascomex24.com.mx/producto/velmar-19-litros-cubeta/) → se toma $3,000 sin IVA | 2026-09 | validado con rango de mercado
LIJA-AGUA | Lija de agua / esmeril para metal (pliego) | pza | 12 | Referencia de mercado ferretería $12-16 con IVA por pliego | 2026-09 | referencia
TUBO-PVC-SAN-100 | Tubo PVC sanitario norma 100 mm (4 in) en tramo de 6 m | m | 43 | Tramo 6 m $199-479 con IVA (Surtidor.com feb-2026 $199; MN del Golfo $319 en oferta, lista $479; surtidor.com / mndelgolfo.com); se toma $300 con IVA = $259 sin IVA / 6 m | 2026-09 | validado con rango de mercado
CODO-PVC-SAN-100 | Codo PVC sanitario 100 mm x 90° para cementar | pza | 65 | Rango tiendas en línea 2026 (ferreflex.mx, plomeriaselecta.com, construrama.com) aprox. $60-95 con IVA para norma sanitaria; el de $250 es hidráulico cédula 80 (toolferreterias.com), no aplica. Sin cotización directa | 2026-09 | referencia
YEE-PVC-SAN-100 | Yee PVC sanitario 100 mm para cementar | pza | 95 | Estimación ≈1.5 × codo del mismo diámetro (proporción habitual en listas de precios de conexiones sanitarias); sin cotización directa | 2026-09 | referencia
CEM-PVC-250 | Cemento para PVC bote 250 ml | pza | 68 | Foset/Truper PPVC-250 $79 con IVA (elferretero.com.mx, truper.com); rango $79-155 con IVA | 2026-09 | validado con rango de mercado
SOP-TUBO-100 | Abrazadera colgante para tubo de 100 mm con taquete y pija (juego) | pza | 28 | Estimación de ferretería: abrazadera tipo omega/solera 4 in $20-30 + taquete y pija $3; sin cotización directa | 2026-09 | referencia
TUBO-CU-M-13 | Tubo de cobre rígido tipo M 13 mm (1/2 in) en tramo de 6.10 m | m | 68 | Tramo 6.10 m: Nacobre lista 2023 $510; Tool Ferreterías $269; Home Depot/Construrama con precio variable por cobre 2026. Se toma $480 con IVA = $414 sin IVA / 6.10 m | 2026-09 | validado con rango de mercado
CODO-CU-13 | Codo de cobre 90° 13 mm cobre a cobre | pza | 17 | Casa Myers / Surtidor / Tamex: codo 13 mm $19.72-24 con IVA (casamyers.com.mx, surtidor.com); se toma $20 con IVA | 2026-09 | validado con rango de mercado
TEE-CU-13 | Tee de cobre 13 mm cobre a cobre | pza | 25 | Estimación ≈1.5 × codo de 13 mm (listas Nacobre/IUSA); sin cotización directa | 2026-09 | referencia
COPLE-CU-13 | Cople de cobre 13 mm cobre a cobre | pza | 12 | Estimación ≈0.7 × codo de 13 mm (listas Nacobre/IUSA); sin cotización directa | 2026-09 | referencia
SOLD-5050 | Soldadura estaño-plomo 50/50 (carrete 454 g) | kg | 760 | Soldadura 50/50 Nacobre $69.60-551 según presentación (casamyers.com.mx/plomeriauniversal); carrete 454 g ≈$400 con IVA = $345 sin IVA → $760/kg | 2026-09 | validado con rango de mercado
FUNDENTE | Pasta fundente para soldar cobre | kg | 450 | Frasco 100 g ≈$50-60 con IVA en ferreterías; estimación | 2026-09 | referencia
GAS-SOPLETE | Cartucho de gas propano 400 g para soplete | pza | 110 | Cartucho 400 g $110-140 con IVA en ferreterías; estimación | 2026-09 | referencia
ABRAZ-CU-13 | Abrazadera tipo U para tubo de 13 mm con taquete y pija | pza | 5 | Estimación de ferretería (abrazadera $3 + taquete y pija $2); sin cotización directa | 2026-09 | referencia
CABLE-THW-12 | Cable THW-LS/THHW-LS cal. 12 AWG Condumex Vinanel XXI (caja 100 m) | m | 14.9 | Caja 100 m: TAMEX $1,726.75 (tamex.mx); Sodimac THHW-LS $2,389; Tu Compa $905 (agotado). Se toma TAMEX con IVA → $14.89/m sin IVA | 2026-09 | validado con rango de mercado
CINTA-AISLAR | Cinta de aislar vinílica 19 mm x 18 m | pza | 25 | Rollo 3M/Truper $25-45 con IVA en ferreterías; estimación | 2026-09 | referencia
CONDUIT-PVC-16 | Tubo conduit PVC pesado 16 mm (1/2 in) en tramo de 3 m | m | 8 | Tramo 3 m: Coel $21.39 (coel.com.mx); Casa Myers, SYSCOM EMTUP12 y otros $22-35 con IVA; se toma $24 sin IVA / 3 m | 2026-09 | validado con rango de mercado
COPLE-CONDUIT-16 | Cople conduit PVC pesado 16 mm | pza | 3 | Estimación de ferretería ($3-5 con IVA); sin cotización directa | 2026-09 | referencia
CURVA-CONDUIT-16 | Curva 90° conduit PVC pesado 16 mm | pza | 7 | Estimación de ferretería ($7-10 con IVA); sin cotización directa | 2026-09 | referencia
GRAPA-CONDUIT-16 | Abrazadera omega para conduit 16 mm con taquete y pija | pza | 2.5 | Estimación de ferretería; sin cotización directa | 2026-09 | referencia
INOD-CADET | Inodoro American Standard Cadet (Cadet Pro) 2 piezas con asiento | pza | 5050 | El modelo 01813/01778 ya no se vende; equivalente vigente Cadet Pro: combo con asiento $6,896.20 lista, $5,861.77 con 15 % desc. con IVA (americanstandard.mx) → $5,053 sin IVA | 2026-09 | validado con rango de mercado
CUELLO-CERA | Cuello de cera con guía para inodoro | pza | 50 | Coflex PB-104/PB-108 en Home Depot; rango $45-80 con IVA (homedepot.com.mx); estimación | 2026-09 | referencia
LLAVE-ANGULAR | Llave angular de control 1/2 x 3/8 cuarto de vuelta | pza | 110 | Coflex IP-120 y equivalentes $100-180 con IVA (homedepot.com.mx, mercadolibre); estimación | 2026-09 | referencia
MANG-COFLEX-WC | Manguera flexible trenzada para WC 13 x 22 mm x 35 cm | pza | 75 | Coflex $70-120 con IVA (homedepot.com.mx); estimación | 2026-09 | referencia
PIJA-TAQ-WC | Juego de pijas y taquetes para fijar inodoro | pza | 30 | Juego de tornillos de sujeción para sanitario $25-45 con IVA; estimación | 2026-09 | referencia
SILICON-CART | Silicón sellador transparente cartucho 300 ml | pza | 90 | Cartucho de silicón acético $80-120 con IVA en ferreterías; estimación | 2026-09 | referencia
TRIPLAY-PINO-6 | Triplay de pino 6 mm hoja 1.22 x 2.44 m | pza | 290 | MercadoLibre $156-1,199 por hoja según calidad; triplay nogal 6 mm $334.90 (Grupo El Sabino); se toma pino BC ≈$335 con IVA = $290 sin IVA (costonet.com.mx, toolstoremexico.com.mx) | 2026-09 | validado con rango de mercado
MAD-PINO1 | Madera de pino de 1a cepillada (tabla/barrote) | pt | 42 | Pino de 1a ≈1.5 × pino de 3a (MAD-PINO3 $27/pt); tablas de pino 1a $18-95 por pieza según escuadría (maderastriplay.com 2026); sin cotización de maderería de Morelia | 2026-09 | referencia
BISAGRA-LAT-35 | Bisagra latonada 3 1/2 x 3 1/2 in | pza | 45 | Bisagra latonada 3x3 par en Lewonski / Home Depot; 3 1/2 in $40-70 con IVA; estimación | 2026-09 | referencia
CHAPA-PASO | Cerradura cilíndrica de paso/recámara tipo Phillips | pza | 250 | Phillips Omega MX7214 $71 (económica) a Gamma latón $300-450 con IVA (elgrantlapalero.com, sodimac.com.mx); se toma gama media | 2026-09 | referencia
BARNIZ-NAT | Barniz natural para madera interior (poliuretano/nitro) | l | 300 | Comex Polyform barniz 1 L ≈$320-420 con IVA (comex.com.mx, mercadolibre); estimación | 2026-09 | referencia
SELLADOR-MAD | Sellador para madera base solvente | l | 180 | Sellador Comex/Polyform 1 L ≈$180-240 con IVA; estimación | 2026-09 | referencia
THINNER | Thinner estándar | l | 50 | Thinner a granel $45-70/l con IVA; estimación | 2026-09 | referencia
LIJA-MAD | Lija para madera (pliego) | pza | 10 | Pliego de lija Fandeli $10-15 con IVA; estimación | 2026-09 | referencia
PEGA-BLANCO | Pegamento blanco para madera (Resistol 850) | l | 95 | Resistol 850 1 L ≈$100-130 con IVA; estimación | 2026-09 | referencia
PIJA-TAQ-MARCO | Pija 2 1/2 in con taquete de plástico 5/16 para fijar marco | pza | 2 | Estimación de ferretería | 2026-09 | referencia
PASTO-ROLLO | Pasto en rollo San Agustín (alfombra) puesto en obra | m2 | 45 | Morelia: Vivero Alcatraz $50/m²; Vivero La Flor de Morelos $40/m²; mayoreo Jiutepec $15/m²; instalado con tierra y flete $155/m² (construex.com.mx, variegada.com, facebook Vivero Alcatraz) | 2026-09 | validado con rango de mercado
TIERRA-VEG | Tierra negra vegetal puesta en obra | m3 | 500 | Rango nacional 2026 $350-1,000/m³, común $380-800 (cronoshare.com.mx); sin cotización de Morelia | 2026-09 | validado con rango de mercado
VAR-2-G60 | Varilla corrugada #2 (1/4 in) grado 60 (varillín Fy 6000) | ton | 19800 | Regla de escala: VAR-3 ($17,672 sin IVA) × 1.12 por diámetro chico y alta resistencia (sobreprecio usual 8-15 % del varillín sobre la varilla #3/#4 en listas por tonelada); Aceros Crea, Panel y Acanalados y Aceromex venden varillín grado 6000 por tonelada sin precio visible | 2026-09 | referencia
VAR-2.5-G60 | Varilla corrugada #2.5 (5/16 in) grado 60 (varillín Fy 6000) | ton | 19400 | Regla de escala: VAR-3 ($17,672) × 1.10 por diámetro chico y alta resistencia; Home Depot Pro lista la varilla grado 6000 5/16 por tonelada (https://pro.homedepot.com.mx/pro/materiales-de-construccion/acero/varilla/varilla-grado-6000-5-16-794-mm-1-ton-268033) sin precio visible en la consulta | 2026-09 | referencia
VAR-2.5 | Varilla corrugada #2.5 (5/16 in) Fy 4200 | ton | 18400 | Regla de escala: VAR-3 ($17,672) × 1.04 por diámetro menor (sobreprecio usual 3-5 % en listas por tonelada); sin cotización directa | 2026-09 | referencia
VAR-5 | Varilla corrugada #5 (5/8 in) Fy 4200 | ton | 16500 | Home Depot México tonelada R-42 5/8 12 m $19,140 con IVA; Home Depot Pro $18,792 (https://www.homedepot.com.mx/p/varilla-corrugada-recta-r-42-5-8-12-metros-1-tonelada-r42-179194) → $16,200-16,500 sin IVA; se toma $16,500. VAR-4 (Materiales Cortés) $17,672 | 2026-09 | validado con rango de mercado
VAR-6 | Varilla corrugada #6 (3/4 in) Fy 4200 | ton | 16500 | Regla: mismo precio por tonelada que VAR-5 (Home Depot México R-42 5/8 $19,140 con IVA); en listas de acerías el #5 a #8 se vende al mismo precio base por tonelada (±3 %). Sin cotización propia del diámetro | 2026-09 | referencia
VAR-8 | Varilla corrugada #8 (1 in) Fy 4200 | ton | 16500 | Regla: mismo precio por tonelada que VAR-5; Home Depot Pro lista R-42 1 in 12 m por tonelada (https://pro.homedepot.com.mx/pro/materiales-de-construccion/acero/varilla/varilla-corrugada-grado-39-254-mm-1-ton-482588) sin precio visible | 2026-09 | referencia
VAR-10 | Varilla corrugada #10 (1 1/4 in) Fy 4200 | ton | 17000 | Regla de escala: VAR-5 ($16,500 sin IVA, Home Depot México) × 1.03 por diámetro de menor rotación (sobreprecio usual 2-5 %); sin cotización directa | 2026-09 | referencia
VAR-12 | Varilla corrugada #12 (1 1/2 in) Fy 4200 | ton | 17000 | Regla de escala: VAR-5 ($16,500 sin IVA, Home Depot México) × 1.03 por diámetro de menor rotación (sobreprecio usual 2-5 %); sin cotización directa | 2026-09 | referencia
MALLA-66-88 | Malla electrosoldada 6x6-8/8 (rollo 2.50x40 m = 100 m², ≈130 kg) | m2 | 29 | Rollo 100 m² $3,180-3,500 con IVA (materialesparaconstruccion.online; preciosdematerialesdeconstruccion.com.mx $3,350; Sodimac y Construmarket Bajío listan el rollo) → $2,740-3,020 sin IVA; se toma $2,900/rollo | 2026-09 | validado con rango de mercado
TAMBO-200 | Tambo metálico de 200 L usado (Ø 58 cm × 88 cm) | pza | 350 | Tambo usado $349 (Mercado Libre, ccydi.mercadoshops.com.mx); nuevos $800-1,500 (contenur.mx). Se toma $350 sin IVA por tambo usado abierto de 2a vida con flete | 2026-09 | validado con rango de mercado
COSTAL-RAFIA | Costal de rafia de polipropileno 50x80 cm | pza | 5 | Estimación de mercado $4-7 por pieza al mayoreo (Rainsa, Casa Myers, Mexplast listan sin precio visible en la consulta); sin cotización directa | 2026-09 | referencia
ELECTRODO-6013 | Electrodo revestido E6013 1/8 in (caja 20 kg) | kg | 57 | Caja 20 kg Infra E6013 1/8: $1,265-1,320 con IVA según volumen (https://infraenlinea.com/electrodo-infra-6013-punta-naranja-1-8-20-kg.html) → ≈$57/kg sin IVA (dato del lote 2f) | 2026-09 | validado con rango de mercado
CONC-PREM-100 | Concreto premezclado f'c=100 kg/cm2 resistencia normal clase 2, RN 10 cm, TMA 19 mm, tiro directo | m3 | 2350 | Escala de la serie clase 2 anclada a CONC-PREM-200 ($2,550, lote 2e) con escalón de $100 por cada 50 kg/cm² (CDMX 2026: f'c 100 $2,400, 150 $2,450, 200 $2,500, 250 $2,550; Monterrey f'c 200-350 escalón ≈$200; resumen de búsqueda de concretefactory.com.mx y guías 2026). Sin cotización de planta en Morelia | 2026-09 | validado con rango de mercado
CONC-PREM-150 | Concreto premezclado f'c=150 kg/cm2 resistencia normal clase 2, RN 10 cm, TMA 19 mm, tiro directo | m3 | 2450 | Misma serie clase 2: CONC-PREM-200 $2,550 − $100. Rango 2026 CDMX f'c 150 $2,450/m³ (concretefactory.com.mx, resumen de búsqueda) | 2026-09 | validado con rango de mercado
CONC-PREM-250N | Concreto premezclado f'c=250 kg/cm2 resistencia normal clase 2, RN 10 cm, TMA 19 mm, tiro directo | m3 | 2650 | Misma serie clase 2: CONC-PREM-200 $2,550 + $100. Rango 2026 región Centro f'c 250 $2,500-2,900/m³ (teseodata.com, reporte 2026 de precios por región, según resumen de búsqueda) | 2026-09 | validado con rango de mercado
CONC-PREM-E300 | Concreto premezclado f'c=300 kg/cm2 clase 1 (estructural), RN 10 cm, TMA 19 mm, tiro directo | m3 | 2950 | Clase 1 f'c 250 tiro directo ≈$2,750 (CONC-PREM-250 $2,900 menos $150 de mezcla bombeable con superfluidizante) + $200 por escalón; Monterrey 2026 f'c 300 $2,850-3,200; f'c 300 10-15 % sobre f'c 250 (guías 2026, resumen de búsqueda) | 2026-09 | validado con rango de mercado
CONC-PREM-E350 | Concreto premezclado f'c=350 kg/cm2 clase 1 (estructural), RN 10 cm, TMA 19 mm, tiro directo | m3 | 3150 | Misma escala (+$200 por escalón de 50 kg/cm²); Monterrey 2026 f'c 350 $3,050-3,450/m³ (resumen de búsqueda) | 2026-09 | validado con rango de mercado
CONC-PREM-E400 | Concreto premezclado f'c=400 kg/cm2 clase 1 (estructural), RN 10 cm, TMA 19 mm, tiro directo | m3 | 3400 | Monterrey 2026 f'c 400 $3,350-3,800/m³ (resumen de búsqueda); se toma el extremo bajo por región Centro | 2026-09 | validado con rango de mercado
CONC-PREM-E450 | Concreto premezclado f'c=450 kg/cm2 clase 1 (estructural), RN 10 cm, TMA 19 mm, tiro directo | m3 | 3650 | Extrapolación de la serie clase 1 (+$250 sobre f'c 400); no se encontró precio publicado de f'c 450 | 2026-09 | referencia
CONC-SP-BOMB | Sobreprecio de concreto premezclado bombeable (RN 14 cm, aditivo superfluidizante) sobre el de tiro directo | m3 | 150 | Diferencia adoptada entre CONC-PREM-250 bombeable con superfluidizante ($2,900) y clase 1 tiro directo; aditivos en premezclado +$120-320/m³ según tipo (guías de precios 2026, resumen de búsqueda) | 2026-09 | referencia
POLIET-600 | Película de polietileno negro calibre 600 para construcción (rollo 6 x 45 m) | m2 | 11.7 | Rollo 6 x 45 m (270 m²) $3,675 con IVA (hydroenv.com.mx) → $11.73/m² sin IVA; rollo 6 x 20 m $1,999 con IVA (Mercado Libre) → $14.4/m² | 2026-09 | validado con rango de mercado
CURADOR-TAMBO | Membrana de curado base agua (Sika Curador E o similar) en tambor de 200 L | l | 37 | Sika Curador E tambo 200 L $8,565 (SW Supply / MN del Golfo, resumen de búsqueda; se supone con IVA → $7,384 sin IVA = $36.9/L); Sika Antisol tambo 200 L $5,756 ($28.8/L). La cubeta de 19 L (CURADOR) cuesta ≈2.5 veces más por litro | 2026-09 | validado con rango de mercado
MAT-BANCO | Material de banco para relleno (tepetate) suelto puesto en obra | m3 | 300 | Tepetate puesto en obra $230-350/m³ (ZMVM, proyección 2025) y $350-750 en zona centro según distancia al banco (analisisdepreciosunitarios.com/construccion-38877, resumen de búsqueda). Morelia tiene bancos cercanos; sin cotización directa | 2026-09 | validado con rango de mercado
GRAVA-CONTROL | Grava controlada (base hidráulica grava-arena graduada) suelta puesta en obra | m3 | 350 | Sin precio publicado confiable; se toma entre tepetate ($300, MAT-BANCO) y grava triturada 19 mm ($517, GRAVA-19). Costonet lista grava cementada controlada (AGRGRA00025) sin precio visible | 2026-09 | referencia
CIMBRA-MET-USO | Molde metálico modular para fronteras (renta o amortización por uso) incl. pernos y cuñas | m2 | 30 | Estimación: panel metálico ≈$2,500-3,000/m² con 100 usos + mantenimiento ≈$30/m² por uso; sin cotización de renta en Morelia | 2026-09 | referencia
MALLA-66-66 | Malla electrosoldada 6x6-6/6 (rollo 2.50x40 m = 100 m²) | m2 | 41 | Rollo 100 m² $4,600-4,900 (Serviacero lista feb-2026, https://www.serviacero.com/wp-content/uploads/2026/02/Malla-Electrosoldada.pdf; preciosdematerialesdeconstruccion.com.mx). Se trata como precio con IVA, igual que MALLA-66-88 del lote 2a: $4,750 ÷ 1.16 = $4,095/rollo | 2026-09 | validado con rango de mercado
MALLA-66-44 | Malla electrosoldada 6x6-4/4 (rollo 2.50x40 m = 100 m²) | m2 | 57 | Rollo 100 m² $6,400-6,800 (Serviacero lista feb-2026; preciosdematerialesdeconstruccion.com.mx). Criterio de MALLA-66-88: $6,600 ÷ 1.16 = $5,690/rollo | 2026-09 | validado con rango de mercado
TRIPLAY-PINO-19 | Triplay de pino 19 mm hoja 1.22 x 2.44 m para cimbra aparente | pza | 660 | Regla de escala: TRIPLAY-PINO-16 (lote 2f, $560) × 1.18 por espesor; CostoNet lista 'Triplay de pino 1 cara 19 mm' (MADCON00075, https://www.costonet.com.mx/precio/MADCON00075) sin precio visible; MercadoLibre $380-1,500 por hoja según calidad | 2026-09 | referencia
DESMOLD-CIMBRA | Desmoldante para cimbra de triplay tipo Fester Cimbrafest / Sika Separol (cubeta 19 L) | l | 55 | Estimación: cubeta 19 L $1,100-1,300 con IVA en distribuidores Fester/Sika; sin precio visible en la consulta → $55/L sin IVA | 2026-09 | referencia
SONOTUBO-10 | Cimbra de cartón (sonotubo) de 10 cm de diámetro | m | 30 | Regla de escala precio ∝ D^1.8 anclada en dos precios de Tool Ferreterías con IVA por tramo de 3 m: 20 cm $195.23 ($56/m sin IVA) y 30 cm $407.37 ($117/m sin IVA; https://www.toolferreterias.com/products/sonotubo-30-cm); 10 cm con precio mínimo de $30/m | 2026-09 | referencia
SONOTUBO-15 | Cimbra de cartón (sonotubo) de 15 cm de diámetro | m | 34 | Regla de escala precio ∝ D^1.8 anclada en dos precios de Tool Ferreterías con IVA por tramo de 3 m: 20 cm $195.23 ($56/m sin IVA) y 30 cm $407.37 ($117/m sin IVA; https://www.toolferreterias.com/products/sonotubo-30-cm) | 2026-09 | referencia
SONOTUBO-20 | Cimbra de cartón (sonotubo) de 20 cm de diámetro | m | 56 | Tool Ferreterías: sonotubo 20 cm × 3 m $195.23 con IVA por pieza (https://www.toolferreterias.com/products/sonotubo-20-cm) → $168.30 sin IVA / 3 m = $56/m; Construrama y Ferremobil lo listan sin precio visible | 2026-09 | validado con rango de mercado
SONOTUBO-25 | Cimbra de cartón (sonotubo) de 25 cm de diámetro | m | 85 | Regla de escala precio ∝ D^1.8 anclada en dos precios de Tool Ferreterías con IVA por tramo de 3 m: 20 cm $195.23 ($56/m sin IVA) y 30 cm $407.37 ($117/m sin IVA; https://www.toolferreterias.com/products/sonotubo-30-cm) | 2026-09 | referencia
SONOTUBO-45 | Cimbra de cartón (sonotubo) de 45 cm de diámetro | m | 245 | Regla de escala precio ∝ D^1.8 anclada en dos precios de Tool Ferreterías con IVA por tramo de 3 m: 20 cm $195.23 ($56/m sin IVA) y 30 cm $407.37 ($117/m sin IVA; https://www.toolferreterias.com/products/sonotubo-30-cm) | 2026-09 | referencia
SONOTUBO-50 | Cimbra de cartón (sonotubo) de 50 cm de diámetro | m | 295 | Regla de escala precio ∝ D^1.8 anclada en dos precios de Tool Ferreterías con IVA por tramo de 3 m: 20 cm $195.23 ($56/m sin IVA) y 30 cm $407.37 ($117/m sin IVA; https://www.toolferreterias.com/products/sonotubo-30-cm) | 2026-09 | referencia
SONOTUBO-55 | Cimbra de cartón (sonotubo) de 55 cm de diámetro | m | 350 | Regla de escala precio ∝ D^1.8 anclada en dos precios de Tool Ferreterías con IVA por tramo de 3 m: 20 cm $195.23 ($56/m sin IVA) y 30 cm $407.37 ($117/m sin IVA; https://www.toolferreterias.com/products/sonotubo-30-cm) | 2026-09 | referencia
SONOTUBO-60 | Cimbra de cartón (sonotubo) de 60 cm de diámetro | m | 405 | Regla de escala precio ∝ D^1.8 anclada en dos precios de Tool Ferreterías con IVA por tramo de 3 m: 20 cm $195.23 ($56/m sin IVA) y 30 cm $407.37 ($117/m sin IVA; https://www.toolferreterias.com/products/sonotubo-30-cm) | 2026-09 | referencia
SONOTUBO-65 | Cimbra de cartón (sonotubo) de 65 cm de diámetro | m | 470 | Regla de escala precio ∝ D^1.8 anclada en dos precios de Tool Ferreterías con IVA por tramo de 3 m: 20 cm $195.23 ($56/m sin IVA) y 30 cm $407.37 ($117/m sin IVA; https://www.toolferreterias.com/products/sonotubo-30-cm) | 2026-09 | referencia
SONOTUBO-70 | Cimbra de cartón (sonotubo) de 70 cm de diámetro | m | 540 | Regla de escala precio ∝ D^1.8 anclada en dos precios de Tool Ferreterías con IVA por tramo de 3 m: 20 cm $195.23 ($56/m sin IVA) y 30 cm $407.37 ($117/m sin IVA; https://www.toolferreterias.com/products/sonotubo-30-cm) | 2026-09 | referencia
SONOTUBO-75 | Cimbra de cartón (sonotubo) de 75 cm de diámetro | m | 610 | Regla de escala precio ∝ D^1.8 anclada en dos precios de Tool Ferreterías con IVA por tramo de 3 m: 20 cm $195.23 ($56/m sin IVA) y 30 cm $407.37 ($117/m sin IVA; https://www.toolferreterias.com/products/sonotubo-30-cm) | 2026-09 | referencia
SONOTUBO-80 | Cimbra de cartón (sonotubo) de 80 cm de diámetro | m | 685 | Regla de escala precio ∝ D^1.8 anclada en dos precios de Tool Ferreterías con IVA por tramo de 3 m: 20 cm $195.23 ($56/m sin IVA) y 30 cm $407.37 ($117/m sin IVA; https://www.toolferreterias.com/products/sonotubo-30-cm) | 2026-09 | referencia
SONOTUBO-90 | Cimbra de cartón (sonotubo) de 90 cm de diámetro | m | 845 | Regla de escala precio ∝ D^1.8 anclada en dos precios de Tool Ferreterías con IVA por tramo de 3 m: 20 cm $195.23 ($56/m sin IVA) y 30 cm $407.37 ($117/m sin IVA; https://www.toolferreterias.com/products/sonotubo-30-cm) | 2026-09 | referencia
SONOTUBO-107 | Cimbra de cartón (sonotubo) de 1.07 m de diámetro | m | 1155 | Regla de escala precio ∝ D^1.8 anclada en dos precios de Tool Ferreterías con IVA por tramo de 3 m: 20 cm $195.23 ($56/m sin IVA) y 30 cm $407.37 ($117/m sin IVA; https://www.toolferreterias.com/products/sonotubo-30-cm) | 2026-09 | referencia
SONOTUBO-122 | Cimbra de cartón (sonotubo) de 1.22 m de diámetro | m | 1460 | Regla de escala precio ∝ D^1.8 anclada en dos precios de Tool Ferreterías con IVA por tramo de 3 m: 20 cm $195.23 ($56/m sin IVA) y 30 cm $407.37 ($117/m sin IVA; https://www.toolferreterias.com/products/sonotubo-30-cm) | 2026-09 | referencia
CONC-PREM-A-100 | Concreto premezclado f'c=100 kg/cm2 clase 2 (A), RN 10 cm, TMA 19 mm, tiro directo | m3 | 2200 | Regla de escala sobre CONC-PREM-200 (lote 2e, $2,550; rango 2026 teseodata $2,400-2,900 f'c 200-250): -$150-200 por escalón de 50 kg/cm²; sin cotización de planta en Morelia | 2026-09 | referencia
CONC-PREM-A-150 | Concreto premezclado f'c=150 kg/cm2 clase 2 (A), RN 10 cm, TMA 19 mm, tiro directo | m3 | 2350 | Regla de escala sobre CONC-PREM-200 (lote 2e, $2,550): -$200 por escalón de 50 kg/cm²; sin cotización directa | 2026-09 | referencia
CONC-PREM-A-250 | Concreto premezclado f'c=250 kg/cm2 clase 2 (A), RN 10 cm, TMA 19 mm, tiro directo | m3 | 2700 | Rango 2026 región Centro f'c 250 $2,500-2,900/m³ (teseodata.com, https://teseodata.com/blog/reportes-sectoriales/precios-concreto-premezclado-por-region-mexico-2026); CONC-PREM-200 $2,550 + $150 | 2026-09 | validado con rango de mercado
CONC-PREM-I-250 | Concreto premezclado f'c=250 kg/cm2 clase 1 (estructural), RN 10-12 cm, TMA 19 mm, tiro directo | m3 | 2750 | Rango 2026 región Centro f'c 250 $2,500-2,900/m³ (teseodata.com); CONC-PREM-250 bombeable con superfluidizante $2,900 − sobreprecio bombeable $150 | 2026-09 | validado con rango de mercado
CONC-PREM-I-300 | Concreto premezclado f'c=300 kg/cm2 clase 1 (estructural), RN 10-12 cm, TMA 19 mm, tiro directo | m3 | 2950 | Regla de escala: CONC-PREM-I-250 + $200 por escalón de 50 kg/cm² (≈+25-30 kg de cemento/m³); sin cotización directa | 2026-09 | referencia
CONC-PREM-I-350 | Concreto premezclado f'c=350 kg/cm2 clase 1 (estructural), RN 10-12 cm, TMA 19 mm, tiro directo | m3 | 3200 | Regla de escala: CONC-PREM-I-300 + $250; sin cotización directa | 2026-09 | referencia
CONC-PREM-I-400 | Concreto premezclado f'c=400 kg/cm2 clase 1 (estructural), RN 10-12 cm, TMA 19 mm, tiro directo | m3 | 3450 | Regla de escala: CONC-PREM-I-350 + $250; sin cotización directa | 2026-09 | referencia
CONC-PREM-I-450 | Concreto premezclado f'c=450 kg/cm2 clase 1 (estructural), RN 10-12 cm, TMA 19 mm, tiro directo | m3 | 3750 | Regla de escala: CONC-PREM-I-400 + $300 (alto desempeño, más aditivo); sin cotización directa | 2026-09 | referencia
ADIC-BOMBEABLE | Sobreprecio por concreto bombeable (RN 14 cm con superfluidizante) sobre concreto de tiro directo | m3 | 150 | Diferencia entre CONC-PREM-250 bombeable ($2,900) y CONC-PREM-I-250 tiro directo ($2,750); plantas cobran $120-200/m³ por revenimiento y aditivo | 2026-09 | referencia
VIGUETA-PRET-12 | Vigueta pretensada de concreto peralte 12 cm (claros hasta 4.00 m) | m | 85 | Estimación de mercado $85-110/m con IVA en fabricantes regionales (acepla.com, habitissimo: losa completa $650-950/m² 2026, tandacasa.com); sin cotización directa | 2026-09 | referencia
BOVEDILLA-EPS-15 | Bovedilla de poliestireno expandido 15 x 63 x 122 cm | pza | 55 | Estimación de mercado $55-75 con IVA por pieza (QuimiNet, acepla.com); sin cotización directa | 2026-09 | referencia
FESTERGROUT-NM600 | Festergrout NM 600 mortero de relleno (grout) no metálico, saco 30 kg | saco | 896 | Limsa $1,039.38 y Fester Roma $1,049.80 con IVA (https://www.limsa.mx/producto/30fesfesgro600/festergrout-nm-600-saco-30-kg) → $896 sin IVA | 2026-09 | validado con rango de mercado
IPR-ACERO | Viga IPR (W) de acero A-36/A-572 perfiles ligeros y medianos | kg | 25 | Mismo criterio que ANG-ACERO/PLACA-A36 (lote 2f, $25/kg): perfiles laminados en distribuidor $26-32/kg con IVA; analisisdepreciosunitarios.com proyecta A-36 $29-39/kg; sin cotización directa | 2026-09 | referencia
MONTEN-ACERO | Perfil canal monten (C formado en frío) negro cal. 12-14 | kg | 27 | Perfil formado en frío ≈ PTR-ACERO (lote 2f, $27/kg); sin cotización directa | 2026-09 | referencia
REDONDO-A36 | Redondo liso de acero A-36 (1/2 a 1 in) para anclas | kg | 25 | Mismo criterio que PLACA-A36 (lote 2f, $25/kg); sin cotización directa | 2026-09 | referencia
JTR-1/2 | Juego de 2 tuercas hexagonales y rondana plana de 1/2 in grado 2 | jgo | 10 | Estimación de ferretería: tuerca 1/2 $3-4, rondana $1.5-2 con IVA | 2026-09 | referencia
JTR-3/4 | Juego de 2 tuercas hexagonales y rondana plana de 3/4 in grado 2 | jgo | 20 | Estimación de ferretería: tuerca 3/4 $7-9, rondana $3-4 con IVA | 2026-09 | referencia
JTR-1 | Juego de 2 tuercas hexagonales y rondana plana de 1 in grado 2 | jgo | 38 | Estimación de ferretería: tuerca 1 in $14-18, rondana $6-8 con IVA | 2026-09 | referencia
ROSCA-1/2 | Roscado (tarraja/torno) de un extremo de ancla de 1/2 in, 10 cm | pza | 20 | Estimación de taller de torno local; sin cotización directa | 2026-09 | referencia
ROSCA-3/4 | Roscado (tarraja/torno) de un extremo de ancla de 3/4 in, 10 cm | pza | 30 | Estimación de taller de torno local; sin cotización directa | 2026-09 | referencia
ROSCA-1 | Roscado (torno) de un extremo de ancla de 1 in, 12 cm | pza | 45 | Estimación de taller de torno local; sin cotización directa | 2026-09 | referencia
LAM-KR18-C22 | Lámina engargolada KR-18 galvanizada cal. 22 (ancho útil 61 cm) | m2 | 300 | KR-18 cal. 22 se fabrica bajo pedido (sqtech.com.mx, aceroscrea.com, panelyacanalados.com) sin precio visible; estimación ≈ cal. 24 ($240-260/m²) × 1.2 por espesor | 2026-09 | referencia
CLIP-KR18 | Clip de fijación oculta para lámina KR-18 | pza | 9 | Estimación de distribuidor; sin cotización directa | 2026-09 | referencia
TORN-AUTOTAL | Tornillo autotaladrante 1/4-14 x 1 in punta broca con arandela de neopreno | pza | 2.5 | Estimación de ferretería: caja 100 pzas $250-320 con IVA | 2026-09 | referencia
TORN-AUTOTAL-3 | Tornillo autotaladrante 1/4-14 x 3 in para panel aislado con arandela | pza | 6 | Estimación de distribuidor de panel: caja 100 pzas $600-750 con IVA | 2026-09 | referencia
CINTA-BUTILO | Cinta selladora de butilo 1/8 x 1/2 in para traslapes de lámina | m | 6 | Estimación: rollo 15 m $100-120 con IVA | 2026-09 | referencia
LAM-ACRIL | Lámina 100 % acrílica ondulada/acanalada para cubierta (tipo Acrylit) cal. estándar | m2 | 700 | Acrylit se cotiza por perfil y color (aceroform.com.mx, panelyacanalados.com, acerostorices.com) sin precio visible; estimación $750-900/m² con IVA | 2026-09 | referencia
LAM-GALV-C22 | Lámina lisa galvanizada cal. 22 (≈6.1 kg/m²) | m2 | 215 | Estimación: $35/kg × 6.1 kg/m² sin IVA; sin cotización directa | 2026-09 | referencia
LAM-PINTRO-C22 | Lámina lisa pintro (prepintada) cal. 22 | m2 | 260 | Estimación: galvanizada cal. 22 ($215/m²) + 20 % por prepintado; sin cotización directa | 2026-09 | referencia
LAM-R101-C24 | Lámina acanalada R-101 pintro cal. 24 (ancho útil ≈1.00 m) | m2 | 225 | Distribuidores (poltech.mx, promotoresacereros.com, toolferreterias.com, panelyacanalados.com) listan R-101 pintro cal. 24 sin precio visible en la consulta; estimación $250-280/m² con IVA | 2026-09 | referencia
TURBO-VENT-36 | Extractor atmosférico TurboJoule VentDepot de aluminio, base 36 x 22 in, turbina 17 in (MXTUJ-002) | pza | 5600 | TurboJoule base 28x22 (MXTUJ-001) $5,473 regular / $4,378 oferta con IVA en Claro Shop; el de 36x22 (Amazon MX B0B1JNBMH4) sin precio visible → estimación $6,500 con IVA = $5,600 sin IVA | 2026-09 | referencia
MULTYTECHO-1.5 | Panel aislado Ternium Multytecho 1 1/2 in cal. 26/26 (ancho útil 1.00 m) | m2 | 820 | Ternium Multytecho (aceromart.com, panelyacanalados.com, policasa.mx) sin precio vigente visible; Policasa 2023 muestra $420-540 por variante no identificada. Estimación $900-1,000/m² con IVA | 2026-09 | referencia
MULTYTECHO-2 | Panel aislado Ternium Multytecho 2 in cal. 26/26 (ancho útil 1.00 m) | m2 | 900 | Estimación: MULTYTECHO-1.5 + 10 % por espesor de poliuretano; sin cotización directa | 2026-09 | referencia
MULTYMURO-1.5 | Panel aislado Ternium Multymuro 1 1/2 in cal. 26/26 (ancho útil 1.067 m) | m2 | 760 | Estimación: MULTYTECHO-1.5 − 7 % (muro sin nervio alto); policasa.mx lista Multymuro 26/26 sin precio vigente; sin cotización directa | 2026-09 | referencia
MULTYMURO-2 | Panel aislado Ternium Multymuro 2 in cal. 26/26 (ancho útil 1.067 m) | m2 | 830 | Estimación: MULTYMURO-1.5 + 9 % por espesor; sin cotización directa | 2026-09 | referencia
BLK-10 | Block hueco de concreto 10x20x40 cm | pza | 9.5 | Regla de escala anclada a BLK-15 ($12.50 sin IVA, rango 2026 $12-18/pza con IVA): precio ≈ proporcional al peso de la pieza (10 cm ≈ 9-10 kg vs 15 cm ≈ 13 kg) → $9.50 sin IVA. Home Depot Pro, Construrama y preciosdematerialesdeconstruccion.com.mx listan la pieza sin precio visible | 2026-09 | referencia
BLK-12 | Block hueco de concreto 12x20x40 cm | pza | 11 | Regla de escala anclada a BLK-15 ($12.50): proporcional al peso (12 cm ≈ 11 kg) → $11.00 sin IVA; sin cotización directa (Materiales Vite, IBMEX sin precio visible) | 2026-09 | referencia
BLK-20 | Block hueco de concreto 20x20x40 cm | pza | 16 | Regla de escala anclada a BLK-15 ($12.50): proporcional al peso (20 cm ≈ 17 kg) → $16.00 sin IVA; sin cotización directa | 2026-09 | referencia
ESCAL-12 | Escalerilla de acero para muro de 12 cm | m | 6.2 | Regla de escala sobre ESCAL-15 ($6.50/m, cal. 12): mismo alambre longitudinal, travesaños más cortos → $6.20/m | 2026-09 | referencia
ESCAL-20 | Escalerilla de acero para muro de 20 cm | m | 7.2 | Regla de escala sobre ESCAL-15 ($6.50/m, cal. 12): mismo alambre longitudinal, travesaños más largos → $7.20/m | 2026-09 | referencia
BLK-RUS-12-GRIS | Block hueco rústico (cara de piedra / split) 12x20x40 cm color gris | pza | 19 | Ancla: block split cara de piedra 15x20x40 gris natural $26 con IVA (Blockera Fraba, https://blockerafraba.com/products/block-split-cara-de-piedra-15x20x40-cm) → $22.40 sin IVA; 12 cm por proporción de peso (≈0.85) → $19.00 | 2026-09 | referencia
BLK-RUS-15-GRIS | Block hueco rústico (cara de piedra / split) 15x20x40 cm color gris | pza | 22.4 | Block split cara de piedra 15x20x40 gris natural $26 con IVA (Blockera Fraba, https://blockerafraba.com/products/block-split-cara-de-piedra-15x20x40-cm) → $22.40 sin IVA; Sodimac, Construrama e IBMEX listan la pieza sin precio visible | 2026-09 | validado con rango de mercado
BLK-RUS-20-GRIS | Block hueco rústico (cara de piedra / split) 20x20x40 cm color gris | pza | 27 | Ancla BLK-RUS-15-GRIS ($22.40 sin IVA, Blockera Fraba); 20 cm por proporción de peso (≈1.2) → $27.00 | 2026-09 | referencia
BLK-RUS-12-OCRE | Block hueco rústico (cara de piedra / split) 12x20x40 cm color ocre | pza | 22.5 | Regla: gris del mismo tamaño ($19.00) + pigmento de óxido de hierro ≈ +18 % (diferencia usual entre gris y color en listas de blockeras; Sodimac 584576 lista el ocre sin precio visible) | 2026-09 | referencia
BLK-RUS-15-OCRE | Block hueco rústico (cara de piedra / split) 15x20x40 cm color ocre | pza | 26.5 | Regla: gris del mismo tamaño ($22.40) + pigmento ≈ +18 % (Sodimac 25777X lista el ocre sin precio visible) | 2026-09 | referencia
BLK-RUS-20-OCRE | Block hueco rústico (cara de piedra / split) 20x20x40 cm color ocre | pza | 32 | Regla: gris del mismo tamaño ($27.00) + pigmento ≈ +18 % (Sodimac 257826 y Estrublock listan el ocre sin precio visible) | 2026-09 | referencia
BLK-RUS-12-ROSA | Block hueco rústico (cara de piedra / split) 12x20x40 cm color rosa | pza | 22.5 | Regla: gris del mismo tamaño ($19.00) + pigmento ≈ +18 % (costonet.com.mx lista rústico rosa 12x20x40 sin precio visible) | 2026-09 | referencia
BLK-RUS-15-ROSA | Block hueco rústico (cara de piedra / split) 15x20x40 cm color rosa | pza | 26.5 | Regla: gris del mismo tamaño ($22.40) + pigmento ≈ +18 % | 2026-09 | referencia
BLK-RUS-20-ROSA | Block hueco rústico (cara de piedra / split) 20x20x40 cm color rosa | pza | 32 | Regla: gris del mismo tamaño ($27.00) + pigmento ≈ +18 % | 2026-09 | referencia
TABICON-L | Tabicón ligero de concreto 7x13x26 cm | pza | 4.3 | Tabicón ligero 7x12x24 $4.64-5.22/pza (preciosdematerialesdeconstruccion.com.mx, https://preciosdematerialesdeconstruccion.com.mx/blocks/2669-tabicon-ligero-7x12x24-pza.html); 7x13x26 ≈ $5.00 con IVA → $4.30 sin IVA. Construrama/Construenvío sin precio visible | 2026-09 | validado con rango de mercado
TABICON-XL | Tabicón extra ligero de concreto (agregado pómez/jal) 7x13x26 cm | pza | 4.5 | Regla: tabicón ligero ($4.30) + ≈5 % por agregado ligero; sin cotización directa | 2026-09 | referencia
TABICON-P | Tabicón pesado de concreto 7x13x26 cm | pza | 4.1 | Regla: tabicón ligero ($4.30) − ≈5 % (agregado de arena y grava, pieza más barata y más pesada); Construenvío/Home Depot listan el tabicón pesado 7x13x26 sin precio visible | 2026-09 | referencia
PIEDRA-BRAZA | Piedra braza en greña para mampostería puesta en obra | m3 | 420 | Rango 2025 $400-700/m³ puesto en obra según flete (analisisdepreciosunitarios.com, https://analisisdepreciosunitarios.com/construccion-12745); Costonet $321/m³ jul-2025 (https://www.costonet.com.mx/precio/AGRGRA00035). Michoacán tiene bancos de piedra cercanos a Morelia; se toma $420 sin IVA | 2026-09 | validado con rango de mercado
CONC-PREM-200 | Concreto premezclado f'c=200 kg/cm2 resistencia normal, RN 10-14 cm, TMA 19 mm, tiro directo | m3 | 2550 | Rango 2026 f'c 200-250 tiro directo $2,400-2,900/m³ (teseodata.com, https://teseodata.com/blog/reportes-sectoriales/precios-concreto-premezclado-por-region-mexico-2026); CostoNet f'c 200 RN 3/4 in $2,644 (https://www.costonet.com.mx/precio/CONPRE00015). Se toma $2,550 sin IVA; sin cotización de planta en Morelia | 2026-09 | validado con rango de mercado
ARMEX-10-10-4 | Armex castillo electrosoldado 10x10-4 (pieza 6 m) | m | 23.2 | Regla de escala anclada en ARMEX-15-15-4 ($27.30/m, Construrama): precio = 27.30 × (0.55 + 0.45 × perímetro/60 cm); perímetro 40 cm. Home Depot y Construrama listan la pieza sin precio visible | 2026-09 | referencia
ARMEX-12-20-4 | Armex castillo electrosoldado 12x20-4 (pieza 6 m) | m | 28.1 | Regla de escala anclada en ARMEX-15-15-4 ($27.30/m): 27.30 × (0.55 + 0.45 × 64/60) (https://www.homedepot.com.mx/p/castillo-12x20x4-electrosoldado-doblado-6-metros-538690 sin precio visible) | 2026-09 | referencia
ARMEX-15-20-4 | Armex castillo electrosoldado 15x20-4 (pieza 6 m) | m | 29.35 | Regla de escala anclada en ARMEX-15-15-4 ($27.30/m): 27.30 × (0.55 + 0.45 × 70/60) (https://www.construrama.com/catalogo/aceros/derivados-de-alambron/castillos/armex-castillo-electrosoldado-15x204-pieza/p/0202000018 sin precio visible) | 2026-09 | referencia
ARMEX-15-25-4 | Armex castillo electrosoldado 15x25-4 (pieza 6 m) | m | 31.4 | Regla de escala anclada en ARMEX-15-15-4 ($27.30/m): 27.30 × (0.55 + 0.45 × 80/60) | 2026-09 | referencia
ARMEX-15-30-4 | Armex castillo electrosoldado 15x30-4 (pieza 6 m) | m | 33.45 | Regla de escala anclada en ARMEX-15-15-4 ($27.30/m): 27.30 × (0.55 + 0.45 × 90/60) (https://surtiaceros.com/producto/cs-1530-4/ sin precio visible) | 2026-09 | referencia
MORTERO-ALB | Cemento de albañilería (mortero) tipo Tolteca/Óptimo (bulto 50 kg) | ton | 3450 | Bulto 50 kg ≈$200 con IVA → $172.50 sin IVA; cemento gris CPC 30R $240-280 con IVA (Construction Supply Magazine) y el mortero suele venderse 20-25 % abajo; Home Depot, Construrama y MN del Golfo listan el producto sin precio visible | 2026-09 | referencia
GRAVA-13 | Grava de 13 mm (1/2 in) puesta en obra | m3 | 540 | Grava 19 mm $517/m³ sin IVA (GRAVA-19) + ≈5 % por trituración más fina; rango 2026 $450-650/m³ a granel (Construction Supply Magazine) | 2026-09 | referencia
GRAVA-10 | Grava de 10 mm (3/8 in) / gravilla puesta en obra | m3 | 560 | Grava 19 mm $517/m³ sin IVA (GRAVA-19) + ≈8 % por trituración más fina; rango 2026 $450-650/m³ a granel (Construction Supply Magazine) | 2026-09 | referencia
YESO-CONST | Yeso de construcción (bulto 40 kg) | kg | 2.93 | Bulto 40 kg $136 con IVA (Home Depot, https://www.homedepot.com.mx/p/yeso-construccion-40-kg-123707); ≈$135 (compradefierroviejo.com) → $117 sin IVA / 40 kg | 2026-09 | validado con rango de mercado
METAL-DESP-10K | Metal desplegado 10K para aplanados (hoja 0.69 x 2.44 m) | m2 | 55 | Estimación: hoja 0.69x2.44 m (1.68 m²) ≈$105 con IVA en ferreterías; LADESA, IPASA y MarChina (rollo K-10 22 m) sin precio visible | 2026-09 | referencia
TUBO-CONC-10 | Tubo de concreto simple 10 cm (4 in) de diámetro para albañal (pieza 0.90-1.00 m) | m | 55 | Regla de escala anclada en el tubo de 15 cm (pieza de 0.90 m $85-100 con IVA, analisisdepreciosunitarios.com/QuimiNet): precio ≈ proporcional al peso; sin cotización directa | 2026-09 | referencia
TUBO-CONC-15 | Tubo de concreto simple 15 cm (6 in) de diámetro para albañal (pieza 0.90-1.00 m) | m | 88 | Pieza 0.90 m $85-100 con IVA (analisisdepreciosunitarios.com, https://analisisdepreciosunitarios.com/ciudad-de-mexico-cdmx-31265; QuimiNet) → ≈$102/m con IVA, $88/m sin IVA | 2026-09 | referencia
TUBO-CONC-20 | Tubo de concreto simple 20 cm (8 in) de diámetro para albañal (pieza 0.90-1.00 m) | m | 125 | Regla de escala anclada en el tubo de 15 cm ($88/m): proporcional al peso por metro (≈1.4×); sin cotización directa | 2026-09 | referencia
TUBO-CONC-30 | Tubo de concreto simple 30 cm (12 in) de diámetro para albañal (pieza 0.90-1.00 m) | m | 210 | Regla de escala anclada en el tubo de 15 cm ($88/m): proporcional al peso por metro (≈2.4×); Construrama y Motipreca listan la pieza sin precio visible; CYPE México $567/m instalado con junta elástica | 2026-09 | referencia
FESTER-MICROPRIMER | Fester Microprimer imprimador asfáltico base agua (cubeta 19 L) | l | 45.7 | Cubeta 19 L $1,007.53 con IVA (Construrama, https://www.construrama.com/catalogo/materiales-de-construccion/impermeabilizantes-y-accesorios/impermeabilizantes-asfalticos/fester-microprimer-19l-pieza/p/0302030037) → $868.56 sin IVA / 19 L | 2026-09 | validado con rango de mercado
FESTER-MICROSEAL-2F | Fester Microseal No. 2F impermeabilizante asfáltico fibratado base agua (cubeta 19 L) | l | 82 | Lista Fester 2016 $1,041 sin IVA/cubeta (festerimpermeabilizantes.com) actualizada ≈50 % a 2026 → $1,560 sin IVA / 19 L; tiendas en línea (festerenlinea.com.mx, ferrekasamexico.com) sin precio visible | 2026-09 | referencia
FESTERMIP-APP-4 | Festermip 10 APP PS 4.0 mm acabado gravilla terracota (rollo 1 x 10 m) | m2 | 351 | Rollo 10 m² $4,072.76 con IVA (Fester Roma 2026, https://www.festerroma.com.mx/tienda/festermip-10-app-ps-4-0-2/) → $3,511 sin IVA; Festermip 12 SBS 4.5 terracota $4,048 (2023) | 2026-09 | validado con rango de mercado
GAS-LP | Gas LP para soplete (tanque) | kg | 22 | Precio al público 2026 ≈$11-12/L con IVA (≈$25/kg); sin cotización directa | 2026-09 | referencia
IMPERFEST-E | Fester Imperfest E impermeabilizante asfáltico base agua (cubeta 19 L) | l | 64.2 | Cubeta 19 L $1,415.69 con IVA (Limsa, https://www.limsa.mx/producto/30fesimperf19e/imperfest-e-cubeta-19-lt) → $1,220 sin IVA / 19 L | 2026-09 | validado con rango de mercado
POLIET-800 | Película de polietileno negro calibre 800 (rollo) | m2 | 15.6 | Escala por espesor sobre POLIET-600 ($11.70/m², hydroenv): 11.70 × 800/600; plasticonegro.mx y Mercado Libre listan el rollo sin precio visible | 2026-09 | referencia
LAVADERO-CONC | Lavadero de concreto con pileta 65-70 x 50-65 cm | pza | 750 | Claro Shop / Home Depot 65x50 cm $937 con IVA ($808 sin IVA) (https://www.homedepot.com.mx/p/lavadero-de-concreto-con-pileta-65x50-cm-911818); CostoNet 71x65 cm $684.53 sin IVA (https://www.costonet.com.mx/precio/SANMUE10950). Se toma $750 | 2026-09 | validado con rango de mercado
PLACA-A36 | Placa de acero A-36 (3/16 a 1/2 in) cortada a medida | kg | 25 | QuimiNet: acero A36 $13.90-23/kg en mayoreo (https://www.quiminet.com/productos/acero-a36-36248280036/precios.htm); menudeo y placa cortada a medida en distribuidor $27-32/kg con IVA (Proyecto Ferretero precio por kilo). Se toma $25/kg sin IVA puesto en taller | 2026-09 | validado con rango de mercado
ANG-ACERO | Ángulo de acero A-36 lados iguales (1 1/4 a 3 in x 1/4 in) | kg | 25 | Tramo 6 m de ángulo 3x1/4 (43.7 kg) en Construmole / Tool Ferreterías (precio por kg, https://www.toolferreterias.com/products/angulo-de-1-4-x-3-grupo-collado); rango de perfiles comerciales 2026 $26-32/kg con IVA → se toma $25/kg sin IVA | 2026-09 | referencia
PTR-ACERO | Perfil tubular PTR A-500 (3x3 in cal. 4 mm y similares) | kg | 27 | Aceroplaza PTR negro desde $126.93 por tramo en medidas chicas (https://aceroplaza.com/products/ptr-negro); PTR por kg ≈10 % arriba del ángulo por el proceso de formado; se toma $27/kg sin IVA. Sin cotización directa de la medida | 2026-09 | referencia
PRIMARIO-ANTIC | Primario anticorrosivo alquidálico tipo Comex 100 (cubeta 19 L) | l | 190 | Comex 100 primario 19 L: $3,899 con IVA en Mercado Libre; Acqua 100 primario $4,395 en tienda Comex (https://www.comex.com.mx/esmaltes/comex-100-primario-secado-extra-rapido-19-litros) → $3,360-3,790 sin IVA; se toma $3,610/cubeta ≈ $190/L | 2026-09 | validado con rango de mercado
DISCO-CORTE | Disco abrasivo de corte/desbaste 4 1/2 in para metal | pza | 30 | Disco de corte 4 1/2 in Austromex/Truper $28-45 con IVA en ferreterías; estimación sin cotización directa | 2026-09 | referencia
TAQ-EXP-38x5 | Taquete de expansión (ancla) de acero 3/8 x 5 in con tuerca y rondana | pza | 18 | Ancla de expansión 3/8 x 5 in $15-28 con IVA por pieza en ferreterías (Fiero/Truper/Hilti genérico); estimación sin cotización directa | 2026-09 | referencia
TRIPLAY-PINO-16 | Triplay de pino 16 mm hoja 1.22 x 2.44 m para cimbra aparente | pza | 560 | Triplay de pino importado 16 mm listado en Construrama/Construenvío y CostoNet (MADCON00510, https://www.costonet.com.mx/precio/MADCON00510) sin precio visible en la consulta; rango de mercado $600-700 con IVA → se toma $560 sin IVA | 2026-09 | referencia
SONOTUBO-30 | Cimbra de cartón (sonotubo) 30 cm de diámetro | m | 117 | Tool Ferreterías sonotubo 30 cm × 3 m $407.37 con IVA (https://www.toolferreterias.com/products/sonotubo-30-cm) → $351 sin IVA / 3 m = $117/m (mismo dato que la familia SONOTUBO del lote 2c) | 2026-09 | validado con rango de mercado
SONOTUBO-40 | Cimbra de cartón (sonotubo) 40 cm de diámetro | m | 160 | Tool Ferreterías sonotubo 40 cm × 3 m $558.34 con IVA (https://www.toolferreterias.com/products/sonotubo-40-cm) → $481 sin IVA / 3 m = $160/m; Ingeniería Servirent $856.72 con IVA ($246/m sin IVA) como tope del rango | 2026-09 | validado con rango de mercado
TABICON-10-14-28 | Tabicón pesado de concreto 10x14x28 cm | pza | 5.2 | Construrama/Construenvío/Vibromex listan el tabicón pesado 10x14x28 (https://www.construrama.com/catalogo/materiales-de-construccion/block-y-derivados/block/tabicon-pesado-10x14x28-pieza/p/0301020150) sin precio visible; rango de mercado $5.50-7.00 con IVA por pieza → se toma $5.20 sin IVA | 2026-09 | referencia
PANEL-COVINTEC-3 | Panel Covintec ST 3 in 1.22 x 2.44 m (2.977 m²) | pza | 480 | Listado en CostoNet (PANPAN00605), Plafones MG y Panel Tek (https://www.costonet.com.mx/precio/PANPAN00605) sin precio visible en la consulta; rango de mercado $520-600 con IVA → se toma $480 sin IVA | 2026-09 | referencia
MALLA-UNION-COV | Malla de refuerzo para uniones y esquinas de panel Covintec (tira 0.30 m) | m | 18 | Malla zig-zag/esquinero de alambre galvanizado cal. 14 para panel; estimación sin cotización directa | 2026-09 | referencia
CLAVO-CONC | Clavo para concreto 2 in (fijación de metal desplegado) | kg | 60 | Clavo para concreto a granel $60-80/kg con IVA en ferreterías; estimación | 2026-09 | referencia
POSTE-41-C26 | Poste metálico galvanizado 4.10 cm cal. 26 (pieza 3.05 m) | m | 20 | Pieza 3.05 m: MN Home Center $62 (promoción; lista $80.67) y Plaforama $70 con IVA (https://www.mndelgolfo.com/compra-por-marca-c-456/panel-rey-c-456-618/poste-metalico-calibre-26-410x305-m-p-14405.html) → $53-70 sin IVA; se toma $61/pza | 2026-09 | validado con rango de mercado
CANAL-41-C26 | Canal de amarre galvanizado 4.10 cm cal. 26 (pieza 3.05 m) | m | 15.5 | Regla: canal ≈ 0.77 × poste del mismo ancho (canal 6.35 $58 vs poste 6.35 $75 con IVA en MN Home Center) sobre POSTE-41-C26 ($20/m) | 2026-09 | referencia
POSTE-63-C26 | Poste metálico galvanizado 6.35 cm cal. 26 (pieza 3.05 m) | m | 24 | Pieza 3.05 m: MN Home Center $75 (lista $84.84) y $79 (lista $122) con IVA (https://www.mndelgolfo.com/compra-por-marca-c-456/panel-rey-c-456-618/poste-metalico-calibre-26-635x305-m-p-14647.html) → $65-73 sin IVA; se toma $73/pza | 2026-09 | validado con rango de mercado
CANAL-63-C26 | Canal de amarre galvanizado 6.35 cm cal. 26 (pieza 3.05 m) | m | 17 | Pieza 3.05 m $58 con IVA (MN Home Center, https://www.mndelgolfo.com/compra-por-marca-c-456/panel-rey-c-456-618/canal-amarre-panel-rey-calibre-26-635x305-m-p-14233.html) → $50 sin IVA; se redondea a $52/pza | 2026-09 | validado con rango de mercado
POSTE-63-C20 | Poste estructural (poste viga) galvanizado 6.35 cm cal. 20 para Durock (pieza 3.05 m) | m | 53 | Poste viga cal. 20 6.35x3.05 m $189 con IVA (MN Home Center, https://www.mndelgolfo.com/compra-por-marca-c-456/panel-rey-c-456-618/poste-viga-calibre-20-635x305-m-p-14244.html) → $163 sin IVA / 3.05 m | 2026-09 | validado con rango de mercado
CANAL-63-C20 | Canal estructural galvanizado 6.35 cm cal. 20-22 para Durock (pieza 3.05 m) | m | 36 | Canal estructural cal. 22 6.35x3.05 m $116.72 con IVA (MN Home Center, https://www.mndelgolfo.com/compra-por-marca-c-456/panel-rey-c-456-618/canal-estructural-calibre-22-635x305-m-p-14243.html) → $33/m sin IVA; +10 % por cal. 20 que pide el concepto | 2026-09 | referencia
PANEL-YESO-13-RF | Panel de yeso resistente al fuego tipo X 13 mm (Fire Rey / Firecode X) 1.22 x 2.44 m | pza | 220 | Regla: PANEL-YESO-13 ($195) + ≈13 % (diferencia usual RF/regular en listas Panel Rey y USG; Construrama, Codemex y FerreKasa listan Firecode X 1/2 sin precio visible) | 2026-09 | referencia
PANEL-YESO-13-RH | Panel de yeso resistente a la humedad 13 mm (Guard RH / Anti-Moho) 1.22 x 2.44 m | pza | 225 | Panel Rey RH 1/2 in: MN Home Center $249-274 con IVA con descuento (lista $313-371) (https://www.mndelgolfo.com/compra-por-marca-c-456/panel-rey-c-456-618/panel-yeso-resistente-a-humedad-12-pulg-122-x-244-m-p-5381.html) → $215-236 sin IVA | 2026-09 | validado con rango de mercado
PANEL-EXT-13 | Panel de yeso para exterior 13 mm con cara de fibra de vidrio (Glass-Mat / sheathing) 1.22 x 2.44 m | pza | 300 | Estimación: entre panel RH ($225) y tablero de cemento Durock ($560); tiendas listan el panel exterior sin precio visible | 2026-09 | referencia
DUROCK-13 | Tablero de cemento USG Durock 12.7 mm 1.22 x 2.44 m | pza | 560 | Distribuidores $450, $550 y $660 + IVA por hoja; precio directo $961 con IVA (búsqueda web: Plafones MG, Codemex, Materiales Cien Metros; https://codemex.mx/producto/tablero-de-cemento-durock-usg/); se toma $560 sin IVA | 2026-09 | validado con rango de mercado
TORN-DUROCK | Tornillo Durock 1 1/4 in punta de broca, cabeza plana, anticorrosivo | pza | 0.75 | Estimación: caja de 100 pzas $80-95 con IVA en distribuidores de tablaroca; sin precio web visible | 2026-09 | referencia
CINTA-FV | Cinta de malla de fibra de vidrio 2 in para juntas de Durock (rollo 45 m) | m | 4.3 | Rollo 45 m $224 con IVA (Mercado Libre, https://www.aragonmx.com.mx/MLM-1320072056-cinta-adhesiva-de-fibra-de-vidrio-2-durock-tablaroca-45-mts-_JM) → $193 sin IVA / 45 m | 2026-09 | validado con rango de mercado
BASECOAT | Cemento flexible Basecoat para juntas de Durock (saco 20 kg) | kg | 17 | Estimación: saco 20 kg $370-420 con IVA (Construrama, Grupo RCH y Materiales Cien Metros lo listan sin precio visible) → $340 sin IVA / 20 kg | 2026-09 | referencia
COLCH-FV-2 | Colchoneta de fibra de vidrio 2 in para aislamiento acústico en muro | m2 | 50 | Aislacustic R8 2.5 in rollo 29.7 m² $1,959 con IVA (Home Depot / Mercado Libre, https://www.homedepot.com.mx/p/owens-corning-aislacustic-r8-25-pulgadas-x-61-cm-x-244-cm-r8-850615) → $57/m² sin IVA; 2 in ≈ 0.88 × por espesor | 2026-09 | referencia
COLCH-FV-3.5 | Colchoneta de fibra de vidrio 3.5 in para aislamiento acústico en muro | m2 | 77 | Regla: Aislacustic R8 2.5 in $57/m² sin IVA × 1.35 por espesor (R11 3.5 in; Home Depot lista el R11 sin precio visible) | 2026-09 | referencia
ANG-AMARRE | Ángulo de amarre galvanizado cal. 26 para tablaroca (pieza 3.05 m) | m | 12 | Estimación: pieza 3.05 m $40-45 con IVA (similar al canal listón); sin precio web visible | 2026-09 | referencia
TEE-PRINC-1516 | Tee principal Armstrong Prelude 15/16 in (pieza 3.66 m) | m | 62 | Pieza 3.66 m $265 con IVA (MN Home Center, promoción; lista $594) (https://www.mndelgolfo.com/plomeria-c-102/cond-tubo-y-conexiones-cobre-c-102-846/tee-cobre-c-102-846-4052/tee-principal-prelude-1516x366m-20-p-14261.html) → $228 sin IVA / 3.66 m | 2026-09 | validado con rango de mercado
TEE-122-1516 | Tee secundaria Armstrong Prelude 15/16 in de 1.22 m | m | 50 | Estimación: pieza 1.22 m ≈ $61 sin IVA (proporción usual tee 4 ft / tee principal 12 ft ≈ 0.27 en listas Armstrong); Plaforama lista la caja de 60 sin precio visible | 2026-09 | referencia
TEE-61-1516 | Tee secundaria Armstrong Prelude 15/16 in de 0.61 m | m | 58 | Estimación: pieza 0.61 m ≈ $35 sin IVA (proporción tee 2 ft / tee 4 ft ≈ 0.58 en listas Armstrong) | 2026-09 | referencia
ANG-PERIM-1516 | Ángulo perimetral Armstrong 15/16 in (pieza 3.05 m) | m | 22 | Estimación: pieza 3.05 m ≈ $67 sin IVA; sin precio web visible | 2026-09 | referencia
TEE-PRINC-916 | Tee principal Armstrong Suprafine 9/16 in (pieza 3.66 m) | m | 78 | Regla: TEE-PRINC-1516 × 1.25 (perfil angosto Suprafine con sobreprecio usual 20-30 %) | 2026-09 | referencia
TEE-122-916 | Tee secundaria Armstrong Suprafine 9/16 in de 1.22 m | m | 63 | Regla: TEE-122-1516 × 1.25 | 2026-09 | referencia
TEE-61-916 | Tee secundaria Armstrong Suprafine 9/16 in de 0.61 m | m | 73 | Regla: TEE-61-1516 × 1.25 | 2026-09 | referencia
ANG-PERIM-916 | Ángulo perimetral Armstrong 9/16 in (pieza 3.05 m) | m | 24 | Regla: ANG-PERIM-1516 × 1.1 | 2026-09 | referencia
PLAF-CORTEGA-61 | Plafón Armstrong Cortega 0.61x0.61 (caja 16 pzas, 5.95 m²) | m2 | 304 | Caja 16 pzas $1,499 (Sodimac), $1,817 y $2,398 con IVA (distribuidores; https://www.sodimac.com.mx/sodimac-mx/product/190691/plafon-cortega-61x61-m/190691/) → $217-347/m² sin IVA; se toma $2,100/caja | 2026-09 | validado con rango de mercado
PLAF-FISSURED-61 | Plafón Armstrong Fissured 705 0.61x0.61 (caja 16 pzas, 5.95 m²) | m2 | 345 | Caja 16 pzas $2,365 con IVA y $2,173.67 + IVA (distribuidores; https://dipemsa787751333.mercadoshops.com.mx/MLM-1508687038-plafon-fissured-705a-armstrong-61-x-61-mts-c16-piezas-_JM) → $343-365/m² sin IVA | 2026-09 | validado con rango de mercado
PLAF-FINEFIS-61 | Plafón Armstrong Fine Fissured 1732 0.61x0.61 | m2 | 370 | Regla: precio Kanopi by Armstrong (EE.UU.) en USD/ft² × 10.764 × 18.5 MXN/USD × 0.80 (calibración: Cortega y Fissured en México cuestan ≈0.8 del precio Kanopi convertido); Fine Fissured $2.18-2.29/ft² → $347-365; se redondea por ser 5/8 in | 2026-09 | referencia
PLAF-GEORGIAN-61 | Plafón Armstrong Georgian 0.61x0.61 | m2 | 370 | Regla: precio Kanopi by Armstrong (EE.UU.) en USD/ft² × 10.764 × 18.5 MXN/USD × 0.80 (calibración: Cortega y Fissured en México cuestan ≈0.8 del precio Kanopi convertido); Georgian $2.20-2.44/ft² → $350-389 | 2026-09 | referencia
PLAF-DUNE-61 | Plafón Armstrong Dune 1774 0.61x0.61 | m2 | 400 | Regla: precio Kanopi by Armstrong (EE.UU.) en USD/ft² × 10.764 × 18.5 MXN/USD × 0.80 (calibración: Cortega y Fissured en México cuestan ≈0.8 del precio Kanopi convertido); Dune $1.97-2.84/ft² → $314-452; se toma $2.50 | 2026-09 | referencia
PLAF-TUNDRA-61 | Plafón Armstrong Tundra 303 0.61x0.61 (caja 12 pzas, 4.46 m²) | m2 | 445 | Plafones MG lista $3,991.60 + IVA por caja de 12 ($894/m², precio de lista; la misma lista da Fissured a $962/m² contra $345 de calle). Se toma Dune × 1.11 (proporción de Construbase Tundra/Dune) | 2026-09 | derivado del catálogo
PLAF-CLEANROOM-61 | Plafón Armstrong Clean Room Mylar VL 0.61x0.61 | m2 | 980 | Regla: precio Kanopi by Armstrong (EE.UU.) en USD/ft² × 10.764 × 18.5 MXN/USD × 0.80 (calibración: Cortega y Fissured en México cuestan ≈0.8 del precio Kanopi convertido); Clean Room VL $6.15/ft² | 2026-09 | referencia
PLAF-CIRRUS-61 | Plafón Armstrong Cirrus 0.61x0.61 (para suspensión 15/16) | m2 | 595 | Regla: precio Kanopi by Armstrong (EE.UU.) en USD/ft² × 10.764 × 18.5 MXN/USD × 0.80 (calibración: Cortega y Fissured en México cuestan ≈0.8 del precio Kanopi convertido); Cirrus $3.72-3.76/ft² | 2026-09 | referencia
PLAF-CIRRUS-61-916 | Plafón Armstrong Cirrus 0.61x0.61 (canto para suspensión 9/16) | m2 | 620 | Regla: PLAF-CIRRUS-61 + ≈4 % por canto tegular angosto | 2026-09 | referencia
PLAF-ULTIMA-61 | Plafón Armstrong Ultima 1911 0.61x0.61 | m2 | 660 | Regla: precio Kanopi by Armstrong (EE.UU.) en USD/ft² × 10.764 × 18.5 MXN/USD × 0.80 (calibración: Cortega y Fissured en México cuestan ≈0.8 del precio Kanopi convertido); Ultima $4.14/ft² | 2026-09 | referencia
PLAF-ULTIMAVEC-61 | Plafón Armstrong Ultima Vector 0.61x0.61 | m2 | 850 | Regla: precio Kanopi by Armstrong (EE.UU.) en USD/ft² × 10.764 × 18.5 MXN/USD × 0.80 (calibración: Cortega y Fissured en México cuestan ≈0.8 del precio Kanopi convertido); Ultima Vector $5.33/ft² | 2026-09 | referencia
PLAF-OPTIMAVEC-61 | Plafón Armstrong Optima Vector 0.61x0.61 | m2 | 1560 | Regla: precio Kanopi by Armstrong (EE.UU.) en USD/ft² × 10.764 × 18.5 MXN/USD × 0.80 (calibración: Cortega y Fissured en México cuestan ≈0.8 del precio Kanopi convertido); Optima PB Vector $9.80/ft² | 2026-09 | referencia
PLAF-WOODWORKS-61 | Panel Armstrong WoodWorks Vector perforado 0.61x0.61 | m2 | 6690 | Regla: precio Kanopi by Armstrong (EE.UU.) en USD/ft² × 10.764 × 18.5 MXN/USD × 0.80 (calibración: Cortega y Fissured en México cuestan ≈0.8 del precio Kanopi convertido); WoodWorks Vector $42.00/ft² | 2026-09 | referencia
PLAF-METALWORKS-61 | Panel Armstrong MetalWorks Vector no perforado 0.61x0.61 | m2 | 4490 | Regla: precio Kanopi by Armstrong (EE.UU.) en USD/ft² × 10.764 × 18.5 MXN/USD × 0.80 (calibración: Cortega y Fissured en México cuestan ≈0.8 del precio Kanopi convertido); MetalWorks Vector 24x24 $28.19/ft² | 2026-09 | referencia
PLAF-FFFINELOOK-61 | Plafón Armstrong Fine Fissured Fine Look (Second Look) 0.61x0.61 | m2 | 850 | Regla: Construbase da el mismo precio que Ultima Vector; se toma PLAF-ULTIMAVEC-61; sin precio de mercado identificable | 2026-09 | derivado del catálogo
PLAF-GRAPHIS-61 | Plafón Armstrong Graphis wrapped linear 0.61x0.61 | m2 | 830 | Regla: Construbase lo ubica ≈1 % abajo de Ultima Vector; se toma PLAF-ULTIMAVEC-61 × 0.98; sin precio de mercado identificable | 2026-09 | derivado del catálogo
PLAF-FISSURED-122 | Plafón Armstrong Fissured 755B 0.61x1.22 (caja 12 pzas, 8.93 m²) | m2 | 295 | Regla: PLAF-FISSURED-61 × 0.85 (la pieza 2x4 cuesta menos por m²; en Construbase 2x4/2x2 ≈ 0.82); Plaforama y Dipemsa listan la caja sin precio visible | 2026-09 | derivado del catálogo
PLAF-SHASTA-122 | Plafón Armstrong Shasta 0.61x1.22 | m2 | 295 | Regla: igual que PLAF-FISSURED-122 (mismo precio en Construbase) | 2026-09 | derivado del catálogo
PLAF-CORTEGA-122 | Plafón Armstrong Cortega 0.61x1.22 | m2 | 260 | Regla: PLAF-CORTEGA-61 × 0.85 (pieza 2x4) | 2026-09 | referencia
PLAF-CORTEGA-SL-122 | Plafón Armstrong Cortega Second Look 0.61x1.22 | m2 | 275 | Regla: PLAF-CORTEGA-122 × 1.06 (Construbase Cortega Second Look / Cortega = 1.03-1.06; Kanopi $161 vs $124 por caja) | 2026-09 | derivado del catálogo
VIN-13-ECO | Loseta vinílica Vinylasa 30x30 cm 1.3 mm líneas ML / Vetta / Premium Wood | m2 | 66 | Regla de escala lineal anclada en dos precios: 1.6 mm Thru Chip $105/m² y 3.1 mm Thru Chip $230/m² sin IVA (Mercado Libre 2026 loseta vinílica 30x30 $124-243/m² con IVA = $107-209 sin IVA; y el material implícito en el tabulador CDMX GH22BB 1.6 mm $249.66 y GH22BC 3 mm $416.84 a 45 m²/jor). Entre modelos: precio = 5.29 + 0.8478 × material Construbase actualizado del modelo ($/m²). Vinylasa (vinylasa.com) lista cajas de 4.18 m² sin precio visible | 2026-09 | derivado del catálogo
VIN-13-TC | Loseta vinílica Vinylasa 30x30 cm 1.3 mm Thru Chip | m2 | 79 | Regla de escala lineal anclada en dos precios: 1.6 mm Thru Chip $105/m² y 3.1 mm Thru Chip $230/m² sin IVA (Mercado Libre 2026 loseta vinílica 30x30 $124-243/m² con IVA = $107-209 sin IVA; y el material implícito en el tabulador CDMX GH22BB 1.6 mm $249.66 y GH22BC 3 mm $416.84 a 45 m²/jor). Entre modelos: precio = 5.29 + 0.8478 × material Construbase actualizado del modelo ($/m²). Vinylasa (vinylasa.com) lista cajas de 4.18 m² sin precio visible | 2026-09 | derivado del catálogo
VIN-16-TC | Loseta vinílica Vinylasa 30x30 cm 1.6 mm Thru Chip / Evolution / Terra Bellum / Van / Greco / Deco Wood | m2 | 105 | Regla de escala lineal anclada en dos precios: 1.6 mm Thru Chip $105/m² y 3.1 mm Thru Chip $230/m² sin IVA (Mercado Libre 2026 loseta vinílica 30x30 $124-243/m² con IVA = $107-209 sin IVA; y el material implícito en el tabulador CDMX GH22BB 1.6 mm $249.66 y GH22BC 3 mm $416.84 a 45 m²/jor). Entre modelos: precio = 5.29 + 0.8478 × material Construbase actualizado del modelo ($/m²). Vinylasa (vinylasa.com) lista cajas de 4.18 m² sin precio visible | 2026-09 | derivado del catálogo
VIN-16-SOLID | Loseta vinílica Vinylasa 30x30 cm 1.6 mm Solid | m2 | 111 | Regla de escala lineal anclada en dos precios: 1.6 mm Thru Chip $105/m² y 3.1 mm Thru Chip $230/m² sin IVA (Mercado Libre 2026 loseta vinílica 30x30 $124-243/m² con IVA = $107-209 sin IVA; y el material implícito en el tabulador CDMX GH22BB 1.6 mm $249.66 y GH22BC 3 mm $416.84 a 45 m²/jor). Entre modelos: precio = 5.29 + 0.8478 × material Construbase actualizado del modelo ($/m²). Vinylasa (vinylasa.com) lista cajas de 4.18 m² sin precio visible | 2026-09 | derivado del catálogo
VIN-20-PW | Loseta vinílica Vinylasa 30x30 cm 2.0 mm Premium Wood | m2 | 141 | Regla de escala lineal anclada en dos precios: 1.6 mm Thru Chip $105/m² y 3.1 mm Thru Chip $230/m² sin IVA (Mercado Libre 2026 loseta vinílica 30x30 $124-243/m² con IVA = $107-209 sin IVA; y el material implícito en el tabulador CDMX GH22BB 1.6 mm $249.66 y GH22BC 3 mm $416.84 a 45 m²/jor). Entre modelos: precio = 5.29 + 0.8478 × material Construbase actualizado del modelo ($/m²). Vinylasa (vinylasa.com) lista cajas de 4.18 m² sin precio visible | 2026-09 | derivado del catálogo
VIN-31-TC | Loseta vinílica Vinylasa 30x30 cm 3.1 mm Thru Chip | m2 | 230 | Regla de escala lineal anclada en dos precios: 1.6 mm Thru Chip $105/m² y 3.1 mm Thru Chip $230/m² sin IVA (Mercado Libre 2026 loseta vinílica 30x30 $124-243/m² con IVA = $107-209 sin IVA; y el material implícito en el tabulador CDMX GH22BB 1.6 mm $249.66 y GH22BC 3 mm $416.84 a 45 m²/jor). Entre modelos: precio = 5.29 + 0.8478 × material Construbase actualizado del modelo ($/m²). Vinylasa (vinylasa.com) lista cajas de 4.18 m² sin precio visible | 2026-09 | derivado del catálogo
VIN-31-STD | Loseta vinílica Vinylasa 30x30 cm 3.1 mm Solid / Premium Marble / Serie 100 / Premium Wood | m2 | 236 | Regla de escala lineal anclada en dos precios: 1.6 mm Thru Chip $105/m² y 3.1 mm Thru Chip $230/m² sin IVA (Mercado Libre 2026 loseta vinílica 30x30 $124-243/m² con IVA = $107-209 sin IVA; y el material implícito en el tabulador CDMX GH22BB 1.6 mm $249.66 y GH22BC 3 mm $416.84 a 45 m²/jor). Entre modelos: precio = 5.29 + 0.8478 × material Construbase actualizado del modelo ($/m²). Vinylasa (vinylasa.com) lista cajas de 4.18 m² sin precio visible | 2026-09 | derivado del catálogo
VIN-31-PQ | Loseta vinílica Vinylasa 30x30 cm 3.1 mm Premium Quartz | m2 | 265 | Regla de escala lineal anclada en dos precios: 1.6 mm Thru Chip $105/m² y 3.1 mm Thru Chip $230/m² sin IVA (Mercado Libre 2026 loseta vinílica 30x30 $124-243/m² con IVA = $107-209 sin IVA; y el material implícito en el tabulador CDMX GH22BB 1.6 mm $249.66 y GH22BC 3 mm $416.84 a 45 m²/jor). Entre modelos: precio = 5.29 + 0.8478 × material Construbase actualizado del modelo ($/m²). Vinylasa (vinylasa.com) lista cajas de 4.18 m² sin precio visible | 2026-09 | derivado del catálogo
VIN-31-SG | Loseta vinílica Vinylasa 30x30 cm 3.1 mm Slip Grip (antiderrapante) | m2 | 281 | Regla de escala lineal anclada en dos precios: 1.6 mm Thru Chip $105/m² y 3.1 mm Thru Chip $230/m² sin IVA (Mercado Libre 2026 loseta vinílica 30x30 $124-243/m² con IVA = $107-209 sin IVA; y el material implícito en el tabulador CDMX GH22BB 1.6 mm $249.66 y GH22BC 3 mm $416.84 a 45 m²/jor). Entre modelos: precio = 5.29 + 0.8478 × material Construbase actualizado del modelo ($/m²). Vinylasa (vinylasa.com) lista cajas de 4.18 m² sin precio visible | 2026-09 | derivado del catálogo
ADH-VINIL | Adhesivo para loseta y piso vinílico base agua (cubeta 18.6 kg) | kg | 74 | Afix Green cubeta 18.6 kg $1,599 con IVA (madercenter.mercadoshops.com.mx) → $74/kg sin IVA; Mercado Libre $299-1,798 por presentación. Rendimiento 0.3-0.4 kg/m² según llana | 2026-09 | validado con rango de mercado
ZOCLO-VIN-7 | Zoclo vinílico estándar Vinylasa 7 cm (rollo) | m | 9 | Vinylasa estándar 7 y 10 cm, rollo 100 m (vinylasa.com); Mercado Libre desde $13/m con IVA (10 cm) → 7 cm ≈ 80 % del de 10 cm | 2026-09 | referencia
ZOCLO-VIN-10 | Zoclo vinílico estándar Vinylasa 10 cm (rollo) | m | 11.2 | Mercado Libre zoclo vinílico 10 cm Vinylasa desde $13/m con IVA (https://listado.mercadolibre.com.mx/zoclo-vinilico-10-cm-vinylasa) → $11.20 sin IVA | 2026-09 | validado con rango de mercado
ZOCLO-VIN-COEX | Zoclo vinílico coextruido Vinylasa (Vinyzoclo) 6.5-10 cm × 2 mm | m | 32 | Regla: 3 × zoclo estándar (cociente del material Construbase 2017 Vinyzoclo/zoclo 7 cm = 38.27/13.71 = 2.8); Home Depot y Toolstore listan el coextruido 10.16 cm por metro sin precio visible | 2026-09 | derivado del catálogo
NARIZ-VIN | Nariz de escalón vinílica Vinylasa (pieza 1.30 m) | m | 73 | Amazon México nariz de escalón vinílica $84.85-123.02/m con IVA → $73-106 sin IVA; Home Depot Terza $141/m con IVA. Se toma el mínimo (Vinylasa 1.30 m, línea básica) | 2026-09 | validado con rango de mercado
MOS-2X2-A | Mosaico veneciano Kolorines 2x2 cm en malla, colores azul acapulco / cancún / mar / cobalto obscuro | m2 | 300 | Kolorines Akua 2x2 $347/m² con IVA precio de lista (Surtidor, https://www.surtidor.com/mosaico-veneciano-kolorines-mosaico-na-04309010040.html) → $300 sin IVA para los colores base; Mercado Libre $350-2,500/m². Colores por escalón de Construbase 2017: precio = 300 × (material Construbase del color − 100)/(312.08) (el 100 descuenta mortero y lechada). Surtidor Solar escarlata 2x2 $1,234-1,451/m² sin IVA | 2026-09 | derivado del catálogo
MOS-2X2-B | Mosaico veneciano Kolorines 2x2 cm en malla, colores azul cristal / blancos / gris perla / miel / negro / trigo / verdes | m2 | 318 | Kolorines Akua 2x2 $347/m² con IVA precio de lista (Surtidor, https://www.surtidor.com/mosaico-veneciano-kolorines-mosaico-na-04309010040.html) → $300 sin IVA para los colores base; Mercado Libre $350-2,500/m². Colores por escalón de Construbase 2017: precio = 300 × (material Construbase del color − 100)/(312.08) (el 100 descuenta mortero y lechada). Surtidor Solar escarlata 2x2 $1,234-1,451/m² sin IVA | 2026-09 | derivado del catálogo
MOS-2X2-C | Mosaico veneciano Kolorines 2x2 cm en malla, color azul aqua | m2 | 439 | Kolorines Akua 2x2 $347/m² con IVA precio de lista (Surtidor, https://www.surtidor.com/mosaico-veneciano-kolorines-mosaico-na-04309010040.html) → $300 sin IVA para los colores base; Mercado Libre $350-2,500/m². Colores por escalón de Construbase 2017: precio = 300 × (material Construbase del color − 100)/(312.08) (el 100 descuenta mortero y lechada). Surtidor Solar escarlata 2x2 $1,234-1,451/m² sin IVA | 2026-09 | derivado del catálogo
MOS-2X2-D | Mosaico veneciano Kolorines 2x2 cm en malla, color mandarina | m2 | 786 | Kolorines Akua 2x2 $347/m² con IVA precio de lista (Surtidor, https://www.surtidor.com/mosaico-veneciano-kolorines-mosaico-na-04309010040.html) → $300 sin IVA para los colores base; Mercado Libre $350-2,500/m². Colores por escalón de Construbase 2017: precio = 300 × (material Construbase del color − 100)/(312.08) (el 100 descuenta mortero y lechada). Surtidor Solar escarlata 2x2 $1,234-1,451/m² sin IVA | 2026-09 | derivado del catálogo
MOS-2X2-E | Mosaico veneciano Kolorines 2x2 cm en malla, colores rojos y amarillo (carmín, escarlata, bermellón, amarillo) | m2 | 833 | Kolorines Akua 2x2 $347/m² con IVA precio de lista (Surtidor, https://www.surtidor.com/mosaico-veneciano-kolorines-mosaico-na-04309010040.html) → $300 sin IVA para los colores base; Mercado Libre $350-2,500/m². Colores por escalón de Construbase 2017: precio = 300 × (material Construbase del color − 100)/(312.08) (el 100 descuenta mortero y lechada). Surtidor Solar escarlata 2x2 $1,234-1,451/m² sin IVA | 2026-09 | derivado del catálogo
MOS-5X5-A | Mosaico veneciano Kolorines 5x5 cm en malla, color verde cuernavaca | m2 | 437 | 5x5 = 2x2 base ($300) × 1.69, cociente del material Construbase 2017 5x5/2x2 sin mortero ((626.29−100)/(412.08−100)); Surtidor lista Kolorines 5x5 Akua/Botánica a $1,003/m² con IVA con descuento (tope alto); Mercado Libre $350-2,500/m². Colores por la misma regla del escalón Construbase | 2026-09 | derivado del catálogo
MOS-5X5-B | Mosaico veneciano Kolorines 5x5 cm en malla, colores azul acero / azul ixtapa | m2 | 484 | 5x5 = 2x2 base ($300) × 1.69, cociente del material Construbase 2017 5x5/2x2 sin mortero ((626.29−100)/(412.08−100)); Surtidor lista Kolorines 5x5 Akua/Botánica a $1,003/m² con IVA con descuento (tope alto); Mercado Libre $350-2,500/m². Colores por la misma regla del escalón Construbase | 2026-09 | derivado del catálogo
MOS-5X5-C | Mosaico veneciano Kolorines 5x5 cm en malla, colores base (azules, verdes, miel, trigo, gris perla) | m2 | 505 | 5x5 = 2x2 base ($300) × 1.69, cociente del material Construbase 2017 5x5/2x2 sin mortero ((626.29−100)/(412.08−100)); Surtidor lista Kolorines 5x5 Akua/Botánica a $1,003/m² con IVA con descuento (tope alto); Mercado Libre $350-2,500/m². Colores por la misma regla del escalón Construbase | 2026-09 | derivado del catálogo
MOS-5X5-D | Mosaico veneciano Kolorines 5x5 cm en malla, colores blanco hielo / blanco ostión / azul k-5 | m2 | 553 | 5x5 = 2x2 base ($300) × 1.69, cociente del material Construbase 2017 5x5/2x2 sin mortero ((626.29−100)/(412.08−100)); Surtidor lista Kolorines 5x5 Akua/Botánica a $1,003/m² con IVA con descuento (tope alto); Mercado Libre $350-2,500/m². Colores por la misma regla del escalón Construbase | 2026-09 | derivado del catálogo
MOS-5X5-E | Mosaico veneciano Kolorines 5x5 cm en malla, color negro | m2 | 840 | 5x5 = 2x2 base ($300) × 1.69, cociente del material Construbase 2017 5x5/2x2 sin mortero ((626.29−100)/(412.08−100)); Surtidor lista Kolorines 5x5 Akua/Botánica a $1,003/m² con IVA con descuento (tope alto); Mercado Libre $350-2,500/m². Colores por la misma regla del escalón Construbase | 2026-09 | derivado del catálogo
COLOR-CEM | Color para cemento (óxido de hierro), bote 1 kg | kg | 60 | Bote de 1 kg (Aditimper, Home Depot Uniblock listan el producto sin precio visible); estimación $65-80 con IVA. Dosis 1 kg por 10-20 kg de cemento | 2026-09 | referencia
BOQUILLA-CA-10 | Boquilla con arena Crest (saco 10 kg) | kg | 19.2 | Saco 10 kg $202.99-240.34 con IVA según color (MN Home Center, https://www.mndelgolfo.com/boquilla-con-arena-10-kg-crest-color-barro-p-14016.html) → promedio $222 → $19.20/kg sin IVA | 2026-09 | validado con rango de mercado
LOSETA-BARRO-30 | Loseta de barro prensado línea económica 30x30 cm | m2 | 180 | Estimación: material Construbase 2017 actualizado ($333/m² de P.U.) menos pegazulejo y boquilla; loseta de barro industrial 30x30 $180-250/m² con IVA en distribuidores (sin precio visible en Construrama/Macere) | 2026-09 | derivado del catálogo
PISO-INTERCER | Loseta cerámica de piso Interceramic línea media (según muestra) | m2 | 320 | Estimación de gama media Interceramic 2026 $330-420/m² con IVA; coincide con el material implícito en Construbase 2017 actualizado ($506 de P.U. menos adhesivo y boquilla); sin precio visible del modelo | 2026-09 | derivado del catálogo
MURO-INTERCER | Azulejo cerámico de muro Interceramic línea media (según muestra) | m2 | 280 | Estimación: piso Interceramic ($320) × 0.88, mismo cociente muro/piso del material Construbase 2017 (452/506); sin precio visible del modelo | 2026-09 | derivado del catálogo
ZOCLO-CER-8 | Zoclo cerámico de fábrica 8 cm (pieza 8x40-45 cm) Interceramic | m | 95 | Zoclo Porcelanite 8x40 $32.19/pza (costonet.com.mx) × 2.5 pza/m = $80.50/m; Interceramic ≈ +18 % de gama → $95/m | 2026-09 | referencia
LISTEL-5X20 | Listel cerámico 5x20 cm Porcelanite (modelo Zihuatanejo o similar) | pza | 30 | Estimación: cenefas Porcelanite 7.5x20 se venden por pieza (Surtidor, sin precio visible); listeles 5x20 $30-45 con IVA | 2026-09 | referencia
SILLAR-TEPETATE | Block (sillar) de tepetate 40-45 x 25 x 20 cm, corte selecto para muro aparente | pza | 27 | Sillar de tepetate $12-31/pza según color y corte (Mercado Libre, materialrustico.com, sillarquerétaro); 45x25x20, 9 pza/m², 18-35 kg. Se toma corte selecto $27 sin IVA | 2026-09 | validado con rango de mercado
ADOC-4-14 | Adocreto cuadrado 4x14x14 cm color (rosa o negro) | m2 | 190 | Estimación: adocreto 6 cm ($215) × 0.88 por espesor; sin precio visible (Piedras y Canteras, GyBH, Sodimac listan sin precio) | 2026-09 | referencia
ADOC-6-14 | Adocreto cuadrado 6x14x14 cm color (rosa o negro) | m2 | 215 | Estimación de mercado adocreto peatonal 6 cm color $230-270/m² con IVA; material implícito en el tabulador CDMX GH20EB (adocreto negro 6 cm sobre arena, $540.24) a 15 m²/jor ≈ $260. Sodimac/Home Depot listan sin precio por m² | 2026-09 | referencia
ADOC-6-HEX | Adocreto hexagonal o tipo I de 6 cm color (rosa o negro) | m2 | 225 | Adocreto 6 cm ($215) + 5 % por forma; APU publicado hexagonal 6 cm rosa sobre arena $681.90 sin IVA (analisisdepreciosunitarios.com) | 2026-09 | referencia
ADOC-8-HEX | Adocreto hexagonal o tipo I de 8 cm color (rosa o negro) | m2 | 270 | Adocreto 6 cm × 1.2 por espesor; material implícito en tabulador CDMX QM12BJ (hexagonal 8 cm, $581.02) ≈ $280 | 2026-09 | referencia
ADOPASTO-8 | Adopasto rejilla 8x30x40 cm color rosa (8.33 pza/m²) | m2 | 240 | Estimación: 8.33 pza × $29 sin IVA; Novabarro/GyBH/Piedras y Canteras listan adopasto sin precio visible | 2026-09 | referencia
TEJA-MAYORQ | Teja de barro mayorquina 20x40 cm | pza | 13 | Teja de barro $12-25/pza de calidad media y $15-50 según modelo/esmalte (analisisdepreciosunitarios.com, guía 2025); Sodimac/ML listan por pieza | 2026-09 | validado con rango de mercado
TEJA-ALA | Teja de barro de ala natural 25x35 cm | pza | 16 | Rango $12-25/pza teja de barro natural (analisisdepreciosunitarios.com, guía 2025) | 2026-09 | validado con rango de mercado
TEJA-ALA-ESM | Teja de barro de ala esmaltada 25x35 cm | pza | 30 | Rango $15-50/pza con esmalte (analisisdepreciosunitarios.com, guía 2025); teja esmaltada desde $420/m² colocada en CDMX (granitosybarroshidalgo.com) | 2026-09 | validado con rango de mercado
CUARTERON-40 | Cuarterón de barro natural 40x40x4 cm (cuadrado o hexagonal) | pza | 30 | Estimación $33-38/pza con IVA en fábrica (Materiales Rueda, Barro de Cholula, Construrama y Mercado Libre listan la pieza sin precio visible); 6.25 pza/m², 11-12 kg | 2026-09 | referencia
LOS-BARRO-25 | Loseta de barro natural 2x25x25 cm | pza | 11 | Regla: por m² = cuarterón ($30 × 5.9 = $177/m²) × 0.94, cociente del material Construbase 2017 loseta 25x25/cuarterón sin mortero ((465.44−56)/(492.18−56)); ÷ 15.1 pza/m². Materiales Rueda, Rusttica y Leo Materiales listan la pieza (16 pza/m², 1.8 kg) sin precio visible | 2026-09 | derivado del catálogo
LOS-BARRO-25X50 | Loseta de barro natural 2x25x50 cm | pza | 26 | Regla: por m² = cuarterón ($177/m²) × 1.12, cociente del material Construbase 2017 ((545.65−56)/(492.18−56)); ÷ 7.6 pza/m² | 2026-09 | derivado del catálogo
RECINTO-RUST-6 | Recinto (piedra volcánica) rústico 6 cm de espesor | m2 | 850 | Estimación: recinto laminado 2 cm ($380) × 3 por espesor × 0.75 por acabado rústico sin aserrar; LAREAL, Piedras Labeta y materialrustico.com cotizan sin precio visible | 2026-09 | referencia
RECINTO-LAM-2 | Recinto negro laminado 40x40x2 cm | m2 | 380 | Estimación $420-480/m² con IVA; Mármoles Puente, Piedras y Canteras y Tejas el Águila listan 40x40x2 (6.25 pza/m²) sin precio visible | 2026-09 | referencia
ADOQUIN-NAT-40 | Adoquín de piedra natural (cantera/basalto) 40x40 cm | m2 | 450 | Estimación: recinto laminado 2 cm ($380) + 18 % por espesor de adoquín; sin precio visible (Mármoles Puente, adoquines.com.mx) | 2026-09 | referencia
PIEDRA-BOLA | Piedra bola de río 3-4 in puesta en obra | m3 | 750 | Estimación $800-950/m³ con IVA a granel (Vivero Yáñez, Mercado Libre, Mármoles Puente venden por m³ sin precio visible); piedra braza $420 (PIEDRA-BRAZA) × 1.8 por selección y lavado | 2026-09 | referencia
CANT-ROSA | Cantera rosa laminada 40x40x2 cm | m2 | 253 | Ancla: cantera rosa 40x40x2 $47/pza (Mármoles Puente, https://marmoles.mx/cotizacion-de-parquet/venta-en-linea-canteras/cantera_rosa_mexicana_40x40x2) × 6.25 pza/m² = $294 con IVA → $253 sin IVA. Otras variedades: rosa + (material Construbase 2017 actualizado de la variedad − 787.36)/1.284/1.07 | 2026-09 | validado con rango de mercado
CANT-GALARZA | Cantera galarza laminada 40x40x2 cm | m2 | 399 | Ancla: cantera rosa 40x40x2 $47/pza (Mármoles Puente, https://marmoles.mx/cotizacion-de-parquet/venta-en-linea-canteras/cantera_rosa_mexicana_40x40x2) × 6.25 pza/m² = $294 con IVA → $253 sin IVA. Otras variedades: rosa + (material Construbase 2017 actualizado de la variedad − 787.36)/1.284/1.07 | 2026-09 | derivado del catálogo
CANT-BLANCA | Cantera blanca laminada 40x40x2 cm | m2 | 270 | Ancla: cantera rosa 40x40x2 $47/pza (Mármoles Puente, https://marmoles.mx/cotizacion-de-parquet/venta-en-linea-canteras/cantera_rosa_mexicana_40x40x2) × 6.25 pza/m² = $294 con IVA → $253 sin IVA. Otras variedades: rosa + (material Construbase 2017 actualizado de la variedad − 787.36)/1.284/1.07 | 2026-09 | derivado del catálogo
CANT-MAMEY | Cantera mamey laminada 40x40x2 cm | m2 | 231 | Ancla: cantera rosa 40x40x2 $47/pza (Mármoles Puente, https://marmoles.mx/cotizacion-de-parquet/venta-en-linea-canteras/cantera_rosa_mexicana_40x40x2) × 6.25 pza/m² = $294 con IVA → $253 sin IVA. Otras variedades: rosa + (material Construbase 2017 actualizado de la variedad − 787.36)/1.284/1.07 | 2026-09 | derivado del catálogo
CANT-AMERICA | Cantera américa roja laminada 40x40x2 cm | m2 | 237 | Ancla: cantera rosa 40x40x2 $47/pza (Mármoles Puente, https://marmoles.mx/cotizacion-de-parquet/venta-en-linea-canteras/cantera_rosa_mexicana_40x40x2) × 6.25 pza/m² = $294 con IVA → $253 sin IVA. Otras variedades: rosa + (material Construbase 2017 actualizado de la variedad − 787.36)/1.284/1.07 | 2026-09 | derivado del catálogo
CANT-PINON | Cantera piñón laminada 40x40x2 cm | m2 | 269 | Ancla: cantera rosa 40x40x2 $47/pza (Mármoles Puente, https://marmoles.mx/cotizacion-de-parquet/venta-en-linea-canteras/cantera_rosa_mexicana_40x40x2) × 6.25 pza/m² = $294 con IVA → $253 sin IVA. Otras variedades: rosa + (material Construbase 2017 actualizado de la variedad − 787.36)/1.284/1.07 | 2026-09 | derivado del catálogo
CANT-VERDE-GTO | Cantera verde Guanajuato laminada 40x40x2 cm | m2 | 491 | Ancla: cantera rosa 40x40x2 $47/pza (Mármoles Puente, https://marmoles.mx/cotizacion-de-parquet/venta-en-linea-canteras/cantera_rosa_mexicana_40x40x2) × 6.25 pza/m² = $294 con IVA → $253 sin IVA. Otras variedades: rosa + (material Construbase 2017 actualizado de la variedad − 787.36)/1.284/1.07 | 2026-09 | derivado del catálogo
CANT-GRIS-REM | Cantera gris de los remedios laminada 40x40x2 cm | m2 | 237 | Ancla: cantera rosa 40x40x2 $47/pza (Mármoles Puente, https://marmoles.mx/cotizacion-de-parquet/venta-en-linea-canteras/cantera_rosa_mexicana_40x40x2) × 6.25 pza/m² = $294 con IVA → $253 sin IVA. Otras variedades: rosa + (material Construbase 2017 actualizado de la variedad − 787.36)/1.284/1.07 | 2026-09 | derivado del catálogo
CANT-CORCHO | Cantera corcho laminada 40x40x2 cm | m2 | 270 | Ancla: cantera rosa 40x40x2 $47/pza (Mármoles Puente, https://marmoles.mx/cotizacion-de-parquet/venta-en-linea-canteras/cantera_rosa_mexicana_40x40x2) × 6.25 pza/m² = $294 con IVA → $253 sin IVA. Otras variedades: rosa + (material Construbase 2017 actualizado de la variedad − 787.36)/1.284/1.07 | 2026-09 | derivado del catálogo
PERF-OVALIN | Perforación en cubierta de mármol para ovalín o lavabo de sobreponer, con pulido de borde | pza | 450 | Estimación: perforación de ovalín $350-600 por pieza en cotizaciones de cubiertas; sin cotización directa | 2026-09 | referencia
MAQUILA-CUB-ML | Fabricación de cubierta de mármol: cortes, pegado de faldón y zoclo con resina, pulido de cantos cortos y plantilla, por ml | m | 1200 | Estimación: marmolerías cobran la fabricación de cubiertas por ml, $900-1,500/ml según cantos y piezas pegadas; sin cotización directa | 2026-09 | referencia
LAMINA-MARM-CM-2 | Lámina de mármol crema marfil de 2 cm pulida (para cubiertas), precio por m² | m2 | 1616 | Granito y Cuarzo (granitoycuarzo.mx/producto/marmol-crema-marfil) $1,875/m² con IVA, lámina 2.80 x 1.80 m → $1,616 sin IVA; un solo proveedor en línea, sin flete | 2026-09 | referencia
CANTO-PUL-RECTO | Canto recto pulido en pieza de mármol de 1-2 cm, maquila de marmolería | m | 35 | Estimación: canto recto pulido cuesta ≈40-50 % del boleado ($60-120/ml); sin cotización directa | 2026-09 | referencia
CANTO-BOL-2CM | Canto boleado y pulido en pieza de mármol de 2 cm, maquila de marmolería | m | 80 | Estimación: maquila de canto boleado/pulido en marmolería $60-120/ml según perfil (cotizaciones de cubiertas cobran el canto por ml); sin cotización directa | 2026-09 | referencia
BRILLADO-MURO | Brillado y cristalizado de lambrín de mármol o granito (pieza pulida de fábrica), subcontrato | m2 | 45 | Extremo bajo del rango de pulido: abrillantado sin desbaste $35-45/m² (lavadoypulidodepisos.mx $45/m²; limpiar.mx $35-45/m² restauración de brillo) | 2026-09 | validado con rango de mercado
PULIDO-GRAN-PISO | Pulido en sitio y brillado de piso de granito (desbaste de cejas con diamante y abrillantado), subcontrato | m2 | 110 | Regla: pulido de mármol ($80/m²) × ≈1.4 por mayor dureza del granito (abrasivos de diamante y más pasadas); dentro del rango general $45-120/m² de pulido de pisos pétreos. Sin cotización directa | 2026-09 | referencia
PULIDO-MARM-PISO | Pulido en sitio y brillado de piso de mármol (desbaste de cejas, pulido y cristalizado), subcontrato con equipo y abrasivos | m2 | 80 | Subcontrato de pulido y brillado de mármol: pulidodepisosenmexico.com.mx 'Pulido y Brillado $80 m²'; pulidodepisosdemarmol.com $65/m²; lavadoypulidodepisos.mx $45/m² (solo abrillantado); rango general $45-120/m² (habitissimo/cronoshare 2026). Se toma $80 por incluir desbaste de cejas en piso nuevo | 2026-09 | validado con rango de mercado
PIEDRA-MI-CMCLAS-2 | Mármol importado crema marfil clásico, placa 2 cm a despiece, pulido de fábrica, sin IVA, puesto en obra | m2 | 980 | Regla de escala por variedad: P.U. actualizado Construbase de E06.03.0001 ÷ 1.284 (indirectos, financiamiento y utilidad) − costo no pétreo de la tarjeta tipo ($440) ÷ (1 + desperdicio) = $975/m²; sin ajuste (k = 1.00). Verificación: lámina crema marfil $1,875/m² y blanco Carrara $2,200/m² con IVA al menudeo para cubiertas (granitoycuarzo.mx); Calacatta italiano $4,000-8,000/m² (Mármoles Robles, guía 2026). La placa de piso por volumen queda por debajo del precio de lámina al menudeo | 2026-09 | derivado del catálogo
PIEDRA-MI-CMEXT-2 | Mármol importado crema marfil extra, placa 2 cm a despiece, pulido de fábrica, sin IVA, puesto en obra | m2 | 1380 | Regla de escala por variedad: P.U. actualizado Construbase de E06.03.0003 ÷ 1.284 (indirectos, financiamiento y utilidad) − costo no pétreo de la tarjeta tipo ($440) ÷ (1 + desperdicio) = $1,385/m²; sin ajuste (k = 1.00). Verificación: lámina crema marfil $1,875/m² y blanco Carrara $2,200/m² con IVA al menudeo para cubiertas (granitoycuarzo.mx); Calacatta italiano $4,000-8,000/m² (Mármoles Robles, guía 2026). La placa de piso por volumen queda por debajo del precio de lámina al menudeo | 2026-09 | derivado del catálogo
PIEDRA-MI-CMCOM-2 | Mármol importado crema marfil comercial, placa 2 cm a despiece, pulido de fábrica, sin IVA, puesto en obra | m2 | 1180 | Regla de escala por variedad: P.U. actualizado Construbase de E06.03.0005 ÷ 1.284 (indirectos, financiamiento y utilidad) − costo no pétreo de la tarjeta tipo ($440) ÷ (1 + desperdicio) = $1,184/m²; sin ajuste (k = 1.00). Verificación: lámina crema marfil $1,875/m² y blanco Carrara $2,200/m² con IVA al menudeo para cubiertas (granitoycuarzo.mx); Calacatta italiano $4,000-8,000/m² (Mármoles Robles, guía 2026). La placa de piso por volumen queda por debajo del precio de lámina al menudeo | 2026-09 | derivado del catálogo
PIEDRA-MI-CARRARA-2 | Mármol importado blanco Carrara, placa 2 cm a despiece, pulido de fábrica, sin IVA, puesto en obra | m2 | 1270 | Regla de escala por variedad: P.U. actualizado Construbase de E06.03.0007 ÷ 1.284 (indirectos, financiamiento y utilidad) − costo no pétreo de la tarjeta tipo ($440) ÷ (1 + desperdicio) = $1,267/m²; sin ajuste (k = 1.00). Verificación: lámina crema marfil $1,875/m² y blanco Carrara $2,200/m² con IVA al menudeo para cubiertas (granitoycuarzo.mx); Calacatta italiano $4,000-8,000/m² (Mármoles Robles, guía 2026). La placa de piso por volumen queda por debajo del precio de lámina al menudeo | 2026-09 | derivado del catálogo
PIEDRA-MI-CARGIO-2 | Mármol importado blanco Carrara Gioia, placa 2 cm a despiece, pulido de fábrica, sin IVA, puesto en obra | m2 | 1440 | Regla de escala por variedad: P.U. actualizado Construbase de E06.03.0009 ÷ 1.284 (indirectos, financiamiento y utilidad) − costo no pétreo de la tarjeta tipo ($440) ÷ (1 + desperdicio) = $1,440/m²; sin ajuste (k = 1.00). Verificación: lámina crema marfil $1,875/m² y blanco Carrara $2,200/m² con IVA al menudeo para cubiertas (granitoycuarzo.mx); Calacatta italiano $4,000-8,000/m² (Mármoles Robles, guía 2026). La placa de piso por volumen queda por debajo del precio de lámina al menudeo | 2026-09 | derivado del catálogo
PIEDRA-MI-ARABES-2 | Mármol importado Arabescato, placa 2 cm a despiece, pulido de fábrica, sin IVA, puesto en obra | m2 | 1970 | Regla de escala por variedad: P.U. actualizado Construbase de E06.03.0011 ÷ 1.284 (indirectos, financiamiento y utilidad) − costo no pétreo de la tarjeta tipo ($440) ÷ (1 + desperdicio) = $1,969/m²; sin ajuste (k = 1.00). Verificación: lámina crema marfil $1,875/m² y blanco Carrara $2,200/m² con IVA al menudeo para cubiertas (granitoycuarzo.mx); Calacatta italiano $4,000-8,000/m² (Mármoles Robles, guía 2026). La placa de piso por volumen queda por debajo del precio de lámina al menudeo | 2026-09 | derivado del catálogo
PIEDRA-MI-CALAC-2 | Mármol importado Calacatta, placa 2 cm a despiece, pulido de fábrica, sin IVA, puesto en obra | m2 | 3450 | Regla de escala por variedad: P.U. actualizado Construbase de E06.03.0013 ÷ 1.284 (indirectos, financiamiento y utilidad) − costo no pétreo de la tarjeta tipo ($440) ÷ (1 + desperdicio) = $2,510/m²; sin ajuste (k = 1.00). Verificación: lámina crema marfil $1,875/m² y blanco Carrara $2,200/m² con IVA al menudeo para cubiertas (granitoycuarzo.mx); Calacatta italiano $4,000-8,000/m² (Mármoles Robles, guía 2026). La placa de piso por volumen queda por debajo del precio de lámina al menudeo. Se sube a $3,450 sin IVA, extremo bajo del Calacatta italiano $4,000-8,000/m² con IVA (Mármoles Robles, guía 2026); el valor de la regla ($2,510) queda fuera del rango de mercado | 2026-09 | derivado del catálogo
PIEDRA-MI-EMPER-2 | Mármol importado café marrón emperador, placa 2 cm a despiece, pulido de fábrica, sin IVA, puesto en obra | m2 | 1490 | Regla de escala por variedad: P.U. actualizado Construbase de E06.03.0015 ÷ 1.284 (indirectos, financiamiento y utilidad) − costo no pétreo de la tarjeta tipo ($440) ÷ (1 + desperdicio) = $1,487/m²; sin ajuste (k = 1.00). Verificación: lámina crema marfil $1,875/m² y blanco Carrara $2,200/m² con IVA al menudeo para cubiertas (granitoycuarzo.mx); Calacatta italiano $4,000-8,000/m² (Mármoles Robles, guía 2026). La placa de piso por volumen queda por debajo del precio de lámina al menudeo | 2026-09 | derivado del catálogo
PIEDRA-MI-EMPEREXT-2 | Mármol importado café marrón emperador extra, placa 2 cm a despiece, pulido de fábrica, sin IVA, puesto en obra | m2 | 1580 | Regla de escala por variedad: P.U. actualizado Construbase de E06.03.0017 ÷ 1.284 (indirectos, financiamiento y utilidad) − costo no pétreo de la tarjeta tipo ($440) ÷ (1 + desperdicio) = $1,580/m²; sin ajuste (k = 1.00). Verificación: lámina crema marfil $1,875/m² y blanco Carrara $2,200/m² con IVA al menudeo para cubiertas (granitoycuarzo.mx); Calacatta italiano $4,000-8,000/m² (Mármoles Robles, guía 2026). La placa de piso por volumen queda por debajo del precio de lámina al menudeo | 2026-09 | derivado del catálogo
PIEDRA-MI-ALIC-2 | Mármol importado rojo Alicante, placa 2 cm a despiece, pulido de fábrica, sin IVA, puesto en obra | m2 | 1490 | Regla de escala por variedad: P.U. actualizado Construbase de E06.03.0019 ÷ 1.284 (indirectos, financiamiento y utilidad) − costo no pétreo de la tarjeta tipo ($440) ÷ (1 + desperdicio) = $1,487/m²; sin ajuste (k = 1.00). Verificación: lámina crema marfil $1,875/m² y blanco Carrara $2,200/m² con IVA al menudeo para cubiertas (granitoycuarzo.mx); Calacatta italiano $4,000-8,000/m² (Mármoles Robles, guía 2026). La placa de piso por volumen queda por debajo del precio de lámina al menudeo | 2026-09 | derivado del catálogo
PIEDRA-MI-ALICEXT-2 | Mármol importado rojo Alicante extra, placa 2 cm a despiece, pulido de fábrica, sin IVA, puesto en obra | m2 | 1700 | Regla de escala por variedad: P.U. actualizado Construbase de E06.03.0021 ÷ 1.284 (indirectos, financiamiento y utilidad) − costo no pétreo de la tarjeta tipo ($440) ÷ (1 + desperdicio) = $1,696/m²; sin ajuste (k = 1.00). Verificación: lámina crema marfil $1,875/m² y blanco Carrara $2,200/m² con IVA al menudeo para cubiertas (granitoycuarzo.mx); Calacatta italiano $4,000-8,000/m² (Mármoles Robles, guía 2026). La placa de piso por volumen queda por debajo del precio de lámina al menudeo | 2026-09 | derivado del catálogo
PIEDRA-MI-CORAL-2 | Mármol importado rojo coralito, placa 2 cm a despiece, pulido de fábrica, sin IVA, puesto en obra | m2 | 1320 | Regla de escala por variedad: P.U. actualizado Construbase de E06.03.0023 ÷ 1.284 (indirectos, financiamiento y utilidad) − costo no pétreo de la tarjeta tipo ($440) ÷ (1 + desperdicio) = $1,324/m²; sin ajuste (k = 1.00). Verificación: lámina crema marfil $1,875/m² y blanco Carrara $2,200/m² con IVA al menudeo para cubiertas (granitoycuarzo.mx); Calacatta italiano $4,000-8,000/m² (Mármoles Robles, guía 2026). La placa de piso por volumen queda por debajo del precio de lámina al menudeo | 2026-09 | derivado del catálogo
PIEDRA-MI-BOTIC-2 | Mármol importado Botticino fiorito, placa 2 cm a despiece, pulido de fábrica, sin IVA, puesto en obra | m2 | 1630 | Regla de escala por variedad: P.U. actualizado Construbase de E06.03.0025 ÷ 1.284 (indirectos, financiamiento y utilidad) − costo no pétreo de la tarjeta tipo ($440) ÷ (1 + desperdicio) = $1,626/m²; sin ajuste (k = 1.00). Verificación: lámina crema marfil $1,875/m² y blanco Carrara $2,200/m² con IVA al menudeo para cubiertas (granitoycuarzo.mx); Calacatta italiano $4,000-8,000/m² (Mármoles Robles, guía 2026). La placa de piso por volumen queda por debajo del precio de lámina al menudeo | 2026-09 | derivado del catálogo
PIEDRA-MI-SKYB-2 | Mármol importado sky blue, placa 2 cm a despiece, pulido de fábrica, sin IVA, puesto en obra | m2 | 1350 | Regla de escala por variedad: P.U. actualizado Construbase de E06.03.0027 ÷ 1.284 (indirectos, financiamiento y utilidad) − costo no pétreo de la tarjeta tipo ($440) ÷ (1 + desperdicio) = $1,347/m²; sin ajuste (k = 1.00). Verificación: lámina crema marfil $1,875/m² y blanco Carrara $2,200/m² con IVA al menudeo para cubiertas (granitoycuarzo.mx); Calacatta italiano $4,000-8,000/m² (Mármoles Robles, guía 2026). La placa de piso por volumen queda por debajo del precio de lámina al menudeo | 2026-09 | derivado del catálogo
PIEDRA-MN-BMAYA-2 | Mármol nacional beige Maya, placa 2 cm a despiece, pulido de fábrica, sin IVA, puesto en obra | m2 | 1050 | Regla de escala por variedad: P.U. actualizado Construbase de E06.03.0029 ÷ 1.284 (indirectos, financiamiento y utilidad) − costo no pétreo de la tarjeta tipo ($440) ÷ (1 + desperdicio) = $965/m²; k = 1.090 para llevar el ancla a mercado. Ancla: travertino nacional 60 x LL x 2 cm $900/m² con IVA (Marmex, pisosmarmex.com) → $776 sin IVA, asignado a travertino amarillo. Verificación: Santo Tomás placa $800-1,500/m² (Mármoles Robles, guía 2026); travertino nacional placa $750-1,100/m² (analisisdepreciosunitarios.com 2025) | 2026-09 | derivado del catálogo
PIEDRA-MN-DTEPEJI-2 | Mármol nacional dorado Tepeji, placa 2 cm a despiece, pulido de fábrica, sin IVA, puesto en obra | m2 | 1050 | Regla de escala por variedad: P.U. actualizado Construbase de E06.03.0030 ÷ 1.284 (indirectos, financiamiento y utilidad) − costo no pétreo de la tarjeta tipo ($440) ÷ (1 + desperdicio) = $965/m²; k = 1.090 para llevar el ancla a mercado. Ancla: travertino nacional 60 x LL x 2 cm $900/m² con IVA (Marmex, pisosmarmex.com) → $776 sin IVA, asignado a travertino amarillo. Verificación: Santo Tomás placa $800-1,500/m² (Mármoles Robles, guía 2026); travertino nacional placa $750-1,100/m² (analisisdepreciosunitarios.com 2025) | 2026-09 | derivado del catálogo
PIEDRA-MN-GTEPEACA-2 | Mármol nacional gris Tepeaca, placa 2 cm a despiece, pulido de fábrica, sin IVA, puesto en obra | m2 | 870 | Regla de escala por variedad: P.U. actualizado Construbase de E06.03.0031 ÷ 1.284 (indirectos, financiamiento y utilidad) − costo no pétreo de la tarjeta tipo ($440) ÷ (1 + desperdicio) = $796/m²; k = 1.090 para llevar el ancla a mercado. Ancla: travertino nacional 60 x LL x 2 cm $900/m² con IVA (Marmex, pisosmarmex.com) → $776 sin IVA, asignado a travertino amarillo. Verificación: Santo Tomás placa $800-1,500/m² (Mármoles Robles, guía 2026); travertino nacional placa $750-1,100/m² (analisisdepreciosunitarios.com 2025) | 2026-09 | derivado del catálogo
PIEDRA-MN-STOTOMAS-2 | Mármol nacional Santo Tomás lila, placa 2 cm a despiece, pulido de fábrica, sin IVA, puesto en obra | m2 | 870 | Regla de escala por variedad: P.U. actualizado Construbase de E06.03.0032 ÷ 1.284 (indirectos, financiamiento y utilidad) − costo no pétreo de la tarjeta tipo ($440) ÷ (1 + desperdicio) = $796/m²; k = 1.090 para llevar el ancla a mercado. Ancla: travertino nacional 60 x LL x 2 cm $900/m² con IVA (Marmex, pisosmarmex.com) → $776 sin IVA, asignado a travertino amarillo. Verificación: Santo Tomás placa $800-1,500/m² (Mármoles Robles, guía 2026); travertino nacional placa $750-1,100/m² (analisisdepreciosunitarios.com 2025) | 2026-09 | derivado del catálogo
PIEDRA-MN-TRAMAR-2 | Mármol nacional travertino amarillo, placa 2 cm a despiece, pulido de fábrica, sin IVA, puesto en obra | m2 | 780 | Regla de escala por variedad: P.U. actualizado Construbase de E06.03.0033 ÷ 1.284 (indirectos, financiamiento y utilidad) − costo no pétreo de la tarjeta tipo ($440) ÷ (1 + desperdicio) = $712/m²; k = 1.090 para llevar el ancla a mercado. Ancla: travertino nacional 60 x LL x 2 cm $900/m² con IVA (Marmex, pisosmarmex.com) → $776 sin IVA, asignado a travertino amarillo. Verificación: Santo Tomás placa $800-1,500/m² (Mármoles Robles, guía 2026); travertino nacional placa $750-1,100/m² (analisisdepreciosunitarios.com 2025) | 2026-09 | derivado del catálogo
PIEDRA-MN-TRAFIO-2 | Mármol nacional travertino fiorito, placa 2 cm a despiece, pulido de fábrica, sin IVA, puesto en obra | m2 | 860 | Regla de escala por variedad: P.U. actualizado Construbase de E06.03.0034 ÷ 1.284 (indirectos, financiamiento y utilidad) − costo no pétreo de la tarjeta tipo ($440) ÷ (1 + desperdicio) = $790/m²; k = 1.090 para llevar el ancla a mercado. Ancla: travertino nacional 60 x LL x 2 cm $900/m² con IVA (Marmex, pisosmarmex.com) → $776 sin IVA, asignado a travertino amarillo. Verificación: Santo Tomás placa $800-1,500/m² (Mármoles Robles, guía 2026); travertino nacional placa $750-1,100/m² (analisisdepreciosunitarios.com 2025) | 2026-09 | derivado del catálogo
PIEDRA-MN-TRAVET-2 | Mármol nacional travertino veteado, placa 2 cm a despiece, pulido de fábrica, sin IVA, puesto en obra | m2 | 860 | Regla de escala por variedad: P.U. actualizado Construbase de E06.03.0035 ÷ 1.284 (indirectos, financiamiento y utilidad) − costo no pétreo de la tarjeta tipo ($440) ÷ (1 + desperdicio) = $790/m²; k = 1.090 para llevar el ancla a mercado. Ancla: travertino nacional 60 x LL x 2 cm $900/m² con IVA (Marmex, pisosmarmex.com) → $776 sin IVA, asignado a travertino amarillo. Verificación: Santo Tomás placa $800-1,500/m² (Mármoles Robles, guía 2026); travertino nacional placa $750-1,100/m² (analisisdepreciosunitarios.com 2025) | 2026-09 | derivado del catálogo
PIEDRA-MN-TRASPA-2 | Mármol nacional travertino San Pablo, placa 2 cm a despiece, pulido de fábrica, sin IVA, puesto en obra | m2 | 860 | Regla de escala por variedad: P.U. actualizado Construbase de E06.03.0036 ÷ 1.284 (indirectos, financiamiento y utilidad) − costo no pétreo de la tarjeta tipo ($440) ÷ (1 + desperdicio) = $790/m²; k = 1.090 para llevar el ancla a mercado. Ancla: travertino nacional 60 x LL x 2 cm $900/m² con IVA (Marmex, pisosmarmex.com) → $776 sin IVA, asignado a travertino amarillo. Verificación: Santo Tomás placa $800-1,500/m² (Mármoles Robles, guía 2026); travertino nacional placa $750-1,100/m² (analisisdepreciosunitarios.com 2025) | 2026-09 | derivado del catálogo
PIEDRA-MN-TRAROJ-2 | Mármol nacional travertino rojo, placa 2 cm a despiece, pulido de fábrica, sin IVA, puesto en obra | m2 | 900 | Regla de escala por variedad: P.U. actualizado Construbase de E06.03.0037 ÷ 1.284 (indirectos, financiamiento y utilidad) − costo no pétreo de la tarjeta tipo ($440) ÷ (1 + desperdicio) = $828/m²; k = 1.090 para llevar el ancla a mercado. Ancla: travertino nacional 60 x LL x 2 cm $900/m² con IVA (Marmex, pisosmarmex.com) → $776 sin IVA, asignado a travertino amarillo. Verificación: Santo Tomás placa $800-1,500/m² (Mármoles Robles, guía 2026); travertino nacional placa $750-1,100/m² (analisisdepreciosunitarios.com 2025) | 2026-09 | derivado del catálogo
PIEDRA-MN-TRA2000-2 | Mármol nacional travertino 2000, placa 2 cm a despiece, pulido de fábrica, sin IVA, puesto en obra | m2 | 800 | Regla de escala por variedad: P.U. actualizado Construbase de E06.03.0038 ÷ 1.284 (indirectos, financiamiento y utilidad) − costo no pétreo de la tarjeta tipo ($440) ÷ (1 + desperdicio) = $736/m²; k = 1.090 para llevar el ancla a mercado. Ancla: travertino nacional 60 x LL x 2 cm $900/m² con IVA (Marmex, pisosmarmex.com) → $776 sin IVA, asignado a travertino amarillo. Verificación: Santo Tomás placa $800-1,500/m² (Mármoles Robles, guía 2026); travertino nacional placa $750-1,100/m² (analisisdepreciosunitarios.com 2025) | 2026-09 | derivado del catálogo
PIEDRA-MN-BVENEC-2 | Mármol nacional blanco veneciano, placa 2 cm a despiece, pulido de fábrica, sin IVA, puesto en obra | m2 | 1100 | Regla de escala por variedad: P.U. actualizado Construbase de E06.03.0039 ÷ 1.284 (indirectos, financiamiento y utilidad) − costo no pétreo de la tarjeta tipo ($440) ÷ (1 + desperdicio) = $1,006/m²; k = 1.090 para llevar el ancla a mercado. Ancla: travertino nacional 60 x LL x 2 cm $900/m² con IVA (Marmex, pisosmarmex.com) → $776 sin IVA, asignado a travertino amarillo. Verificación: Santo Tomás placa $800-1,500/m² (Mármoles Robles, guía 2026); travertino nacional placa $750-1,100/m² (analisisdepreciosunitarios.com 2025) | 2026-09 | derivado del catálogo
PIEDRA-MN-BPERLA-2 | Mármol nacional blanco perla, placa 2 cm a despiece, pulido de fábrica, sin IVA, puesto en obra | m2 | 1100 | Regla de escala por variedad: P.U. actualizado Construbase de E06.03.0040 ÷ 1.284 (indirectos, financiamiento y utilidad) − costo no pétreo de la tarjeta tipo ($440) ÷ (1 + desperdicio) = $1,006/m²; k = 1.090 para llevar el ancla a mercado. Ancla: travertino nacional 60 x LL x 2 cm $900/m² con IVA (Marmex, pisosmarmex.com) → $776 sin IVA, asignado a travertino amarillo. Verificación: Santo Tomás placa $800-1,500/m² (Mármoles Robles, guía 2026); travertino nacional placa $750-1,100/m² (analisisdepreciosunitarios.com 2025) | 2026-09 | derivado del catálogo
PIEDRA-MN-BGUAD-2 | Mármol nacional blanco Guadiana, placa 2 cm a despiece, pulido de fábrica, sin IVA, puesto en obra | m2 | 1100 | Regla de escala por variedad: P.U. actualizado Construbase de E06.03.0041 ÷ 1.284 (indirectos, financiamiento y utilidad) − costo no pétreo de la tarjeta tipo ($440) ÷ (1 + desperdicio) = $1,006/m²; k = 1.090 para llevar el ancla a mercado. Ancla: travertino nacional 60 x LL x 2 cm $900/m² con IVA (Marmex, pisosmarmex.com) → $776 sin IVA, asignado a travertino amarillo. Verificación: Santo Tomás placa $800-1,500/m² (Mármoles Robles, guía 2026); travertino nacional placa $750-1,100/m² (analisisdepreciosunitarios.com 2025) | 2026-09 | derivado del catálogo
PIEDRA-MN-RGRECIA-2 | Mármol nacional rojo Grecia, placa 2 cm a despiece, pulido de fábrica, sin IVA, puesto en obra | m2 | 1230 | Regla de escala por variedad: P.U. actualizado Construbase de E06.03.0042 ÷ 1.284 (indirectos, financiamiento y utilidad) − costo no pétreo de la tarjeta tipo ($440) ÷ (1 + desperdicio) = $1,132/m²; k = 1.090 para llevar el ancla a mercado. Ancla: travertino nacional 60 x LL x 2 cm $900/m² con IVA (Marmex, pisosmarmex.com) → $776 sin IVA, asignado a travertino amarillo. Verificación: Santo Tomás placa $800-1,500/m² (Mármoles Robles, guía 2026); travertino nacional placa $750-1,100/m² (analisisdepreciosunitarios.com 2025) | 2026-09 | derivado del catálogo
PIEDRA-MN-BMAYA-30 | Loseta de mármol beige Maya nacional 30.5x30.5x1 cm, 30.5x30.5x1, pulido de fábrica, sin IVA, puesto en obra | m2 | 660 | Regla de escala por variedad: P.U. actualizado Construbase de E06.03.0044 ÷ 1.284 (indirectos, financiamiento y utilidad) − costo no pétreo de la tarjeta tipo ($374) ÷ (1 + desperdicio) = $696/m²; k = 0.950 para llevar el ancla a mercado. Ancla: Santo Tomás pulido-brillado 30.5x30.5x1 caja 0.93 m² $643.10 con IVA (marmol3030.com) → $691/m² → $596 sin IVA, asignado a Santo Tomás lila | 2026-09 | derivado del catálogo
PIEDRA-MN-DTEPEJI-30 | Loseta de mármol dorado Tepeji nacional 30.5x30.5x1 cm, 30.5x30.5x1, pulido de fábrica, sin IVA, puesto en obra | m2 | 820 | Regla de escala por variedad: P.U. actualizado Construbase de E06.03.0046 ÷ 1.284 (indirectos, financiamiento y utilidad) − costo no pétreo de la tarjeta tipo ($374) ÷ (1 + desperdicio) = $866/m²; k = 0.950 para llevar el ancla a mercado. Ancla: Santo Tomás pulido-brillado 30.5x30.5x1 caja 0.93 m² $643.10 con IVA (marmol3030.com) → $691/m² → $596 sin IVA, asignado a Santo Tomás lila | 2026-09 | derivado del catálogo
PIEDRA-MN-GTEPEACA-30 | Loseta de mármol gris Tepeaca nacional 30.5x30.5x1 cm, 30.5x30.5x1, pulido de fábrica, sin IVA, puesto en obra | m2 | 660 | Regla de escala por variedad: P.U. actualizado Construbase de E06.03.0048 ÷ 1.284 (indirectos, financiamiento y utilidad) − costo no pétreo de la tarjeta tipo ($374) ÷ (1 + desperdicio) = $692/m²; k = 0.950 para llevar el ancla a mercado. Ancla: Santo Tomás pulido-brillado 30.5x30.5x1 caja 0.93 m² $643.10 con IVA (marmol3030.com) → $691/m² → $596 sin IVA, asignado a Santo Tomás lila | 2026-09 | derivado del catálogo
PIEDRA-MN-STOTOMAS-30 | Loseta de mármol Santo Tomás lila nacional 30.5x30.5x1 cm, 30.5x30.5x1, pulido de fábrica, sin IVA, puesto en obra | m2 | 600 | Regla de escala por variedad: P.U. actualizado Construbase de E06.03.0050 ÷ 1.284 (indirectos, financiamiento y utilidad) − costo no pétreo de la tarjeta tipo ($374) ÷ (1 + desperdicio) = $627/m²; k = 0.950 para llevar el ancla a mercado. Ancla: Santo Tomás pulido-brillado 30.5x30.5x1 caja 0.93 m² $643.10 con IVA (marmol3030.com) → $691/m² → $596 sin IVA, asignado a Santo Tomás lila | 2026-09 | derivado del catálogo
PIEDRA-MN-TRAMAR-30 | Loseta de mármol travertino amarillo nacional 30.5x30.5x1 cm, 30.5x30.5x1, pulido de fábrica, sin IVA, puesto en obra | m2 | 610 | Regla de escala por variedad: P.U. actualizado Construbase de E06.03.0052 ÷ 1.284 (indirectos, financiamiento y utilidad) − costo no pétreo de la tarjeta tipo ($374) ÷ (1 + desperdicio) = $638/m²; k = 0.950 para llevar el ancla a mercado. Ancla: Santo Tomás pulido-brillado 30.5x30.5x1 caja 0.93 m² $643.10 con IVA (marmol3030.com) → $691/m² → $596 sin IVA, asignado a Santo Tomás lila | 2026-09 | derivado del catálogo
PIEDRA-MN-TRAFIO-30 | Loseta de mármol travertino fiorito nacional 30.5x30.5x1 cm, 30.5x30.5x1, pulido de fábrica, sin IVA, puesto en obra | m2 | 570 | Regla de escala por variedad: P.U. actualizado Construbase de E06.03.0054 ÷ 1.284 (indirectos, financiamiento y utilidad) − costo no pétreo de la tarjeta tipo ($374) ÷ (1 + desperdicio) = $595/m²; k = 0.950 para llevar el ancla a mercado. Ancla: Santo Tomás pulido-brillado 30.5x30.5x1 caja 0.93 m² $643.10 con IVA (marmol3030.com) → $691/m² → $596 sin IVA, asignado a Santo Tomás lila | 2026-09 | derivado del catálogo
PIEDRA-MN-TRAVET-30 | Loseta de mármol travertino veteado nacional 30.5x30.5x1 cm, 30.5x30.5x1, pulido de fábrica, sin IVA, puesto en obra | m2 | 500 | Regla de escala por variedad: P.U. actualizado Construbase de E06.03.0056 ÷ 1.284 (indirectos, financiamiento y utilidad) − costo no pétreo de la tarjeta tipo ($374) ÷ (1 + desperdicio) = $523/m²; k = 0.950 para llevar el ancla a mercado. Ancla: Santo Tomás pulido-brillado 30.5x30.5x1 caja 0.93 m² $643.10 con IVA (marmol3030.com) → $691/m² → $596 sin IVA, asignado a Santo Tomás lila | 2026-09 | derivado del catálogo
PIEDRA-MN-TRASPA-30 | Loseta de mármol travertino San Pablo nacional 30.5x30.5x1 cm, 30.5x30.5x1, pulido de fábrica, sin IVA, puesto en obra | m2 | 500 | Regla de escala por variedad: P.U. actualizado Construbase de E06.03.0058 ÷ 1.284 (indirectos, financiamiento y utilidad) − costo no pétreo de la tarjeta tipo ($374) ÷ (1 + desperdicio) = $523/m²; k = 0.950 para llevar el ancla a mercado. Ancla: Santo Tomás pulido-brillado 30.5x30.5x1 caja 0.93 m² $643.10 con IVA (marmol3030.com) → $691/m² → $596 sin IVA, asignado a Santo Tomás lila | 2026-09 | derivado del catálogo
PIEDRA-MN-TRAROJ-30 | Loseta de mármol travertino rojo nacional 30.5x30.5x1 cm, 30.5x30.5x1, pulido de fábrica, sin IVA, puesto en obra | m2 | 570 | Regla de escala por variedad: P.U. actualizado Construbase de E06.03.0060 ÷ 1.284 (indirectos, financiamiento y utilidad) − costo no pétreo de la tarjeta tipo ($374) ÷ (1 + desperdicio) = $595/m²; k = 0.950 para llevar el ancla a mercado. Ancla: Santo Tomás pulido-brillado 30.5x30.5x1 caja 0.93 m² $643.10 con IVA (marmol3030.com) → $691/m² → $596 sin IVA, asignado a Santo Tomás lila | 2026-09 | derivado del catálogo
PIEDRA-MN-BPERLA-30 | Loseta de mármol blanco perla nacional 30.5x30.5x1 cm, 30.5x30.5x1, pulido de fábrica, sin IVA, puesto en obra | m2 | 670 | Regla de escala por variedad: P.U. actualizado Construbase de E06.03.0062 ÷ 1.284 (indirectos, financiamiento y utilidad) − costo no pétreo de la tarjeta tipo ($374) ÷ (1 + desperdicio) = $700/m²; k = 0.950 para llevar el ancla a mercado. Ancla: Santo Tomás pulido-brillado 30.5x30.5x1 caja 0.93 m² $643.10 con IVA (marmol3030.com) → $691/m² → $596 sin IVA, asignado a Santo Tomás lila | 2026-09 | derivado del catálogo
PIEDRA-MN-RGRECIA-30 | Loseta de mármol rojo Grecia nacional 30.5x30.5x1 cm, 30.5x30.5x1, pulido de fábrica, sin IVA, puesto en obra | m2 | 980 | Regla de escala por variedad: P.U. actualizado Construbase de E06.03.0064 ÷ 1.284 (indirectos, financiamiento y utilidad) − costo no pétreo de la tarjeta tipo ($374) ÷ (1 + desperdicio) = $1,033/m²; k = 0.950 para llevar el ancla a mercado. Ancla: Santo Tomás pulido-brillado 30.5x30.5x1 caja 0.93 m² $643.10 con IVA (marmol3030.com) → $691/m² → $596 sin IVA, asignado a Santo Tomás lila | 2026-09 | derivado del catálogo
PIEDRA-MN-CM-30 | Loseta de mármol crema marfil nacional 30.5x30.5x1 cm, 30.5x30.5x1, pulido de fábrica, sin IVA, puesto en obra | m2 | 730 | Regla de escala por variedad: P.U. actualizado Construbase de E06.03.0066 ÷ 1.284 (indirectos, financiamiento y utilidad) − costo no pétreo de la tarjeta tipo ($374) ÷ (1 + desperdicio) = $764/m²; k = 0.950 para llevar el ancla a mercado. Ancla: Santo Tomás pulido-brillado 30.5x30.5x1 caja 0.93 m² $643.10 con IVA (marmol3030.com) → $691/m² → $596 sin IVA, asignado a Santo Tomás lila | 2026-09 | derivado del catálogo
PIEDRA-MI-CM-4040 | Loseta de mármol importado crema marfil 40x40x2 cm, 40x40x2, pulido de fábrica, sin IVA, puesto en obra | m2 | 900 | Regla de escala por variedad: P.U. actualizado Construbase de E06.03.0068 ÷ 1.284 (indirectos, financiamiento y utilidad) − costo no pétreo de la tarjeta tipo ($403) ÷ (1 + desperdicio) = $896/m²; sin ajuste (k = 1.00). Verificación: lámina crema marfil $1,875/m² y Carrara $2,200/m² con IVA (granitoycuarzo.mx); las losetas modulares importadas quedan por debajo del precio de lámina | 2026-09 | derivado del catálogo
PIEDRA-MI-CM-4060 | Loseta de mármol importado crema marfil 40x60x2 cm, 40x60x2, pulido de fábrica, sin IVA, puesto en obra | m2 | 1030 | Regla de escala por variedad: P.U. actualizado Construbase de E06.03.0070 ÷ 1.284 (indirectos, financiamiento y utilidad) − costo no pétreo de la tarjeta tipo ($403) ÷ (1 + desperdicio) = $1,026/m²; sin ajuste (k = 1.00). Verificación: lámina crema marfil $1,875/m² y Carrara $2,200/m² con IVA (granitoycuarzo.mx); las losetas modulares importadas quedan por debajo del precio de lámina | 2026-09 | derivado del catálogo
PIEDRA-MI-CM-4545 | Loseta de mármol importado crema marfil 45.7x45.7x1.5 cm, 45.7x45.7x1.5, pulido de fábrica, sin IVA, puesto en obra | m2 | 1070 | Regla de escala por variedad: P.U. actualizado Construbase de E06.03.0072 ÷ 1.284 (indirectos, financiamiento y utilidad) − costo no pétreo de la tarjeta tipo ($374) ÷ (1 + desperdicio) = $1,065/m²; sin ajuste (k = 1.00). Verificación: lámina crema marfil $1,875/m² y Carrara $2,200/m² con IVA (granitoycuarzo.mx); las losetas modulares importadas quedan por debajo del precio de lámina | 2026-09 | derivado del catálogo
PIEDRA-MI-CM-6060 | Loseta de mármol importado crema marfil 60x60x1.5 cm, 60x60x1.5, pulido de fábrica, sin IVA, puesto en obra | m2 | 1180 | Regla de escala por variedad: P.U. actualizado Construbase de E06.03.0074 ÷ 1.284 (indirectos, financiamiento y utilidad) − costo no pétreo de la tarjeta tipo ($374) ÷ (1 + desperdicio) = $1,180/m²; sin ajuste (k = 1.00). Verificación: lámina crema marfil $1,875/m² y Carrara $2,200/m² con IVA (granitoycuarzo.mx); las losetas modulares importadas quedan por debajo del precio de lámina | 2026-09 | derivado del catálogo
PIEDRA-MI-CARRARA-30 | Loseta de mármol importado blanco Carrara 30.5x30.5x1 cm, 30.5x30.5x1, pulido de fábrica, sin IVA, puesto en obra | m2 | 880 | Regla de escala por variedad: P.U. actualizado Construbase de E06.03.0076 ÷ 1.284 (indirectos, financiamiento y utilidad) − costo no pétreo de la tarjeta tipo ($374) ÷ (1 + desperdicio) = $877/m²; sin ajuste (k = 1.00). Verificación: lámina crema marfil $1,875/m² y Carrara $2,200/m² con IVA (granitoycuarzo.mx); las losetas modulares importadas quedan por debajo del precio de lámina | 2026-09 | derivado del catálogo
PIEDRA-MI-CARRARA-4040 | Loseta de mármol importado blanco Carrara 40x40x2 cm, 40x40x2, pulido de fábrica, sin IVA, puesto en obra | m2 | 1150 | Regla de escala por variedad: P.U. actualizado Construbase de E06.03.0078 ÷ 1.284 (indirectos, financiamiento y utilidad) − costo no pétreo de la tarjeta tipo ($403) ÷ (1 + desperdicio) = $1,149/m²; sin ajuste (k = 1.00). Verificación: lámina crema marfil $1,875/m² y Carrara $2,200/m² con IVA (granitoycuarzo.mx); las losetas modulares importadas quedan por debajo del precio de lámina | 2026-09 | derivado del catálogo
PIEDRA-MI-CARRARA-4060 | Loseta de mármol importado blanco Carrara 40x60x2 cm, 40x60x2, pulido de fábrica, sin IVA, puesto en obra | m2 | 1150 | Regla de escala por variedad: P.U. actualizado Construbase de E06.03.0080 ÷ 1.284 (indirectos, financiamiento y utilidad) − costo no pétreo de la tarjeta tipo ($403) ÷ (1 + desperdicio) = $1,149/m²; sin ajuste (k = 1.00). Verificación: lámina crema marfil $1,875/m² y Carrara $2,200/m² con IVA (granitoycuarzo.mx); las losetas modulares importadas quedan por debajo del precio de lámina | 2026-09 | derivado del catálogo
PIEDRA-MI-ALIC-30 | Loseta de mármol importado rojo Alicante 30.5x30.5x1 cm, 30.5x30.5x1, pulido de fábrica, sin IVA, puesto en obra | m2 | 1250 | Regla de escala por variedad: P.U. actualizado Construbase de E06.03.0082 ÷ 1.284 (indirectos, financiamiento y utilidad) − costo no pétreo de la tarjeta tipo ($374) ÷ (1 + desperdicio) = $1,249/m²; sin ajuste (k = 1.00). Verificación: lámina crema marfil $1,875/m² y Carrara $2,200/m² con IVA (granitoycuarzo.mx); las losetas modulares importadas quedan por debajo del precio de lámina | 2026-09 | derivado del catálogo
PIEDRA-MI-CAFE-30 | Loseta de mármol importado café marrón 30.5x30.5x1 cm, 30.5x30.5x1, pulido de fábrica, sin IVA, puesto en obra | m2 | 1250 | Regla de escala por variedad: P.U. actualizado Construbase de E06.03.0084 ÷ 1.284 (indirectos, financiamiento y utilidad) − costo no pétreo de la tarjeta tipo ($374) ÷ (1 + desperdicio) = $1,249/m²; sin ajuste (k = 1.00). Verificación: lámina crema marfil $1,875/m² y Carrara $2,200/m² con IVA (granitoycuarzo.mx); las losetas modulares importadas quedan por debajo del precio de lámina | 2026-09 | derivado del catálogo
PIEDRA-MI-VTINOS-30 | Loseta de mármol importado verde Tinos 30.5x30.5x1 cm, 30.5x30.5x1, pulido de fábrica, sin IVA, puesto en obra | m2 | 2130 | Regla de escala por variedad: P.U. actualizado Construbase de E06.03.0086 ÷ 1.284 (indirectos, financiamiento y utilidad) − costo no pétreo de la tarjeta tipo ($374) ÷ (1 + desperdicio) = $2,132/m²; sin ajuste (k = 1.00). Verificación: lámina crema marfil $1,875/m² y Carrara $2,200/m² con IVA (granitoycuarzo.mx); las losetas modulares importadas quedan por debajo del precio de lámina | 2026-09 | derivado del catálogo
PIEDRA-MI-THASSOS-6161 | Loseta de mármol importado blanco Thassos extra 61x61x2 cm, 61x61x2, pulido de fábrica, sin IVA, puesto en obra | m2 | 4100 | Regla de escala por variedad: P.U. actualizado Construbase de E06.03.0088 ÷ 1.284 (indirectos, financiamiento y utilidad) − costo no pétreo de la tarjeta tipo ($403) ÷ (1 + desperdicio) = $4,096/m²; sin ajuste (k = 1.00). Verificación: lámina crema marfil $1,875/m² y Carrara $2,200/m² con IVA (granitoycuarzo.mx); las losetas modulares importadas quedan por debajo del precio de lámina | 2026-09 | derivado del catálogo
PIEDRA-MI-THASSOS-1030 | Loseta de mármol importado blanco Thassos extra 10x30x1 cm, 10x30x1, pulido de fábrica, sin IVA, puesto en obra | m2 | 720 | Regla de escala por variedad: P.U. actualizado Construbase de E06.03.0090 ÷ 1.284 (indirectos, financiamiento y utilidad) − costo no pétreo de la tarjeta tipo ($440) ÷ (1 + desperdicio) = $716/m²; sin ajuste (k = 1.00). Verificación: lámina crema marfil $1,875/m² y Carrara $2,200/m² con IVA (granitoycuarzo.mx); las losetas modulares importadas quedan por debajo del precio de lámina | 2026-09 | derivado del catálogo
PIEDRA-MI-THASSOS-1530 | Loseta de mármol importado blanco Thassos extra 15x30x1 cm, 15x30x1, pulido de fábrica, sin IVA, puesto en obra | m2 | 820 | Regla de escala por variedad: P.U. actualizado Construbase de E06.03.0092 ÷ 1.284 (indirectos, financiamiento y utilidad) − costo no pétreo de la tarjeta tipo ($440) ÷ (1 + desperdicio) = $822/m²; sin ajuste (k = 1.00). Verificación: lámina crema marfil $1,875/m² y Carrara $2,200/m² con IVA (granitoycuarzo.mx); las losetas modulares importadas quedan por debajo del precio de lámina | 2026-09 | derivado del catálogo
PIEDRA-GR-RPORRINO-2 | Granito importado rosa Porriño, placa 2 cm a despiece, pulido de fábrica, sin IVA, puesto en obra | m2 | 1400 | Regla de escala por variedad: P.U. actualizado Construbase de E06.03.0098 ÷ 1.284 (indirectos, financiamiento y utilidad) − costo no pétreo de la tarjeta tipo ($523) ÷ (1 + desperdicio) = $1,399/m²; sin ajuste (k = 1.00). Verificación: negro absoluto lámina 3.00x1.90x2 $21,800-24,300 con IVA (Mármoles Puente) ≈ $3,300-3,700/m² sin IVA y granito negro ≈$1,000-1,800/m² (precio-m2.com); lámina Blanco Dallas $10,500-11,500 (≈$2,000/m²) | 2026-09 | derivado del catálogo
PIEDRA-GR-APLATINO-2 | Granito importado azul platino, placa 2 cm a despiece, pulido de fábrica, sin IVA, puesto en obra | m2 | 1970 | Regla de escala por variedad: P.U. actualizado Construbase de E06.03.0100 ÷ 1.284 (indirectos, financiamiento y utilidad) − costo no pétreo de la tarjeta tipo ($523) ÷ (1 + desperdicio) = $1,970/m²; sin ajuste (k = 1.00). Verificación: negro absoluto lámina 3.00x1.90x2 $21,800-24,300 con IVA (Mármoles Puente) ≈ $3,300-3,700/m² sin IVA y granito negro ≈$1,000-1,800/m² (precio-m2.com); lámina Blanco Dallas $10,500-11,500 (≈$2,000/m²) | 2026-09 | derivado del catálogo
PIEDRA-GR-BDIAMANTE-2 | Granito importado blanco diamante, placa 2 cm a despiece, pulido de fábrica, sin IVA, puesto en obra | m2 | 2060 | Regla de escala por variedad: P.U. actualizado Construbase de E06.03.0102 ÷ 1.284 (indirectos, financiamiento y utilidad) − costo no pétreo de la tarjeta tipo ($523) ÷ (1 + desperdicio) = $2,057/m²; sin ajuste (k = 1.00). Verificación: negro absoluto lámina 3.00x1.90x2 $21,800-24,300 con IVA (Mármoles Puente) ≈ $3,300-3,700/m² sin IVA y granito negro ≈$1,000-1,800/m² (precio-m2.com); lámina Blanco Dallas $10,500-11,500 (≈$2,000/m²) | 2026-09 | derivado del catálogo
PIEDRA-GR-NABSOLUTO-2 | Granito importado negro absoluto, placa 2 cm a despiece, pulido de fábrica, sin IVA, puesto en obra | m2 | 2490 | Regla de escala por variedad: P.U. actualizado Construbase de E06.03.0104 ÷ 1.284 (indirectos, financiamiento y utilidad) − costo no pétreo de la tarjeta tipo ($523) ÷ (1 + desperdicio) = $2,489/m²; sin ajuste (k = 1.00). Verificación: negro absoluto lámina 3.00x1.90x2 $21,800-24,300 con IVA (Mármoles Puente) ≈ $3,300-3,700/m² sin IVA y granito negro ≈$1,000-1,800/m² (precio-m2.com); lámina Blanco Dallas $10,500-11,500 (≈$2,000/m²) | 2026-09 | derivado del catálogo
PIEDRA-GR-AVENEC-2 | Granito importado amarillo veneciano, placa 2 cm a despiece, pulido de fábrica, sin IVA, puesto en obra | m2 | 2870 | Regla de escala por variedad: P.U. actualizado Construbase de E06.03.0106 ÷ 1.284 (indirectos, financiamiento y utilidad) − costo no pétreo de la tarjeta tipo ($523) ÷ (1 + desperdicio) = $2,874/m²; sin ajuste (k = 1.00). Verificación: negro absoluto lámina 3.00x1.90x2 $21,800-24,300 con IVA (Mármoles Puente) ≈ $3,300-3,700/m² sin IVA y granito negro ≈$1,000-1,800/m² (precio-m2.com); lámina Blanco Dallas $10,500-11,500 (≈$2,000/m²) | 2026-09 | derivado del catálogo
PIEDRA-GR-BALTIC-2 | Granito importado Baltic Brown, placa 2 cm a despiece, pulido de fábrica, sin IVA, puesto en obra | m2 | 2250 | Regla de escala por variedad: P.U. actualizado Construbase de E06.03.0108 ÷ 1.284 (indirectos, financiamiento y utilidad) − costo no pétreo de la tarjeta tipo ($523) ÷ (1 + desperdicio) = $2,247/m²; sin ajuste (k = 1.00). Verificación: negro absoluto lámina 3.00x1.90x2 $21,800-24,300 con IVA (Mármoles Puente) ≈ $3,300-3,700/m² sin IVA y granito negro ≈$1,000-1,800/m² (precio-m2.com); lámina Blanco Dallas $10,500-11,500 (≈$2,000/m²) | 2026-09 | derivado del catálogo
PIEDRA-GR-VCOLIBRI-2 | Granito importado verde colibrí, placa 2 cm a despiece, pulido de fábrica, sin IVA, puesto en obra | m2 | 1960 | Regla de escala por variedad: P.U. actualizado Construbase de E06.03.0110 ÷ 1.284 (indirectos, financiamiento y utilidad) − costo no pétreo de la tarjeta tipo ($523) ÷ (1 + desperdicio) = $1,962/m²; sin ajuste (k = 1.00). Verificación: negro absoluto lámina 3.00x1.90x2 $21,800-24,300 con IVA (Mármoles Puente) ≈ $3,300-3,700/m² sin IVA y granito negro ≈$1,000-1,800/m² (precio-m2.com); lámina Blanco Dallas $10,500-11,500 (≈$2,000/m²) | 2026-09 | derivado del catálogo
PIEDRA-GR-OCARIOCA-2 | Granito importado oro carioca, placa 2 cm a despiece, pulido de fábrica, sin IVA, puesto en obra | m2 | 2300 | Regla de escala por variedad: P.U. actualizado Construbase de E06.03.0112 ÷ 1.284 (indirectos, financiamiento y utilidad) − costo no pétreo de la tarjeta tipo ($523) ÷ (1 + desperdicio) = $2,299/m²; sin ajuste (k = 1.00). Verificación: negro absoluto lámina 3.00x1.90x2 $21,800-24,300 con IVA (Mármoles Puente) ≈ $3,300-3,700/m² sin IVA y granito negro ≈$1,000-1,800/m² (precio-m2.com); lámina Blanco Dallas $10,500-11,500 (≈$2,000/m²) | 2026-09 | derivado del catálogo
PIEDRA-GR-AALAMOSCA-2 | Granito importado azul ala de mosca, placa 2 cm a despiece, pulido de fábrica, sin IVA, puesto en obra | m2 | 3040 | Regla de escala por variedad: P.U. actualizado Construbase de E06.03.0114 ÷ 1.284 (indirectos, financiamiento y utilidad) − costo no pétreo de la tarjeta tipo ($523) ÷ (1 + desperdicio) = $3,043/m²; sin ajuste (k = 1.00). Verificación: negro absoluto lámina 3.00x1.90x2 $21,800-24,300 con IVA (Mármoles Puente) ≈ $3,300-3,700/m² sin IVA y granito negro ≈$1,000-1,800/m² (precio-m2.com); lámina Blanco Dallas $10,500-11,500 (≈$2,000/m²) | 2026-09 | derivado del catálogo
PIEDRA-GR-CPERLA-2 | Granito importado crema perla, placa 2 cm a despiece, pulido de fábrica, sin IVA, puesto en obra | m2 | 1470 | Regla de escala por variedad: P.U. actualizado Construbase de E06.03.0116 ÷ 1.284 (indirectos, financiamiento y utilidad) − costo no pétreo de la tarjeta tipo ($523) ÷ (1 + desperdicio) = $1,469/m²; sin ajuste (k = 1.00). Verificación: negro absoluto lámina 3.00x1.90x2 $21,800-24,300 con IVA (Mármoles Puente) ≈ $3,300-3,700/m² sin IVA y granito negro ≈$1,000-1,800/m² (precio-m2.com); lámina Blanco Dallas $10,500-11,500 (≈$2,000/m²) | 2026-09 | derivado del catálogo
PIEDRA-GR-ASTACEC-2 | Granito importado amarillo Santa Cecilia, placa 2 cm a despiece, pulido de fábrica, sin IVA, puesto en obra | m2 | 2210 | Regla de escala por variedad: P.U. actualizado Construbase de E06.03.0118 ÷ 1.284 (indirectos, financiamiento y utilidad) − costo no pétreo de la tarjeta tipo ($523) ÷ (1 + desperdicio) = $2,213/m²; sin ajuste (k = 1.00). Verificación: negro absoluto lámina 3.00x1.90x2 $21,800-24,300 con IVA (Mármoles Puente) ≈ $3,300-3,700/m² sin IVA y granito negro ≈$1,000-1,800/m² (precio-m2.com); lámina Blanco Dallas $10,500-11,500 (≈$2,000/m²) | 2026-09 | derivado del catálogo
PIEDRA-GR-RCAPAO-2 | Granito importado rojo Capão Bonito, placa 2 cm a despiece, pulido de fábrica, sin IVA, puesto en obra | m2 | 2280 | Regla de escala por variedad: P.U. actualizado Construbase de E06.03.0120 ÷ 1.284 (indirectos, financiamiento y utilidad) − costo no pétreo de la tarjeta tipo ($523) ÷ (1 + desperdicio) = $2,282/m²; sin ajuste (k = 1.00). Verificación: negro absoluto lámina 3.00x1.90x2 $21,800-24,300 con IVA (Mármoles Puente) ≈ $3,300-3,700/m² sin IVA y granito negro ≈$1,000-1,800/m² (precio-m2.com); lámina Blanco Dallas $10,500-11,500 (≈$2,000/m²) | 2026-09 | derivado del catálogo
PIEDRA-GR-RIMPERIAL-2 | Granito importado rojo imperial, placa 2 cm a despiece, pulido de fábrica, sin IVA, puesto en obra | m2 | 3200 | Regla de escala por variedad: P.U. actualizado Construbase de E06.03.0122 ÷ 1.284 (indirectos, financiamiento y utilidad) − costo no pétreo de la tarjeta tipo ($523) ÷ (1 + desperdicio) = $3,199/m²; sin ajuste (k = 1.00). Verificación: negro absoluto lámina 3.00x1.90x2 $21,800-24,300 con IVA (Mármoles Puente) ≈ $3,300-3,700/m² sin IVA y granito negro ≈$1,000-1,800/m² (precio-m2.com); lámina Blanco Dallas $10,500-11,500 (≈$2,000/m²) | 2026-09 | derivado del catálogo
PIEDRA-GR-RDRAGON-2 | Granito importado rojo dragón, placa 2 cm a despiece, pulido de fábrica, sin IVA, puesto en obra | m2 | 2000 | Regla de escala por variedad: P.U. actualizado Construbase de E06.03.0124 ÷ 1.284 (indirectos, financiamiento y utilidad) − costo no pétreo de la tarjeta tipo ($523) ÷ (1 + desperdicio) = $2,005/m²; sin ajuste (k = 1.00). Verificación: negro absoluto lámina 3.00x1.90x2 $21,800-24,300 con IVA (Mármoles Puente) ≈ $3,300-3,700/m² sin IVA y granito negro ≈$1,000-1,800/m² (precio-m2.com); lámina Blanco Dallas $10,500-11,500 (≈$2,000/m²) | 2026-09 | derivado del catálogo
PIEDRA-GR-RSIERRA-2 | Granito importado rojo Sierra Chica, placa 2 cm a despiece, pulido de fábrica, sin IVA, puesto en obra | m2 | 1880 | Regla de escala por variedad: P.U. actualizado Construbase de E06.03.0126 ÷ 1.284 (indirectos, financiamiento y utilidad) − costo no pétreo de la tarjeta tipo ($523) ÷ (1 + desperdicio) = $1,884/m²; sin ajuste (k = 1.00). Verificación: negro absoluto lámina 3.00x1.90x2 $21,800-24,300 con IVA (Mármoles Puente) ≈ $3,300-3,700/m² sin IVA y granito negro ≈$1,000-1,800/m² (precio-m2.com); lámina Blanco Dallas $10,500-11,500 (≈$2,000/m²) | 2026-09 | derivado del catálogo
PIEDRA-GR-EMERALD-2 | Granito importado Emerald Pearl, placa 2 cm a despiece, pulido de fábrica, sin IVA, puesto en obra | m2 | 2730 | Regla de escala por variedad: P.U. actualizado Construbase de E06.03.0128 ÷ 1.284 (indirectos, financiamiento y utilidad) − costo no pétreo de la tarjeta tipo ($523) ÷ (1 + desperdicio) = $2,732/m²; sin ajuste (k = 1.00). Verificación: negro absoluto lámina 3.00x1.90x2 $21,800-24,300 con IVA (Mármoles Puente) ≈ $3,300-3,700/m² sin IVA y granito negro ≈$1,000-1,800/m² (precio-m2.com); lámina Blanco Dallas $10,500-11,500 (≈$2,000/m²) | 2026-09 | derivado del catálogo
PIEDRA-GR-ABAHIA-2 | Granito importado azul Bahía, placa 2 cm a despiece, pulido de fábrica, sin IVA, puesto en obra | m2 | 23870 | Regla de escala por variedad: P.U. actualizado Construbase de E06.03.0130 ÷ 1.284 (indirectos, financiamiento y utilidad) − costo no pétreo de la tarjeta tipo ($523) ÷ (1 + desperdicio) = $23,868/m²; sin ajuste (k = 1.00). Verificación: Azul Bahía 2 cm US$90-180/ft² (forustone.com 2026) y Azul Macaúbas US$100-200/ft² (acemarstone.com) ≈ MXN 17,700-39,000/m² a 18.3 MXN/USD; piedras de colección (sodalita/cuarcita azul) | 2026-09 | derivado del catálogo
PIEDRA-GR-AMACAUBAS-2 | Granito importado azul Macaúbas, placa 2 cm a despiece, pulido de fábrica, sin IVA, puesto en obra | m2 | 23220 | Regla de escala por variedad: P.U. actualizado Construbase de E06.03.0132 ÷ 1.284 (indirectos, financiamiento y utilidad) − costo no pétreo de la tarjeta tipo ($523) ÷ (1 + desperdicio) = $23,218/m²; sin ajuste (k = 1.00). Verificación: Azul Bahía 2 cm US$90-180/ft² (forustone.com 2026) y Azul Macaúbas US$100-200/ft² (acemarstone.com) ≈ MXN 17,700-39,000/m² a 18.3 MXN/USD; piedras de colección (sodalita/cuarcita azul) | 2026-09 | derivado del catálogo
PIEDRA-GR-ABOQUIRA-2 | Granito importado azul Boquira, placa 2 cm a despiece, pulido de fábrica, sin IVA, puesto en obra | m2 | 28470 | Regla de escala por variedad: P.U. actualizado Construbase de E06.03.0134 ÷ 1.284 (indirectos, financiamiento y utilidad) − costo no pétreo de la tarjeta tipo ($523) ÷ (1 + desperdicio) = $28,474/m²; sin ajuste (k = 1.00). Verificación: Azul Bahía 2 cm US$90-180/ft² (forustone.com 2026) y Azul Macaúbas US$100-200/ft² (acemarstone.com) ≈ MXN 17,700-39,000/m² a 18.3 MXN/USD; piedras de colección (sodalita/cuarcita azul) | 2026-09 | derivado del catálogo
PIEDRA-GR-VUBATUBA-2 | Granito importado verde Ubatuba, placa 2 cm a despiece, pulido de fábrica, sin IVA, puesto en obra | m2 | 1590 | Regla de escala por variedad: P.U. actualizado Construbase de E06.03.0136 ÷ 1.284 (indirectos, financiamiento y utilidad) − costo no pétreo de la tarjeta tipo ($523) ÷ (1 + desperdicio) = $1,590/m²; sin ajuste (k = 1.00). Verificación: negro absoluto lámina 3.00x1.90x2 $21,800-24,300 con IVA (Mármoles Puente) ≈ $3,300-3,700/m² sin IVA y granito negro ≈$1,000-1,800/m² (precio-m2.com); lámina Blanco Dallas $10,500-11,500 (≈$2,000/m²) | 2026-09 | derivado del catálogo
PIEDRA-GR-AHIMALAYA-2 | Granito importado amarillo Himalaya, placa 2 cm a despiece, pulido de fábrica, sin IVA, puesto en obra | m2 | 2090 | Regla de escala por variedad: P.U. actualizado Construbase de E06.03.0138 ÷ 1.284 (indirectos, financiamiento y utilidad) − costo no pétreo de la tarjeta tipo ($523) ÷ (1 + desperdicio) = $2,091/m²; sin ajuste (k = 1.00). Verificación: negro absoluto lámina 3.00x1.90x2 $21,800-24,300 con IVA (Mármoles Puente) ≈ $3,300-3,700/m² sin IVA y granito negro ≈$1,000-1,800/m² (precio-m2.com); lámina Blanco Dallas $10,500-11,500 (≈$2,000/m²) | 2026-09 | derivado del catálogo
DUREX-MASTER | Pintura vinílica Comex Durex Master (cubeta 19 L) | l | 63.5 | Cubeta 19 L $1,149 con IVA (promoción Comex Rullán Veracruz, facebook.com/ComexRullanVeracruz) a ≈$1,400 en tiendas Comex (tiendascomex24.com.mx/producto/durex-master-19-litros-cubeta) → se toma $1,400 con IVA = $1,207 sin IVA / 19 L | 2026-09 | validado con rango de mercado
PRO-1000-PLUS | Pintura vinílica Comex Pro-1000 Plus (cubeta 19 L) | l | 106 | Cubeta 19 L $2,335 con IVA (Barata del Valle, baratadelvalle.com/product/pro-1000-plus-322-negro-19-lt) → $2,013 sin IVA / 19 L; Construrama y tiendas Comex la listan en el mismo rango | 2026-09 | validado con rango de mercado
REAL-FLEX | Pintura vinil-acrílica flexible Comex Real Flex (cubeta 19 L) | l | 120.7 | Mercado Libre $1,125-1,599 por cubeta 19 L (ofertas); presentación 1 L $197.50 en Comex Power Center (comex-pc.myshopify.com/products/real-flex). Se toma $2,660 con IVA por cubeta (≈0.7 × precio por litro de la presentación de 1 L, relación usual cubeta/litro de Comex) = $2,293 sin IVA / 19 L; sin cotización directa de la cubeta | 2026-09 | referencia
VINIMEX-PREMIUM | Pintura vinil-acrílica Comex Vinimex Premium / Total (cubeta 19 L) | l | 200 | Cubeta 19 L: Vinimex Premium $4,899 y Vinimex Total $4,659 con IVA (mercadoshops comexpower / musarsadec); promoción de tienda $1,999-2,479. Se toma $4,400 con IVA = $3,793 sin IVA / 19 L, coherente con VINIMEX a precio de lista | 2026-09 | validado con rango de mercado
ESMALTE-C100 | Esmalte alquidálico Comex 100 Total (cubeta 19 L) | l | 198.6 | Comex 100 Total 19 L $4,376.65 con IVA con descuento, lista $5,149 (comex.com.mx/esmaltes/comex-100-total-19-litros) → $3,773 sin IVA / 19 L; Mercado Libre $1,100-4,689 según variante | 2026-09 | validado con rango de mercado
PINT-TRAFICO-BS | Pintura de tráfico base solvente (alquidálica/hule clorado) tipo Comex Vía Color, blanca o amarilla (cubeta 19 L) | l | 86.2 | Vía Color base solvente amarilla 19 L $1,199 con IVA (baratadelvalle.com); Voller, Sherwin-Williams, Berel y Zaak en Construrama sin precio visible; rango de mercado estimado $1,200-2,500. Se toma $1,900 con IVA = $1,638 sin IVA / 19 L | 2026-09 | validado con rango de mercado
MICROESFERA | Microesfera de vidrio reflejante para señalamiento (saco 25 kg) | kg | 30 | Saco 25 kg $750 sin IVA (proveedor en resultados de búsqueda: tecmapro.com / ferremobil.com / imperquimia.mx Guardquim Microesfera); dosificación 500-600 g/m² | 2026-09 | validado con rango de mercado
POLVO-MARMOL | Polvo de mármol / cero fino (marmolina) blanco (bulto 25 kg) | kg | 2 | Bulto 25 kg de cero fino / marmolina (materialescortes.com.mx, sin precio visible); estimación $55-65 con IVA por bulto en casas de materiales → $2.00/kg sin IVA | 2026-09 | referencia
COREV-SOTOFONDO | Corev Sotofondo sellador-fondo para pastas (cubeta 19 L) | l | 44.1 | Sotofondo 1000 sellador para muros cubeta 19 L $838 sin IVA (costonet.com.mx, catálogo marca COREV); Construrama lista Sottfondo 3x1 y 5x1 19 L | 2026-09 | validado con rango de mercado
COREV-VITROCOREV | Corev Vitrocorev sellador-acabado acrílico transparente para pastas (cubeta 19 L) | l | 120 | Sin precio publicado; estimación como sellador acrílico transparente de gama media ($2,600-2,800 con IVA por cubeta 19 L) | 2026-09 | referencia
COREV-CORVSAND | Corev Corevsand recubrimiento de cuarzo y mármol grano medio (cubeta 32 kg) | kg | 50 | Corev no publica lista de precios; estimación por gama anclada en Vinicement R $1,249 por cubeta (distribuidorpanelrey.com.mx, ≈28 kg → $38.5/kg sin IVA), Cuarzoplast $1,181-3,912 por cubeta (corev.mx) y Corevsand en cubeta de 32 kg (corev.mx). Gama alta de cuarzo: ≈$1,850 con IVA por cubeta 32 kg; sin cotización directa | 2026-09 | referencia
COREV-SANDPLAST | Corev Sandplast ST recubrimiento de arena sílica grano fino (cubeta) | kg | 45 | Corev no publica lista de precios; estimación por gama anclada en Vinicement R $1,249 por cubeta (distribuidorpanelrey.com.mx, ≈28 kg → $38.5/kg sin IVA), Cuarzoplast $1,181-3,912 por cubeta (corev.mx) y Corevsand en cubeta de 32 kg (corev.mx). Gama alta de cuarzo fino; sin cotización directa | 2026-09 | referencia
COREV-CORVSTONE | Corev Corevstone recubrimiento pétreo de cuarzo ceramizado (cubeta) | kg | 50 | Corev no publica lista de precios; estimación por gama anclada en Vinicement R $1,249 por cubeta (distribuidorpanelrey.com.mx, ≈28 kg → $38.5/kg sin IVA), Cuarzoplast $1,181-3,912 por cubeta (corev.mx) y Corevsand en cubeta de 32 kg (corev.mx). Gama alta de cuarzo, igual a Corevsand; sin cotización directa | 2026-09 | referencia
COREV-PASTIN | Corev Pastín pasta texturizada económica (cubeta) | kg | 25 | Corev no publica lista de precios; estimación por gama anclada en Vinicement R $1,249 por cubeta (distribuidorpanelrey.com.mx, ≈28 kg → $38.5/kg sin IVA), Cuarzoplast $1,181-3,912 por cubeta (corev.mx) y Corevsand en cubeta de 32 kg (corev.mx). Gama económica; sin cotización directa | 2026-09 | referencia
COREV-CASCARA | Corev pasta para textura cáscara de naranja (cubeta) | kg | 30 | Corev no publica lista de precios; estimación por gama anclada en Vinicement R $1,249 por cubeta (distribuidorpanelrey.com.mx, ≈28 kg → $38.5/kg sin IVA), Cuarzoplast $1,181-3,912 por cubeta (corev.mx) y Corevsand en cubeta de 32 kg (corev.mx). Gama media de pastas de mármol; sin cotización directa | 2026-09 | referencia
COREV-CUARZOPLAST | Corev Cuarzoplast recubrimiento de cuarzo grano grueso (cubeta) | kg | 38 | Corev no publica lista de precios; estimación por gama anclada en Vinicement R $1,249 por cubeta (distribuidorpanelrey.com.mx, ≈28 kg → $38.5/kg sin IVA), Cuarzoplast $1,181-3,912 por cubeta (corev.mx) y Corevsand en cubeta de 32 kg (corev.mx). Cuarzoplast $1,181-3,912 por cubeta (corev.mx); se toma ≈$1,250 sin IVA por cubeta de 32 kg; sin cotización directa | 2026-09 | referencia
COREV-SILCOPLAST | Corev Silcoplast pasta de sílice y mármol (cubeta) | kg | 30 | Corev no publica lista de precios; estimación por gama anclada en Vinicement R $1,249 por cubeta (distribuidorpanelrey.com.mx, ≈28 kg → $38.5/kg sin IVA), Cuarzoplast $1,181-3,912 por cubeta (corev.mx) y Corevsand en cubeta de 32 kg (corev.mx). Gama media de pastas de mármol; sin cotización directa | 2026-09 | referencia
COREV-MUROPLAST | Corev Muroplast pasta de mármol grano medio (cubeta) | kg | 30 | Corev no publica lista de precios; estimación por gama anclada en Vinicement R $1,249 por cubeta (distribuidorpanelrey.com.mx, ≈28 kg → $38.5/kg sin IVA), Cuarzoplast $1,181-3,912 por cubeta (corev.mx) y Corevsand en cubeta de 32 kg (corev.mx). Gama media de pastas de mármol; sin cotización directa | 2026-09 | referencia
COREV-FINNOPLAST | Corev Finnoplast pasta de mármol grano fino (cubeta) | kg | 30 | Corev no publica lista de precios; estimación por gama anclada en Vinicement R $1,249 por cubeta (distribuidorpanelrey.com.mx, ≈28 kg → $38.5/kg sin IVA), Cuarzoplast $1,181-3,912 por cubeta (corev.mx) y Corevsand en cubeta de 32 kg (corev.mx). Gama media de pastas de mármol; sin cotización directa | 2026-09 | referencia
COREV-VINICEMENT | Corev Vinicement pasta texturizada exterior (D, Y, F o R) (cubeta ≈28 kg) | kg | 38.5 | Corev no publica lista de precios; estimación por gama anclada en Vinicement R $1,249 por cubeta (distribuidorpanelrey.com.mx, ≈28 kg → $38.5/kg sin IVA), Cuarzoplast $1,181-3,912 por cubeta (corev.mx) y Corevsand en cubeta de 32 kg (corev.mx). Vinicement R $1,249 por cubeta (distribuidorpanelrey.com.mx) ≈28 kg; sin cotización directa | 2026-09 | referencia
COREV-COVERALL | Corev Coverall pasta texturizada interior (T, M o G) (cubeta) | kg | 32 | Corev no publica lista de precios; estimación por gama anclada en Vinicement R $1,249 por cubeta (distribuidorpanelrey.com.mx, ≈28 kg → $38.5/kg sin IVA), Cuarzoplast $1,181-3,912 por cubeta (corev.mx) y Corevsand en cubeta de 32 kg (corev.mx). Línea interior ≈15 % abajo de Vinicement; sin cotización directa | 2026-09 | referencia
COREV-CASTELO | Corev estucado veneciano Castelo (cubeta) | kg | 35 | Corev no publica lista de precios; estimación por gama anclada en Vinicement R $1,249 por cubeta (distribuidorpanelrey.com.mx, ≈28 kg → $38.5/kg sin IVA), Cuarzoplast $1,181-3,912 por cubeta (corev.mx) y Corevsand en cubeta de 32 kg (corev.mx). Estuco de gama media; sin cotización directa | 2026-09 | referencia
COREV-MARMORINO | Corev estucado veneciano Marmorino (cubeta) | kg | 55 | Corev no publica lista de precios; estimación por gama anclada en Vinicement R $1,249 por cubeta (distribuidorpanelrey.com.mx, ≈28 kg → $38.5/kg sin IVA), Cuarzoplast $1,181-3,912 por cubeta (corev.mx) y Corevsand en cubeta de 32 kg (corev.mx). Estuco de cal y mármol, gama alta; sin cotización directa | 2026-09 | referencia
COREV-PALLADIO | Corev estucado veneciano Palladio (cubeta 19 L) | l | 160 | Corev no publica lista de precios; estimación por gama anclada en Vinicement R $1,249 por cubeta (distribuidorpanelrey.com.mx, ≈28 kg → $38.5/kg sin IVA), Cuarzoplast $1,181-3,912 por cubeta (corev.mx) y Corevsand en cubeta de 32 kg (corev.mx). Construenvío lista Texturizado Palladio 19 L sin precio visible; ≈$3,500 con IVA por cubeta; sin cotización directa | 2026-09 | referencia
COREV-LEONARDO | Corev estucado veneciano Leonardo color rojo (cubeta 19 L) | l | 190 | Corev no publica lista de precios; estimación por gama anclada en Vinicement R $1,249 por cubeta (distribuidorpanelrey.com.mx, ≈28 kg → $38.5/kg sin IVA), Cuarzoplast $1,181-3,912 por cubeta (corev.mx) y Corevsand en cubeta de 32 kg (corev.mx). Igual a Palladio + ≈20 % por pigmento rojo; sin cotización directa | 2026-09 | referencia
COREV-CRAKELATTO | Corev Crakelatto (base, craquelador y tinte) para estucado veneciano | kg | 70 | Corev no publica lista de precios; estimación por gama anclada en Vinicement R $1,249 por cubeta (distribuidorpanelrey.com.mx, ≈28 kg → $38.5/kg sin IVA), Cuarzoplast $1,181-3,912 por cubeta (corev.mx) y Corevsand en cubeta de 32 kg (corev.mx). Sistema de 3 componentes de gama alta; sin cotización directa | 2026-09 | referencia
COREV-AQUAREL-T | Corev Aquarel texturado (cubeta) | kg | 55 | Corev no publica lista de precios; estimación por gama anclada en Vinicement R $1,249 por cubeta (distribuidorpanelrey.com.mx, ≈28 kg → $38.5/kg sin IVA), Cuarzoplast $1,181-3,912 por cubeta (corev.mx) y Corevsand en cubeta de 32 kg (corev.mx). Acabado decorativo de gama alta; sin cotización directa | 2026-09 | referencia
COREV-AQUAREL-M | Corev Aquarel micro (cubeta) | kg | 60 | Corev no publica lista de precios; estimación por gama anclada en Vinicement R $1,249 por cubeta (distribuidorpanelrey.com.mx, ≈28 kg → $38.5/kg sin IVA), Cuarzoplast $1,181-3,912 por cubeta (corev.mx) y Corevsand en cubeta de 32 kg (corev.mx). Acabado decorativo de gama alta, grano micro; sin cotización directa | 2026-09 | referencia
COREV-CORVBLOCK | Corev Corevblock pasta-aplanado para block y ladrillo (F, M o G) | kg | 11 | Corev no publica lista de precios; estimación por gama anclada en Vinicement R $1,249 por cubeta (distribuidorpanelrey.com.mx, ≈28 kg → $38.5/kg sin IVA), Cuarzoplast $1,181-3,912 por cubeta (corev.mx) y Corevsand en cubeta de 32 kg (corev.mx). Pasta-aplanado de alto consumo, precio por kg cercano a un mortero premezclado ×3; sin cotización directa | 2026-09 | referencia
COREV-GRANOPLAST | Corev Granoplast pasta para grano lanzado (2, 3 o 4 mm) (cubeta) | kg | 45 | Corev no publica lista de precios; estimación por gama anclada en Vinicement R $1,249 por cubeta (distribuidorpanelrey.com.mx, ≈28 kg → $38.5/kg sin IVA), Cuarzoplast $1,181-3,912 por cubeta (corev.mx) y Corevsand en cubeta de 32 kg (corev.mx). Costonet lista Granoplast 4 (DECREC07075) sin precio visible; gama alta de mármol; sin cotización directa | 2026-09 | referencia
COREV-PIETRAPLAST | Corev Pietraplast pasta de mármol natural (Romano o Veneciano) (cubeta) | kg | 55 | Corev no publica lista de precios; estimación por gama anclada en Vinicement R $1,249 por cubeta (distribuidorpanelrey.com.mx, ≈28 kg → $38.5/kg sin IVA), Cuarzoplast $1,181-3,912 por cubeta (corev.mx) y Corevsand en cubeta de 32 kg (corev.mx). Gama alta de mármol natural; sin cotización directa | 2026-09 | referencia
LAM-NEGRA-C20 | Lámina negra rolada en frío cal. 20 (0.91 mm, ≈7.2 kg/m²), hoja 4x8 o 4x10 ft | m2 | 215 | Tool Ferreterías, Construrama y Surtiaceros la venden por kg sin precio visible; estimación $30/kg sin IVA × 7.16 kg/m² (criterio de LAM-GALV-C22 $35/kg menos el galvanizado) ≈ $740 con IVA por hoja 4x8 | 2026-09 | referencia
LAM-NEGRA-C18 | Lámina negra rolada en frío cal. 18 (1.21 mm, ≈9.5 kg/m²) | m2 | 286 | Regla de LAM-NEGRA-C20: $30/kg × 9.53 kg/m² | 2026-09 | referencia
TUBULAR-C18 | Perfil tubular de herrería Prolamsa cal. 18 (P-150, M-225, M-300, 106, 120, 121, 127, 144, 154) | kg | 33 | Tubular cuadrado 1x1 cal. 18 tramo 6 m (7.5 kg): $184-343 con IVA (proconsa.online, Construrama) → $21-40/kg sin IVA; se toma $33/kg (perfiles de herrería con formas cuestan más por kg que el cuadrado) | 2026-09 | validado con rango de mercado
CUADRADO-ACERO | Cuadrado macizo de acero 1/2 in (12.7 mm, 1.27 kg/m) | kg | 26 | Criterio de REDONDO-A36 ($25/kg) + $1/kg por sección chica; sin cotización directa | 2026-09 | referencia
TUBO-NEGRO-CED | Tubo de acero negro cédula 30/40 (1 a 4 in) | kg | 30 | Tubo negro ced. 40 en distribuidores $32-40/kg con IVA; se toma $30/kg sin IVA; sin cotización directa | 2026-09 | referencia
MALLA-CRIBA-C10 | Malla criba ornamental cal. 10, abertura 1x1 in (≈5 kg/m²) | m2 | 230 | Estimación por peso: ≈72 m de alambre cal. 10 por m² × 0.071 kg/m = 5.1 kg/m² × $45/kg; sin cotización directa | 2026-09 | referencia
REJILLA-IRV-1x18 | Rejilla Irving tipo T lisa de solera 1 x 1/8 in (panel 1 x 6 m) | m2 | 1087 | Panel 1x6 m $7,565.52 con IVA (Tool Ferreterías, toolferreterias.com/products/rejilla-t-1-8-x-1-de-1-x-6-metros-irving) → $6,522 sin IVA / 6 m² | 2026-09 | validado con rango de mercado
REJILLA-IRV-114x316 | Rejilla Irving tipo T lisa de solera 1 1/4 x 3/16 in (panel 1 x 6 m) | m2 | 1900 | Regla de escala por peso anclada en REJILLA-IRV-1x18: ≈31 vs 17 kg/m² × 0.95 (menor precio por kg en solera gruesa) | 2026-09 | referencia
MALLA-CICLON-105 | Malla ciclónica galvanizada cal. 10.5, abertura 55x55 mm (rollo 2 x 20 m o 2.5 x 20 m) | m2 | 51.65 | Deacero 2 x 20 m $2,397 con IVA (Mercado Libre, tienda oficial) → $2,066 sin IVA / 40 m²; Sodimac y Ferrepat la listan en el mismo rango | 2026-09 | validado con rango de mercado
POSTE-GALV-60 | Tubo galvanizado para cerca de malla ciclónica 60 mm (2 3/8 in) cal. 18 | m | 85 | Tool Ferreterías lista tubo 60 mm x 6 m cal. 18 sin precio visible; estimación ≈$590 con IVA por tramo de 6 m | 2026-09 | referencia
POSTE-GALV-48 | Tubo galvanizado para cerca de malla ciclónica 48 mm (1 7/8 in) cal. 20 | m | 55 | Tool Ferreterías lista tubo 48 mm x 6 m cal. 20 sin precio visible; estimación ≈$380 con IVA por tramo de 6 m | 2026-09 | referencia
POSTE-GALV-42 | Tubo galvanizado 42 mm (1 5/8 in) para barra superior de cerca | m | 45 | Estimación proporcional a POSTE-GALV-48 por perímetro; sin cotización directa | 2026-09 | referencia
ACC-CICLON-ARR | Juego de accesorios para poste de arranque o esquina de cerca ciclónica (barra de tensión, 4 abrazaderas tensoras, capuchón, tornillería) | jgo | 180 | Estimación de ferretería: abrazadera tensora $15-25, barra de tensión $60-80, capuchón $25-35; sin cotización directa | 2026-09 | referencia
ACC-CICLON-INT | Juego de accesorios para poste intermedio de cerca ciclónica (capuchón con ojillo y amarres) | jgo | 40 | Estimación de ferretería; sin cotización directa | 2026-09 | referencia
ALAMBRE-PUAS | Alambre de púas galvanizado cal. 12.5 (rollo 350 m, 34 kg) | m | 3.35 | Rollo 350 m $1,350-1,379.50 con IVA (Truper Fiero 44886 en elferretero.com.mx, ferreteriascoresi.com.mx; Deacero Portero en Construrama) → $1,177 sin IVA / 350 m | 2026-09 | validado con rango de mercado
BRAZO-PORTAESPADA | Capucha (brazo) porta espadas para 3 hilos de alambre de púas, para poste de 48-60 mm | pza | 65 | Estimación de ferretería $65-90 con IVA; CDMX GF13KD espada simple colocada $90.79; sin cotización directa | 2026-09 | referencia
CONCERTINA-45 | Concertina de navaja galvanizada 45 cm de diámetro (rollo que cubre 8 m) | m | 45.25 | Rollo 45 cm / 8 m: Truper Fiero PUCO-A45 $420 y CBT-65 $425 con IVA (elferretero.com.mx, carritoferretero.mercadoshops.com.mx) → $362 sin IVA / 8 m | 2026-09 | validado con rango de mercado
BISAGRA-TUB-58 | Bisagra tubular soldable 5/8 in (macho y hembra) | pza | 10.3 | $6.58-12.00 con IVA (Tool Ferreterías, urrea.com LBT58, forjaferreatienda.com, surtiaceros.com) → se toma $12 con IVA | 2026-09 | validado con rango de mercado
BISAGRA-TUB-1 | Bisagra tubular soldable 1 in con grasera para portón | pza | 35 | Bisagra tubular con grasera (acerosmurillo.com lista BG58/BG1 sin precio); estimación $35-45 con IVA | 2026-09 | referencia
CERR-BARRA | Cerradura de seguridad de barra para herrería (cerrojo de barra con cilindro, tipo Lock/Phillips) | pza | 560 | Estimación $600-750 con IVA en ferreterías; sin cotización directa | 2026-09 | referencia
PASADOR-PORTACAND | Pasador porta candado de acero 4-6 in para soldar | pza | 60 | Estimación de ferretería $55-90 con IVA | 2026-09 | referencia
MANIJA-PORTACAND | Manija porta candado para ventana de herrería | pza | 45 | Estimación de ferretería $40-60 con IVA | 2026-09 | referencia
BRAZO-PROYECCION | Par de brazos de proyección (compás) para ventana de herrería | par | 120 | Estimación de ferretería $120-160 con IVA por par | 2026-09 | referencia
PUNTA-LANZA-5 | Punta de lanza de 5 puntas fundida para barrote de 10-13 mm | pza | 25 | Estimación de distribuidor de herrería artística $25-35 con IVA | 2026-09 | referencia
PUERTA-TAMBOR-MET | Puerta metálica tipo tambor de lámina 0.90 x 2.10 m con marco metálico, preparada para cerradura | pza | 2600 | Puertas de acero tipo multipanel/tambor 90x210-213 con marco (macasa.mx, multipanelyaceros.com, Home Depot) sin precio visible en la consulta; estimación $2,800-3,300 con IVA | 2026-09 | referencia
BAJOALF-PU6 | Bajo alfombra de espuma de poliuretano (Polipad) 6.35 mm, rollo 110 m² | m2 | 18.8 | Home Depot México SKU 945108 Polipad 6.35 mm × 110 m² $2,399 con IVA ⇒ $21.81/m² con IVA ⇒ $18.80 sin IVA (Home Depot, consulta 2026-09) | 2026-09 | validado con rango de mercado
TIRA-PUAS | Tira de púas para alfombra 7/8 in × 1.22 m con clavo para concreto integrado | m | 13.25 | Paquete 20 pzas × 1.22 m = 24.4 m $375 con IVA (CEPISA/Mercado Libre) ⇒ $15.37/m con IVA ⇒ $13.25 sin IVA; Home Depot vende pieza QEP 1.22 m | 2026-09 | validado con rango de mercado
CINTA-UNION-ALF | Cinta termoadhesiva (hot-melt) para unión de alfombra, rollo 20 m | m | 24.8 | Cinta unión Capitol rollo 20 m $575 con IVA (CEPISA/Mercado Libre) ⇒ $28.75/m con IVA ⇒ $24.80 sin IVA | 2026-09 | validado con rango de mercado
ADH-CONTACTO | Pegamento de contacto tipo Resistol 5000 (lata 4 L) | l | 170 | Home Depot México Resistol 5000 4 L $739-869 con IVA ⇒ $159-187/L sin IVA; se toma $170/L | 2026-09 | validado con rango de mercado
ALF-LUX-ARQUITEXTURA-SB | Alfombra Luxor Arquitextura SB, Poliester rasurado (rollo; equivalente de gama 2026) | m2 | 331 | Regla de escala de la familia E06.06: precio = 95.00 + 1.1963 × (P.U. 2017 del modelo − 130.62), recta por dos anclas 2026 sin IVA: $95/m² para polipropileno económico (Sprint Plus, P.U. 2017 $130.62; respaldo: tabulador CDMX 2026-07 GH24BB 'alfombra modelo Sprint con bajo alfombra' $228.66/m² ⇒ alfombra ≈$90-100/m²; alfombras de uso rudo desde $150/m² con IVA, alfombrasypisosdf.com) y $600/m² para poliéster premium (Magnificent SB, P.U. 2017 $552.76; alfombra Luxor gama alta $450-800/m² solo material, analisisdepreciosunitarios.com 2025). Equivale a repartir los modelos en proporción a (P.U. 2017 − 51.2), la parte del P.U. 2017 que no es alfombra; este modelo: P.U. 2017 $327.73 ⇒ $331.00/m² | 2026-09 | derivado del catálogo
ALF-LUX-ARUBA | Alfombra Luxor Aruba, Poliester rasurado (rollo; equivalente de gama 2026) | m2 | 276.5 | Regla de escala de la familia E06.06: precio = 95.00 + 1.1963 × (P.U. 2017 del modelo − 130.62), recta por dos anclas 2026 sin IVA: $95/m² para polipropileno económico (Sprint Plus, P.U. 2017 $130.62; respaldo: tabulador CDMX 2026-07 GH24BB 'alfombra modelo Sprint con bajo alfombra' $228.66/m² ⇒ alfombra ≈$90-100/m²; alfombras de uso rudo desde $150/m² con IVA, alfombrasypisosdf.com) y $600/m² para poliéster premium (Magnificent SB, P.U. 2017 $552.76; alfombra Luxor gama alta $450-800/m² solo material, analisisdepreciosunitarios.com 2025). Equivale a repartir los modelos en proporción a (P.U. 2017 − 51.2), la parte del P.U. 2017 que no es alfombra; este modelo: P.U. 2017 $282.47 ⇒ $276.50/m² | 2026-09 | derivado del catálogo
ALF-LUX-ATHLETIC-TURF | Alfombra Luxor Athletic Turf, Pasto uv resitant (rollo; equivalente de gama 2026) | m2 | 621.5 | Regla de escala de la familia E06.06: precio = 95.00 + 1.1963 × (P.U. 2017 del modelo − 130.62), recta por dos anclas 2026 sin IVA: $95/m² para polipropileno económico (Sprint Plus, P.U. 2017 $130.62; respaldo: tabulador CDMX 2026-07 GH24BB 'alfombra modelo Sprint con bajo alfombra' $228.66/m² ⇒ alfombra ≈$90-100/m²; alfombras de uso rudo desde $150/m² con IVA, alfombrasypisosdf.com) y $600/m² para poliéster premium (Magnificent SB, P.U. 2017 $552.76; alfombra Luxor gama alta $450-800/m² solo material, analisisdepreciosunitarios.com 2025). Equivale a repartir los modelos en proporción a (P.U. 2017 − 51.2), la parte del P.U. 2017 que no es alfombra; este modelo: P.U. 2017 $570.86 ⇒ $621.50/m² | 2026-09 | derivado del catálogo
ALF-LUX-BIG-LEAGUES | Alfombra Luxor Big Leagues, Polipropileno Graphics (rollo; equivalente de gama 2026) | m2 | 253.5 | Regla de escala de la familia E06.06: precio = 95.00 + 1.1963 × (P.U. 2017 del modelo − 130.62), recta por dos anclas 2026 sin IVA: $95/m² para polipropileno económico (Sprint Plus, P.U. 2017 $130.62; respaldo: tabulador CDMX 2026-07 GH24BB 'alfombra modelo Sprint con bajo alfombra' $228.66/m² ⇒ alfombra ≈$90-100/m²; alfombras de uso rudo desde $150/m² con IVA, alfombrasypisosdf.com) y $600/m² para poliéster premium (Magnificent SB, P.U. 2017 $552.76; alfombra Luxor gama alta $450-800/m² solo material, analisisdepreciosunitarios.com 2025). Equivale a repartir los modelos en proporción a (P.U. 2017 − 51.2), la parte del P.U. 2017 que no es alfombra; este modelo: P.U. 2017 $263.08 ⇒ $253.50/m² | 2026-09 | derivado del catálogo
ALF-LUX-BRUSSELS | Alfombra Luxor Brussels, Polipropileno Berber (rollo; equivalente de gama 2026) | m2 | 175.5 | Regla de escala de la familia E06.06: precio = 95.00 + 1.1963 × (P.U. 2017 del modelo − 130.62), recta por dos anclas 2026 sin IVA: $95/m² para polipropileno económico (Sprint Plus, P.U. 2017 $130.62; respaldo: tabulador CDMX 2026-07 GH24BB 'alfombra modelo Sprint con bajo alfombra' $228.66/m² ⇒ alfombra ≈$90-100/m²; alfombras de uso rudo desde $150/m² con IVA, alfombrasypisosdf.com) y $600/m² para poliéster premium (Magnificent SB, P.U. 2017 $552.76; alfombra Luxor gama alta $450-800/m² solo material, analisisdepreciosunitarios.com 2025). Equivale a repartir los modelos en proporción a (P.U. 2017 − 51.2), la parte del P.U. 2017 que no es alfombra; este modelo: P.U. 2017 $197.86 ⇒ $175.50/m² | 2026-09 | derivado del catálogo
ALF-LUX-CASA-GRANDE-4M-ANCHO | Alfombra Luxor Casa Grande (4m.ancho), Polipropileno Frieze hilo fino (rollo; equivalente de gama 2026) | m2 | 300 | Regla de escala de la familia E06.06: precio = 95.00 + 1.1963 × (P.U. 2017 del modelo − 130.62), recta por dos anclas 2026 sin IVA: $95/m² para polipropileno económico (Sprint Plus, P.U. 2017 $130.62; respaldo: tabulador CDMX 2026-07 GH24BB 'alfombra modelo Sprint con bajo alfombra' $228.66/m² ⇒ alfombra ≈$90-100/m²; alfombras de uso rudo desde $150/m² con IVA, alfombrasypisosdf.com) y $600/m² para poliéster premium (Magnificent SB, P.U. 2017 $552.76; alfombra Luxor gama alta $450-800/m² solo material, analisisdepreciosunitarios.com 2025). Equivale a repartir los modelos en proporción a (P.U. 2017 − 51.2), la parte del P.U. 2017 que no es alfombra; este modelo: P.U. 2017 $301.87 ⇒ $300.00/m² | 2026-09 | derivado del catálogo
ALF-LUX-CASTELLON | Alfombra Luxor Castellon, Polipr/Nyl/Berber (rollo; equivalente de gama 2026) | m2 | 337 | Regla de escala de la familia E06.06: precio = 95.00 + 1.1963 × (P.U. 2017 del modelo − 130.62), recta por dos anclas 2026 sin IVA: $95/m² para polipropileno económico (Sprint Plus, P.U. 2017 $130.62; respaldo: tabulador CDMX 2026-07 GH24BB 'alfombra modelo Sprint con bajo alfombra' $228.66/m² ⇒ alfombra ≈$90-100/m²; alfombras de uso rudo desde $150/m² con IVA, alfombrasypisosdf.com) y $600/m² para poliéster premium (Magnificent SB, P.U. 2017 $552.76; alfombra Luxor gama alta $450-800/m² solo material, analisisdepreciosunitarios.com 2025). Equivale a repartir los modelos en proporción a (P.U. 2017 − 51.2), la parte del P.U. 2017 que no es alfombra; este modelo: P.U. 2017 $332.91 ⇒ $337.00/m² | 2026-09 | derivado del catálogo
ALF-LUX-CRICKET-30 | Alfombra Luxor Cricket 30, Naylon rasurado (rollo; equivalente de gama 2026) | m2 | 279.5 | Regla de escala de la familia E06.06: precio = 95.00 + 1.1963 × (P.U. 2017 del modelo − 130.62), recta por dos anclas 2026 sin IVA: $95/m² para polipropileno económico (Sprint Plus, P.U. 2017 $130.62; respaldo: tabulador CDMX 2026-07 GH24BB 'alfombra modelo Sprint con bajo alfombra' $228.66/m² ⇒ alfombra ≈$90-100/m²; alfombras de uso rudo desde $150/m² con IVA, alfombrasypisosdf.com) y $600/m² para poliéster premium (Magnificent SB, P.U. 2017 $552.76; alfombra Luxor gama alta $450-800/m² solo material, analisisdepreciosunitarios.com 2025). Equivale a repartir los modelos en proporción a (P.U. 2017 − 51.2), la parte del P.U. 2017 que no es alfombra; este modelo: P.U. 2017 $285.05 ⇒ $279.50/m² | 2026-09 | derivado del catálogo
ALF-LUX-CRICKET-36 | Alfombra Luxor Cricket 36, Naylon rasurado (rollo; equivalente de gama 2026) | m2 | 312 | Regla de escala de la familia E06.06: precio = 95.00 + 1.1963 × (P.U. 2017 del modelo − 130.62), recta por dos anclas 2026 sin IVA: $95/m² para polipropileno económico (Sprint Plus, P.U. 2017 $130.62; respaldo: tabulador CDMX 2026-07 GH24BB 'alfombra modelo Sprint con bajo alfombra' $228.66/m² ⇒ alfombra ≈$90-100/m²; alfombras de uso rudo desde $150/m² con IVA, alfombrasypisosdf.com) y $600/m² para poliéster premium (Magnificent SB, P.U. 2017 $552.76; alfombra Luxor gama alta $450-800/m² solo material, analisisdepreciosunitarios.com 2025). Equivale a repartir los modelos en proporción a (P.U. 2017 − 51.2), la parte del P.U. 2017 que no es alfombra; este modelo: P.U. 2017 $312.22 ⇒ $312.00/m² | 2026-09 | derivado del catálogo
ALF-LUX-CRICKET-42 | Alfombra Luxor Cricket 42, Naylon rasurado (rollo; equivalente de gama 2026) | m2 | 371 | Regla de escala de la familia E06.06: precio = 95.00 + 1.1963 × (P.U. 2017 del modelo − 130.62), recta por dos anclas 2026 sin IVA: $95/m² para polipropileno económico (Sprint Plus, P.U. 2017 $130.62; respaldo: tabulador CDMX 2026-07 GH24BB 'alfombra modelo Sprint con bajo alfombra' $228.66/m² ⇒ alfombra ≈$90-100/m²; alfombras de uso rudo desde $150/m² con IVA, alfombrasypisosdf.com) y $600/m² para poliéster premium (Magnificent SB, P.U. 2017 $552.76; alfombra Luxor gama alta $450-800/m² solo material, analisisdepreciosunitarios.com 2025). Equivale a repartir los modelos en proporción a (P.U. 2017 − 51.2), la parte del P.U. 2017 que no es alfombra; este modelo: P.U. 2017 $361.36 ⇒ $371.00/m² | 2026-09 | derivado del catálogo
ALF-LUX-DUNAS | Alfombra Luxor Dunas, Poliester frieze (rollo; equivalente de gama 2026) | m2 | 261 | Regla de escala de la familia E06.06: precio = 95.00 + 1.1963 × (P.U. 2017 del modelo − 130.62), recta por dos anclas 2026 sin IVA: $95/m² para polipropileno económico (Sprint Plus, P.U. 2017 $130.62; respaldo: tabulador CDMX 2026-07 GH24BB 'alfombra modelo Sprint con bajo alfombra' $228.66/m² ⇒ alfombra ≈$90-100/m²; alfombras de uso rudo desde $150/m² con IVA, alfombrasypisosdf.com) y $600/m² para poliéster premium (Magnificent SB, P.U. 2017 $552.76; alfombra Luxor gama alta $450-800/m² solo material, analisisdepreciosunitarios.com 2025). Equivale a repartir los modelos en proporción a (P.U. 2017 − 51.2), la parte del P.U. 2017 que no es alfombra; este modelo: P.U. 2017 $269.54 ⇒ $261.00/m² | 2026-09 | derivado del catálogo
ALF-LUX-FALL-SPELLS-SB | Alfombra Luxor Fall Spells SB, Poliester frieze (rollo; equivalente de gama 2026) | m2 | 467 | Regla de escala de la familia E06.06: precio = 95.00 + 1.1963 × (P.U. 2017 del modelo − 130.62), recta por dos anclas 2026 sin IVA: $95/m² para polipropileno económico (Sprint Plus, P.U. 2017 $130.62; respaldo: tabulador CDMX 2026-07 GH24BB 'alfombra modelo Sprint con bajo alfombra' $228.66/m² ⇒ alfombra ≈$90-100/m²; alfombras de uso rudo desde $150/m² con IVA, alfombrasypisosdf.com) y $600/m² para poliéster premium (Magnificent SB, P.U. 2017 $552.76; alfombra Luxor gama alta $450-800/m² solo material, analisisdepreciosunitarios.com 2025). Equivale a repartir los modelos en proporción a (P.U. 2017 − 51.2), la parte del P.U. 2017 que no es alfombra; este modelo: P.U. 2017 $441.54 ⇒ $467.00/m² | 2026-09 | derivado del catálogo
ALF-LUX-FIFTH-AVENUE-SB | Alfombra Luxor Fifth Avenue SB, Poliester Hilo Fino Ras. (rollo; equivalente de gama 2026) | m2 | 405 | Regla de escala de la familia E06.06: precio = 95.00 + 1.1963 × (P.U. 2017 del modelo − 130.62), recta por dos anclas 2026 sin IVA: $95/m² para polipropileno económico (Sprint Plus, P.U. 2017 $130.62; respaldo: tabulador CDMX 2026-07 GH24BB 'alfombra modelo Sprint con bajo alfombra' $228.66/m² ⇒ alfombra ≈$90-100/m²; alfombras de uso rudo desde $150/m² con IVA, alfombrasypisosdf.com) y $600/m² para poliéster premium (Magnificent SB, P.U. 2017 $552.76; alfombra Luxor gama alta $450-800/m² solo material, analisisdepreciosunitarios.com 2025). Equivale a repartir los modelos en proporción a (P.U. 2017 − 51.2), la parte del P.U. 2017 que no es alfombra; este modelo: P.U. 2017 $389.81 ⇒ $405.00/m² | 2026-09 | derivado del catálogo
ALF-LUX-GIARDINO | Alfombra Luxor Giardino, Poliester Berber (rollo; equivalente de gama 2026) | m2 | 236.5 | Regla de escala de la familia E06.06: precio = 95.00 + 1.1963 × (P.U. 2017 del modelo − 130.62), recta por dos anclas 2026 sin IVA: $95/m² para polipropileno económico (Sprint Plus, P.U. 2017 $130.62; respaldo: tabulador CDMX 2026-07 GH24BB 'alfombra modelo Sprint con bajo alfombra' $228.66/m² ⇒ alfombra ≈$90-100/m²; alfombras de uso rudo desde $150/m² con IVA, alfombrasypisosdf.com) y $600/m² para poliéster premium (Magnificent SB, P.U. 2017 $552.76; alfombra Luxor gama alta $450-800/m² solo material, analisisdepreciosunitarios.com 2025). Equivale a repartir los modelos en proporción a (P.U. 2017 − 51.2), la parte del P.U. 2017 que no es alfombra; este modelo: P.U. 2017 $248.85 ⇒ $236.50/m² | 2026-09 | derivado del catálogo
ALF-LUX-GRAND-SLAM | Alfombra Luxor Grand Slam, Polipropileno Graphics (rollo; equivalente de gama 2026) | m2 | 137 | Regla de escala de la familia E06.06: precio = 95.00 + 1.1963 × (P.U. 2017 del modelo − 130.62), recta por dos anclas 2026 sin IVA: $95/m² para polipropileno económico (Sprint Plus, P.U. 2017 $130.62; respaldo: tabulador CDMX 2026-07 GH24BB 'alfombra modelo Sprint con bajo alfombra' $228.66/m² ⇒ alfombra ≈$90-100/m²; alfombras de uso rudo desde $150/m² con IVA, alfombrasypisosdf.com) y $600/m² para poliéster premium (Magnificent SB, P.U. 2017 $552.76; alfombra Luxor gama alta $450-800/m² solo material, analisisdepreciosunitarios.com 2025). Equivale a repartir los modelos en proporción a (P.U. 2017 − 51.2), la parte del P.U. 2017 que no es alfombra; este modelo: P.U. 2017 $165.54 ⇒ $137.00/m² | 2026-09 | derivado del catálogo
ALF-LUX-GREEN-VALLEY | Alfombra Luxor Green Valley, Polipropileno uv resistant (rollo; equivalente de gama 2026) | m2 | 194 | Regla de escala de la familia E06.06: precio = 95.00 + 1.1963 × (P.U. 2017 del modelo − 130.62), recta por dos anclas 2026 sin IVA: $95/m² para polipropileno económico (Sprint Plus, P.U. 2017 $130.62; respaldo: tabulador CDMX 2026-07 GH24BB 'alfombra modelo Sprint con bajo alfombra' $228.66/m² ⇒ alfombra ≈$90-100/m²; alfombras de uso rudo desde $150/m² con IVA, alfombrasypisosdf.com) y $600/m² para poliéster premium (Magnificent SB, P.U. 2017 $552.76; alfombra Luxor gama alta $450-800/m² solo material, analisisdepreciosunitarios.com 2025). Equivale a repartir los modelos en proporción a (P.U. 2017 − 51.2), la parte del P.U. 2017 que no es alfombra; este modelo: P.U. 2017 $213.38 ⇒ $194.00/m² | 2026-09 | derivado del catálogo
ALF-LUX-HANDICAP | Alfombra Luxor Handicap, Poliester rasurado (rollo; equivalente de gama 2026) | m2 | 147.5 | Regla de escala de la familia E06.06: precio = 95.00 + 1.1963 × (P.U. 2017 del modelo − 130.62), recta por dos anclas 2026 sin IVA: $95/m² para polipropileno económico (Sprint Plus, P.U. 2017 $130.62; respaldo: tabulador CDMX 2026-07 GH24BB 'alfombra modelo Sprint con bajo alfombra' $228.66/m² ⇒ alfombra ≈$90-100/m²; alfombras de uso rudo desde $150/m² con IVA, alfombrasypisosdf.com) y $600/m² para poliéster premium (Magnificent SB, P.U. 2017 $552.76; alfombra Luxor gama alta $450-800/m² solo material, analisisdepreciosunitarios.com 2025). Equivale a repartir los modelos en proporción a (P.U. 2017 − 51.2), la parte del P.U. 2017 que no es alfombra; este modelo: P.U. 2017 $174.59 ⇒ $147.50/m² | 2026-09 | derivado del catálogo
ALF-LUX-INNSBRUCK | Alfombra Luxor Innsbruck, Polipropileno Berber (rollo; equivalente de gama 2026) | m2 | 140 | Regla de escala de la familia E06.06: precio = 95.00 + 1.1963 × (P.U. 2017 del modelo − 130.62), recta por dos anclas 2026 sin IVA: $95/m² para polipropileno económico (Sprint Plus, P.U. 2017 $130.62; respaldo: tabulador CDMX 2026-07 GH24BB 'alfombra modelo Sprint con bajo alfombra' $228.66/m² ⇒ alfombra ≈$90-100/m²; alfombras de uso rudo desde $150/m² con IVA, alfombrasypisosdf.com) y $600/m² para poliéster premium (Magnificent SB, P.U. 2017 $552.76; alfombra Luxor gama alta $450-800/m² solo material, analisisdepreciosunitarios.com 2025). Equivale a repartir los modelos en proporción a (P.U. 2017 − 51.2), la parte del P.U. 2017 que no es alfombra; este modelo: P.U. 2017 $168.12 ⇒ $140.00/m² | 2026-09 | derivado del catálogo
ALF-LUX-JAZZ | Alfombra Luxor Jazz, Poliester rasurado (rollo; equivalente de gama 2026) | m2 | 324.5 | Regla de escala de la familia E06.06: precio = 95.00 + 1.1963 × (P.U. 2017 del modelo − 130.62), recta por dos anclas 2026 sin IVA: $95/m² para polipropileno económico (Sprint Plus, P.U. 2017 $130.62; respaldo: tabulador CDMX 2026-07 GH24BB 'alfombra modelo Sprint con bajo alfombra' $228.66/m² ⇒ alfombra ≈$90-100/m²; alfombras de uso rudo desde $150/m² con IVA, alfombrasypisosdf.com) y $600/m² para poliéster premium (Magnificent SB, P.U. 2017 $552.76; alfombra Luxor gama alta $450-800/m² solo material, analisisdepreciosunitarios.com 2025). Equivale a repartir los modelos en proporción a (P.U. 2017 − 51.2), la parte del P.U. 2017 que no es alfombra; este modelo: P.U. 2017 $322.57 ⇒ $324.50/m² | 2026-09 | derivado del catálogo
ALF-LUX-LEGACY | Alfombra Luxor Legacy, Poliester semiras. (rollo; equivalente de gama 2026) | m2 | 289 | Regla de escala de la familia E06.06: precio = 95.00 + 1.1963 × (P.U. 2017 del modelo − 130.62), recta por dos anclas 2026 sin IVA: $95/m² para polipropileno económico (Sprint Plus, P.U. 2017 $130.62; respaldo: tabulador CDMX 2026-07 GH24BB 'alfombra modelo Sprint con bajo alfombra' $228.66/m² ⇒ alfombra ≈$90-100/m²; alfombras de uso rudo desde $150/m² con IVA, alfombrasypisosdf.com) y $600/m² para poliéster premium (Magnificent SB, P.U. 2017 $552.76; alfombra Luxor gama alta $450-800/m² solo material, analisisdepreciosunitarios.com 2025). Equivale a repartir los modelos en proporción a (P.U. 2017 − 51.2), la parte del P.U. 2017 que no es alfombra; este modelo: P.U. 2017 $292.82 ⇒ $289.00/m² | 2026-09 | derivado del catálogo
ALF-LUX-LOS-ANDES | Alfombra Luxor Los Andes, Polipropileno Berber (rollo; equivalente de gama 2026) | m2 | 143 | Regla de escala de la familia E06.06: precio = 95.00 + 1.1963 × (P.U. 2017 del modelo − 130.62), recta por dos anclas 2026 sin IVA: $95/m² para polipropileno económico (Sprint Plus, P.U. 2017 $130.62; respaldo: tabulador CDMX 2026-07 GH24BB 'alfombra modelo Sprint con bajo alfombra' $228.66/m² ⇒ alfombra ≈$90-100/m²; alfombras de uso rudo desde $150/m² con IVA, alfombrasypisosdf.com) y $600/m² para poliéster premium (Magnificent SB, P.U. 2017 $552.76; alfombra Luxor gama alta $450-800/m² solo material, analisisdepreciosunitarios.com 2025). Equivale a repartir los modelos en proporción a (P.U. 2017 − 51.2), la parte del P.U. 2017 que no es alfombra; este modelo: P.U. 2017 $170.70 ⇒ $143.00/m² | 2026-09 | derivado del catálogo
ALF-LUX-MAGNIFICIENT-SB | Alfombra Luxor Magnificient SB, Poliester frieze (rollo; equivalente de gama 2026) | m2 | 600 | Regla de escala de la familia E06.06: precio = 95.00 + 1.1963 × (P.U. 2017 del modelo − 130.62), recta por dos anclas 2026 sin IVA: $95/m² para polipropileno económico (Sprint Plus, P.U. 2017 $130.62; respaldo: tabulador CDMX 2026-07 GH24BB 'alfombra modelo Sprint con bajo alfombra' $228.66/m² ⇒ alfombra ≈$90-100/m²; alfombras de uso rudo desde $150/m² con IVA, alfombrasypisosdf.com) y $600/m² para poliéster premium (Magnificent SB, P.U. 2017 $552.76; alfombra Luxor gama alta $450-800/m² solo material, analisisdepreciosunitarios.com 2025). Equivale a repartir los modelos en proporción a (P.U. 2017 − 51.2), la parte del P.U. 2017 que no es alfombra; este modelo: P.U. 2017 $552.76 ⇒ $600.00/m² | 2026-09 | derivado del catálogo
ALF-LUX-MARATHON-PLUS | Alfombra Luxor Marathon PLus, Polipropileno (rollo; equivalente de gama 2026) | m2 | 109 | Regla de escala de la familia E06.06: precio = 95.00 + 1.1963 × (P.U. 2017 del modelo − 130.62), recta por dos anclas 2026 sin IVA: $95/m² para polipropileno económico (Sprint Plus, P.U. 2017 $130.62; respaldo: tabulador CDMX 2026-07 GH24BB 'alfombra modelo Sprint con bajo alfombra' $228.66/m² ⇒ alfombra ≈$90-100/m²; alfombras de uso rudo desde $150/m² con IVA, alfombrasypisosdf.com) y $600/m² para poliéster premium (Magnificent SB, P.U. 2017 $552.76; alfombra Luxor gama alta $450-800/m² solo material, analisisdepreciosunitarios.com 2025). Equivale a repartir los modelos en proporción a (P.U. 2017 − 51.2), la parte del P.U. 2017 que no es alfombra; este modelo: P.U. 2017 $142.25 ⇒ $109.00/m² | 2026-09 | derivado del catálogo
ALF-LUX-MARATON-23 | Alfombra Luxor Maraton 23, Poligr Graphics (rollo; equivalente de gama 2026) | m2 | 155.5 | Regla de escala de la familia E06.06: precio = 95.00 + 1.1963 × (P.U. 2017 del modelo − 130.62), recta por dos anclas 2026 sin IVA: $95/m² para polipropileno económico (Sprint Plus, P.U. 2017 $130.62; respaldo: tabulador CDMX 2026-07 GH24BB 'alfombra modelo Sprint con bajo alfombra' $228.66/m² ⇒ alfombra ≈$90-100/m²; alfombras de uso rudo desde $150/m² con IVA, alfombrasypisosdf.com) y $600/m² para poliéster premium (Magnificent SB, P.U. 2017 $552.76; alfombra Luxor gama alta $450-800/m² solo material, analisisdepreciosunitarios.com 2025). Equivale a repartir los modelos en proporción a (P.U. 2017 − 51.2), la parte del P.U. 2017 que no es alfombra; este modelo: P.U. 2017 $181.05 ⇒ $155.50/m² | 2026-09 | derivado del catálogo
ALF-LUX-MARBELLA | Alfombra Luxor Marbella, Polipr/Nyl/Berber (rollo; equivalente de gama 2026) | m2 | 343 | Regla de escala de la familia E06.06: precio = 95.00 + 1.1963 × (P.U. 2017 del modelo − 130.62), recta por dos anclas 2026 sin IVA: $95/m² para polipropileno económico (Sprint Plus, P.U. 2017 $130.62; respaldo: tabulador CDMX 2026-07 GH24BB 'alfombra modelo Sprint con bajo alfombra' $228.66/m² ⇒ alfombra ≈$90-100/m²; alfombras de uso rudo desde $150/m² con IVA, alfombrasypisosdf.com) y $600/m² para poliéster premium (Magnificent SB, P.U. 2017 $552.76; alfombra Luxor gama alta $450-800/m² solo material, analisisdepreciosunitarios.com 2025). Equivale a repartir los modelos en proporción a (P.U. 2017 − 51.2), la parte del P.U. 2017 que no es alfombra; este modelo: P.U. 2017 $338.08 ⇒ $343.00/m² | 2026-09 | derivado del catálogo
ALF-LUX-MONTECARLO-PLUS | Alfombra Luxor Montecarlo Plus, Poliester rasurado (rollo; equivalente de gama 2026) | m2 | 171 | Regla de escala de la familia E06.06: precio = 95.00 + 1.1963 × (P.U. 2017 del modelo − 130.62), recta por dos anclas 2026 sin IVA: $95/m² para polipropileno económico (Sprint Plus, P.U. 2017 $130.62; respaldo: tabulador CDMX 2026-07 GH24BB 'alfombra modelo Sprint con bajo alfombra' $228.66/m² ⇒ alfombra ≈$90-100/m²; alfombras de uso rudo desde $150/m² con IVA, alfombrasypisosdf.com) y $600/m² para poliéster premium (Magnificent SB, P.U. 2017 $552.76; alfombra Luxor gama alta $450-800/m² solo material, analisisdepreciosunitarios.com 2025). Equivale a repartir los modelos en proporción a (P.U. 2017 − 51.2), la parte del P.U. 2017 que no es alfombra; este modelo: P.U. 2017 $193.99 ⇒ $171.00/m² | 2026-09 | derivado del catálogo
ALF-LUX-NATURE | Alfombra Luxor Nature, Polipropileno Graphics (rollo; equivalente de gama 2026) | m2 | 175.5 | Regla de escala de la familia E06.06: precio = 95.00 + 1.1963 × (P.U. 2017 del modelo − 130.62), recta por dos anclas 2026 sin IVA: $95/m² para polipropileno económico (Sprint Plus, P.U. 2017 $130.62; respaldo: tabulador CDMX 2026-07 GH24BB 'alfombra modelo Sprint con bajo alfombra' $228.66/m² ⇒ alfombra ≈$90-100/m²; alfombras de uso rudo desde $150/m² con IVA, alfombrasypisosdf.com) y $600/m² para poliéster premium (Magnificent SB, P.U. 2017 $552.76; alfombra Luxor gama alta $450-800/m² solo material, analisisdepreciosunitarios.com 2025). Equivale a repartir los modelos en proporción a (P.U. 2017 − 51.2), la parte del P.U. 2017 que no es alfombra; este modelo: P.U. 2017 $197.86 ⇒ $175.50/m² | 2026-09 | derivado del catálogo
ALF-LUX-NORTH-SHORE | Alfombra Luxor North Shore, Polipropileno (rollo; equivalente de gama 2026) | m2 | 194 | Regla de escala de la familia E06.06: precio = 95.00 + 1.1963 × (P.U. 2017 del modelo − 130.62), recta por dos anclas 2026 sin IVA: $95/m² para polipropileno económico (Sprint Plus, P.U. 2017 $130.62; respaldo: tabulador CDMX 2026-07 GH24BB 'alfombra modelo Sprint con bajo alfombra' $228.66/m² ⇒ alfombra ≈$90-100/m²; alfombras de uso rudo desde $150/m² con IVA, alfombrasypisosdf.com) y $600/m² para poliéster premium (Magnificent SB, P.U. 2017 $552.76; alfombra Luxor gama alta $450-800/m² solo material, analisisdepreciosunitarios.com 2025). Equivale a repartir los modelos en proporción a (P.U. 2017 − 51.2), la parte del P.U. 2017 que no es alfombra; este modelo: P.U. 2017 $213.38 ⇒ $194.00/m² | 2026-09 | derivado del catálogo
ALF-LUX-OLEO | Alfombra Luxor Oleo, Poliester rasurado (rollo; equivalente de gama 2026) | m2 | 437.5 | Regla de escala de la familia E06.06: precio = 95.00 + 1.1963 × (P.U. 2017 del modelo − 130.62), recta por dos anclas 2026 sin IVA: $95/m² para polipropileno económico (Sprint Plus, P.U. 2017 $130.62; respaldo: tabulador CDMX 2026-07 GH24BB 'alfombra modelo Sprint con bajo alfombra' $228.66/m² ⇒ alfombra ≈$90-100/m²; alfombras de uso rudo desde $150/m² con IVA, alfombrasypisosdf.com) y $600/m² para poliéster premium (Magnificent SB, P.U. 2017 $552.76; alfombra Luxor gama alta $450-800/m² solo material, analisisdepreciosunitarios.com 2025). Equivale a repartir los modelos en proporción a (P.U. 2017 − 51.2), la parte del P.U. 2017 que no es alfombra; este modelo: P.U. 2017 $416.96 ⇒ $437.50/m² | 2026-09 | derivado del catálogo
ALF-LUX-PASTO-GARDEN | Alfombra Luxor Pasto Garden, Polipropileno (rollo; equivalente de gama 2026) | m2 | 96.5 | Regla de escala de la familia E06.06: precio = 95.00 + 1.1963 × (P.U. 2017 del modelo − 130.62), recta por dos anclas 2026 sin IVA: $95/m² para polipropileno económico (Sprint Plus, P.U. 2017 $130.62; respaldo: tabulador CDMX 2026-07 GH24BB 'alfombra modelo Sprint con bajo alfombra' $228.66/m² ⇒ alfombra ≈$90-100/m²; alfombras de uso rudo desde $150/m² con IVA, alfombrasypisosdf.com) y $600/m² para poliéster premium (Magnificent SB, P.U. 2017 $552.76; alfombra Luxor gama alta $450-800/m² solo material, analisisdepreciosunitarios.com 2025). Equivale a repartir los modelos en proporción a (P.U. 2017 − 51.2), la parte del P.U. 2017 que no es alfombra; este modelo: P.U. 2017 $131.91 ⇒ $96.50/m² | 2026-09 | derivado del catálogo
ALF-LUX-PASTO-INGLES | Alfombra Luxor Pasto Ingles, Polipropileno uv resistant (rollo; equivalente de gama 2026) | m2 | 278 | Regla de escala de la familia E06.06: precio = 95.00 + 1.1963 × (P.U. 2017 del modelo − 130.62), recta por dos anclas 2026 sin IVA: $95/m² para polipropileno económico (Sprint Plus, P.U. 2017 $130.62; respaldo: tabulador CDMX 2026-07 GH24BB 'alfombra modelo Sprint con bajo alfombra' $228.66/m² ⇒ alfombra ≈$90-100/m²; alfombras de uso rudo desde $150/m² con IVA, alfombrasypisosdf.com) y $600/m² para poliéster premium (Magnificent SB, P.U. 2017 $552.76; alfombra Luxor gama alta $450-800/m² solo material, analisisdepreciosunitarios.com 2025). Equivale a repartir los modelos en proporción a (P.U. 2017 − 51.2), la parte del P.U. 2017 que no es alfombra; este modelo: P.U. 2017 $283.77 ⇒ $278.00/m² | 2026-09 | derivado del catálogo
ALF-LUX-PASTO-PARK | Alfombra Luxor Pasto Park, Polipropileno (rollo; equivalente de gama 2026) | m2 | 140 | Regla de escala de la familia E06.06: precio = 95.00 + 1.1963 × (P.U. 2017 del modelo − 130.62), recta por dos anclas 2026 sin IVA: $95/m² para polipropileno económico (Sprint Plus, P.U. 2017 $130.62; respaldo: tabulador CDMX 2026-07 GH24BB 'alfombra modelo Sprint con bajo alfombra' $228.66/m² ⇒ alfombra ≈$90-100/m²; alfombras de uso rudo desde $150/m² con IVA, alfombrasypisosdf.com) y $600/m² para poliéster premium (Magnificent SB, P.U. 2017 $552.76; alfombra Luxor gama alta $450-800/m² solo material, analisisdepreciosunitarios.com 2025). Equivale a repartir los modelos en proporción a (P.U. 2017 − 51.2), la parte del P.U. 2017 que no es alfombra; este modelo: P.U. 2017 $168.12 ⇒ $140.00/m² | 2026-09 | derivado del catálogo
ALF-LUX-PASTO-PARK-AZUL | Alfombra Luxor Pasto Park Azul, Polipropileno (rollo; equivalente de gama 2026) | m2 | 147.5 | Regla de escala de la familia E06.06: precio = 95.00 + 1.1963 × (P.U. 2017 del modelo − 130.62), recta por dos anclas 2026 sin IVA: $95/m² para polipropileno económico (Sprint Plus, P.U. 2017 $130.62; respaldo: tabulador CDMX 2026-07 GH24BB 'alfombra modelo Sprint con bajo alfombra' $228.66/m² ⇒ alfombra ≈$90-100/m²; alfombras de uso rudo desde $150/m² con IVA, alfombrasypisosdf.com) y $600/m² para poliéster premium (Magnificent SB, P.U. 2017 $552.76; alfombra Luxor gama alta $450-800/m² solo material, analisisdepreciosunitarios.com 2025). Equivale a repartir los modelos en proporción a (P.U. 2017 − 51.2), la parte del P.U. 2017 que no es alfombra; este modelo: P.U. 2017 $174.59 ⇒ $147.50/m² | 2026-09 | derivado del catálogo
ALF-LUX-PORTO-ALEGRE | Alfombra Luxor Porto Alegre, Polipropileno Naylon berber (rollo; equivalente de gama 2026) | m2 | 303 | Regla de escala de la familia E06.06: precio = 95.00 + 1.1963 × (P.U. 2017 del modelo − 130.62), recta por dos anclas 2026 sin IVA: $95/m² para polipropileno económico (Sprint Plus, P.U. 2017 $130.62; respaldo: tabulador CDMX 2026-07 GH24BB 'alfombra modelo Sprint con bajo alfombra' $228.66/m² ⇒ alfombra ≈$90-100/m²; alfombras de uso rudo desde $150/m² con IVA, alfombrasypisosdf.com) y $600/m² para poliéster premium (Magnificent SB, P.U. 2017 $552.76; alfombra Luxor gama alta $450-800/m² solo material, analisisdepreciosunitarios.com 2025). Equivale a repartir los modelos en proporción a (P.U. 2017 − 51.2), la parte del P.U. 2017 que no es alfombra; este modelo: P.U. 2017 $304.44 ⇒ $303.00/m² | 2026-09 | derivado del catálogo
ALF-LUX-SCOTLAND | Alfombra Luxor Scotland, Polipropileno Graphics (rollo; equivalente de gama 2026) | m2 | 147.5 | Regla de escala de la familia E06.06: precio = 95.00 + 1.1963 × (P.U. 2017 del modelo − 130.62), recta por dos anclas 2026 sin IVA: $95/m² para polipropileno económico (Sprint Plus, P.U. 2017 $130.62; respaldo: tabulador CDMX 2026-07 GH24BB 'alfombra modelo Sprint con bajo alfombra' $228.66/m² ⇒ alfombra ≈$90-100/m²; alfombras de uso rudo desde $150/m² con IVA, alfombrasypisosdf.com) y $600/m² para poliéster premium (Magnificent SB, P.U. 2017 $552.76; alfombra Luxor gama alta $450-800/m² solo material, analisisdepreciosunitarios.com 2025). Equivale a repartir los modelos en proporción a (P.U. 2017 − 51.2), la parte del P.U. 2017 que no es alfombra; este modelo: P.U. 2017 $174.59 ⇒ $147.50/m² | 2026-09 | derivado del catálogo
ALF-LUX-SPRINT-PLUS | Alfombra Luxor Sprint Plus, Polipropileno (rollo; equivalente de gama 2026) | m2 | 95 | Regla de escala de la familia E06.06: precio = 95.00 + 1.1963 × (P.U. 2017 del modelo − 130.62), recta por dos anclas 2026 sin IVA: $95/m² para polipropileno económico (Sprint Plus, P.U. 2017 $130.62; respaldo: tabulador CDMX 2026-07 GH24BB 'alfombra modelo Sprint con bajo alfombra' $228.66/m² ⇒ alfombra ≈$90-100/m²; alfombras de uso rudo desde $150/m² con IVA, alfombrasypisosdf.com) y $600/m² para poliéster premium (Magnificent SB, P.U. 2017 $552.76; alfombra Luxor gama alta $450-800/m² solo material, analisisdepreciosunitarios.com 2025). Equivale a repartir los modelos en proporción a (P.U. 2017 − 51.2), la parte del P.U. 2017 que no es alfombra; este modelo: P.U. 2017 $130.62 ⇒ $95.00/m² | 2026-09 | derivado del catálogo
ALF-LUX-SUPER-BOWL | Alfombra Luxor Super Bowl, Polipropileno Graphics (rollo; equivalente de gama 2026) | m2 | 253.5 | Regla de escala de la familia E06.06: precio = 95.00 + 1.1963 × (P.U. 2017 del modelo − 130.62), recta por dos anclas 2026 sin IVA: $95/m² para polipropileno económico (Sprint Plus, P.U. 2017 $130.62; respaldo: tabulador CDMX 2026-07 GH24BB 'alfombra modelo Sprint con bajo alfombra' $228.66/m² ⇒ alfombra ≈$90-100/m²; alfombras de uso rudo desde $150/m² con IVA, alfombrasypisosdf.com) y $600/m² para poliéster premium (Magnificent SB, P.U. 2017 $552.76; alfombra Luxor gama alta $450-800/m² solo material, analisisdepreciosunitarios.com 2025). Equivale a repartir los modelos en proporción a (P.U. 2017 − 51.2), la parte del P.U. 2017 que no es alfombra; este modelo: P.U. 2017 $263.08 ⇒ $253.50/m² | 2026-09 | derivado del catálogo
ALF-LUX-TRACK-FIELD | Alfombra Luxor Track & Field, Polipropileno Graphics (rollo; equivalente de gama 2026) | m2 | 171 | Regla de escala de la familia E06.06: precio = 95.00 + 1.1963 × (P.U. 2017 del modelo − 130.62), recta por dos anclas 2026 sin IVA: $95/m² para polipropileno económico (Sprint Plus, P.U. 2017 $130.62; respaldo: tabulador CDMX 2026-07 GH24BB 'alfombra modelo Sprint con bajo alfombra' $228.66/m² ⇒ alfombra ≈$90-100/m²; alfombras de uso rudo desde $150/m² con IVA, alfombrasypisosdf.com) y $600/m² para poliéster premium (Magnificent SB, P.U. 2017 $552.76; alfombra Luxor gama alta $450-800/m² solo material, analisisdepreciosunitarios.com 2025). Equivale a repartir los modelos en proporción a (P.U. 2017 − 51.2), la parte del P.U. 2017 que no es alfombra; este modelo: P.U. 2017 $193.99 ⇒ $171.00/m² | 2026-09 | derivado del catálogo
ALF-LUX-VENUS | Alfombra Luxor Venus, Poliester rasurado (rollo; equivalente de gama 2026) | m2 | 238 | Regla de escala de la familia E06.06: precio = 95.00 + 1.1963 × (P.U. 2017 del modelo − 130.62), recta por dos anclas 2026 sin IVA: $95/m² para polipropileno económico (Sprint Plus, P.U. 2017 $130.62; respaldo: tabulador CDMX 2026-07 GH24BB 'alfombra modelo Sprint con bajo alfombra' $228.66/m² ⇒ alfombra ≈$90-100/m²; alfombras de uso rudo desde $150/m² con IVA, alfombrasypisosdf.com) y $600/m² para poliéster premium (Magnificent SB, P.U. 2017 $552.76; alfombra Luxor gama alta $450-800/m² solo material, analisisdepreciosunitarios.com 2025). Equivale a repartir los modelos en proporción a (P.U. 2017 − 51.2), la parte del P.U. 2017 que no es alfombra; este modelo: P.U. 2017 $250.14 ⇒ $238.00/m² | 2026-09 | derivado del catálogo
ALF-LUX-VERSALLES-SB | Alfombra Luxor Versalles SB, Nylon texture (rollo; equivalente de gama 2026) | m2 | 498 | Regla de escala de la familia E06.06: precio = 95.00 + 1.1963 × (P.U. 2017 del modelo − 130.62), recta por dos anclas 2026 sin IVA: $95/m² para polipropileno económico (Sprint Plus, P.U. 2017 $130.62; respaldo: tabulador CDMX 2026-07 GH24BB 'alfombra modelo Sprint con bajo alfombra' $228.66/m² ⇒ alfombra ≈$90-100/m²; alfombras de uso rudo desde $150/m² con IVA, alfombrasypisosdf.com) y $600/m² para poliéster premium (Magnificent SB, P.U. 2017 $552.76; alfombra Luxor gama alta $450-800/m² solo material, analisisdepreciosunitarios.com 2025). Equivale a repartir los modelos en proporción a (P.U. 2017 − 51.2), la parte del P.U. 2017 que no es alfombra; este modelo: P.U. 2017 $467.41 ⇒ $498.00/m² | 2026-09 | derivado del catálogo
ALF-LUX-VIAGGIO-4-12M-ANCHO | Alfombra Luxor Viaggio (4.12m ancho), Polipropileno Berber (rollo; equivalente de gama 2026) | m2 | 266 | Regla de escala de la familia E06.06: precio = 95.00 + 1.1963 × (P.U. 2017 del modelo − 130.62), recta por dos anclas 2026 sin IVA: $95/m² para polipropileno económico (Sprint Plus, P.U. 2017 $130.62; respaldo: tabulador CDMX 2026-07 GH24BB 'alfombra modelo Sprint con bajo alfombra' $228.66/m² ⇒ alfombra ≈$90-100/m²; alfombras de uso rudo desde $150/m² con IVA, alfombrasypisosdf.com) y $600/m² para poliéster premium (Magnificent SB, P.U. 2017 $552.76; alfombra Luxor gama alta $450-800/m² solo material, analisisdepreciosunitarios.com 2025). Equivale a repartir los modelos en proporción a (P.U. 2017 − 51.2), la parte del P.U. 2017 que no es alfombra; este modelo: P.U. 2017 $273.42 ⇒ $266.00/m² | 2026-09 | derivado del catálogo
ALF-LUX-WIMBLEDON | Alfombra Luxor Wimbledon, Pasto uv resitant (rollo; equivalente de gama 2026) | m2 | 286 | Regla de escala de la familia E06.06: precio = 95.00 + 1.1963 × (P.U. 2017 del modelo − 130.62), recta por dos anclas 2026 sin IVA: $95/m² para polipropileno económico (Sprint Plus, P.U. 2017 $130.62; respaldo: tabulador CDMX 2026-07 GH24BB 'alfombra modelo Sprint con bajo alfombra' $228.66/m² ⇒ alfombra ≈$90-100/m²; alfombras de uso rudo desde $150/m² con IVA, alfombrasypisosdf.com) y $600/m² para poliéster premium (Magnificent SB, P.U. 2017 $552.76; alfombra Luxor gama alta $450-800/m² solo material, analisisdepreciosunitarios.com 2025). Equivale a repartir los modelos en proporción a (P.U. 2017 − 51.2), la parte del P.U. 2017 que no es alfombra; este modelo: P.U. 2017 $290.22 ⇒ $286.00/m² | 2026-09 | derivado del catálogo
ALF-LUX-YORKSHIRE | Alfombra Luxor Yorkshire, Nylon Rizo (rollo; equivalente de gama 2026) | m2 | 293.5 | Regla de escala de la familia E06.06: precio = 95.00 + 1.1963 × (P.U. 2017 del modelo − 130.62), recta por dos anclas 2026 sin IVA: $95/m² para polipropileno económico (Sprint Plus, P.U. 2017 $130.62; respaldo: tabulador CDMX 2026-07 GH24BB 'alfombra modelo Sprint con bajo alfombra' $228.66/m² ⇒ alfombra ≈$90-100/m²; alfombras de uso rudo desde $150/m² con IVA, alfombrasypisosdf.com) y $600/m² para poliéster premium (Magnificent SB, P.U. 2017 $552.76; alfombra Luxor gama alta $450-800/m² solo material, analisisdepreciosunitarios.com 2025). Equivale a repartir los modelos en proporción a (P.U. 2017 − 51.2), la parte del P.U. 2017 que no es alfombra; este modelo: P.U. 2017 $296.69 ⇒ $293.50/m² | 2026-09 | derivado del catálogo
ALF-TER-ACTION-TURF-C-BACKING | Alfombra Tersa Action Turf c/Backing, Pasto uv resistant (rollo; equivalente de gama 2026) | m2 | 621.5 | Regla de escala de la familia E06.06: precio = 95.00 + 1.1963 × (P.U. 2017 del modelo − 130.62), recta por dos anclas 2026 sin IVA: $95/m² para polipropileno económico (Sprint Plus, P.U. 2017 $130.62; respaldo: tabulador CDMX 2026-07 GH24BB 'alfombra modelo Sprint con bajo alfombra' $228.66/m² ⇒ alfombra ≈$90-100/m²; alfombras de uso rudo desde $150/m² con IVA, alfombrasypisosdf.com) y $600/m² para poliéster premium (Magnificent SB, P.U. 2017 $552.76; alfombra Luxor gama alta $450-800/m² solo material, analisisdepreciosunitarios.com 2025). Equivale a repartir los modelos en proporción a (P.U. 2017 − 51.2), la parte del P.U. 2017 que no es alfombra; este modelo: P.U. 2017 $570.86 ⇒ $621.50/m² | 2026-09 | derivado del catálogo
ALF-TER-ARTISAN-ILLUSIONS | Alfombra Tersa Artisan Illusions, Wooltex Berber (rollo; equivalente de gama 2026) | m2 | 312 | Regla de escala de la familia E06.06: precio = 95.00 + 1.1963 × (P.U. 2017 del modelo − 130.62), recta por dos anclas 2026 sin IVA: $95/m² para polipropileno económico (Sprint Plus, P.U. 2017 $130.62; respaldo: tabulador CDMX 2026-07 GH24BB 'alfombra modelo Sprint con bajo alfombra' $228.66/m² ⇒ alfombra ≈$90-100/m²; alfombras de uso rudo desde $150/m² con IVA, alfombrasypisosdf.com) y $600/m² para poliéster premium (Magnificent SB, P.U. 2017 $552.76; alfombra Luxor gama alta $450-800/m² solo material, analisisdepreciosunitarios.com 2025). Equivale a repartir los modelos en proporción a (P.U. 2017 − 51.2), la parte del P.U. 2017 que no es alfombra; este modelo: P.U. 2017 $312.22 ⇒ $312.00/m² | 2026-09 | derivado del catálogo
ALF-TER-ASPEN | Alfombra Tersa Aspen, Poliester frieze (rollo; equivalente de gama 2026) | m2 | 365 | Regla de escala de la familia E06.06: precio = 95.00 + 1.1963 × (P.U. 2017 del modelo − 130.62), recta por dos anclas 2026 sin IVA: $95/m² para polipropileno económico (Sprint Plus, P.U. 2017 $130.62; respaldo: tabulador CDMX 2026-07 GH24BB 'alfombra modelo Sprint con bajo alfombra' $228.66/m² ⇒ alfombra ≈$90-100/m²; alfombras de uso rudo desde $150/m² con IVA, alfombrasypisosdf.com) y $600/m² para poliéster premium (Magnificent SB, P.U. 2017 $552.76; alfombra Luxor gama alta $450-800/m² solo material, analisisdepreciosunitarios.com 2025). Equivale a repartir los modelos en proporción a (P.U. 2017 − 51.2), la parte del P.U. 2017 que no es alfombra; este modelo: P.U. 2017 $356.18 ⇒ $365.00/m² | 2026-09 | derivado del catálogo
ALF-TER-ASTURIAS | Alfombra Tersa Asturias, Polipropileno berber (rollo; equivalente de gama 2026) | m2 | 235 | Regla de escala de la familia E06.06: precio = 95.00 + 1.1963 × (P.U. 2017 del modelo − 130.62), recta por dos anclas 2026 sin IVA: $95/m² para polipropileno económico (Sprint Plus, P.U. 2017 $130.62; respaldo: tabulador CDMX 2026-07 GH24BB 'alfombra modelo Sprint con bajo alfombra' $228.66/m² ⇒ alfombra ≈$90-100/m²; alfombras de uso rudo desde $150/m² con IVA, alfombrasypisosdf.com) y $600/m² para poliéster premium (Magnificent SB, P.U. 2017 $552.76; alfombra Luxor gama alta $450-800/m² solo material, analisisdepreciosunitarios.com 2025). Equivale a repartir los modelos en proporción a (P.U. 2017 − 51.2), la parte del P.U. 2017 que no es alfombra; este modelo: P.U. 2017 $247.54 ⇒ $235.00/m² | 2026-09 | derivado del catálogo
ALF-TER-BAYFIELD | Alfombra Tersa Bayfield, Polipropileno Graphics (rollo; equivalente de gama 2026) | m2 | 177 | Regla de escala de la familia E06.06: precio = 95.00 + 1.1963 × (P.U. 2017 del modelo − 130.62), recta por dos anclas 2026 sin IVA: $95/m² para polipropileno económico (Sprint Plus, P.U. 2017 $130.62; respaldo: tabulador CDMX 2026-07 GH24BB 'alfombra modelo Sprint con bajo alfombra' $228.66/m² ⇒ alfombra ≈$90-100/m²; alfombras de uso rudo desde $150/m² con IVA, alfombrasypisosdf.com) y $600/m² para poliéster premium (Magnificent SB, P.U. 2017 $552.76; alfombra Luxor gama alta $450-800/m² solo material, analisisdepreciosunitarios.com 2025). Equivale a repartir los modelos en proporción a (P.U. 2017 − 51.2), la parte del P.U. 2017 que no es alfombra; este modelo: P.U. 2017 $199.15 ⇒ $177.00/m² | 2026-09 | derivado del catálogo
ALF-TER-BERTINNI | Alfombra Tersa Bertinni, Polipropileno berber (rollo; equivalente de gama 2026) | m2 | 266 | Regla de escala de la familia E06.06: precio = 95.00 + 1.1963 × (P.U. 2017 del modelo − 130.62), recta por dos anclas 2026 sin IVA: $95/m² para polipropileno económico (Sprint Plus, P.U. 2017 $130.62; respaldo: tabulador CDMX 2026-07 GH24BB 'alfombra modelo Sprint con bajo alfombra' $228.66/m² ⇒ alfombra ≈$90-100/m²; alfombras de uso rudo desde $150/m² con IVA, alfombrasypisosdf.com) y $600/m² para poliéster premium (Magnificent SB, P.U. 2017 $552.76; alfombra Luxor gama alta $450-800/m² solo material, analisisdepreciosunitarios.com 2025). Equivale a repartir los modelos en proporción a (P.U. 2017 − 51.2), la parte del P.U. 2017 que no es alfombra; este modelo: P.U. 2017 $273.42 ⇒ $266.00/m² | 2026-09 | derivado del catálogo
ALF-TER-BOLOM-II | Alfombra Tersa Bolom II, Poliester Frieze (rollo; equivalente de gama 2026) | m2 | 172.5 | Regla de escala de la familia E06.06: precio = 95.00 + 1.1963 × (P.U. 2017 del modelo − 130.62), recta por dos anclas 2026 sin IVA: $95/m² para polipropileno económico (Sprint Plus, P.U. 2017 $130.62; respaldo: tabulador CDMX 2026-07 GH24BB 'alfombra modelo Sprint con bajo alfombra' $228.66/m² ⇒ alfombra ≈$90-100/m²; alfombras de uso rudo desde $150/m² con IVA, alfombrasypisosdf.com) y $600/m² para poliéster premium (Magnificent SB, P.U. 2017 $552.76; alfombra Luxor gama alta $450-800/m² solo material, analisisdepreciosunitarios.com 2025). Equivale a repartir los modelos en proporción a (P.U. 2017 − 51.2), la parte del P.U. 2017 que no es alfombra; este modelo: P.U. 2017 $195.28 ⇒ $172.50/m² | 2026-09 | derivado del catálogo
ALF-TER-BRITTANY | Alfombra Tersa Brittany, Poliester rasurada (rollo; equivalente de gama 2026) | m2 | 331 | Regla de escala de la familia E06.06: precio = 95.00 + 1.1963 × (P.U. 2017 del modelo − 130.62), recta por dos anclas 2026 sin IVA: $95/m² para polipropileno económico (Sprint Plus, P.U. 2017 $130.62; respaldo: tabulador CDMX 2026-07 GH24BB 'alfombra modelo Sprint con bajo alfombra' $228.66/m² ⇒ alfombra ≈$90-100/m²; alfombras de uso rudo desde $150/m² con IVA, alfombrasypisosdf.com) y $600/m² para poliéster premium (Magnificent SB, P.U. 2017 $552.76; alfombra Luxor gama alta $450-800/m² solo material, analisisdepreciosunitarios.com 2025). Equivale a repartir los modelos en proporción a (P.U. 2017 − 51.2), la parte del P.U. 2017 que no es alfombra; este modelo: P.U. 2017 $327.73 ⇒ $331.00/m² | 2026-09 | derivado del catálogo
ALF-TER-CARDIFF-SB | Alfombra Tersa Cardiff SB, Nylon texture (rollo; equivalente de gama 2026) | m2 | 498 | Regla de escala de la familia E06.06: precio = 95.00 + 1.1963 × (P.U. 2017 del modelo − 130.62), recta por dos anclas 2026 sin IVA: $95/m² para polipropileno económico (Sprint Plus, P.U. 2017 $130.62; respaldo: tabulador CDMX 2026-07 GH24BB 'alfombra modelo Sprint con bajo alfombra' $228.66/m² ⇒ alfombra ≈$90-100/m²; alfombras de uso rudo desde $150/m² con IVA, alfombrasypisosdf.com) y $600/m² para poliéster premium (Magnificent SB, P.U. 2017 $552.76; alfombra Luxor gama alta $450-800/m² solo material, analisisdepreciosunitarios.com 2025). Equivale a repartir los modelos en proporción a (P.U. 2017 − 51.2), la parte del P.U. 2017 que no es alfombra; este modelo: P.U. 2017 $467.41 ⇒ $498.00/m² | 2026-09 | derivado del catálogo
ALF-TER-CARTAGENA | Alfombra Tersa Cartagena, Polipropileno berber (rollo; equivalente de gama 2026) | m2 | 241 | Regla de escala de la familia E06.06: precio = 95.00 + 1.1963 × (P.U. 2017 del modelo − 130.62), recta por dos anclas 2026 sin IVA: $95/m² para polipropileno económico (Sprint Plus, P.U. 2017 $130.62; respaldo: tabulador CDMX 2026-07 GH24BB 'alfombra modelo Sprint con bajo alfombra' $228.66/m² ⇒ alfombra ≈$90-100/m²; alfombras de uso rudo desde $150/m² con IVA, alfombrasypisosdf.com) y $600/m² para poliéster premium (Magnificent SB, P.U. 2017 $552.76; alfombra Luxor gama alta $450-800/m² solo material, analisisdepreciosunitarios.com 2025). Equivale a repartir los modelos en proporción a (P.U. 2017 − 51.2), la parte del P.U. 2017 que no es alfombra; este modelo: P.U. 2017 $252.73 ⇒ $241.00/m² | 2026-09 | derivado del catálogo
ALF-TER-DESIGNER-S-CHOISE | Alfombra Tersa Designer's Choise, Poliester rasurado (rollo; equivalente de gama 2026) | m2 | 542.5 | Regla de escala de la familia E06.06: precio = 95.00 + 1.1963 × (P.U. 2017 del modelo − 130.62), recta por dos anclas 2026 sin IVA: $95/m² para polipropileno económico (Sprint Plus, P.U. 2017 $130.62; respaldo: tabulador CDMX 2026-07 GH24BB 'alfombra modelo Sprint con bajo alfombra' $228.66/m² ⇒ alfombra ≈$90-100/m²; alfombras de uso rudo desde $150/m² con IVA, alfombrasypisosdf.com) y $600/m² para poliéster premium (Magnificent SB, P.U. 2017 $552.76; alfombra Luxor gama alta $450-800/m² solo material, analisisdepreciosunitarios.com 2025). Equivale a repartir los modelos en proporción a (P.U. 2017 − 51.2), la parte del P.U. 2017 que no es alfombra; este modelo: P.U. 2017 $504.90 ⇒ $542.50/m² | 2026-09 | derivado del catálogo
ALF-TER-DREAMWEAVER | Alfombra Tersa Dreamweaver, Poliester shag (rollo; equivalente de gama 2026) | m2 | 375.5 | Regla de escala de la familia E06.06: precio = 95.00 + 1.1963 × (P.U. 2017 del modelo − 130.62), recta por dos anclas 2026 sin IVA: $95/m² para polipropileno económico (Sprint Plus, P.U. 2017 $130.62; respaldo: tabulador CDMX 2026-07 GH24BB 'alfombra modelo Sprint con bajo alfombra' $228.66/m² ⇒ alfombra ≈$90-100/m²; alfombras de uso rudo desde $150/m² con IVA, alfombrasypisosdf.com) y $600/m² para poliéster premium (Magnificent SB, P.U. 2017 $552.76; alfombra Luxor gama alta $450-800/m² solo material, analisisdepreciosunitarios.com 2025). Equivale a repartir los modelos en proporción a (P.U. 2017 − 51.2), la parte del P.U. 2017 que no es alfombra; este modelo: P.U. 2017 $365.24 ⇒ $375.50/m² | 2026-09 | derivado del catálogo
ALF-TER-EJECUTIVA | Alfombra Tersa Ejecutiva, Polipropileno (rollo; equivalente de gama 2026) | m2 | 194 | Regla de escala de la familia E06.06: precio = 95.00 + 1.1963 × (P.U. 2017 del modelo − 130.62), recta por dos anclas 2026 sin IVA: $95/m² para polipropileno económico (Sprint Plus, P.U. 2017 $130.62; respaldo: tabulador CDMX 2026-07 GH24BB 'alfombra modelo Sprint con bajo alfombra' $228.66/m² ⇒ alfombra ≈$90-100/m²; alfombras de uso rudo desde $150/m² con IVA, alfombrasypisosdf.com) y $600/m² para poliéster premium (Magnificent SB, P.U. 2017 $552.76; alfombra Luxor gama alta $450-800/m² solo material, analisisdepreciosunitarios.com 2025). Equivale a repartir los modelos en proporción a (P.U. 2017 − 51.2), la parte del P.U. 2017 que no es alfombra; este modelo: P.U. 2017 $213.38 ⇒ $194.00/m² | 2026-09 | derivado del catálogo
ALF-TER-EMINENCE-30 | Alfombra Tersa Eminence 30, Naylon rasurado (rollo; equivalente de gama 2026) | m2 | 279.5 | Regla de escala de la familia E06.06: precio = 95.00 + 1.1963 × (P.U. 2017 del modelo − 130.62), recta por dos anclas 2026 sin IVA: $95/m² para polipropileno económico (Sprint Plus, P.U. 2017 $130.62; respaldo: tabulador CDMX 2026-07 GH24BB 'alfombra modelo Sprint con bajo alfombra' $228.66/m² ⇒ alfombra ≈$90-100/m²; alfombras de uso rudo desde $150/m² con IVA, alfombrasypisosdf.com) y $600/m² para poliéster premium (Magnificent SB, P.U. 2017 $552.76; alfombra Luxor gama alta $450-800/m² solo material, analisisdepreciosunitarios.com 2025). Equivale a repartir los modelos en proporción a (P.U. 2017 − 51.2), la parte del P.U. 2017 que no es alfombra; este modelo: P.U. 2017 $285.05 ⇒ $279.50/m² | 2026-09 | derivado del catálogo
ALF-TER-EMINENCE-36 | Alfombra Tersa Eminence 36, Naylon rasurado (rollo; equivalente de gama 2026) | m2 | 312 | Regla de escala de la familia E06.06: precio = 95.00 + 1.1963 × (P.U. 2017 del modelo − 130.62), recta por dos anclas 2026 sin IVA: $95/m² para polipropileno económico (Sprint Plus, P.U. 2017 $130.62; respaldo: tabulador CDMX 2026-07 GH24BB 'alfombra modelo Sprint con bajo alfombra' $228.66/m² ⇒ alfombra ≈$90-100/m²; alfombras de uso rudo desde $150/m² con IVA, alfombrasypisosdf.com) y $600/m² para poliéster premium (Magnificent SB, P.U. 2017 $552.76; alfombra Luxor gama alta $450-800/m² solo material, analisisdepreciosunitarios.com 2025). Equivale a repartir los modelos en proporción a (P.U. 2017 − 51.2), la parte del P.U. 2017 que no es alfombra; este modelo: P.U. 2017 $312.22 ⇒ $312.00/m² | 2026-09 | derivado del catálogo
ALF-TER-EMINENCE-42 | Alfombra Tersa Eminence 42, Naylon rasurado (rollo; equivalente de gama 2026) | m2 | 371 | Regla de escala de la familia E06.06: precio = 95.00 + 1.1963 × (P.U. 2017 del modelo − 130.62), recta por dos anclas 2026 sin IVA: $95/m² para polipropileno económico (Sprint Plus, P.U. 2017 $130.62; respaldo: tabulador CDMX 2026-07 GH24BB 'alfombra modelo Sprint con bajo alfombra' $228.66/m² ⇒ alfombra ≈$90-100/m²; alfombras de uso rudo desde $150/m² con IVA, alfombrasypisosdf.com) y $600/m² para poliéster premium (Magnificent SB, P.U. 2017 $552.76; alfombra Luxor gama alta $450-800/m² solo material, analisisdepreciosunitarios.com 2025). Equivale a repartir los modelos en proporción a (P.U. 2017 − 51.2), la parte del P.U. 2017 que no es alfombra; este modelo: P.U. 2017 $361.36 ⇒ $371.00/m² | 2026-09 | derivado del catálogo
ALF-TER-EVOLUTION | Alfombra Tersa Evolution, Polipropileno. Graphics (rollo; equivalente de gama 2026) | m2 | 137 | Regla de escala de la familia E06.06: precio = 95.00 + 1.1963 × (P.U. 2017 del modelo − 130.62), recta por dos anclas 2026 sin IVA: $95/m² para polipropileno económico (Sprint Plus, P.U. 2017 $130.62; respaldo: tabulador CDMX 2026-07 GH24BB 'alfombra modelo Sprint con bajo alfombra' $228.66/m² ⇒ alfombra ≈$90-100/m²; alfombras de uso rudo desde $150/m² con IVA, alfombrasypisosdf.com) y $600/m² para poliéster premium (Magnificent SB, P.U. 2017 $552.76; alfombra Luxor gama alta $450-800/m² solo material, analisisdepreciosunitarios.com 2025). Equivale a repartir los modelos en proporción a (P.U. 2017 − 51.2), la parte del P.U. 2017 que no es alfombra; este modelo: P.U. 2017 $165.54 ⇒ $137.00/m² | 2026-09 | derivado del catálogo
ALF-TER-FIELD | Alfombra Tersa Field, Polipropileno uv resistant (rollo; equivalente de gama 2026) | m2 | 278 | Regla de escala de la familia E06.06: precio = 95.00 + 1.1963 × (P.U. 2017 del modelo − 130.62), recta por dos anclas 2026 sin IVA: $95/m² para polipropileno económico (Sprint Plus, P.U. 2017 $130.62; respaldo: tabulador CDMX 2026-07 GH24BB 'alfombra modelo Sprint con bajo alfombra' $228.66/m² ⇒ alfombra ≈$90-100/m²; alfombras de uso rudo desde $150/m² con IVA, alfombrasypisosdf.com) y $600/m² para poliéster premium (Magnificent SB, P.U. 2017 $552.76; alfombra Luxor gama alta $450-800/m² solo material, analisisdepreciosunitarios.com 2025). Equivale a repartir los modelos en proporción a (P.U. 2017 − 51.2), la parte del P.U. 2017 que no es alfombra; este modelo: P.U. 2017 $283.77 ⇒ $278.00/m² | 2026-09 | derivado del catálogo
ALF-TER-FLAIRE-PLUS | Alfombra Tersa Flaire Plus, Polipropileno Graphics (rollo; equivalente de gama 2026) | m2 | 164.5 | Regla de escala de la familia E06.06: precio = 95.00 + 1.1963 × (P.U. 2017 del modelo − 130.62), recta por dos anclas 2026 sin IVA: $95/m² para polipropileno económico (Sprint Plus, P.U. 2017 $130.62; respaldo: tabulador CDMX 2026-07 GH24BB 'alfombra modelo Sprint con bajo alfombra' $228.66/m² ⇒ alfombra ≈$90-100/m²; alfombras de uso rudo desde $150/m² con IVA, alfombrasypisosdf.com) y $600/m² para poliéster premium (Magnificent SB, P.U. 2017 $552.76; alfombra Luxor gama alta $450-800/m² solo material, analisisdepreciosunitarios.com 2025). Equivale a repartir los modelos en proporción a (P.U. 2017 − 51.2), la parte del P.U. 2017 que no es alfombra; este modelo: P.U. 2017 $188.81 ⇒ $164.50/m² | 2026-09 | derivado del catálogo
ALF-TER-FREEPORT-SB | Alfombra Tersa Freeport SB, Poliester rasurados (rollo; equivalente de gama 2026) | m2 | 491.5 | Regla de escala de la familia E06.06: precio = 95.00 + 1.1963 × (P.U. 2017 del modelo − 130.62), recta por dos anclas 2026 sin IVA: $95/m² para polipropileno económico (Sprint Plus, P.U. 2017 $130.62; respaldo: tabulador CDMX 2026-07 GH24BB 'alfombra modelo Sprint con bajo alfombra' $228.66/m² ⇒ alfombra ≈$90-100/m²; alfombras de uso rudo desde $150/m² con IVA, alfombrasypisosdf.com) y $600/m² para poliéster premium (Magnificent SB, P.U. 2017 $552.76; alfombra Luxor gama alta $450-800/m² solo material, analisisdepreciosunitarios.com 2025). Equivale a repartir los modelos en proporción a (P.U. 2017 − 51.2), la parte del P.U. 2017 que no es alfombra; este modelo: P.U. 2017 $462.22 ⇒ $491.50/m² | 2026-09 | derivado del catálogo
ALF-TER-GOLF-III | Alfombra Tersa Golf III, Polipropileno uv resistant (rollo; equivalente de gama 2026) | m2 | 194 | Regla de escala de la familia E06.06: precio = 95.00 + 1.1963 × (P.U. 2017 del modelo − 130.62), recta por dos anclas 2026 sin IVA: $95/m² para polipropileno económico (Sprint Plus, P.U. 2017 $130.62; respaldo: tabulador CDMX 2026-07 GH24BB 'alfombra modelo Sprint con bajo alfombra' $228.66/m² ⇒ alfombra ≈$90-100/m²; alfombras de uso rudo desde $150/m² con IVA, alfombrasypisosdf.com) y $600/m² para poliéster premium (Magnificent SB, P.U. 2017 $552.76; alfombra Luxor gama alta $450-800/m² solo material, analisisdepreciosunitarios.com 2025). Equivale a repartir los modelos en proporción a (P.U. 2017 − 51.2), la parte del P.U. 2017 que no es alfombra; este modelo: P.U. 2017 $213.38 ⇒ $194.00/m² | 2026-09 | derivado del catálogo
ALF-TER-GUERRERO-II | Alfombra Tersa Guerrero II, Polipropileno (rollo; equivalente de gama 2026) | m2 | 95 | Regla de escala de la familia E06.06: precio = 95.00 + 1.1963 × (P.U. 2017 del modelo − 130.62), recta por dos anclas 2026 sin IVA: $95/m² para polipropileno económico (Sprint Plus, P.U. 2017 $130.62; respaldo: tabulador CDMX 2026-07 GH24BB 'alfombra modelo Sprint con bajo alfombra' $228.66/m² ⇒ alfombra ≈$90-100/m²; alfombras de uso rudo desde $150/m² con IVA, alfombrasypisosdf.com) y $600/m² para poliéster premium (Magnificent SB, P.U. 2017 $552.76; alfombra Luxor gama alta $450-800/m² solo material, analisisdepreciosunitarios.com 2025). Equivale a repartir los modelos en proporción a (P.U. 2017 − 51.2), la parte del P.U. 2017 que no es alfombra; este modelo: P.U. 2017 $130.62 ⇒ $95.00/m² | 2026-09 | derivado del catálogo
ALF-TER-KEY-WEST | Alfombra Tersa Key West, Poliester semiras (rollo; equivalente de gama 2026) | m2 | 289 | Regla de escala de la familia E06.06: precio = 95.00 + 1.1963 × (P.U. 2017 del modelo − 130.62), recta por dos anclas 2026 sin IVA: $95/m² para polipropileno económico (Sprint Plus, P.U. 2017 $130.62; respaldo: tabulador CDMX 2026-07 GH24BB 'alfombra modelo Sprint con bajo alfombra' $228.66/m² ⇒ alfombra ≈$90-100/m²; alfombras de uso rudo desde $150/m² con IVA, alfombrasypisosdf.com) y $600/m² para poliéster premium (Magnificent SB, P.U. 2017 $552.76; alfombra Luxor gama alta $450-800/m² solo material, analisisdepreciosunitarios.com 2025). Equivale a repartir los modelos en proporción a (P.U. 2017 − 51.2), la parte del P.U. 2017 que no es alfombra; este modelo: P.U. 2017 $292.82 ⇒ $289.00/m² | 2026-09 | derivado del catálogo
ALF-TER-LA-SILLA | Alfombra Tersa La Silla, Poliester rasurado (rollo; equivalente de gama 2026) | m2 | 238 | Regla de escala de la familia E06.06: precio = 95.00 + 1.1963 × (P.U. 2017 del modelo − 130.62), recta por dos anclas 2026 sin IVA: $95/m² para polipropileno económico (Sprint Plus, P.U. 2017 $130.62; respaldo: tabulador CDMX 2026-07 GH24BB 'alfombra modelo Sprint con bajo alfombra' $228.66/m² ⇒ alfombra ≈$90-100/m²; alfombras de uso rudo desde $150/m² con IVA, alfombrasypisosdf.com) y $600/m² para poliéster premium (Magnificent SB, P.U. 2017 $552.76; alfombra Luxor gama alta $450-800/m² solo material, analisisdepreciosunitarios.com 2025). Equivale a repartir los modelos en proporción a (P.U. 2017 − 51.2), la parte del P.U. 2017 que no es alfombra; este modelo: P.U. 2017 $250.14 ⇒ $238.00/m² | 2026-09 | derivado del catálogo
ALF-TER-LIFESTYLE-SB | Alfombra Tersa Lifestyle SB, Poliester hilo fino rasurado (rollo; equivalente de gama 2026) | m2 | 513.5 | Regla de escala de la familia E06.06: precio = 95.00 + 1.1963 × (P.U. 2017 del modelo − 130.62), recta por dos anclas 2026 sin IVA: $95/m² para polipropileno económico (Sprint Plus, P.U. 2017 $130.62; respaldo: tabulador CDMX 2026-07 GH24BB 'alfombra modelo Sprint con bajo alfombra' $228.66/m² ⇒ alfombra ≈$90-100/m²; alfombras de uso rudo desde $150/m² con IVA, alfombrasypisosdf.com) y $600/m² para poliéster premium (Magnificent SB, P.U. 2017 $552.76; alfombra Luxor gama alta $450-800/m² solo material, analisisdepreciosunitarios.com 2025). Equivale a repartir los modelos en proporción a (P.U. 2017 − 51.2), la parte del P.U. 2017 que no es alfombra; este modelo: P.U. 2017 $480.34 ⇒ $513.50/m² | 2026-09 | derivado del catálogo
ALF-TER-LUX-II | Alfombra Tersa Lux II, Poliester rasurado (rollo; equivalente de gama 2026) | m2 | 161.5 | Regla de escala de la familia E06.06: precio = 95.00 + 1.1963 × (P.U. 2017 del modelo − 130.62), recta por dos anclas 2026 sin IVA: $95/m² para polipropileno económico (Sprint Plus, P.U. 2017 $130.62; respaldo: tabulador CDMX 2026-07 GH24BB 'alfombra modelo Sprint con bajo alfombra' $228.66/m² ⇒ alfombra ≈$90-100/m²; alfombras de uso rudo desde $150/m² con IVA, alfombrasypisosdf.com) y $600/m² para poliéster premium (Magnificent SB, P.U. 2017 $552.76; alfombra Luxor gama alta $450-800/m² solo material, analisisdepreciosunitarios.com 2025). Equivale a repartir los modelos en proporción a (P.U. 2017 − 51.2), la parte del P.U. 2017 que no es alfombra; este modelo: P.U. 2017 $186.24 ⇒ $161.50/m² | 2026-09 | derivado del catálogo
ALF-TER-MONTICELLO-SB | Alfombra Tersa Monticello SB, Poliester rasurado (rollo; equivalente de gama 2026) | m2 | 547.5 | Regla de escala de la familia E06.06: precio = 95.00 + 1.1963 × (P.U. 2017 del modelo − 130.62), recta por dos anclas 2026 sin IVA: $95/m² para polipropileno económico (Sprint Plus, P.U. 2017 $130.62; respaldo: tabulador CDMX 2026-07 GH24BB 'alfombra modelo Sprint con bajo alfombra' $228.66/m² ⇒ alfombra ≈$90-100/m²; alfombras de uso rudo desde $150/m² con IVA, alfombrasypisosdf.com) y $600/m² para poliéster premium (Magnificent SB, P.U. 2017 $552.76; alfombra Luxor gama alta $450-800/m² solo material, analisisdepreciosunitarios.com 2025). Equivale a repartir los modelos en proporción a (P.U. 2017 − 51.2), la parte del P.U. 2017 que no es alfombra; este modelo: P.U. 2017 $508.79 ⇒ $547.50/m² | 2026-09 | derivado del catálogo
ALF-TER-NAPA-II | Alfombra Tersa Napa II, Polipropileno berber (rollo; equivalente de gama 2026) | m2 | 126 | Regla de escala de la familia E06.06: precio = 95.00 + 1.1963 × (P.U. 2017 del modelo − 130.62), recta por dos anclas 2026 sin IVA: $95/m² para polipropileno económico (Sprint Plus, P.U. 2017 $130.62; respaldo: tabulador CDMX 2026-07 GH24BB 'alfombra modelo Sprint con bajo alfombra' $228.66/m² ⇒ alfombra ≈$90-100/m²; alfombras de uso rudo desde $150/m² con IVA, alfombrasypisosdf.com) y $600/m² para poliéster premium (Magnificent SB, P.U. 2017 $552.76; alfombra Luxor gama alta $450-800/m² solo material, analisisdepreciosunitarios.com 2025). Equivale a repartir los modelos en proporción a (P.U. 2017 − 51.2), la parte del P.U. 2017 que no es alfombra; este modelo: P.U. 2017 $156.47 ⇒ $126.00/m² | 2026-09 | derivado del catálogo
ALF-TER-OLEFINA-1500 | Alfombra Tersa Olefina 1500, Polipropileno (rollo; equivalente de gama 2026) | m2 | 109 | Regla de escala de la familia E06.06: precio = 95.00 + 1.1963 × (P.U. 2017 del modelo − 130.62), recta por dos anclas 2026 sin IVA: $95/m² para polipropileno económico (Sprint Plus, P.U. 2017 $130.62; respaldo: tabulador CDMX 2026-07 GH24BB 'alfombra modelo Sprint con bajo alfombra' $228.66/m² ⇒ alfombra ≈$90-100/m²; alfombras de uso rudo desde $150/m² con IVA, alfombrasypisosdf.com) y $600/m² para poliéster premium (Magnificent SB, P.U. 2017 $552.76; alfombra Luxor gama alta $450-800/m² solo material, analisisdepreciosunitarios.com 2025). Equivale a repartir los modelos en proporción a (P.U. 2017 − 51.2), la parte del P.U. 2017 que no es alfombra; este modelo: P.U. 2017 $142.25 ⇒ $109.00/m² | 2026-09 | derivado del catálogo
ALF-TER-OLEFINA-2300 | Alfombra Tersa Olefina 2300, Polipropileno (rollo; equivalente de gama 2026) | m2 | 155.5 | Regla de escala de la familia E06.06: precio = 95.00 + 1.1963 × (P.U. 2017 del modelo − 130.62), recta por dos anclas 2026 sin IVA: $95/m² para polipropileno económico (Sprint Plus, P.U. 2017 $130.62; respaldo: tabulador CDMX 2026-07 GH24BB 'alfombra modelo Sprint con bajo alfombra' $228.66/m² ⇒ alfombra ≈$90-100/m²; alfombras de uso rudo desde $150/m² con IVA, alfombrasypisosdf.com) y $600/m² para poliéster premium (Magnificent SB, P.U. 2017 $552.76; alfombra Luxor gama alta $450-800/m² solo material, analisisdepreciosunitarios.com 2025). Equivale a repartir los modelos en proporción a (P.U. 2017 − 51.2), la parte del P.U. 2017 que no es alfombra; este modelo: P.U. 2017 $181.05 ⇒ $155.50/m² | 2026-09 | derivado del catálogo
ALF-TER-OXFORD | Alfombra Tersa Oxford, Poliester rasurada (rollo; equivalente de gama 2026) | m2 | 380.5 | Regla de escala de la familia E06.06: precio = 95.00 + 1.1963 × (P.U. 2017 del modelo − 130.62), recta por dos anclas 2026 sin IVA: $95/m² para polipropileno económico (Sprint Plus, P.U. 2017 $130.62; respaldo: tabulador CDMX 2026-07 GH24BB 'alfombra modelo Sprint con bajo alfombra' $228.66/m² ⇒ alfombra ≈$90-100/m²; alfombras de uso rudo desde $150/m² con IVA, alfombrasypisosdf.com) y $600/m² para poliéster premium (Magnificent SB, P.U. 2017 $552.76; alfombra Luxor gama alta $450-800/m² solo material, analisisdepreciosunitarios.com 2025). Equivale a repartir los modelos en proporción a (P.U. 2017 − 51.2), la parte del P.U. 2017 que no es alfombra; este modelo: P.U. 2017 $369.12 ⇒ $380.50/m² | 2026-09 | derivado del catálogo
ALF-TER-PARKSVILLE | Alfombra Tersa Parksville, Nylon Rizo (rollo; equivalente de gama 2026) | m2 | 293.5 | Regla de escala de la familia E06.06: precio = 95.00 + 1.1963 × (P.U. 2017 del modelo − 130.62), recta por dos anclas 2026 sin IVA: $95/m² para polipropileno económico (Sprint Plus, P.U. 2017 $130.62; respaldo: tabulador CDMX 2026-07 GH24BB 'alfombra modelo Sprint con bajo alfombra' $228.66/m² ⇒ alfombra ≈$90-100/m²; alfombras de uso rudo desde $150/m² con IVA, alfombrasypisosdf.com) y $600/m² para poliéster premium (Magnificent SB, P.U. 2017 $552.76; alfombra Luxor gama alta $450-800/m² solo material, analisisdepreciosunitarios.com 2025). Equivale a repartir los modelos en proporción a (P.U. 2017 − 51.2), la parte del P.U. 2017 que no es alfombra; este modelo: P.U. 2017 $296.69 ⇒ $293.50/m² | 2026-09 | derivado del catálogo
ALF-TER-PASTO-I | Alfombra Tersa Pasto I, Polipropileno (rollo; equivalente de gama 2026) | m2 | 96.5 | Regla de escala de la familia E06.06: precio = 95.00 + 1.1963 × (P.U. 2017 del modelo − 130.62), recta por dos anclas 2026 sin IVA: $95/m² para polipropileno económico (Sprint Plus, P.U. 2017 $130.62; respaldo: tabulador CDMX 2026-07 GH24BB 'alfombra modelo Sprint con bajo alfombra' $228.66/m² ⇒ alfombra ≈$90-100/m²; alfombras de uso rudo desde $150/m² con IVA, alfombrasypisosdf.com) y $600/m² para poliéster premium (Magnificent SB, P.U. 2017 $552.76; alfombra Luxor gama alta $450-800/m² solo material, analisisdepreciosunitarios.com 2025). Equivale a repartir los modelos en proporción a (P.U. 2017 − 51.2), la parte del P.U. 2017 que no es alfombra; este modelo: P.U. 2017 $131.91 ⇒ $96.50/m² | 2026-09 | derivado del catálogo
ALF-TER-PASTO-II | Alfombra Tersa Pasto II, Polipropileno (rollo; equivalente de gama 2026) | m2 | 140 | Regla de escala de la familia E06.06: precio = 95.00 + 1.1963 × (P.U. 2017 del modelo − 130.62), recta por dos anclas 2026 sin IVA: $95/m² para polipropileno económico (Sprint Plus, P.U. 2017 $130.62; respaldo: tabulador CDMX 2026-07 GH24BB 'alfombra modelo Sprint con bajo alfombra' $228.66/m² ⇒ alfombra ≈$90-100/m²; alfombras de uso rudo desde $150/m² con IVA, alfombrasypisosdf.com) y $600/m² para poliéster premium (Magnificent SB, P.U. 2017 $552.76; alfombra Luxor gama alta $450-800/m² solo material, analisisdepreciosunitarios.com 2025). Equivale a repartir los modelos en proporción a (P.U. 2017 − 51.2), la parte del P.U. 2017 que no es alfombra; este modelo: P.U. 2017 $168.12 ⇒ $140.00/m² | 2026-09 | derivado del catálogo
ALF-TER-PASTO-II-AZUL | Alfombra Tersa Pasto II Azul, Polipropileno (rollo; equivalente de gama 2026) | m2 | 147.5 | Regla de escala de la familia E06.06: precio = 95.00 + 1.1963 × (P.U. 2017 del modelo − 130.62), recta por dos anclas 2026 sin IVA: $95/m² para polipropileno económico (Sprint Plus, P.U. 2017 $130.62; respaldo: tabulador CDMX 2026-07 GH24BB 'alfombra modelo Sprint con bajo alfombra' $228.66/m² ⇒ alfombra ≈$90-100/m²; alfombras de uso rudo desde $150/m² con IVA, alfombrasypisosdf.com) y $600/m² para poliéster premium (Magnificent SB, P.U. 2017 $552.76; alfombra Luxor gama alta $450-800/m² solo material, analisisdepreciosunitarios.com 2025). Equivale a repartir los modelos en proporción a (P.U. 2017 − 51.2), la parte del P.U. 2017 que no es alfombra; este modelo: P.U. 2017 $174.59 ⇒ $147.50/m² | 2026-09 | derivado del catálogo
ALF-TER-RHOMBUS | Alfombra Tersa Rhombus, Polipropileno Graphics (rollo; equivalente de gama 2026) | m2 | 147.5 | Regla de escala de la familia E06.06: precio = 95.00 + 1.1963 × (P.U. 2017 del modelo − 130.62), recta por dos anclas 2026 sin IVA: $95/m² para polipropileno económico (Sprint Plus, P.U. 2017 $130.62; respaldo: tabulador CDMX 2026-07 GH24BB 'alfombra modelo Sprint con bajo alfombra' $228.66/m² ⇒ alfombra ≈$90-100/m²; alfombras de uso rudo desde $150/m² con IVA, alfombrasypisosdf.com) y $600/m² para poliéster premium (Magnificent SB, P.U. 2017 $552.76; alfombra Luxor gama alta $450-800/m² solo material, analisisdepreciosunitarios.com 2025). Equivale a repartir los modelos en proporción a (P.U. 2017 − 51.2), la parte del P.U. 2017 que no es alfombra; este modelo: P.U. 2017 $174.59 ⇒ $147.50/m² | 2026-09 | derivado del catálogo
ALF-TER-RUSTIC | Alfombra Tersa Rustic, Poliester frieze (rollo; equivalente de gama 2026) | m2 | 317 | Regla de escala de la familia E06.06: precio = 95.00 + 1.1963 × (P.U. 2017 del modelo − 130.62), recta por dos anclas 2026 sin IVA: $95/m² para polipropileno económico (Sprint Plus, P.U. 2017 $130.62; respaldo: tabulador CDMX 2026-07 GH24BB 'alfombra modelo Sprint con bajo alfombra' $228.66/m² ⇒ alfombra ≈$90-100/m²; alfombras de uso rudo desde $150/m² con IVA, alfombrasypisosdf.com) y $600/m² para poliéster premium (Magnificent SB, P.U. 2017 $552.76; alfombra Luxor gama alta $450-800/m² solo material, analisisdepreciosunitarios.com 2025). Equivale a repartir los modelos en proporción a (P.U. 2017 − 51.2), la parte del P.U. 2017 que no es alfombra; este modelo: P.U. 2017 $316.09 ⇒ $317.00/m² | 2026-09 | derivado del catálogo
ALF-TER-SANTA-FE | Alfombra Tersa Santa Fé, Polipropileno. (Berber) (rollo; equivalente de gama 2026) | m2 | 140 | Regla de escala de la familia E06.06: precio = 95.00 + 1.1963 × (P.U. 2017 del modelo − 130.62), recta por dos anclas 2026 sin IVA: $95/m² para polipropileno económico (Sprint Plus, P.U. 2017 $130.62; respaldo: tabulador CDMX 2026-07 GH24BB 'alfombra modelo Sprint con bajo alfombra' $228.66/m² ⇒ alfombra ≈$90-100/m²; alfombras de uso rudo desde $150/m² con IVA, alfombrasypisosdf.com) y $600/m² para poliéster premium (Magnificent SB, P.U. 2017 $552.76; alfombra Luxor gama alta $450-800/m² solo material, analisisdepreciosunitarios.com 2025). Equivale a repartir los modelos en proporción a (P.U. 2017 − 51.2), la parte del P.U. 2017 que no es alfombra; este modelo: P.U. 2017 $168.12 ⇒ $140.00/m² | 2026-09 | derivado del catálogo
ALF-TER-STA-MONICA | Alfombra Tersa Sta Monica, Poliester rasurado (rollo; equivalente de gama 2026) | m2 | 279.5 | Regla de escala de la familia E06.06: precio = 95.00 + 1.1963 × (P.U. 2017 del modelo − 130.62), recta por dos anclas 2026 sin IVA: $95/m² para polipropileno económico (Sprint Plus, P.U. 2017 $130.62; respaldo: tabulador CDMX 2026-07 GH24BB 'alfombra modelo Sprint con bajo alfombra' $228.66/m² ⇒ alfombra ≈$90-100/m²; alfombras de uso rudo desde $150/m² con IVA, alfombrasypisosdf.com) y $600/m² para poliéster premium (Magnificent SB, P.U. 2017 $552.76; alfombra Luxor gama alta $450-800/m² solo material, analisisdepreciosunitarios.com 2025). Equivale a repartir los modelos en proporción a (P.U. 2017 − 51.2), la parte del P.U. 2017 que no es alfombra; este modelo: P.U. 2017 $285.05 ⇒ $279.50/m² | 2026-09 | derivado del catálogo
ALF-TER-STRATEGY | Alfombra Tersa Strategy, Polipropileno Graphics (rollo; equivalente de gama 2026) | m2 | 147.5 | Regla de escala de la familia E06.06: precio = 95.00 + 1.1963 × (P.U. 2017 del modelo − 130.62), recta por dos anclas 2026 sin IVA: $95/m² para polipropileno económico (Sprint Plus, P.U. 2017 $130.62; respaldo: tabulador CDMX 2026-07 GH24BB 'alfombra modelo Sprint con bajo alfombra' $228.66/m² ⇒ alfombra ≈$90-100/m²; alfombras de uso rudo desde $150/m² con IVA, alfombrasypisosdf.com) y $600/m² para poliéster premium (Magnificent SB, P.U. 2017 $552.76; alfombra Luxor gama alta $450-800/m² solo material, analisisdepreciosunitarios.com 2025). Equivale a repartir los modelos en proporción a (P.U. 2017 − 51.2), la parte del P.U. 2017 que no es alfombra; este modelo: P.U. 2017 $174.59 ⇒ $147.50/m² | 2026-09 | derivado del catálogo
ALF-TER-STRIPES | Alfombra Tersa Stripes, Polipropileno Graphics (rollo; equivalente de gama 2026) | m2 | 175.5 | Regla de escala de la familia E06.06: precio = 95.00 + 1.1963 × (P.U. 2017 del modelo − 130.62), recta por dos anclas 2026 sin IVA: $95/m² para polipropileno económico (Sprint Plus, P.U. 2017 $130.62; respaldo: tabulador CDMX 2026-07 GH24BB 'alfombra modelo Sprint con bajo alfombra' $228.66/m² ⇒ alfombra ≈$90-100/m²; alfombras de uso rudo desde $150/m² con IVA, alfombrasypisosdf.com) y $600/m² para poliéster premium (Magnificent SB, P.U. 2017 $552.76; alfombra Luxor gama alta $450-800/m² solo material, analisisdepreciosunitarios.com 2025). Equivale a repartir los modelos en proporción a (P.U. 2017 − 51.2), la parte del P.U. 2017 que no es alfombra; este modelo: P.U. 2017 $197.86 ⇒ $175.50/m² | 2026-09 | derivado del catálogo
ALF-TER-SUPRA | Alfombra Tersa Supra, 50% PP.,50% Naylon (rollo; equivalente de gama 2026) | m2 | 209.5 | Regla de escala de la familia E06.06: precio = 95.00 + 1.1963 × (P.U. 2017 del modelo − 130.62), recta por dos anclas 2026 sin IVA: $95/m² para polipropileno económico (Sprint Plus, P.U. 2017 $130.62; respaldo: tabulador CDMX 2026-07 GH24BB 'alfombra modelo Sprint con bajo alfombra' $228.66/m² ⇒ alfombra ≈$90-100/m²; alfombras de uso rudo desde $150/m² con IVA, alfombrasypisosdf.com) y $600/m² para poliéster premium (Magnificent SB, P.U. 2017 $552.76; alfombra Luxor gama alta $450-800/m² solo material, analisisdepreciosunitarios.com 2025). Equivale a repartir los modelos en proporción a (P.U. 2017 − 51.2), la parte del P.U. 2017 que no es alfombra; este modelo: P.U. 2017 $226.31 ⇒ $209.50/m² | 2026-09 | derivado del catálogo
ALF-TER-WEBSITE | Alfombra Tersa Website, Polipropileno Graphics (rollo; equivalente de gama 2026) | m2 | 253.5 | Regla de escala de la familia E06.06: precio = 95.00 + 1.1963 × (P.U. 2017 del modelo − 130.62), recta por dos anclas 2026 sin IVA: $95/m² para polipropileno económico (Sprint Plus, P.U. 2017 $130.62; respaldo: tabulador CDMX 2026-07 GH24BB 'alfombra modelo Sprint con bajo alfombra' $228.66/m² ⇒ alfombra ≈$90-100/m²; alfombras de uso rudo desde $150/m² con IVA, alfombrasypisosdf.com) y $600/m² para poliéster premium (Magnificent SB, P.U. 2017 $552.76; alfombra Luxor gama alta $450-800/m² solo material, analisisdepreciosunitarios.com 2025). Equivale a repartir los modelos en proporción a (P.U. 2017 − 51.2), la parte del P.U. 2017 que no es alfombra; este modelo: P.U. 2017 $263.08 ⇒ $253.50/m² | 2026-09 | derivado del catálogo
ALF-TER-WORLD-CUP | Alfombra Tersa World cup, Pasto uv resistant (rollo; equivalente de gama 2026) | m2 | 286 | Regla de escala de la familia E06.06: precio = 95.00 + 1.1963 × (P.U. 2017 del modelo − 130.62), recta por dos anclas 2026 sin IVA: $95/m² para polipropileno económico (Sprint Plus, P.U. 2017 $130.62; respaldo: tabulador CDMX 2026-07 GH24BB 'alfombra modelo Sprint con bajo alfombra' $228.66/m² ⇒ alfombra ≈$90-100/m²; alfombras de uso rudo desde $150/m² con IVA, alfombrasypisosdf.com) y $600/m² para poliéster premium (Magnificent SB, P.U. 2017 $552.76; alfombra Luxor gama alta $450-800/m² solo material, analisisdepreciosunitarios.com 2025). Equivale a repartir los modelos en proporción a (P.U. 2017 − 51.2), la parte del P.U. 2017 que no es alfombra; este modelo: P.U. 2017 $290.22 ⇒ $286.00/m² | 2026-09 | derivado del catálogo
ALF-TER-XCARET-SB | Alfombra Tersa Xcaret SB, Naylon berber (rollo; equivalente de gama 2026) | m2 | 525.5 | Regla de escala de la familia E06.06: precio = 95.00 + 1.1963 × (P.U. 2017 del modelo − 130.62), recta por dos anclas 2026 sin IVA: $95/m² para polipropileno económico (Sprint Plus, P.U. 2017 $130.62; respaldo: tabulador CDMX 2026-07 GH24BB 'alfombra modelo Sprint con bajo alfombra' $228.66/m² ⇒ alfombra ≈$90-100/m²; alfombras de uso rudo desde $150/m² con IVA, alfombrasypisosdf.com) y $600/m² para poliéster premium (Magnificent SB, P.U. 2017 $552.76; alfombra Luxor gama alta $450-800/m² solo material, analisisdepreciosunitarios.com 2025). Equivale a repartir los modelos en proporción a (P.U. 2017 − 51.2), la parte del P.U. 2017 que no es alfombra; este modelo: P.U. 2017 $490.67 ⇒ $525.50/m² | 2026-09 | derivado del catálogo
ALF-TAM-AUTHORITY-BEAULIEU | Alfombra Tamsa Authority (Beaulieu), Nylon Rasurada (rollo; equivalente de gama 2026) | m2 | 411.5 | Regla de escala de la familia E06.06: precio = 95.00 + 1.1963 × (P.U. 2017 del modelo − 130.62), recta por dos anclas 2026 sin IVA: $95/m² para polipropileno económico (Sprint Plus, P.U. 2017 $130.62; respaldo: tabulador CDMX 2026-07 GH24BB 'alfombra modelo Sprint con bajo alfombra' $228.66/m² ⇒ alfombra ≈$90-100/m²; alfombras de uso rudo desde $150/m² con IVA, alfombrasypisosdf.com) y $600/m² para poliéster premium (Magnificent SB, P.U. 2017 $552.76; alfombra Luxor gama alta $450-800/m² solo material, analisisdepreciosunitarios.com 2025). Equivale a repartir los modelos en proporción a (P.U. 2017 − 51.2), la parte del P.U. 2017 que no es alfombra; este modelo: P.U. 2017 $394.98 ⇒ $411.50/m² | 2026-09 | derivado del catálogo
ALF-TAM-CANASTA-BEAULIEU | Alfombra Tamsa Canasta (Beaulieu), 79%pp 21%Nay. Grafica (rollo; equivalente de gama 2026) | m2 | 201.5 | Regla de escala de la familia E06.06: precio = 95.00 + 1.1963 × (P.U. 2017 del modelo − 130.62), recta por dos anclas 2026 sin IVA: $95/m² para polipropileno económico (Sprint Plus, P.U. 2017 $130.62; respaldo: tabulador CDMX 2026-07 GH24BB 'alfombra modelo Sprint con bajo alfombra' $228.66/m² ⇒ alfombra ≈$90-100/m²; alfombras de uso rudo desde $150/m² con IVA, alfombrasypisosdf.com) y $600/m² para poliéster premium (Magnificent SB, P.U. 2017 $552.76; alfombra Luxor gama alta $450-800/m² solo material, analisisdepreciosunitarios.com 2025). Equivale a repartir los modelos en proporción a (P.U. 2017 − 51.2), la parte del P.U. 2017 que no es alfombra; este modelo: P.U. 2017 $219.85 ⇒ $201.50/m² | 2026-09 | derivado del catálogo
ALF-TAM-CASPER-BEAULIEU | Alfombra Tamsa Casper (Beaulieu), 91%pp 9%Nay. Berber (rollo; equivalente de gama 2026) | m2 | 315.5 | Regla de escala de la familia E06.06: precio = 95.00 + 1.1963 × (P.U. 2017 del modelo − 130.62), recta por dos anclas 2026 sin IVA: $95/m² para polipropileno económico (Sprint Plus, P.U. 2017 $130.62; respaldo: tabulador CDMX 2026-07 GH24BB 'alfombra modelo Sprint con bajo alfombra' $228.66/m² ⇒ alfombra ≈$90-100/m²; alfombras de uso rudo desde $150/m² con IVA, alfombrasypisosdf.com) y $600/m² para poliéster premium (Magnificent SB, P.U. 2017 $552.76; alfombra Luxor gama alta $450-800/m² solo material, analisisdepreciosunitarios.com 2025). Equivale a repartir los modelos en proporción a (P.U. 2017 − 51.2), la parte del P.U. 2017 que no es alfombra; este modelo: P.U. 2017 $314.79 ⇒ $315.50/m² | 2026-09 | derivado del catálogo
ALF-TAM-CITY-PLAZA-BEAULIEU | Alfombra Tamsa City Plaza (Beaulieu), Nylon Rasurada (rollo; equivalente de gama 2026) | m2 | 249 | Regla de escala de la familia E06.06: precio = 95.00 + 1.1963 × (P.U. 2017 del modelo − 130.62), recta por dos anclas 2026 sin IVA: $95/m² para polipropileno económico (Sprint Plus, P.U. 2017 $130.62; respaldo: tabulador CDMX 2026-07 GH24BB 'alfombra modelo Sprint con bajo alfombra' $228.66/m² ⇒ alfombra ≈$90-100/m²; alfombras de uso rudo desde $150/m² con IVA, alfombrasypisosdf.com) y $600/m² para poliéster premium (Magnificent SB, P.U. 2017 $552.76; alfombra Luxor gama alta $450-800/m² solo material, analisisdepreciosunitarios.com 2025). Equivale a repartir los modelos en proporción a (P.U. 2017 − 51.2), la parte del P.U. 2017 que no es alfombra; este modelo: P.U. 2017 $259.19 ⇒ $249.00/m² | 2026-09 | derivado del catálogo
ALF-TAM-COLOSO | Alfombra Tamsa Coloso, Polipropileno Nudo (rollo; equivalente de gama 2026) | m2 | 96.5 | Regla de escala de la familia E06.06: precio = 95.00 + 1.1963 × (P.U. 2017 del modelo − 130.62), recta por dos anclas 2026 sin IVA: $95/m² para polipropileno económico (Sprint Plus, P.U. 2017 $130.62; respaldo: tabulador CDMX 2026-07 GH24BB 'alfombra modelo Sprint con bajo alfombra' $228.66/m² ⇒ alfombra ≈$90-100/m²; alfombras de uso rudo desde $150/m² con IVA, alfombrasypisosdf.com) y $600/m² para poliéster premium (Magnificent SB, P.U. 2017 $552.76; alfombra Luxor gama alta $450-800/m² solo material, analisisdepreciosunitarios.com 2025). Equivale a repartir los modelos en proporción a (P.U. 2017 − 51.2), la parte del P.U. 2017 que no es alfombra; este modelo: P.U. 2017 $131.91 ⇒ $96.50/m² | 2026-09 | derivado del catálogo
ALF-TAM-EMPERATRIZ | Alfombra Tamsa Emperatríz, Poliester Rasurada (rollo; equivalente de gama 2026) | m2 | 147.5 | Regla de escala de la familia E06.06: precio = 95.00 + 1.1963 × (P.U. 2017 del modelo − 130.62), recta por dos anclas 2026 sin IVA: $95/m² para polipropileno económico (Sprint Plus, P.U. 2017 $130.62; respaldo: tabulador CDMX 2026-07 GH24BB 'alfombra modelo Sprint con bajo alfombra' $228.66/m² ⇒ alfombra ≈$90-100/m²; alfombras de uso rudo desde $150/m² con IVA, alfombrasypisosdf.com) y $600/m² para poliéster premium (Magnificent SB, P.U. 2017 $552.76; alfombra Luxor gama alta $450-800/m² solo material, analisisdepreciosunitarios.com 2025). Equivale a repartir los modelos en proporción a (P.U. 2017 − 51.2), la parte del P.U. 2017 que no es alfombra; este modelo: P.U. 2017 $174.59 ⇒ $147.50/m² | 2026-09 | derivado del catálogo
ALF-TAM-HIGH-ROLLER-BEAULIEU | Alfombra Tamsa High Roller (Beaulieu), 90%pp 10%Nay. Berber (rollo; equivalente de gama 2026) | m2 | 236.5 | Regla de escala de la familia E06.06: precio = 95.00 + 1.1963 × (P.U. 2017 del modelo − 130.62), recta por dos anclas 2026 sin IVA: $95/m² para polipropileno económico (Sprint Plus, P.U. 2017 $130.62; respaldo: tabulador CDMX 2026-07 GH24BB 'alfombra modelo Sprint con bajo alfombra' $228.66/m² ⇒ alfombra ≈$90-100/m²; alfombras de uso rudo desde $150/m² con IVA, alfombrasypisosdf.com) y $600/m² para poliéster premium (Magnificent SB, P.U. 2017 $552.76; alfombra Luxor gama alta $450-800/m² solo material, analisisdepreciosunitarios.com 2025). Equivale a repartir los modelos en proporción a (P.U. 2017 − 51.2), la parte del P.U. 2017 que no es alfombra; este modelo: P.U. 2017 $248.85 ⇒ $236.50/m² | 2026-09 | derivado del catálogo
ALF-TAM-HIGH-SOCIETY | Alfombra Tamsa High Society, 100% Polipr. Berber (rollo; equivalente de gama 2026) | m2 | 161.5 | Regla de escala de la familia E06.06: precio = 95.00 + 1.1963 × (P.U. 2017 del modelo − 130.62), recta por dos anclas 2026 sin IVA: $95/m² para polipropileno económico (Sprint Plus, P.U. 2017 $130.62; respaldo: tabulador CDMX 2026-07 GH24BB 'alfombra modelo Sprint con bajo alfombra' $228.66/m² ⇒ alfombra ≈$90-100/m²; alfombras de uso rudo desde $150/m² con IVA, alfombrasypisosdf.com) y $600/m² para poliéster premium (Magnificent SB, P.U. 2017 $552.76; alfombra Luxor gama alta $450-800/m² solo material, analisisdepreciosunitarios.com 2025). Equivale a repartir los modelos en proporción a (P.U. 2017 − 51.2), la parte del P.U. 2017 que no es alfombra; este modelo: P.U. 2017 $186.24 ⇒ $161.50/m² | 2026-09 | derivado del catálogo
ALF-TAM-KID-PROOF-950 | Alfombra Tamsa Kid Proof 950, Polipropileno Rasurada (rollo; equivalente de gama 2026) | m2 | 178.5 | Regla de escala de la familia E06.06: precio = 95.00 + 1.1963 × (P.U. 2017 del modelo − 130.62), recta por dos anclas 2026 sin IVA: $95/m² para polipropileno económico (Sprint Plus, P.U. 2017 $130.62; respaldo: tabulador CDMX 2026-07 GH24BB 'alfombra modelo Sprint con bajo alfombra' $228.66/m² ⇒ alfombra ≈$90-100/m²; alfombras de uso rudo desde $150/m² con IVA, alfombrasypisosdf.com) y $600/m² para poliéster premium (Magnificent SB, P.U. 2017 $552.76; alfombra Luxor gama alta $450-800/m² solo material, analisisdepreciosunitarios.com 2025). Equivale a repartir los modelos en proporción a (P.U. 2017 − 51.2), la parte del P.U. 2017 que no es alfombra; este modelo: P.U. 2017 $200.46 ⇒ $178.50/m² | 2026-09 | derivado del catálogo
ALF-TAM-NEW-GRAPHICS | Alfombra Tamsa New Graphics, Polipropileno Grafica (rollo; equivalente de gama 2026) | m2 | 129 | Regla de escala de la familia E06.06: precio = 95.00 + 1.1963 × (P.U. 2017 del modelo − 130.62), recta por dos anclas 2026 sin IVA: $95/m² para polipropileno económico (Sprint Plus, P.U. 2017 $130.62; respaldo: tabulador CDMX 2026-07 GH24BB 'alfombra modelo Sprint con bajo alfombra' $228.66/m² ⇒ alfombra ≈$90-100/m²; alfombras de uso rudo desde $150/m² con IVA, alfombrasypisosdf.com) y $600/m² para poliéster premium (Magnificent SB, P.U. 2017 $552.76; alfombra Luxor gama alta $450-800/m² solo material, analisisdepreciosunitarios.com 2025). Equivale a repartir los modelos en proporción a (P.U. 2017 − 51.2), la parte del P.U. 2017 que no es alfombra; este modelo: P.U. 2017 $159.07 ⇒ $129.00/m² | 2026-09 | derivado del catálogo
ALF-TAM-PASILLO-ROYAL-70-CMS-A | Alfombra Tamsa Pasillo Royal .70 cms ancho, Polipropileno Nudo (rollo; equivalente de gama 2026) | m2 | 93.5 | Regla de escala de la familia E06.06: precio = 95.00 + 1.1963 × (P.U. 2017 del modelo − 130.62), recta por dos anclas 2026 sin IVA: $95/m² para polipropileno económico (Sprint Plus, P.U. 2017 $130.62; respaldo: tabulador CDMX 2026-07 GH24BB 'alfombra modelo Sprint con bajo alfombra' $228.66/m² ⇒ alfombra ≈$90-100/m²; alfombras de uso rudo desde $150/m² con IVA, alfombrasypisosdf.com) y $600/m² para poliéster premium (Magnificent SB, P.U. 2017 $552.76; alfombra Luxor gama alta $450-800/m² solo material, analisisdepreciosunitarios.com 2025). Equivale a repartir los modelos en proporción a (P.U. 2017 − 51.2), la parte del P.U. 2017 que no es alfombra; este modelo: P.U. 2017 $129.33 ⇒ $93.50/m² | 2026-09 | derivado del catálogo
ALF-TAM-PASTO-BENT-AHULADO | Alfombra Tamsa Pasto Bent ahulado, Polipropileno Cut pile (rollo; equivalente de gama 2026) | m2 | 99.5 | Regla de escala de la familia E06.06: precio = 95.00 + 1.1963 × (P.U. 2017 del modelo − 130.62), recta por dos anclas 2026 sin IVA: $95/m² para polipropileno económico (Sprint Plus, P.U. 2017 $130.62; respaldo: tabulador CDMX 2026-07 GH24BB 'alfombra modelo Sprint con bajo alfombra' $228.66/m² ⇒ alfombra ≈$90-100/m²; alfombras de uso rudo desde $150/m² con IVA, alfombrasypisosdf.com) y $600/m² para poliéster premium (Magnificent SB, P.U. 2017 $552.76; alfombra Luxor gama alta $450-800/m² solo material, analisisdepreciosunitarios.com 2025). Equivale a repartir los modelos en proporción a (P.U. 2017 − 51.2), la parte del P.U. 2017 que no es alfombra; este modelo: P.U. 2017 $134.50 ⇒ $99.50/m² | 2026-09 | derivado del catálogo
ALF-TAM-PASTO-BENT-DOBLE-BASE | Alfombra Tamsa Pasto Bent doble base, Polipropileno Cut pile (rollo; equivalente de gama 2026) | m2 | 104.5 | Regla de escala de la familia E06.06: precio = 95.00 + 1.1963 × (P.U. 2017 del modelo − 130.62), recta por dos anclas 2026 sin IVA: $95/m² para polipropileno económico (Sprint Plus, P.U. 2017 $130.62; respaldo: tabulador CDMX 2026-07 GH24BB 'alfombra modelo Sprint con bajo alfombra' $228.66/m² ⇒ alfombra ≈$90-100/m²; alfombras de uso rudo desde $150/m² con IVA, alfombrasypisosdf.com) y $600/m² para poliéster premium (Magnificent SB, P.U. 2017 $552.76; alfombra Luxor gama alta $450-800/m² solo material, analisisdepreciosunitarios.com 2025). Equivale a repartir los modelos en proporción a (P.U. 2017 − 51.2), la parte del P.U. 2017 que no es alfombra; este modelo: P.U. 2017 $138.37 ⇒ $104.50/m² | 2026-09 | derivado del catálogo
ALF-TAM-PASTO-BERMUDA-AHULADO | Alfombra Tamsa Pasto Bermuda ahulado, Polipropileno Cut pile (rollo; equivalente de gama 2026) | m2 | 124.5 | Regla de escala de la familia E06.06: precio = 95.00 + 1.1963 × (P.U. 2017 del modelo − 130.62), recta por dos anclas 2026 sin IVA: $95/m² para polipropileno económico (Sprint Plus, P.U. 2017 $130.62; respaldo: tabulador CDMX 2026-07 GH24BB 'alfombra modelo Sprint con bajo alfombra' $228.66/m² ⇒ alfombra ≈$90-100/m²; alfombras de uso rudo desde $150/m² con IVA, alfombrasypisosdf.com) y $600/m² para poliéster premium (Magnificent SB, P.U. 2017 $552.76; alfombra Luxor gama alta $450-800/m² solo material, analisisdepreciosunitarios.com 2025). Equivale a repartir los modelos en proporción a (P.U. 2017 − 51.2), la parte del P.U. 2017 que no es alfombra; este modelo: P.U. 2017 $155.19 ⇒ $124.50/m² | 2026-09 | derivado del catálogo
ALF-TAM-PASTO-BERMUDA-DOBLE-BA | Alfombra Tamsa Pasto Bermuda doble base, Polipropileno Cut pile (rollo; equivalente de gama 2026) | m2 | 130.5 | Regla de escala de la familia E06.06: precio = 95.00 + 1.1963 × (P.U. 2017 del modelo − 130.62), recta por dos anclas 2026 sin IVA: $95/m² para polipropileno económico (Sprint Plus, P.U. 2017 $130.62; respaldo: tabulador CDMX 2026-07 GH24BB 'alfombra modelo Sprint con bajo alfombra' $228.66/m² ⇒ alfombra ≈$90-100/m²; alfombras de uso rudo desde $150/m² con IVA, alfombrasypisosdf.com) y $600/m² para poliéster premium (Magnificent SB, P.U. 2017 $552.76; alfombra Luxor gama alta $450-800/m² solo material, analisisdepreciosunitarios.com 2025). Equivale a repartir los modelos en proporción a (P.U. 2017 − 51.2), la parte del P.U. 2017 que no es alfombra; este modelo: P.U. 2017 $160.36 ⇒ $130.50/m² | 2026-09 | derivado del catálogo
ALF-TAM-PASTO-BERMUDA-PLUS-AHU | Alfombra Tamsa Pasto Bermuda Plus Ahulado, Polipropileno Cut pile (rollo; equivalente de gama 2026) | m2 | 152 | Regla de escala de la familia E06.06: precio = 95.00 + 1.1963 × (P.U. 2017 del modelo − 130.62), recta por dos anclas 2026 sin IVA: $95/m² para polipropileno económico (Sprint Plus, P.U. 2017 $130.62; respaldo: tabulador CDMX 2026-07 GH24BB 'alfombra modelo Sprint con bajo alfombra' $228.66/m² ⇒ alfombra ≈$90-100/m²; alfombras de uso rudo desde $150/m² con IVA, alfombrasypisosdf.com) y $600/m² para poliéster premium (Magnificent SB, P.U. 2017 $552.76; alfombra Luxor gama alta $450-800/m² solo material, analisisdepreciosunitarios.com 2025). Equivale a repartir los modelos en proporción a (P.U. 2017 − 51.2), la parte del P.U. 2017 que no es alfombra; este modelo: P.U. 2017 $178.47 ⇒ $152.00/m² | 2026-09 | derivado del catálogo
ALF-TAM-PASTO-BERMUDA-PLUS-DOB | Alfombra Tamsa Pasto Bermuda plus doble base, Polipropileno Cut pile (rollo; equivalente de gama 2026) | m2 | 161.5 | Regla de escala de la familia E06.06: precio = 95.00 + 1.1963 × (P.U. 2017 del modelo − 130.62), recta por dos anclas 2026 sin IVA: $95/m² para polipropileno económico (Sprint Plus, P.U. 2017 $130.62; respaldo: tabulador CDMX 2026-07 GH24BB 'alfombra modelo Sprint con bajo alfombra' $228.66/m² ⇒ alfombra ≈$90-100/m²; alfombras de uso rudo desde $150/m² con IVA, alfombrasypisosdf.com) y $600/m² para poliéster premium (Magnificent SB, P.U. 2017 $552.76; alfombra Luxor gama alta $450-800/m² solo material, analisisdepreciosunitarios.com 2025). Equivale a repartir los modelos en proporción a (P.U. 2017 − 51.2), la parte del P.U. 2017 que no es alfombra; este modelo: P.U. 2017 $186.24 ⇒ $161.50/m² | 2026-09 | derivado del catálogo
ALF-TAM-PASTO-CARIBEAM-BLUE | Alfombra Tamsa Pasto Caribeam Blue, Polipropileno Cut pile (rollo; equivalente de gama 2026) | m2 | 143 | Regla de escala de la familia E06.06: precio = 95.00 + 1.1963 × (P.U. 2017 del modelo − 130.62), recta por dos anclas 2026 sin IVA: $95/m² para polipropileno económico (Sprint Plus, P.U. 2017 $130.62; respaldo: tabulador CDMX 2026-07 GH24BB 'alfombra modelo Sprint con bajo alfombra' $228.66/m² ⇒ alfombra ≈$90-100/m²; alfombras de uso rudo desde $150/m² con IVA, alfombrasypisosdf.com) y $600/m² para poliéster premium (Magnificent SB, P.U. 2017 $552.76; alfombra Luxor gama alta $450-800/m² solo material, analisisdepreciosunitarios.com 2025). Equivale a repartir los modelos en proporción a (P.U. 2017 − 51.2), la parte del P.U. 2017 que no es alfombra; este modelo: P.U. 2017 $170.70 ⇒ $143.00/m² | 2026-09 | derivado del catálogo
ALF-TAM-PASTO-DUNE-D-BASE | Alfombra Tamsa Pasto Dune d/base, Polipropileno Cut pile (rollo; equivalente de gama 2026) | m2 | 143 | Regla de escala de la familia E06.06: precio = 95.00 + 1.1963 × (P.U. 2017 del modelo − 130.62), recta por dos anclas 2026 sin IVA: $95/m² para polipropileno económico (Sprint Plus, P.U. 2017 $130.62; respaldo: tabulador CDMX 2026-07 GH24BB 'alfombra modelo Sprint con bajo alfombra' $228.66/m² ⇒ alfombra ≈$90-100/m²; alfombras de uso rudo desde $150/m² con IVA, alfombrasypisosdf.com) y $600/m² para poliéster premium (Magnificent SB, P.U. 2017 $552.76; alfombra Luxor gama alta $450-800/m² solo material, analisisdepreciosunitarios.com 2025). Equivale a repartir los modelos en proporción a (P.U. 2017 − 51.2), la parte del P.U. 2017 que no es alfombra; este modelo: P.U. 2017 $170.70 ⇒ $143.00/m² | 2026-09 | derivado del catálogo
ALF-TAM-PASTO-RUGBY | Alfombra Tamsa Pasto Rugby, 700 grs de Polipropileno Cut pile (rollo; equivalente de gama 2026) | m2 | 181.5 | Regla de escala de la familia E06.06: precio = 95.00 + 1.1963 × (P.U. 2017 del modelo − 130.62), recta por dos anclas 2026 sin IVA: $95/m² para polipropileno económico (Sprint Plus, P.U. 2017 $130.62; respaldo: tabulador CDMX 2026-07 GH24BB 'alfombra modelo Sprint con bajo alfombra' $228.66/m² ⇒ alfombra ≈$90-100/m²; alfombras de uso rudo desde $150/m² con IVA, alfombrasypisosdf.com) y $600/m² para poliéster premium (Magnificent SB, P.U. 2017 $552.76; alfombra Luxor gama alta $450-800/m² solo material, analisisdepreciosunitarios.com 2025). Equivale a repartir los modelos en proporción a (P.U. 2017 − 51.2), la parte del P.U. 2017 que no es alfombra; este modelo: P.U. 2017 $203.04 ⇒ $181.50/m² | 2026-09 | derivado del catálogo
ALF-TAM-PASTO-SAFARI-DOBLE-BAS | Alfombra Tamsa Pasto Safari Doble Base, Polipropileno Cut pile (rollo; equivalente de gama 2026) | m2 | 143 | Regla de escala de la familia E06.06: precio = 95.00 + 1.1963 × (P.U. 2017 del modelo − 130.62), recta por dos anclas 2026 sin IVA: $95/m² para polipropileno económico (Sprint Plus, P.U. 2017 $130.62; respaldo: tabulador CDMX 2026-07 GH24BB 'alfombra modelo Sprint con bajo alfombra' $228.66/m² ⇒ alfombra ≈$90-100/m²; alfombras de uso rudo desde $150/m² con IVA, alfombrasypisosdf.com) y $600/m² para poliéster premium (Magnificent SB, P.U. 2017 $552.76; alfombra Luxor gama alta $450-800/m² solo material, analisisdepreciosunitarios.com 2025). Equivale a repartir los modelos en proporción a (P.U. 2017 − 51.2), la parte del P.U. 2017 que no es alfombra; este modelo: P.U. 2017 $170.70 ⇒ $143.00/m² | 2026-09 | derivado del catálogo
ALF-TAM-WINNER-AUTOMOTRIZ-AHUL | Alfombra Tamsa Winner Automotriz ahulado, Poliester Rasurada (rollo; equivalente de gama 2026) | m2 | 96.5 | Regla de escala de la familia E06.06: precio = 95.00 + 1.1963 × (P.U. 2017 del modelo − 130.62), recta por dos anclas 2026 sin IVA: $95/m² para polipropileno económico (Sprint Plus, P.U. 2017 $130.62; respaldo: tabulador CDMX 2026-07 GH24BB 'alfombra modelo Sprint con bajo alfombra' $228.66/m² ⇒ alfombra ≈$90-100/m²; alfombras de uso rudo desde $150/m² con IVA, alfombrasypisosdf.com) y $600/m² para poliéster premium (Magnificent SB, P.U. 2017 $552.76; alfombra Luxor gama alta $450-800/m² solo material, analisisdepreciosunitarios.com 2025). Equivale a repartir los modelos en proporción a (P.U. 2017 − 51.2), la parte del P.U. 2017 que no es alfombra; este modelo: P.U. 2017 $131.91 ⇒ $96.50/m² | 2026-09 | derivado del catálogo
ALF-TAM-WINNER-II | Alfombra Tamsa Winner II, Poliester Rasurada (rollo; equivalente de gama 2026) | m2 | 87.5 | Regla de escala de la familia E06.06: precio = 95.00 + 1.1963 × (P.U. 2017 del modelo − 130.62), recta por dos anclas 2026 sin IVA: $95/m² para polipropileno económico (Sprint Plus, P.U. 2017 $130.62; respaldo: tabulador CDMX 2026-07 GH24BB 'alfombra modelo Sprint con bajo alfombra' $228.66/m² ⇒ alfombra ≈$90-100/m²; alfombras de uso rudo desde $150/m² con IVA, alfombrasypisosdf.com) y $600/m² para poliéster premium (Magnificent SB, P.U. 2017 $552.76; alfombra Luxor gama alta $450-800/m² solo material, analisisdepreciosunitarios.com 2025). Equivale a repartir los modelos en proporción a (P.U. 2017 − 51.2), la parte del P.U. 2017 que no es alfombra; este modelo: P.U. 2017 $124.15 ⇒ $87.50/m² | 2026-09 | derivado del catálogo
ALF-TAM-WINNER-ULTRA | Alfombra Tamsa Winner Ultra, Poliester Rasurada (rollo; equivalente de gama 2026) | m2 | 96.5 | Regla de escala de la familia E06.06: precio = 95.00 + 1.1963 × (P.U. 2017 del modelo − 130.62), recta por dos anclas 2026 sin IVA: $95/m² para polipropileno económico (Sprint Plus, P.U. 2017 $130.62; respaldo: tabulador CDMX 2026-07 GH24BB 'alfombra modelo Sprint con bajo alfombra' $228.66/m² ⇒ alfombra ≈$90-100/m²; alfombras de uso rudo desde $150/m² con IVA, alfombrasypisosdf.com) y $600/m² para poliéster premium (Magnificent SB, P.U. 2017 $552.76; alfombra Luxor gama alta $450-800/m² solo material, analisisdepreciosunitarios.com 2025). Equivale a repartir los modelos en proporción a (P.U. 2017 − 51.2), la parte del P.U. 2017 que no es alfombra; este modelo: P.U. 2017 $131.91 ⇒ $96.50/m² | 2026-09 | derivado del catálogo
ALF-NOB-BELMONT | Alfombra Nobilis Belmont, Poliester Rasurado (rollo; equivalente de gama 2026) | m2 | 188 | Regla de escala de la familia E06.06: precio = 95.00 + 1.1963 × (P.U. 2017 del modelo − 130.62), recta por dos anclas 2026 sin IVA: $95/m² para polipropileno económico (Sprint Plus, P.U. 2017 $130.62; respaldo: tabulador CDMX 2026-07 GH24BB 'alfombra modelo Sprint con bajo alfombra' $228.66/m² ⇒ alfombra ≈$90-100/m²; alfombras de uso rudo desde $150/m² con IVA, alfombrasypisosdf.com) y $600/m² para poliéster premium (Magnificent SB, P.U. 2017 $552.76; alfombra Luxor gama alta $450-800/m² solo material, analisisdepreciosunitarios.com 2025). Equivale a repartir los modelos en proporción a (P.U. 2017 − 51.2), la parte del P.U. 2017 que no es alfombra; este modelo: P.U. 2017 $208.21 ⇒ $188.00/m² | 2026-09 | derivado del catálogo
ALF-NOB-CALGARY | Alfombra Nobilis Calgary, Poliester Trackless (rollo; equivalente de gama 2026) | m2 | 269 | Regla de escala de la familia E06.06: precio = 95.00 + 1.1963 × (P.U. 2017 del modelo − 130.62), recta por dos anclas 2026 sin IVA: $95/m² para polipropileno económico (Sprint Plus, P.U. 2017 $130.62; respaldo: tabulador CDMX 2026-07 GH24BB 'alfombra modelo Sprint con bajo alfombra' $228.66/m² ⇒ alfombra ≈$90-100/m²; alfombras de uso rudo desde $150/m² con IVA, alfombrasypisosdf.com) y $600/m² para poliéster premium (Magnificent SB, P.U. 2017 $552.76; alfombra Luxor gama alta $450-800/m² solo material, analisisdepreciosunitarios.com 2025). Equivale a repartir los modelos en proporción a (P.U. 2017 − 51.2), la parte del P.U. 2017 que no es alfombra; este modelo: P.U. 2017 $275.99 ⇒ $269.00/m² | 2026-09 | derivado del catálogo
ALF-NOB-CALIFORNIA-DREAM | Alfombra Nobilis California Dream, Polipropileno Berber (rollo; equivalente de gama 2026) | m2 | 205 | Regla de escala de la familia E06.06: precio = 95.00 + 1.1963 × (P.U. 2017 del modelo − 130.62), recta por dos anclas 2026 sin IVA: $95/m² para polipropileno económico (Sprint Plus, P.U. 2017 $130.62; respaldo: tabulador CDMX 2026-07 GH24BB 'alfombra modelo Sprint con bajo alfombra' $228.66/m² ⇒ alfombra ≈$90-100/m²; alfombras de uso rudo desde $150/m² con IVA, alfombrasypisosdf.com) y $600/m² para poliéster premium (Magnificent SB, P.U. 2017 $552.76; alfombra Luxor gama alta $450-800/m² solo material, analisisdepreciosunitarios.com 2025). Equivale a repartir los modelos en proporción a (P.U. 2017 − 51.2), la parte del P.U. 2017 que no es alfombra; este modelo: P.U. 2017 $222.44 ⇒ $205.00/m² | 2026-09 | derivado del catálogo
ALF-NOB-CASA-BLANCA | Alfombra Nobilis Casa Blanca, Polipropileno Berber (rollo; equivalente de gama 2026) | m2 | 304.5 | Regla de escala de la familia E06.06: precio = 95.00 + 1.1963 × (P.U. 2017 del modelo − 130.62), recta por dos anclas 2026 sin IVA: $95/m² para polipropileno económico (Sprint Plus, P.U. 2017 $130.62; respaldo: tabulador CDMX 2026-07 GH24BB 'alfombra modelo Sprint con bajo alfombra' $228.66/m² ⇒ alfombra ≈$90-100/m²; alfombras de uso rudo desde $150/m² con IVA, alfombrasypisosdf.com) y $600/m² para poliéster premium (Magnificent SB, P.U. 2017 $552.76; alfombra Luxor gama alta $450-800/m² solo material, analisisdepreciosunitarios.com 2025). Equivale a repartir los modelos en proporción a (P.U. 2017 − 51.2), la parte del P.U. 2017 que no es alfombra; este modelo: P.U. 2017 $305.74 ⇒ $304.50/m² | 2026-09 | derivado del catálogo
ALF-NOB-CATALYSTIC | Alfombra Nobilis Catalystic, Polipropileno Rizo (rollo; equivalente de gama 2026) | m2 | 85.5 | Regla de escala de la familia E06.06: precio = 95.00 + 1.1963 × (P.U. 2017 del modelo − 130.62), recta por dos anclas 2026 sin IVA: $95/m² para polipropileno económico (Sprint Plus, P.U. 2017 $130.62; respaldo: tabulador CDMX 2026-07 GH24BB 'alfombra modelo Sprint con bajo alfombra' $228.66/m² ⇒ alfombra ≈$90-100/m²; alfombras de uso rudo desde $150/m² con IVA, alfombrasypisosdf.com) y $600/m² para poliéster premium (Magnificent SB, P.U. 2017 $552.76; alfombra Luxor gama alta $450-800/m² solo material, analisisdepreciosunitarios.com 2025). Equivale a repartir los modelos en proporción a (P.U. 2017 − 51.2), la parte del P.U. 2017 que no es alfombra; este modelo: P.U. 2017 $122.86 ⇒ $85.50/m² | 2026-09 | derivado del catálogo
ALF-NOB-COLOR-MAGIC-II | Alfombra Nobilis Color Magic II, Polipropileno Rizo (rollo; equivalente de gama 2026) | m2 | 120 | Regla de escala de la familia E06.06: precio = 95.00 + 1.1963 × (P.U. 2017 del modelo − 130.62), recta por dos anclas 2026 sin IVA: $95/m² para polipropileno económico (Sprint Plus, P.U. 2017 $130.62; respaldo: tabulador CDMX 2026-07 GH24BB 'alfombra modelo Sprint con bajo alfombra' $228.66/m² ⇒ alfombra ≈$90-100/m²; alfombras de uso rudo desde $150/m² con IVA, alfombrasypisosdf.com) y $600/m² para poliéster premium (Magnificent SB, P.U. 2017 $552.76; alfombra Luxor gama alta $450-800/m² solo material, analisisdepreciosunitarios.com 2025). Equivale a repartir los modelos en proporción a (P.U. 2017 − 51.2), la parte del P.U. 2017 que no es alfombra; este modelo: P.U. 2017 $151.31 ⇒ $120.00/m² | 2026-09 | derivado del catálogo
ALF-NOB-COVENTRY | Alfombra Nobilis Coventry, Polipropileno Berber (rollo; equivalente de gama 2026) | m2 | 161.5 | Regla de escala de la familia E06.06: precio = 95.00 + 1.1963 × (P.U. 2017 del modelo − 130.62), recta por dos anclas 2026 sin IVA: $95/m² para polipropileno económico (Sprint Plus, P.U. 2017 $130.62; respaldo: tabulador CDMX 2026-07 GH24BB 'alfombra modelo Sprint con bajo alfombra' $228.66/m² ⇒ alfombra ≈$90-100/m²; alfombras de uso rudo desde $150/m² con IVA, alfombrasypisosdf.com) y $600/m² para poliéster premium (Magnificent SB, P.U. 2017 $552.76; alfombra Luxor gama alta $450-800/m² solo material, analisisdepreciosunitarios.com 2025). Equivale a repartir los modelos en proporción a (P.U. 2017 − 51.2), la parte del P.U. 2017 que no es alfombra; este modelo: P.U. 2017 $186.24 ⇒ $161.50/m² | 2026-09 | derivado del catálogo
ALF-NOB-DERBY-II | Alfombra Nobilis Derby II, Polipropileno Rizo (rollo; equivalente de gama 2026) | m2 | 92 | Regla de escala de la familia E06.06: precio = 95.00 + 1.1963 × (P.U. 2017 del modelo − 130.62), recta por dos anclas 2026 sin IVA: $95/m² para polipropileno económico (Sprint Plus, P.U. 2017 $130.62; respaldo: tabulador CDMX 2026-07 GH24BB 'alfombra modelo Sprint con bajo alfombra' $228.66/m² ⇒ alfombra ≈$90-100/m²; alfombras de uso rudo desde $150/m² con IVA, alfombrasypisosdf.com) y $600/m² para poliéster premium (Magnificent SB, P.U. 2017 $552.76; alfombra Luxor gama alta $450-800/m² solo material, analisisdepreciosunitarios.com 2025). Equivale a repartir los modelos en proporción a (P.U. 2017 − 51.2), la parte del P.U. 2017 que no es alfombra; este modelo: P.U. 2017 $128.03 ⇒ $92.00/m² | 2026-09 | derivado del catálogo
ALF-NOB-DISCOVERY-II | Alfombra Nobilis Discovery II, Polipropileno Rizo (rollo; equivalente de gama 2026) | m2 | 163 | Regla de escala de la familia E06.06: precio = 95.00 + 1.1963 × (P.U. 2017 del modelo − 130.62), recta por dos anclas 2026 sin IVA: $95/m² para polipropileno económico (Sprint Plus, P.U. 2017 $130.62; respaldo: tabulador CDMX 2026-07 GH24BB 'alfombra modelo Sprint con bajo alfombra' $228.66/m² ⇒ alfombra ≈$90-100/m²; alfombras de uso rudo desde $150/m² con IVA, alfombrasypisosdf.com) y $600/m² para poliéster premium (Magnificent SB, P.U. 2017 $552.76; alfombra Luxor gama alta $450-800/m² solo material, analisisdepreciosunitarios.com 2025). Equivale a repartir los modelos en proporción a (P.U. 2017 − 51.2), la parte del P.U. 2017 que no es alfombra; este modelo: P.U. 2017 $187.52 ⇒ $163.00/m² | 2026-09 | derivado del catálogo
ALF-NOB-EDINBURG | Alfombra Nobilis Edinburg, Poliester Rasurado (rollo; equivalente de gama 2026) | m2 | 380.5 | Regla de escala de la familia E06.06: precio = 95.00 + 1.1963 × (P.U. 2017 del modelo − 130.62), recta por dos anclas 2026 sin IVA: $95/m² para polipropileno económico (Sprint Plus, P.U. 2017 $130.62; respaldo: tabulador CDMX 2026-07 GH24BB 'alfombra modelo Sprint con bajo alfombra' $228.66/m² ⇒ alfombra ≈$90-100/m²; alfombras de uso rudo desde $150/m² con IVA, alfombrasypisosdf.com) y $600/m² para poliéster premium (Magnificent SB, P.U. 2017 $552.76; alfombra Luxor gama alta $450-800/m² solo material, analisisdepreciosunitarios.com 2025). Equivale a repartir los modelos en proporción a (P.U. 2017 − 51.2), la parte del P.U. 2017 que no es alfombra; este modelo: P.U. 2017 $369.12 ⇒ $380.50/m² | 2026-09 | derivado del catálogo
ALF-NOB-FOUR-SEASONS | Alfombra Nobilis Four Seasons, Poliester Trackless (rollo; equivalente de gama 2026) | m2 | 402 | Regla de escala de la familia E06.06: precio = 95.00 + 1.1963 × (P.U. 2017 del modelo − 130.62), recta por dos anclas 2026 sin IVA: $95/m² para polipropileno económico (Sprint Plus, P.U. 2017 $130.62; respaldo: tabulador CDMX 2026-07 GH24BB 'alfombra modelo Sprint con bajo alfombra' $228.66/m² ⇒ alfombra ≈$90-100/m²; alfombras de uso rudo desde $150/m² con IVA, alfombrasypisosdf.com) y $600/m² para poliéster premium (Magnificent SB, P.U. 2017 $552.76; alfombra Luxor gama alta $450-800/m² solo material, analisisdepreciosunitarios.com 2025). Equivale a repartir los modelos en proporción a (P.U. 2017 − 51.2), la parte del P.U. 2017 que no es alfombra; este modelo: P.U. 2017 $387.22 ⇒ $402.00/m² | 2026-09 | derivado del catálogo
ALF-NOB-GRAND-MIRAGE | Alfombra Nobilis Grand Mirage, Poliester Rasurado (rollo; equivalente de gama 2026) | m2 | 552 | Regla de escala de la familia E06.06: precio = 95.00 + 1.1963 × (P.U. 2017 del modelo − 130.62), recta por dos anclas 2026 sin IVA: $95/m² para polipropileno económico (Sprint Plus, P.U. 2017 $130.62; respaldo: tabulador CDMX 2026-07 GH24BB 'alfombra modelo Sprint con bajo alfombra' $228.66/m² ⇒ alfombra ≈$90-100/m²; alfombras de uso rudo desde $150/m² con IVA, alfombrasypisosdf.com) y $600/m² para poliéster premium (Magnificent SB, P.U. 2017 $552.76; alfombra Luxor gama alta $450-800/m² solo material, analisisdepreciosunitarios.com 2025). Equivale a repartir los modelos en proporción a (P.U. 2017 − 51.2), la parte del P.U. 2017 que no es alfombra; este modelo: P.U. 2017 $512.66 ⇒ $552.00/m² | 2026-09 | derivado del catálogo
ALF-NOB-GRAND-NOBILITY | Alfombra Nobilis Grand Nobility, Poliester Trackless (rollo; equivalente de gama 2026) | m2 | 538 | Regla de escala de la familia E06.06: precio = 95.00 + 1.1963 × (P.U. 2017 del modelo − 130.62), recta por dos anclas 2026 sin IVA: $95/m² para polipropileno económico (Sprint Plus, P.U. 2017 $130.62; respaldo: tabulador CDMX 2026-07 GH24BB 'alfombra modelo Sprint con bajo alfombra' $228.66/m² ⇒ alfombra ≈$90-100/m²; alfombras de uso rudo desde $150/m² con IVA, alfombrasypisosdf.com) y $600/m² para poliéster premium (Magnificent SB, P.U. 2017 $552.76; alfombra Luxor gama alta $450-800/m² solo material, analisisdepreciosunitarios.com 2025). Equivale a repartir los modelos en proporción a (P.U. 2017 − 51.2), la parte del P.U. 2017 que no es alfombra; este modelo: P.U. 2017 $501.02 ⇒ $538.00/m² | 2026-09 | derivado del catálogo
ALF-NOB-GREEN-HILLS-I | Alfombra Nobilis Green Hills I, Polipropileno Rasurado (rollo; equivalente de gama 2026) | m2 | 141.5 | Regla de escala de la familia E06.06: precio = 95.00 + 1.1963 × (P.U. 2017 del modelo − 130.62), recta por dos anclas 2026 sin IVA: $95/m² para polipropileno económico (Sprint Plus, P.U. 2017 $130.62; respaldo: tabulador CDMX 2026-07 GH24BB 'alfombra modelo Sprint con bajo alfombra' $228.66/m² ⇒ alfombra ≈$90-100/m²; alfombras de uso rudo desde $150/m² con IVA, alfombrasypisosdf.com) y $600/m² para poliéster premium (Magnificent SB, P.U. 2017 $552.76; alfombra Luxor gama alta $450-800/m² solo material, analisisdepreciosunitarios.com 2025). Equivale a repartir los modelos en proporción a (P.U. 2017 − 51.2), la parte del P.U. 2017 que no es alfombra; este modelo: P.U. 2017 $169.41 ⇒ $141.50/m² | 2026-09 | derivado del catálogo
ALF-NOB-GREEN-HILLS-II | Alfombra Nobilis Green Hills II, Polipropileno Rasurado (rollo; equivalente de gama 2026) | m2 | 197 | Regla de escala de la familia E06.06: precio = 95.00 + 1.1963 × (P.U. 2017 del modelo − 130.62), recta por dos anclas 2026 sin IVA: $95/m² para polipropileno económico (Sprint Plus, P.U. 2017 $130.62; respaldo: tabulador CDMX 2026-07 GH24BB 'alfombra modelo Sprint con bajo alfombra' $228.66/m² ⇒ alfombra ≈$90-100/m²; alfombras de uso rudo desde $150/m² con IVA, alfombrasypisosdf.com) y $600/m² para poliéster premium (Magnificent SB, P.U. 2017 $552.76; alfombra Luxor gama alta $450-800/m² solo material, analisisdepreciosunitarios.com 2025). Equivale a repartir los modelos en proporción a (P.U. 2017 − 51.2), la parte del P.U. 2017 que no es alfombra; este modelo: P.U. 2017 $215.98 ⇒ $197.00/m² | 2026-09 | derivado del catálogo
ALF-NOB-GREEN-HILLS-III | Alfombra Nobilis Green Hills III, Polipropileno Rasurado (rollo; equivalente de gama 2026) | m2 | 276.5 | Regla de escala de la familia E06.06: precio = 95.00 + 1.1963 × (P.U. 2017 del modelo − 130.62), recta por dos anclas 2026 sin IVA: $95/m² para polipropileno económico (Sprint Plus, P.U. 2017 $130.62; respaldo: tabulador CDMX 2026-07 GH24BB 'alfombra modelo Sprint con bajo alfombra' $228.66/m² ⇒ alfombra ≈$90-100/m²; alfombras de uso rudo desde $150/m² con IVA, alfombrasypisosdf.com) y $600/m² para poliéster premium (Magnificent SB, P.U. 2017 $552.76; alfombra Luxor gama alta $450-800/m² solo material, analisisdepreciosunitarios.com 2025). Equivale a repartir los modelos en proporción a (P.U. 2017 − 51.2), la parte del P.U. 2017 que no es alfombra; este modelo: P.U. 2017 $282.47 ⇒ $276.50/m² | 2026-09 | derivado del catálogo
ALF-NOB-KING-S-PALACE | Alfombra Nobilis King's Palace, Poliester Rasurado (rollo; equivalente de gama 2026) | m2 | 502.5 | Regla de escala de la familia E06.06: precio = 95.00 + 1.1963 × (P.U. 2017 del modelo − 130.62), recta por dos anclas 2026 sin IVA: $95/m² para polipropileno económico (Sprint Plus, P.U. 2017 $130.62; respaldo: tabulador CDMX 2026-07 GH24BB 'alfombra modelo Sprint con bajo alfombra' $228.66/m² ⇒ alfombra ≈$90-100/m²; alfombras de uso rudo desde $150/m² con IVA, alfombrasypisosdf.com) y $600/m² para poliéster premium (Magnificent SB, P.U. 2017 $552.76; alfombra Luxor gama alta $450-800/m² solo material, analisisdepreciosunitarios.com 2025). Equivale a repartir los modelos en proporción a (P.U. 2017 − 51.2), la parte del P.U. 2017 que no es alfombra; este modelo: P.U. 2017 $471.29 ⇒ $502.50/m² | 2026-09 | derivado del catálogo
ALF-NOB-LEGACY-II | Alfombra Nobilis Legacy II, Poliester Rasurado (rollo; equivalente de gama 2026) | m2 | 324.5 | Regla de escala de la familia E06.06: precio = 95.00 + 1.1963 × (P.U. 2017 del modelo − 130.62), recta por dos anclas 2026 sin IVA: $95/m² para polipropileno económico (Sprint Plus, P.U. 2017 $130.62; respaldo: tabulador CDMX 2026-07 GH24BB 'alfombra modelo Sprint con bajo alfombra' $228.66/m² ⇒ alfombra ≈$90-100/m²; alfombras de uso rudo desde $150/m² con IVA, alfombrasypisosdf.com) y $600/m² para poliéster premium (Magnificent SB, P.U. 2017 $552.76; alfombra Luxor gama alta $450-800/m² solo material, analisisdepreciosunitarios.com 2025). Equivale a repartir los modelos en proporción a (P.U. 2017 − 51.2), la parte del P.U. 2017 que no es alfombra; este modelo: P.U. 2017 $322.57 ⇒ $324.50/m² | 2026-09 | derivado del catálogo
ALF-NOB-LEXUS-II | Alfombra Nobilis Lexus II, Polipropileno Dibujo Varitronics (rollo; equivalente de gama 2026) | m2 | 174 | Regla de escala de la familia E06.06: precio = 95.00 + 1.1963 × (P.U. 2017 del modelo − 130.62), recta por dos anclas 2026 sin IVA: $95/m² para polipropileno económico (Sprint Plus, P.U. 2017 $130.62; respaldo: tabulador CDMX 2026-07 GH24BB 'alfombra modelo Sprint con bajo alfombra' $228.66/m² ⇒ alfombra ≈$90-100/m²; alfombras de uso rudo desde $150/m² con IVA, alfombrasypisosdf.com) y $600/m² para poliéster premium (Magnificent SB, P.U. 2017 $552.76; alfombra Luxor gama alta $450-800/m² solo material, analisisdepreciosunitarios.com 2025). Equivale a repartir los modelos en proporción a (P.U. 2017 − 51.2), la parte del P.U. 2017 que no es alfombra; este modelo: P.U. 2017 $196.57 ⇒ $174.00/m² | 2026-09 | derivado del catálogo
ALF-NOB-LONDON-SQUARE | Alfombra Nobilis London Square, Polipropileno Graphics (rollo; equivalente de gama 2026) | m2 | 331 | Regla de escala de la familia E06.06: precio = 95.00 + 1.1963 × (P.U. 2017 del modelo − 130.62), recta por dos anclas 2026 sin IVA: $95/m² para polipropileno económico (Sprint Plus, P.U. 2017 $130.62; respaldo: tabulador CDMX 2026-07 GH24BB 'alfombra modelo Sprint con bajo alfombra' $228.66/m² ⇒ alfombra ≈$90-100/m²; alfombras de uso rudo desde $150/m² con IVA, alfombrasypisosdf.com) y $600/m² para poliéster premium (Magnificent SB, P.U. 2017 $552.76; alfombra Luxor gama alta $450-800/m² solo material, analisisdepreciosunitarios.com 2025). Equivale a repartir los modelos en proporción a (P.U. 2017 − 51.2), la parte del P.U. 2017 que no es alfombra; este modelo: P.U. 2017 $327.73 ⇒ $331.00/m² | 2026-09 | derivado del catálogo
ALF-NOB-MASTERPIECE-II | Alfombra Nobilis Masterpiece II, Poliester Rasurado (rollo; equivalente de gama 2026) | m2 | 549 | Regla de escala de la familia E06.06: precio = 95.00 + 1.1963 × (P.U. 2017 del modelo − 130.62), recta por dos anclas 2026 sin IVA: $95/m² para polipropileno económico (Sprint Plus, P.U. 2017 $130.62; respaldo: tabulador CDMX 2026-07 GH24BB 'alfombra modelo Sprint con bajo alfombra' $228.66/m² ⇒ alfombra ≈$90-100/m²; alfombras de uso rudo desde $150/m² con IVA, alfombrasypisosdf.com) y $600/m² para poliéster premium (Magnificent SB, P.U. 2017 $552.76; alfombra Luxor gama alta $450-800/m² solo material, analisisdepreciosunitarios.com 2025). Equivale a repartir los modelos en proporción a (P.U. 2017 − 51.2), la parte del P.U. 2017 que no es alfombra; este modelo: P.U. 2017 $510.09 ⇒ $549.00/m² | 2026-09 | derivado del catálogo
ALF-NOB-MONTCLAIR | Alfombra Nobilis Montclair, Polipropileno Berber (rollo; equivalente de gama 2026) | m2 | 144.5 | Regla de escala de la familia E06.06: precio = 95.00 + 1.1963 × (P.U. 2017 del modelo − 130.62), recta por dos anclas 2026 sin IVA: $95/m² para polipropileno económico (Sprint Plus, P.U. 2017 $130.62; respaldo: tabulador CDMX 2026-07 GH24BB 'alfombra modelo Sprint con bajo alfombra' $228.66/m² ⇒ alfombra ≈$90-100/m²; alfombras de uso rudo desde $150/m² con IVA, alfombrasypisosdf.com) y $600/m² para poliéster premium (Magnificent SB, P.U. 2017 $552.76; alfombra Luxor gama alta $450-800/m² solo material, analisisdepreciosunitarios.com 2025). Equivale a repartir los modelos en proporción a (P.U. 2017 − 51.2), la parte del P.U. 2017 que no es alfombra; este modelo: P.U. 2017 $172.01 ⇒ $144.50/m² | 2026-09 | derivado del catálogo
ALF-NOB-MYSTIQUE | Alfombra Nobilis Mystique, Poliester Rasurado (rollo; equivalente de gama 2026) | m2 | 287.5 | Regla de escala de la familia E06.06: precio = 95.00 + 1.1963 × (P.U. 2017 del modelo − 130.62), recta por dos anclas 2026 sin IVA: $95/m² para polipropileno económico (Sprint Plus, P.U. 2017 $130.62; respaldo: tabulador CDMX 2026-07 GH24BB 'alfombra modelo Sprint con bajo alfombra' $228.66/m² ⇒ alfombra ≈$90-100/m²; alfombras de uso rudo desde $150/m² con IVA, alfombrasypisosdf.com) y $600/m² para poliéster premium (Magnificent SB, P.U. 2017 $552.76; alfombra Luxor gama alta $450-800/m² solo material, analisisdepreciosunitarios.com 2025). Equivale a repartir los modelos en proporción a (P.U. 2017 − 51.2), la parte del P.U. 2017 que no es alfombra; este modelo: P.U. 2017 $291.52 ⇒ $287.50/m² | 2026-09 | derivado del catálogo
ALF-NOB-NATURAL-COLLECTION | Alfombra Nobilis Natural Collection, Polipropileno Berber (rollo; equivalente de gama 2026) | m2 | 167.5 | Regla de escala de la familia E06.06: precio = 95.00 + 1.1963 × (P.U. 2017 del modelo − 130.62), recta por dos anclas 2026 sin IVA: $95/m² para polipropileno económico (Sprint Plus, P.U. 2017 $130.62; respaldo: tabulador CDMX 2026-07 GH24BB 'alfombra modelo Sprint con bajo alfombra' $228.66/m² ⇒ alfombra ≈$90-100/m²; alfombras de uso rudo desde $150/m² con IVA, alfombrasypisosdf.com) y $600/m² para poliéster premium (Magnificent SB, P.U. 2017 $552.76; alfombra Luxor gama alta $450-800/m² solo material, analisisdepreciosunitarios.com 2025). Equivale a repartir los modelos en proporción a (P.U. 2017 − 51.2), la parte del P.U. 2017 que no es alfombra; este modelo: P.U. 2017 $191.40 ⇒ $167.50/m² | 2026-09 | derivado del catálogo
ALF-NOB-NAUTICA | Alfombra Nobilis Nautica, Polipropileno Graphics (rollo; equivalente de gama 2026) | m2 | 149 | Regla de escala de la familia E06.06: precio = 95.00 + 1.1963 × (P.U. 2017 del modelo − 130.62), recta por dos anclas 2026 sin IVA: $95/m² para polipropileno económico (Sprint Plus, P.U. 2017 $130.62; respaldo: tabulador CDMX 2026-07 GH24BB 'alfombra modelo Sprint con bajo alfombra' $228.66/m² ⇒ alfombra ≈$90-100/m²; alfombras de uso rudo desde $150/m² con IVA, alfombrasypisosdf.com) y $600/m² para poliéster premium (Magnificent SB, P.U. 2017 $552.76; alfombra Luxor gama alta $450-800/m² solo material, analisisdepreciosunitarios.com 2025). Equivale a repartir los modelos en proporción a (P.U. 2017 − 51.2), la parte del P.U. 2017 que no es alfombra; este modelo: P.U. 2017 $175.89 ⇒ $149.00/m² | 2026-09 | derivado del catálogo
ALF-NOB-NEVADA | Alfombra Nobilis Nevada, Poliester Razurado (rollo; equivalente de gama 2026) | m2 | 140 | Regla de escala de la familia E06.06: precio = 95.00 + 1.1963 × (P.U. 2017 del modelo − 130.62), recta por dos anclas 2026 sin IVA: $95/m² para polipropileno económico (Sprint Plus, P.U. 2017 $130.62; respaldo: tabulador CDMX 2026-07 GH24BB 'alfombra modelo Sprint con bajo alfombra' $228.66/m² ⇒ alfombra ≈$90-100/m²; alfombras de uso rudo desde $150/m² con IVA, alfombrasypisosdf.com) y $600/m² para poliéster premium (Magnificent SB, P.U. 2017 $552.76; alfombra Luxor gama alta $450-800/m² solo material, analisisdepreciosunitarios.com 2025). Equivale a repartir los modelos en proporción a (P.U. 2017 − 51.2), la parte del P.U. 2017 que no es alfombra; este modelo: P.U. 2017 $168.12 ⇒ $140.00/m² | 2026-09 | derivado del catálogo
ALF-NOB-NORTH-STAR | Alfombra Nobilis North Star, Polipropileno Graphics (rollo; equivalente de gama 2026) | m2 | 146 | Regla de escala de la familia E06.06: precio = 95.00 + 1.1963 × (P.U. 2017 del modelo − 130.62), recta por dos anclas 2026 sin IVA: $95/m² para polipropileno económico (Sprint Plus, P.U. 2017 $130.62; respaldo: tabulador CDMX 2026-07 GH24BB 'alfombra modelo Sprint con bajo alfombra' $228.66/m² ⇒ alfombra ≈$90-100/m²; alfombras de uso rudo desde $150/m² con IVA, alfombrasypisosdf.com) y $600/m² para poliéster premium (Magnificent SB, P.U. 2017 $552.76; alfombra Luxor gama alta $450-800/m² solo material, analisisdepreciosunitarios.com 2025). Equivale a repartir los modelos en proporción a (P.U. 2017 − 51.2), la parte del P.U. 2017 que no es alfombra; este modelo: P.U. 2017 $173.30 ⇒ $146.00/m² | 2026-09 | derivado del catálogo
ALF-NOB-QUEST | Alfombra Nobilis Quest, Polipropileno Graphics (rollo; equivalente de gama 2026) | m2 | 127.5 | Regla de escala de la familia E06.06: precio = 95.00 + 1.1963 × (P.U. 2017 del modelo − 130.62), recta por dos anclas 2026 sin IVA: $95/m² para polipropileno económico (Sprint Plus, P.U. 2017 $130.62; respaldo: tabulador CDMX 2026-07 GH24BB 'alfombra modelo Sprint con bajo alfombra' $228.66/m² ⇒ alfombra ≈$90-100/m²; alfombras de uso rudo desde $150/m² con IVA, alfombrasypisosdf.com) y $600/m² para poliéster premium (Magnificent SB, P.U. 2017 $552.76; alfombra Luxor gama alta $450-800/m² solo material, analisisdepreciosunitarios.com 2025). Equivale a repartir los modelos en proporción a (P.U. 2017 − 51.2), la parte del P.U. 2017 que no es alfombra; este modelo: P.U. 2017 $157.79 ⇒ $127.50/m² | 2026-09 | derivado del catálogo
ALF-NOB-WEMBLY-II | Alfombra Nobilis Wembly II, Polipropileno Dibujo Varitronics (rollo; equivalente de gama 2026) | m2 | 172.5 | Regla de escala de la familia E06.06: precio = 95.00 + 1.1963 × (P.U. 2017 del modelo − 130.62), recta por dos anclas 2026 sin IVA: $95/m² para polipropileno económico (Sprint Plus, P.U. 2017 $130.62; respaldo: tabulador CDMX 2026-07 GH24BB 'alfombra modelo Sprint con bajo alfombra' $228.66/m² ⇒ alfombra ≈$90-100/m²; alfombras de uso rudo desde $150/m² con IVA, alfombrasypisosdf.com) y $600/m² para poliéster premium (Magnificent SB, P.U. 2017 $552.76; alfombra Luxor gama alta $450-800/m² solo material, analisisdepreciosunitarios.com 2025). Equivale a repartir los modelos en proporción a (P.U. 2017 − 51.2), la parte del P.U. 2017 que no es alfombra; este modelo: P.U. 2017 $195.28 ⇒ $172.50/m² | 2026-09 | derivado del catálogo
ALF-NOB-WINDSTAR | Alfombra Nobilis Windstar, Poliester Rasurado (rollo; equivalente de gama 2026) | m2 | 175.5 | Regla de escala de la familia E06.06: precio = 95.00 + 1.1963 × (P.U. 2017 del modelo − 130.62), recta por dos anclas 2026 sin IVA: $95/m² para polipropileno económico (Sprint Plus, P.U. 2017 $130.62; respaldo: tabulador CDMX 2026-07 GH24BB 'alfombra modelo Sprint con bajo alfombra' $228.66/m² ⇒ alfombra ≈$90-100/m²; alfombras de uso rudo desde $150/m² con IVA, alfombrasypisosdf.com) y $600/m² para poliéster premium (Magnificent SB, P.U. 2017 $552.76; alfombra Luxor gama alta $450-800/m² solo material, analisisdepreciosunitarios.com 2025). Equivale a repartir los modelos en proporción a (P.U. 2017 − 51.2), la parte del P.U. 2017 que no es alfombra; este modelo: P.U. 2017 $197.86 ⇒ $175.50/m² | 2026-09 | derivado del catálogo
ALU-PERF-NAT | Perfil de aluminio extruido anodizado natural (líneas comerciales 1 a 4 in, tramo 6.10 m) | kg | 155 | CostoNet: perfil bolsa 3x1 3/4 in anodizado natural tramo 6.10 m $746.59 (≈$122/m; peso 0.78-0.90 kg/m → $136-157/kg); zoclo 1 3/4 in $256-289/m según acabado; Alumer batiente de lujo tramo 6.10 m $350.32. Aluminio primario COMEX $59.5/kg (sep-2026, numismaticamexicana.com.mx); el perfil anodizado se vende a ≈2.5 veces el lingote. Precio por kg derivado con pesos lineales supuestos; se toma $155/kg sin IVA | 2026-09 | referencia
ALU-PERF-BCO | Perfil de aluminio extruido acabado pintado (blanco electrostático), tramo 6.10 m | kg | 172 | ALU-PERF-NAT × 1.11: el acabado pintado sube el perfil 8-12 % sobre el natural en listas de distribuidor (CostoNet zoclo 1 3/4 in natural a duranodik $256-289/m); sin cotización directa | 2026-09 | referencia
ALU-PERF-DUR | Perfil de aluminio extruido anodizado duranodik (bronce), tramo 6.10 m | kg | 190 | CostoNet duranodik: cerco ventana 2 in corrediza $85.25/m (0.39-0.45 kg/m → $190-218/kg), cabezal 3 in corrediza $133.68/m (0.62-0.75 kg/m → $178-215/kg); ALU-PERF-NAT × 1.23. Se toma $190/kg sin IVA | 2026-09 | referencia
PASAMANO-ALU-DUR | Pasamanos de aluminio duranodik (tramo 6.10 m) | m | 232.09 | CostoNet ALUPER04065 pasamano de aluminio duranodik $232.09/m | 2026-09 | validado con rango de mercado
DUELA-ALU-DUR | Duela de aluminio lisa 4-5 in duranodik con entrecalle (tablero) | m2 | 1390 | CostoNet ALUPER01725 duela lisa 5 in duranodik $176.05/m × 7.9 m/m² (módulo 12.7 cm) = $1,390/m² | 2026-09 | referencia
DUELA-ALU-NAT | Duela de aluminio lisa 4-5 in anodizado natural con entrecalle | m2 | 1100 | DUELA-ALU-DUR ÷ 1.18 (misma relación duranodik/natural que el perfil); sin cotización directa | 2026-09 | referencia
DUELA-ALU-BCO | Duela de aluminio lisa 4-5 in pintada blanca con entrecalle | m2 | 1200 | DUELA-ALU-NAT × 1.09 (acabado pintado); sin cotización directa | 2026-09 | referencia
DUELA-TRAP6-PINT | Duela trapezoidal de aluminio 6 in acabado pintado (celosía), tramo 6.10 m | m | 135 | Duela 5 in duranodik CostoNet $176/m; la trapezoidal de 6 in pintada (lámina más delgada, rolada) ≈ 20-25 % menos; sin cotización directa | 2026-09 | referencia
PANEL-ART-6 | Panel Art de aluminio 6 mm dos caras (tablero decorativo para cancel y puerta) | m2 | 700 | Tablero de aluminio compuesto/estampado 6 mm dos caras; distribuidores de aluminio lo venden por hoja sin precio visible; estimación $750-900/m² con IVA | 2026-09 | referencia
ACRIL-3-CRISTAL | Acrílico cristal (transparente) 3 mm para cancel de baño | m2 | 520 | Hoja 1.22x2.44 m (2.98 m²) de acrílico 3 mm $1,600-2,000 con IVA en distribuidores de plásticos (Mercado Libre, Plastiglas) → $460-580/m² sin IVA | 2026-09 | referencia
ACRIL-3-HUMO | Acrílico humo 3 mm para cancel de baño | m2 | 560 | ACRIL-3-CRISTAL × 1.08 por color; sin cotización directa | 2026-09 | referencia
CRISTAL-CLARO-3 | Cristal flotado claro 3 mm cortado a medida | m2 | 215 | CRISTAL-CLARO-6 del lote 3g ($400/m²) × 0.54 (relación de espesor en listas de vidrierías; menudeo 3 mm $240-300/m² con IVA); sin cotización en Morelia | 2026-09 | referencia
CRISTAL-CLARO-4 | Cristal flotado claro 4 mm cortado a medida | m2 | 270 | CRISTAL-CLARO-6 del lote 3g ($400/m²) × 0.67 (relación 4/6 mm en listas de vidrierías); sin cotización en Morelia | 2026-09 | referencia
CRISTAL-TINTEX-6 | Cristal tintex (verde) 6 mm cortado a medida | m2 | 440 | CRISTAL-FILTRA-6 del lote 3g ($420/m²) + 5 % por color verde (MercadoLibre 'vidrio tintex 6 mm m²' $450-600 con IVA, criterio de CRISTAL-BRONCE-6); sin cotización directa | 2026-09 | referencia
CRISTAL-OPACO-4 | Cristal opaco (esmerilado/satinado) 4 mm cortado a medida | m2 | 340 | CRISTAL-CLARO-4 × 1.25 por acabado esmerilado/satinado; sin cotización directa | 2026-09 | referencia
PIVOTE-DESC | Pivote descentrado para puerta de aluminio (juego superior e inferior) | jgo | 220 | Pivote descentrado para puerta de aluminio $180-320 con IVA en distribuidores de herrajes (Herralum, Alumer); estimación | 2026-09 | referencia
JALADERA-EST-25 | Jaladera estriada de aluminio 25 cm | pza | 140 | Jaladera tubular/estriada 25 cm $120-200 con IVA en distribuidores de herrajes; estimación | 2026-09 | referencia
CERR-PH550-CH | Cerradura Phillips 550 de embutir para puerta de aluminio, doble cilindro, sin manijas | pza | 470 | Phillips 550: Tool Ferreterías $511.56, ALIS $581.09, Claro Shop $539-629, Sears $599-759 con IVA → $440-540 sin IVA; se toma $470 | 2026-09 | validado con rango de mercado
CERR-PH550-MAN | Cerradura Phillips 550 de embutir para puerta de aluminio con manijas | pza | 560 | Phillips 550 con juego de manijas: $600-760 con IVA (Sears, Casa Ikeda $761.60) → $520-655 sin IVA | 2026-09 | validado con rango de mercado
CIERRAPUERTAS | Cierrapuertas hidráulico aéreo para puerta hasta 65 kg | pza | 1100 | Cierrapuertas hidráulico residencial/comercial ligero $950-1,800 con IVA (Lock, Phillips, Urrea); estimación | 2026-09 | referencia
BISAGRA-HID-PISO | Bisagra hidráulica de piso (kit con zapatas y pivote superior) para puerta de aluminio o vidrio | pza | 3300 | Kit bisagra hidráulica de piso S202 $3,702-4,024 con IVA; bisagra 1417 80 kg $979 (sin accesorios) (controldeherrajes.com.mx, Mercado Libre) → se toma kit completo $3,300 sin IVA | 2026-09 | validado con rango de mercado
BARRA-ANTIPANICO | Barra antipánico de empuje, 1 punto, con manija exterior | pza | 2200 | Barra antipánico de toque 1 punto $2,366; con manija $3,147; Prolok $1,645-1,948 con IVA (Urrea, Jako, Mercado Libre) → se toma $2,200 sin IVA | 2026-09 | validado con rango de mercado
CARRETILLA-2 | Carretilla (rodamiento) para ventana corrediza de aluminio 1 1/2-2 in | pza | 30 | Carretilla sencilla para ventana 2 in $25-45 con IVA en distribuidores de herrajes; estimación | 2026-09 | referencia
CARRETILLA-3 | Carretilla doble con rodamiento para cancel corredizo de aluminio 3 in | pza | 95 | Carretilla doble balero para cancel 3 in $90-140 con IVA; estimación | 2026-09 | referencia
CARRETILLA-BANO | Carretilla para cancel de baño de aluminio | pza | 40 | Carretilla de cancel de baño $35-60 con IVA; estimación | 2026-09 | referencia
CIERRE-VENT | Cierre/seguro embutido con jaladera para hoja de ventana corrediza | pza | 45 | Seguro de embutir para ventana corrediza $40-70 con IVA; estimación | 2026-09 | referencia
JALADERA-CHAPA-3 | Jaladera con chapa (cerradura de gancho) para cancel corredizo 3 in | pza | 260 | Jaladera con cerradura de gancho para puerta corrediza de aluminio $250-380 con IVA; estimación | 2026-09 | referencia
JALADERA-BANO | Jaladera toallero para cancel de baño | pza | 90 | Jaladera de cancel de baño $80-130 con IVA; estimación | 2026-09 | referencia
BRAZO-PROY | Juego de brazos de fricción (par) para ventana de proyección | jgo | 480 | Par de brazos de fricción de acero inoxidable 10-12 in para aluminio $450-700 con IVA (Herralum, Alumer, Mercado Libre); estimación | 2026-09 | referencia
MANIJA-PROY | Manija/cierre de presión para ventana de proyección | pza | 140 | Manija de proyección $120-200 con IVA; estimación | 2026-09 | referencia
FELPA | Felpa (burlete de cepillo) para hoja corrediza de aluminio | m | 4 | Rollo 100-250 m; $4-6/m con IVA; estimación | 2026-09 | referencia
VINIL-CUNA | Vinil (cuña) de PVC para acristalamiento de aluminio | m | 5 | Rollo de vinil cuña para cristal 6 mm $5-8/m con IVA; estimación | 2026-09 | referencia
PASADOR-EMBUTIR | Pasador de embutir de aluminio para hoja pasiva de puerta batiente | pza | 85 | Pasador de embutir para perfil de aluminio $80-130 con IVA; estimación | 2026-09 | referencia
TORN-ESC-ALU | Juego de tornillería inoxidable, escuadras y tensores para ensamble de un bastidor de aluminio | jgo | 35 | Estimación de taller: 8-12 tornillos inoxidables, 4 escuadras/clips; $30-45 por bastidor | 2026-09 | referencia
CERR-SOBREPONER | Cerradura de sobreponer para portón (tipo Phillips 715 o similar) | pza | 480 | Cerradura de sobreponer para portón $450-700 con IVA (Phillips, Lock); estimación | 2026-09 | referencia
PASADOR-PORTACANDADO | Pasador portacandado de acero 4 in | pza | 110 | Pasador portacandado $90-160 con IVA; estimación | 2026-09 | referencia
PASADOR-MAROMA | Pasador de maroma de acero para piso/cabezal de portón | pza | 95 | Pasador de maroma $80-140 con IVA; estimación | 2026-09 | referencia
BIBEL-TEJUELO | Juego de bibel (bisagra de pivote tubular) y tejuelo de acero para portón | jgo | 150 | Bisagra tubular bibel 3/4-1 in con tejuelo $130-220 con IVA; estimación | 2026-09 | referencia
SOLERA-A36 | Solera de acero A-36 (1 a 2 in × 1/8 a 1/4 in) | kg | 25 | Mismo criterio que PLACA-A36 y ANG-ACERO ($25/kg sin IVA); sin cotización directa | 2026-09 | referencia
TAQ-EXP-12 | Taquete de expansión (ancla) de acero 1/2 x 4 in con tuerca y rondana | pza | 28 | Ancla de expansión 1/2 x 4 in $25-40 con IVA en ferreterías; estimación (TAQ-EXP-38x5 × 1.5) | 2026-09 | referencia
VENT-PREF-120x120 | Ventana prefabricada de aluminio natural 1.20x1.20 m, fijo y corredizo, cristal 3 mm (tipo Cuprum aLumipro) | pza | 1400 | Home Depot México: Cuprum aLumipro 120x120 blanca $2,799 con IVA; la natural (sin acabado) es ≈35-45 % más barata → ≈$1,625 con IVA = $1,400 sin IVA; precio de la natural no visible en la consulta | 2026-09 | referencia
VENT-PREF-160x140 | Ventana prefabricada de aluminio natural 1.60x1.40 m, fijo y corredizo, cristal 3 mm | pza | 1960 | Regla de escala sobre VENT-PREF-120x120: precio ∝ 0.5 × perímetro + 0.5 × área → × 1.40 | 2026-09 | referencia
VENT-PREF-60x100 | Ventana prefabricada de aluminio natural 0.60x1.00 m, fijo y corredizo, cristal 3 mm | pza | 910 | Regla de escala sobre VENT-PREF-120x120: 0.5 × perímetro + 0.5 × área → × 0.65 | 2026-09 | referencia
CRISTAL-CLARO-6 | Cristal flotado claro 6 mm cortado a medida | m2 | 400 | CostoNet VIDCRI00025/00030 cristal flotado claro 6 mm $667-678/m² sin IVA (lista por grupo de tamaño); analisisdepreciosunitarios.com guía 2025 material ≈$568/m²; vidrierías de menudeo $450-550/m² con IVA cortado. Se toma $400/m² sin IVA puesto en obra (compra por hoja, corte incluido) | 2026-09 | validado con rango de mercado
CRISTAL-CLARO-10 | Cristal flotado claro 10 mm cortado a medida | m2 | 850 | Regla de escala: CRISTAL-CLARO-6 × 2.1 (peso 10/6 y menor oferta); vidrierías $900-1,200/m² con IVA; sin cotización directa | 2026-09 | referencia
CRISTAL-CLARO-12 | Cristal flotado claro 12 mm cortado a medida | m2 | 1150 | Regla de escala: CRISTAL-CLARO-10 × 1.35 (espesor 12 mm de importación); sin cotización directa | 2026-09 | referencia
CRISTAL-FILTRA-3 | Cristal filtrasol gris 3 mm cortado a medida | m2 | 190 | Regla de escala: filtrasol 6 mm × 0.45 (espesor 3 mm); vidrierías $200-260/m² con IVA; sin cotización directa | 2026-09 | referencia
CRISTAL-FILTRA-6 | Cristal filtrasol gris 6 mm cortado a medida | m2 | 420 | CostoNet VIDCRI00210 cristal flotado filtrasol 6 mm $347-362/m² sin IVA (lista histórica); se actualiza a $420 sin IVA por 2026 | 2026-09 | validado con rango de mercado
CRISTAL-FILTRA-10 | Cristal filtrasol gris 10 mm cortado a medida | m2 | 900 | Regla de escala: CRISTAL-FILTRA-6 × 2.15; sin cotización directa | 2026-09 | referencia
CRISTAL-BRONCE-6 | Cristal solar bronce (tintex bronce) 6 mm cortado a medida | m2 | 450 | Filtrasol 6 mm + 7 % por color bronce (MercadoLibre 'vidrio tintex 6 mm m²' $450-600 con IVA); sin cotización directa | 2026-09 | referencia
CRISTAL-REFL-AZUL-6 | Cristal reflectivo azul 6 mm cortado a medida | m2 | 1000 | Cristal reflectivo (capa pirolítica) ≈2.4 × filtrasol 6 mm; vidrierías $1,000-1,300/m² con IVA; sin cotización directa | 2026-09 | referencia
CRISTAL-REFL-VERDE-6 | Cristal reflectivo verde 6 mm cortado a medida | m2 | 1000 | Mismo criterio que CRISTAL-REFL-AZUL-6; sin cotización directa | 2026-09 | referencia
CRISTAL-REFL-PLATA-6 | Cristal reflectivo plata 6 mm cortado a medida | m2 | 850 | Reflectivo plata sobre claro, ≈15 % abajo del azul/verde (base de color); sin cotización directa | 2026-09 | referencia
CRISTAL-TEMP-6 | Cristal templado claro 6 mm fabricado a medida (con cantos pulidos y barrenos) | m2 | 950 | Vidrierias.mx / analisisdepreciosunitarios.com: templado $1,600-1,800/m² con IVA en espesores medios y $1,800-2,500 en 10-12 mm; 6 mm ≈ $1,100 con IVA → $950 sin IVA | 2026-09 | referencia
CRISTAL-TEMP-10 | Cristal templado claro 10 mm fabricado a medida (con cantos pulidos) | m2 | 1650 | Templado 10 mm $1,800-2,500/m² con IVA (analisisdepreciosunitarios.com guía 2025, vidrierias.mx) → $1,550-2,150 sin IVA; se toma $1,650 | 2026-09 | validado con rango de mercado
CRISTAL-TEMP-FILTRA-6 | Cristal templado filtrasol 6 mm fabricado a medida | m2 | 1000 | CRISTAL-TEMP-6 + diferencia de color (filtrasol) ≈ +5 %; sin cotización directa | 2026-09 | referencia
CRISTAL-TEMP-FILTRA-10 | Cristal templado filtrasol 10 mm fabricado a medida | m2 | 1800 | CRISTAL-TEMP-10 + 9 % por color; sin cotización directa | 2026-09 | referencia
CRISTAL-TEMP-BRONCE-6 | Cristal templado solar bronce 6 mm fabricado a medida | m2 | 1000 | CRISTAL-TEMP-6 + color bronce ≈ +5 %; sin cotización directa | 2026-09 | referencia
ESPEJO-4 | Espejo claro 4 mm cortado a medida con canto pulido | m2 | 380 | Vidrierías: espejo 4 mm $400-500/m² con IVA cortado; GlassShopMty espejo 6 mm pegado a muro $2,500/m² instalado con pulido (tope); sin cotización directa | 2026-09 | referencia
ESPEJO-6 | Espejo claro 6 mm cortado a medida con canto pulido | m2 | 520 | Vidrierías: espejo 6 mm natural $550-700/m² con IVA (VidrieríaMartínez, GlassShopMty 'espejo 6 mm flotado por m²'); sin cotización directa | 2026-09 | referencia
ESPEJO-BRONCE-6 | Espejo bronce 6 mm cortado a medida con canto pulido | m2 | 700 | ESPEJO-6 × 1.35 por base de cristal bronce; sin cotización directa | 2026-09 | referencia
SILICON-NEUTRO | Silicón neutro para espejo/cristal cartucho 300 ml | pza | 120 | Silicón neutro (no ataca la plata del espejo) $120-160 con IVA por cartucho; estimación | 2026-09 | referencia
TRIPLAY-CAOBILLA-5 | Triplay de caobilla 5 mm hoja 1.22 x 2.44 m | pza | 280 | Total Market/MercadoLibre triplay caobilla 5-6 mm $250-400 con IVA por hoja; se toma $280 sin IVA | 2026-09 | referencia
TRIPLAY-CAOBA-6 | Triplay de caoba 6 mm 1 cara hoja 1.22 x 2.44 m | pza | 690 | CostoNet MADCON00735 triplay de caoba 6 mm 1 cara $231.75/m² sin IVA × 2.977 m² = $690 por hoja; MercadoLibre $250-650+ con IVA | 2026-09 | validado con rango de mercado
TRIPLAY-CAOBA-16 | Triplay de caoba 16 mm hoja 1.22 x 2.44 m | pza | 1080 | Maderería Los Encinos triplay de caoba $340-1,253 con IVA según espesor (tope = 16-19 mm) → $1,080 sin IVA; CostoNet triplay 16 mm genérico $786 sin IVA | 2026-09 | referencia
MAD-CAOBA1 | Madera de caoba de 1a cepillada (tabla/barrote) | pt | 95 | SIPRE/CONAFOR 2o sem 2019: caoba aserrada LAB aserradero $41.64/pt (larga dimensión selecta); menudeo en maderería 2026 ≈ 2.3× (flete, secado, cepillado); CostoNet MADCON00700 caoba 1a 3/4x4 in listada sin precio visible | 2026-09 | referencia
MAD-MAPLE | Madera de maple (arce) importada de 1a cepillada | pt | 130 | Maple duro importado en maderería ≈1.35 × caoba (MAD-CAOBA1); sin cotización directa | 2026-09 | referencia
LAMINADO-PLAST | Laminado plástico decorativo tipo Formica 1.22 x 2.44 m (0.8 mm) | pza | 850 | MercadoLibre / Total Market / Formica Shop (Decorlam) lámina 1.22x2.44 $900-1,200 con IVA según diseño → $850 sin IVA | 2026-09 | referencia
CHAPA-SCOVILL-TULIP | Cerradura de pomo modelo A52PD Tulip (Scovill/Yale) de recámara | pza | 520 | CostoNet CERCER01025 cerradura recámara A52PS Tulip Scovill $607.81 sin IVA; Ferretería Ermita/Ferretemex A52PD Tulip 26D Yale ≈$506-600 con IVA; se toma $520 sin IVA | 2026-09 | validado con rango de mercado
CHAPA-ECO | Cerradura de pomo económica de paso/recámara | pza | 120 | Phillips Omega MX7214 $71 a cerraduras económicas $150 con IVA (elgrantlapalero.com, sodimac.com.mx); se toma $120 sin IVA | 2026-09 | referencia
PUERTA-TAMBOR-ECO | Puerta de tambor económica 75 x 213 cm cubierta de MDF, con marco de madera (combo), sin acabado final | pza | 1350 | Home Depot México 'puerta de tambor arena 75x213 cm con marco Rosi' (combo hoja + marco; precio no visible en la consulta); rango de mercado $1,400-1,800 con IVA → $1,350 sin IVA | 2026-09 | referencia
CUBRECANTO-MAD | Chapa de madera natural para cantos (cubrecanto) 22 mm, con adhesivo | m | 10 | Rollo de chapa de madera precolada 22 mm x 50 m $450-600 con IVA → ≈$10/m sin IVA; estimación | 2026-09 | referencia
RIEL-CLOSET | Riel de aluminio superior o guía inferior para puerta corrediza de closet | m | 120 | Rieles para clóset en Sodimac / Home Depot / herrajesymateriales.com.mx (riel D-52 3 m y guías); $120-180/m con IVA; estimación | 2026-09 | referencia
CARRETILLA-CLOSET | Carretilla (rodamiento) para puerta corrediza de closet con tornillería | pza | 80 | Carretillas para puerta de closet $70-150 con IVA (elgrantlapalero.com, ferreherrajes.com); estimación | 2026-09 | referencia
TUBO-COLGADOR | Tubo oval cromado para closet con soportes (por metro) | m | 90 | Tubo oval 1.20-2.40 m $150-250 con IVA + soportes $30; estimación ≈$90/m sin IVA | 2026-09 | referencia
CORREDERA-CAJON | Corredera telescópica para cajón 45 cm (par) | pza | 180 | Corredera de extensión total 45 cm $180-260 con IVA por par (Home Depot, herrajesymateriales.com.mx); estimación | 2026-09 | referencia
JALADERA | Jaladera metálica para mueble con tornillos | pza | 50 | Jaladera de 96-128 mm $40-80 con IVA; estimación | 2026-09 | referencia
BISAGRA-BIDIM | Bisagra bidimensional de cazoleta 35 mm para puerta de mueble | pza | 35 | Bisagra bidimensional recta/codo $30-60 con IVA; estimación | 2026-09 | referencia
LACA-NITRO | Laca nitrocelulosa transparente/color para madera | l | 190 | Laca nitro 1 L/4 L $180-260/l con IVA (Comex, Sayer, Polyform); estimación | 2026-09 | referencia
ADH-PARQUET | Adhesivo para pisos de madera (parquet) base solvente/poliuretano | kg | 85 | Pegamento para parquet cubeta 19 kg $1,700-2,000 con IVA → ≈$85/kg sin IVA; estimación | 2026-09 | referencia
DUELA-ENCINO-19 | Duela de encino nacional machihembrada 19 mm, sin acabado | m2 | 750 | Harbo.mx parquet encino nacional $670.25/m² sin IVA (para pulir y barnizar); duela sólida de encino ≈ +10 % por largo de tira; MercadoLibre 'duela sólida encino 19 mm' desde $250/m² (segunda); El Jonuco precios de lista; se toma $750 | 2026-09 | referencia
DUELA-PINO-19 | Duela machihembrada de pino de 1a 4 in (19 mm), sin acabado | m2 | 330 | CostoNet MADCON00695 duela machihembrada de pino de 1a 4 in $303.29/m² sin IVA (jul-2025) + 9 % a 2026 | 2026-09 | validado con rango de mercado
DUELA-MAPLE-19 | Duela de maple importada machihembrada 19 mm, sin acabado | m2 | 1400 | Encino americano parquet Harbo $872.72/m² sin IVA; maple importado en duela ≈1.6 × → $1,400; sin cotización directa | 2026-09 | referencia
PARQUET-ENCINO | Parquet de encino nacional para pulir y barnizar | m2 | 670 | Harbo.mx 'piso de madera pulir y barnizar encino nacional (parquet)' $670.25/m² sin IVA ($777.49 con IVA) | 2026-09 | validado con rango de mercado
DOMO-40X40-CV | Domo de acrílico 0.40x0.40 m con ventila, marco de aluminio, burbuja de acrílico 3 mm | pza | 690 | Regla de escala anclada a precios de mercado: acrílico rectangular sin ventila $250 + $1,100/m² de área (×1.25 en el área cuando el lado corto es ≥1.20 m, por burbuja de 4 mm y marco reforzado); ventila (marco con malla) +$200 + $400/m²; circular: burbuja termoformada ×2 y área ×1.8. Anclas: MercadoLibre domo acrílico 90x90 con ventila $900-2,000 con IVA; Acrilfrasa (precio bajo pedido); tope superior Macrolux/Stabilit policarbonato 60x60 con ventila $2,473 con IVA (Walmart) y 60x120 sin ventila $2,460 con IVA (Claro Shop) | 2026-09 | referencia
DOMO-40X40-SV | Domo de acrílico 0.40x0.40 m sin ventila, marco de aluminio, burbuja de acrílico 3 mm | pza | 430 | Regla de escala anclada a precios de mercado: acrílico rectangular sin ventila $250 + $1,100/m² de área (×1.25 en el área cuando el lado corto es ≥1.20 m, por burbuja de 4 mm y marco reforzado); ventila (marco con malla) +$200 + $400/m²; circular: burbuja termoformada ×2 y área ×1.8. Anclas: MercadoLibre domo acrílico 90x90 con ventila $900-2,000 con IVA; Acrilfrasa (precio bajo pedido); tope superior Macrolux/Stabilit policarbonato 60x60 con ventila $2,473 con IVA (Walmart) y 60x120 sin ventila $2,460 con IVA (Claro Shop) | 2026-09 | referencia
DOMO-60X60-CV | Domo de acrílico 0.60x0.60 m con ventila, marco de aluminio, burbuja de acrílico 3 mm | pza | 990 | Regla de escala anclada a precios de mercado: acrílico rectangular sin ventila $250 + $1,100/m² de área (×1.25 en el área cuando el lado corto es ≥1.20 m, por burbuja de 4 mm y marco reforzado); ventila (marco con malla) +$200 + $400/m²; circular: burbuja termoformada ×2 y área ×1.8. Anclas: MercadoLibre domo acrílico 90x90 con ventila $900-2,000 con IVA; Acrilfrasa (precio bajo pedido); tope superior Macrolux/Stabilit policarbonato 60x60 con ventila $2,473 con IVA (Walmart) y 60x120 sin ventila $2,460 con IVA (Claro Shop) | 2026-09 | referencia
DOMO-60X60-SV | Domo de acrílico 0.60x0.60 m sin ventila, marco de aluminio, burbuja de acrílico 3 mm | pza | 650 | Regla de escala anclada a precios de mercado: acrílico rectangular sin ventila $250 + $1,100/m² de área (×1.25 en el área cuando el lado corto es ≥1.20 m, por burbuja de 4 mm y marco reforzado); ventila (marco con malla) +$200 + $400/m²; circular: burbuja termoformada ×2 y área ×1.8. Anclas: MercadoLibre domo acrílico 90x90 con ventila $900-2,000 con IVA; Acrilfrasa (precio bajo pedido); tope superior Macrolux/Stabilit policarbonato 60x60 con ventila $2,473 con IVA (Walmart) y 60x120 sin ventila $2,460 con IVA (Claro Shop) | 2026-09 | referencia
DOMO-90X90-CV | Domo de acrílico 0.90x0.90 m con ventila, marco de aluminio, burbuja de acrílico 3 mm | pza | 1660 | Regla de escala anclada a precios de mercado: acrílico rectangular sin ventila $250 + $1,100/m² de área (×1.25 en el área cuando el lado corto es ≥1.20 m, por burbuja de 4 mm y marco reforzado); ventila (marco con malla) +$200 + $400/m²; circular: burbuja termoformada ×2 y área ×1.8. Anclas: MercadoLibre domo acrílico 90x90 con ventila $900-2,000 con IVA; Acrilfrasa (precio bajo pedido); tope superior Macrolux/Stabilit policarbonato 60x60 con ventila $2,473 con IVA (Walmart) y 60x120 sin ventila $2,460 con IVA (Claro Shop) | 2026-09 | referencia
DOMO-D60-SV | Domo de acrílico 0.60 m diám. sin ventila, marco de aluminio, burbuja de acrílico 3 mm | pza | 1620 | Regla de escala anclada a precios de mercado: acrílico rectangular sin ventila $250 + $1,100/m² de área (×1.25 en el área cuando el lado corto es ≥1.20 m, por burbuja de 4 mm y marco reforzado); ventila (marco con malla) +$200 + $400/m²; circular: burbuja termoformada ×2 y área ×1.8. Anclas: MercadoLibre domo acrílico 90x90 con ventila $900-2,000 con IVA; Acrilfrasa (precio bajo pedido); tope superior Macrolux/Stabilit policarbonato 60x60 con ventila $2,473 con IVA (Walmart) y 60x120 sin ventila $2,460 con IVA (Claro Shop) | 2026-09 | referencia
DOMO-60X90-CV | Domo de acrílico 0.60x0.90 m con ventila, marco de aluminio, burbuja de acrílico 3 mm | pza | 1260 | Regla de escala anclada a precios de mercado: acrílico rectangular sin ventila $250 + $1,100/m² de área (×1.25 en el área cuando el lado corto es ≥1.20 m, por burbuja de 4 mm y marco reforzado); ventila (marco con malla) +$200 + $400/m²; circular: burbuja termoformada ×2 y área ×1.8. Anclas: MercadoLibre domo acrílico 90x90 con ventila $900-2,000 con IVA; Acrilfrasa (precio bajo pedido); tope superior Macrolux/Stabilit policarbonato 60x60 con ventila $2,473 con IVA (Walmart) y 60x120 sin ventila $2,460 con IVA (Claro Shop) | 2026-09 | referencia
DOMO-60X90-SV | Domo de acrílico 0.60x0.90 m sin ventila, marco de aluminio, burbuja de acrílico 3 mm | pza | 840 | Regla de escala anclada a precios de mercado: acrílico rectangular sin ventila $250 + $1,100/m² de área (×1.25 en el área cuando el lado corto es ≥1.20 m, por burbuja de 4 mm y marco reforzado); ventila (marco con malla) +$200 + $400/m²; circular: burbuja termoformada ×2 y área ×1.8. Anclas: MercadoLibre domo acrílico 90x90 con ventila $900-2,000 con IVA; Acrilfrasa (precio bajo pedido); tope superior Macrolux/Stabilit policarbonato 60x60 con ventila $2,473 con IVA (Walmart) y 60x120 sin ventila $2,460 con IVA (Claro Shop) | 2026-09 | referencia
DOMO-60X120-CV | Domo de acrílico 0.60x1.20 m con ventila, marco de aluminio, burbuja de acrílico 3 mm | pza | 1530 | Regla de escala anclada a precios de mercado: acrílico rectangular sin ventila $250 + $1,100/m² de área (×1.25 en el área cuando el lado corto es ≥1.20 m, por burbuja de 4 mm y marco reforzado); ventila (marco con malla) +$200 + $400/m²; circular: burbuja termoformada ×2 y área ×1.8. Anclas: MercadoLibre domo acrílico 90x90 con ventila $900-2,000 con IVA; Acrilfrasa (precio bajo pedido); tope superior Macrolux/Stabilit policarbonato 60x60 con ventila $2,473 con IVA (Walmart) y 60x120 sin ventila $2,460 con IVA (Claro Shop) | 2026-09 | referencia
DOMO-60X120-SV | Domo de acrílico 0.60x1.20 m sin ventila, marco de aluminio, burbuja de acrílico 3 mm | pza | 1040 | Regla de escala anclada a precios de mercado: acrílico rectangular sin ventila $250 + $1,100/m² de área (×1.25 en el área cuando el lado corto es ≥1.20 m, por burbuja de 4 mm y marco reforzado); ventila (marco con malla) +$200 + $400/m²; circular: burbuja termoformada ×2 y área ×1.8. Anclas: MercadoLibre domo acrílico 90x90 con ventila $900-2,000 con IVA; Acrilfrasa (precio bajo pedido); tope superior Macrolux/Stabilit policarbonato 60x60 con ventila $2,473 con IVA (Walmart) y 60x120 sin ventila $2,460 con IVA (Claro Shop) | 2026-09 | referencia
DOMO-60X150-CV | Domo de acrílico 0.60x1.50 m con ventila, marco de aluminio, burbuja de acrílico 3 mm | pza | 1800 | Regla de escala anclada a precios de mercado: acrílico rectangular sin ventila $250 + $1,100/m² de área (×1.25 en el área cuando el lado corto es ≥1.20 m, por burbuja de 4 mm y marco reforzado); ventila (marco con malla) +$200 + $400/m²; circular: burbuja termoformada ×2 y área ×1.8. Anclas: MercadoLibre domo acrílico 90x90 con ventila $900-2,000 con IVA; Acrilfrasa (precio bajo pedido); tope superior Macrolux/Stabilit policarbonato 60x60 con ventila $2,473 con IVA (Walmart) y 60x120 sin ventila $2,460 con IVA (Claro Shop) | 2026-09 | referencia
DOMO-60X150-SV | Domo de acrílico 0.60x1.50 m sin ventila, marco de aluminio, burbuja de acrílico 3 mm | pza | 1240 | Regla de escala anclada a precios de mercado: acrílico rectangular sin ventila $250 + $1,100/m² de área (×1.25 en el área cuando el lado corto es ≥1.20 m, por burbuja de 4 mm y marco reforzado); ventila (marco con malla) +$200 + $400/m²; circular: burbuja termoformada ×2 y área ×1.8. Anclas: MercadoLibre domo acrílico 90x90 con ventila $900-2,000 con IVA; Acrilfrasa (precio bajo pedido); tope superior Macrolux/Stabilit policarbonato 60x60 con ventila $2,473 con IVA (Walmart) y 60x120 sin ventila $2,460 con IVA (Claro Shop) | 2026-09 | referencia
DOMO-60X180-CV | Domo de acrílico 0.60x1.80 m con ventila, marco de aluminio, burbuja de acrílico 3 mm | pza | 2070 | Regla de escala anclada a precios de mercado: acrílico rectangular sin ventila $250 + $1,100/m² de área (×1.25 en el área cuando el lado corto es ≥1.20 m, por burbuja de 4 mm y marco reforzado); ventila (marco con malla) +$200 + $400/m²; circular: burbuja termoformada ×2 y área ×1.8. Anclas: MercadoLibre domo acrílico 90x90 con ventila $900-2,000 con IVA; Acrilfrasa (precio bajo pedido); tope superior Macrolux/Stabilit policarbonato 60x60 con ventila $2,473 con IVA (Walmart) y 60x120 sin ventila $2,460 con IVA (Claro Shop) | 2026-09 | referencia
DOMO-60X180-SV | Domo de acrílico 0.60x1.80 m sin ventila, marco de aluminio, burbuja de acrílico 3 mm | pza | 1440 | Regla de escala anclada a precios de mercado: acrílico rectangular sin ventila $250 + $1,100/m² de área (×1.25 en el área cuando el lado corto es ≥1.20 m, por burbuja de 4 mm y marco reforzado); ventila (marco con malla) +$200 + $400/m²; circular: burbuja termoformada ×2 y área ×1.8. Anclas: MercadoLibre domo acrílico 90x90 con ventila $900-2,000 con IVA; Acrilfrasa (precio bajo pedido); tope superior Macrolux/Stabilit policarbonato 60x60 con ventila $2,473 con IVA (Walmart) y 60x120 sin ventila $2,460 con IVA (Claro Shop) | 2026-09 | referencia
DOMO-60X240-CV | Domo de acrílico 0.60x2.40 m con ventila, marco de aluminio, burbuja de acrílico 3 mm | pza | 2610 | Regla de escala anclada a precios de mercado: acrílico rectangular sin ventila $250 + $1,100/m² de área (×1.25 en el área cuando el lado corto es ≥1.20 m, por burbuja de 4 mm y marco reforzado); ventila (marco con malla) +$200 + $400/m²; circular: burbuja termoformada ×2 y área ×1.8. Anclas: MercadoLibre domo acrílico 90x90 con ventila $900-2,000 con IVA; Acrilfrasa (precio bajo pedido); tope superior Macrolux/Stabilit policarbonato 60x60 con ventila $2,473 con IVA (Walmart) y 60x120 sin ventila $2,460 con IVA (Claro Shop) | 2026-09 | referencia
DOMO-60X240-SV | Domo de acrílico 0.60x2.40 m sin ventila, marco de aluminio, burbuja de acrílico 3 mm | pza | 1830 | Regla de escala anclada a precios de mercado: acrílico rectangular sin ventila $250 + $1,100/m² de área (×1.25 en el área cuando el lado corto es ≥1.20 m, por burbuja de 4 mm y marco reforzado); ventila (marco con malla) +$200 + $400/m²; circular: burbuja termoformada ×2 y área ×1.8. Anclas: MercadoLibre domo acrílico 90x90 con ventila $900-2,000 con IVA; Acrilfrasa (precio bajo pedido); tope superior Macrolux/Stabilit policarbonato 60x60 con ventila $2,473 con IVA (Walmart) y 60x120 sin ventila $2,460 con IVA (Claro Shop) | 2026-09 | referencia
DOMO-D90-CV | Domo de acrílico 0.90 m diám. con ventila, marco de aluminio, burbuja de acrílico 3 mm | pza | 3470 | Regla de escala anclada a precios de mercado: acrílico rectangular sin ventila $250 + $1,100/m² de área (×1.25 en el área cuando el lado corto es ≥1.20 m, por burbuja de 4 mm y marco reforzado); ventila (marco con malla) +$200 + $400/m²; circular: burbuja termoformada ×2 y área ×1.8. Anclas: MercadoLibre domo acrílico 90x90 con ventila $900-2,000 con IVA; Acrilfrasa (precio bajo pedido); tope superior Macrolux/Stabilit policarbonato 60x60 con ventila $2,473 con IVA (Walmart) y 60x120 sin ventila $2,460 con IVA (Claro Shop) | 2026-09 | referencia
DOMO-D90-SV | Domo de acrílico 0.90 m diám. sin ventila, marco de aluminio, burbuja de acrílico 3 mm | pza | 3020 | Regla de escala anclada a precios de mercado: acrílico rectangular sin ventila $250 + $1,100/m² de área (×1.25 en el área cuando el lado corto es ≥1.20 m, por burbuja de 4 mm y marco reforzado); ventila (marco con malla) +$200 + $400/m²; circular: burbuja termoformada ×2 y área ×1.8. Anclas: MercadoLibre domo acrílico 90x90 con ventila $900-2,000 con IVA; Acrilfrasa (precio bajo pedido); tope superior Macrolux/Stabilit policarbonato 60x60 con ventila $2,473 con IVA (Walmart) y 60x120 sin ventila $2,460 con IVA (Claro Shop) | 2026-09 | referencia
DOMO-90X120-CV | Domo de acrílico 0.90x1.20 m con ventila, marco de aluminio, burbuja de acrílico 3 mm | pza | 2070 | Regla de escala anclada a precios de mercado: acrílico rectangular sin ventila $250 + $1,100/m² de área (×1.25 en el área cuando el lado corto es ≥1.20 m, por burbuja de 4 mm y marco reforzado); ventila (marco con malla) +$200 + $400/m²; circular: burbuja termoformada ×2 y área ×1.8. Anclas: MercadoLibre domo acrílico 90x90 con ventila $900-2,000 con IVA; Acrilfrasa (precio bajo pedido); tope superior Macrolux/Stabilit policarbonato 60x60 con ventila $2,473 con IVA (Walmart) y 60x120 sin ventila $2,460 con IVA (Claro Shop) | 2026-09 | referencia
DOMO-90X120-SV | Domo de acrílico 0.90x1.20 m sin ventila, marco de aluminio, burbuja de acrílico 3 mm | pza | 1440 | Regla de escala anclada a precios de mercado: acrílico rectangular sin ventila $250 + $1,100/m² de área (×1.25 en el área cuando el lado corto es ≥1.20 m, por burbuja de 4 mm y marco reforzado); ventila (marco con malla) +$200 + $400/m²; circular: burbuja termoformada ×2 y área ×1.8. Anclas: MercadoLibre domo acrílico 90x90 con ventila $900-2,000 con IVA; Acrilfrasa (precio bajo pedido); tope superior Macrolux/Stabilit policarbonato 60x60 con ventila $2,473 con IVA (Walmart) y 60x120 sin ventila $2,460 con IVA (Claro Shop) | 2026-09 | referencia
DOMO-90X150-CV | Domo de acrílico 0.90x1.50 m con ventila, marco de aluminio, burbuja de acrílico 3 mm | pza | 2480 | Regla de escala anclada a precios de mercado: acrílico rectangular sin ventila $250 + $1,100/m² de área (×1.25 en el área cuando el lado corto es ≥1.20 m, por burbuja de 4 mm y marco reforzado); ventila (marco con malla) +$200 + $400/m²; circular: burbuja termoformada ×2 y área ×1.8. Anclas: MercadoLibre domo acrílico 90x90 con ventila $900-2,000 con IVA; Acrilfrasa (precio bajo pedido); tope superior Macrolux/Stabilit policarbonato 60x60 con ventila $2,473 con IVA (Walmart) y 60x120 sin ventila $2,460 con IVA (Claro Shop) | 2026-09 | referencia
DOMO-90X150-SV | Domo de acrílico 0.90x1.50 m sin ventila, marco de aluminio, burbuja de acrílico 3 mm | pza | 1740 | Regla de escala anclada a precios de mercado: acrílico rectangular sin ventila $250 + $1,100/m² de área (×1.25 en el área cuando el lado corto es ≥1.20 m, por burbuja de 4 mm y marco reforzado); ventila (marco con malla) +$200 + $400/m²; circular: burbuja termoformada ×2 y área ×1.8. Anclas: MercadoLibre domo acrílico 90x90 con ventila $900-2,000 con IVA; Acrilfrasa (precio bajo pedido); tope superior Macrolux/Stabilit policarbonato 60x60 con ventila $2,473 con IVA (Walmart) y 60x120 sin ventila $2,460 con IVA (Claro Shop) | 2026-09 | referencia
DOMO-90X180-CV | Domo de acrílico 0.90x1.80 m con ventila, marco de aluminio, burbuja de acrílico 3 mm | pza | 2880 | Regla de escala anclada a precios de mercado: acrílico rectangular sin ventila $250 + $1,100/m² de área (×1.25 en el área cuando el lado corto es ≥1.20 m, por burbuja de 4 mm y marco reforzado); ventila (marco con malla) +$200 + $400/m²; circular: burbuja termoformada ×2 y área ×1.8. Anclas: MercadoLibre domo acrílico 90x90 con ventila $900-2,000 con IVA; Acrilfrasa (precio bajo pedido); tope superior Macrolux/Stabilit policarbonato 60x60 con ventila $2,473 con IVA (Walmart) y 60x120 sin ventila $2,460 con IVA (Claro Shop) | 2026-09 | referencia
DOMO-90X180-SV | Domo de acrílico 0.90x1.80 m sin ventila, marco de aluminio, burbuja de acrílico 3 mm | pza | 2030 | Regla de escala anclada a precios de mercado: acrílico rectangular sin ventila $250 + $1,100/m² de área (×1.25 en el área cuando el lado corto es ≥1.20 m, por burbuja de 4 mm y marco reforzado); ventila (marco con malla) +$200 + $400/m²; circular: burbuja termoformada ×2 y área ×1.8. Anclas: MercadoLibre domo acrílico 90x90 con ventila $900-2,000 con IVA; Acrilfrasa (precio bajo pedido); tope superior Macrolux/Stabilit policarbonato 60x60 con ventila $2,473 con IVA (Walmart) y 60x120 sin ventila $2,460 con IVA (Claro Shop) | 2026-09 | referencia
DOMO-90X240-CV | Domo de acrílico 0.90x2.40 m con ventila, marco de aluminio, burbuja de acrílico 3 mm | pza | 3690 | Regla de escala anclada a precios de mercado: acrílico rectangular sin ventila $250 + $1,100/m² de área (×1.25 en el área cuando el lado corto es ≥1.20 m, por burbuja de 4 mm y marco reforzado); ventila (marco con malla) +$200 + $400/m²; circular: burbuja termoformada ×2 y área ×1.8. Anclas: MercadoLibre domo acrílico 90x90 con ventila $900-2,000 con IVA; Acrilfrasa (precio bajo pedido); tope superior Macrolux/Stabilit policarbonato 60x60 con ventila $2,473 con IVA (Walmart) y 60x120 sin ventila $2,460 con IVA (Claro Shop) | 2026-09 | referencia
DOMO-90X240-SV | Domo de acrílico 0.90x2.40 m sin ventila, marco de aluminio, burbuja de acrílico 3 mm | pza | 2630 | Regla de escala anclada a precios de mercado: acrílico rectangular sin ventila $250 + $1,100/m² de área (×1.25 en el área cuando el lado corto es ≥1.20 m, por burbuja de 4 mm y marco reforzado); ventila (marco con malla) +$200 + $400/m²; circular: burbuja termoformada ×2 y área ×1.8. Anclas: MercadoLibre domo acrílico 90x90 con ventila $900-2,000 con IVA; Acrilfrasa (precio bajo pedido); tope superior Macrolux/Stabilit policarbonato 60x60 con ventila $2,473 con IVA (Walmart) y 60x120 sin ventila $2,460 con IVA (Claro Shop) | 2026-09 | referencia
DOMO-D120-CV | Domo de acrílico 1.20 m diám. con ventila, marco de aluminio, burbuja de acrílico 3 mm | pza | 5630 | Regla de escala anclada a precios de mercado: acrílico rectangular sin ventila $250 + $1,100/m² de área (×1.25 en el área cuando el lado corto es ≥1.20 m, por burbuja de 4 mm y marco reforzado); ventila (marco con malla) +$200 + $400/m²; circular: burbuja termoformada ×2 y área ×1.8. Anclas: MercadoLibre domo acrílico 90x90 con ventila $900-2,000 con IVA; Acrilfrasa (precio bajo pedido); tope superior Macrolux/Stabilit policarbonato 60x60 con ventila $2,473 con IVA (Walmart) y 60x120 sin ventila $2,460 con IVA (Claro Shop) | 2026-09 | referencia
DOMO-D120-SV | Domo de acrílico 1.20 m diám. sin ventila, marco de aluminio, burbuja de acrílico 3 mm | pza | 4980 | Regla de escala anclada a precios de mercado: acrílico rectangular sin ventila $250 + $1,100/m² de área (×1.25 en el área cuando el lado corto es ≥1.20 m, por burbuja de 4 mm y marco reforzado); ventila (marco con malla) +$200 + $400/m²; circular: burbuja termoformada ×2 y área ×1.8. Anclas: MercadoLibre domo acrílico 90x90 con ventila $900-2,000 con IVA; Acrilfrasa (precio bajo pedido); tope superior Macrolux/Stabilit policarbonato 60x60 con ventila $2,473 con IVA (Walmart) y 60x120 sin ventila $2,460 con IVA (Claro Shop) | 2026-09 | referencia
DOMO-120X150-CV | Domo de acrílico 1.20x1.50 m con ventila, marco de aluminio, burbuja de acrílico 4 mm | pza | 3640 | Regla de escala anclada a precios de mercado: acrílico rectangular sin ventila $250 + $1,100/m² de área (×1.25 en el área cuando el lado corto es ≥1.20 m, por burbuja de 4 mm y marco reforzado); ventila (marco con malla) +$200 + $400/m²; circular: burbuja termoformada ×2 y área ×1.8. Anclas: MercadoLibre domo acrílico 90x90 con ventila $900-2,000 con IVA; Acrilfrasa (precio bajo pedido); tope superior Macrolux/Stabilit policarbonato 60x60 con ventila $2,473 con IVA (Walmart) y 60x120 sin ventila $2,460 con IVA (Claro Shop) | 2026-09 | referencia
DOMO-120X150-SV | Domo de acrílico 1.20x1.50 m sin ventila, marco de aluminio, burbuja de acrílico 4 mm | pza | 2720 | Regla de escala anclada a precios de mercado: acrílico rectangular sin ventila $250 + $1,100/m² de área (×1.25 en el área cuando el lado corto es ≥1.20 m, por burbuja de 4 mm y marco reforzado); ventila (marco con malla) +$200 + $400/m²; circular: burbuja termoformada ×2 y área ×1.8. Anclas: MercadoLibre domo acrílico 90x90 con ventila $900-2,000 con IVA; Acrilfrasa (precio bajo pedido); tope superior Macrolux/Stabilit policarbonato 60x60 con ventila $2,473 con IVA (Walmart) y 60x120 sin ventila $2,460 con IVA (Claro Shop) | 2026-09 | referencia
DOMO-120X180-CV | Domo de acrílico 1.20x1.80 m con ventila, marco de aluminio, burbuja de acrílico 4 mm | pza | 4280 | Regla de escala anclada a precios de mercado: acrílico rectangular sin ventila $250 + $1,100/m² de área (×1.25 en el área cuando el lado corto es ≥1.20 m, por burbuja de 4 mm y marco reforzado); ventila (marco con malla) +$200 + $400/m²; circular: burbuja termoformada ×2 y área ×1.8. Anclas: MercadoLibre domo acrílico 90x90 con ventila $900-2,000 con IVA; Acrilfrasa (precio bajo pedido); tope superior Macrolux/Stabilit policarbonato 60x60 con ventila $2,473 con IVA (Walmart) y 60x120 sin ventila $2,460 con IVA (Claro Shop) | 2026-09 | referencia
DOMO-120X180-SV | Domo de acrílico 1.20x1.80 m sin ventila, marco de aluminio, burbuja de acrílico 4 mm | pza | 3220 | Regla de escala anclada a precios de mercado: acrílico rectangular sin ventila $250 + $1,100/m² de área (×1.25 en el área cuando el lado corto es ≥1.20 m, por burbuja de 4 mm y marco reforzado); ventila (marco con malla) +$200 + $400/m²; circular: burbuja termoformada ×2 y área ×1.8. Anclas: MercadoLibre domo acrílico 90x90 con ventila $900-2,000 con IVA; Acrilfrasa (precio bajo pedido); tope superior Macrolux/Stabilit policarbonato 60x60 con ventila $2,473 con IVA (Walmart) y 60x120 sin ventila $2,460 con IVA (Claro Shop) | 2026-09 | referencia
DOMO-120X240-CV | Domo de acrílico 1.20x2.40 m con ventila, marco de aluminio, burbuja de acrílico 4 mm | pza | 5560 | Regla de escala anclada a precios de mercado: acrílico rectangular sin ventila $250 + $1,100/m² de área (×1.25 en el área cuando el lado corto es ≥1.20 m, por burbuja de 4 mm y marco reforzado); ventila (marco con malla) +$200 + $400/m²; circular: burbuja termoformada ×2 y área ×1.8. Anclas: MercadoLibre domo acrílico 90x90 con ventila $900-2,000 con IVA; Acrilfrasa (precio bajo pedido); tope superior Macrolux/Stabilit policarbonato 60x60 con ventila $2,473 con IVA (Walmart) y 60x120 sin ventila $2,460 con IVA (Claro Shop) | 2026-09 | referencia
DOMO-120X240-SV | Domo de acrílico 1.20x2.40 m sin ventila, marco de aluminio, burbuja de acrílico 4 mm | pza | 4210 | Regla de escala anclada a precios de mercado: acrílico rectangular sin ventila $250 + $1,100/m² de área (×1.25 en el área cuando el lado corto es ≥1.20 m, por burbuja de 4 mm y marco reforzado); ventila (marco con malla) +$200 + $400/m²; circular: burbuja termoformada ×2 y área ×1.8. Anclas: MercadoLibre domo acrílico 90x90 con ventila $900-2,000 con IVA; Acrilfrasa (precio bajo pedido); tope superior Macrolux/Stabilit policarbonato 60x60 con ventila $2,473 con IVA (Walmart) y 60x120 sin ventila $2,460 con IVA (Claro Shop) | 2026-09 | referencia
DOMO-D150-CV | Domo de acrílico 1.50 m diám. con ventila, marco de aluminio, burbuja de acrílico 3 mm | pza | 8400 | Regla de escala anclada a precios de mercado: acrílico rectangular sin ventila $250 + $1,100/m² de área (×1.25 en el área cuando el lado corto es ≥1.20 m, por burbuja de 4 mm y marco reforzado); ventila (marco con malla) +$200 + $400/m²; circular: burbuja termoformada ×2 y área ×1.8. Anclas: MercadoLibre domo acrílico 90x90 con ventila $900-2,000 con IVA; Acrilfrasa (precio bajo pedido); tope superior Macrolux/Stabilit policarbonato 60x60 con ventila $2,473 con IVA (Walmart) y 60x120 sin ventila $2,460 con IVA (Claro Shop) | 2026-09 | referencia
DOMO-D150-SV | Domo de acrílico 1.50 m diám. sin ventila, marco de aluminio, burbuja de acrílico 3 mm | pza | 7500 | Regla de escala anclada a precios de mercado: acrílico rectangular sin ventila $250 + $1,100/m² de área (×1.25 en el área cuando el lado corto es ≥1.20 m, por burbuja de 4 mm y marco reforzado); ventila (marco con malla) +$200 + $400/m²; circular: burbuja termoformada ×2 y área ×1.8. Anclas: MercadoLibre domo acrílico 90x90 con ventila $900-2,000 con IVA; Acrilfrasa (precio bajo pedido); tope superior Macrolux/Stabilit policarbonato 60x60 con ventila $2,473 con IVA (Walmart) y 60x120 sin ventila $2,460 con IVA (Claro Shop) | 2026-09 | referencia
DOMO-150X180-CV | Domo de acrílico 1.50x1.80 m con ventila, marco de aluminio, burbuja de acrílico 4 mm | pza | 5240 | Regla de escala anclada a precios de mercado: acrílico rectangular sin ventila $250 + $1,100/m² de área (×1.25 en el área cuando el lado corto es ≥1.20 m, por burbuja de 4 mm y marco reforzado); ventila (marco con malla) +$200 + $400/m²; circular: burbuja termoformada ×2 y área ×1.8. Anclas: MercadoLibre domo acrílico 90x90 con ventila $900-2,000 con IVA; Acrilfrasa (precio bajo pedido); tope superior Macrolux/Stabilit policarbonato 60x60 con ventila $2,473 con IVA (Walmart) y 60x120 sin ventila $2,460 con IVA (Claro Shop) | 2026-09 | referencia
DOMO-150X180-SV | Domo de acrílico 1.50x1.80 m sin ventila, marco de aluminio, burbuja de acrílico 4 mm | pza | 3960 | Regla de escala anclada a precios de mercado: acrílico rectangular sin ventila $250 + $1,100/m² de área (×1.25 en el área cuando el lado corto es ≥1.20 m, por burbuja de 4 mm y marco reforzado); ventila (marco con malla) +$200 + $400/m²; circular: burbuja termoformada ×2 y área ×1.8. Anclas: MercadoLibre domo acrílico 90x90 con ventila $900-2,000 con IVA; Acrilfrasa (precio bajo pedido); tope superior Macrolux/Stabilit policarbonato 60x60 con ventila $2,473 con IVA (Walmart) y 60x120 sin ventila $2,460 con IVA (Claro Shop) | 2026-09 | referencia
SAN-PORT-MES | Renta mensual de sanitario portátil estándar para obra, con entrega, retiro y 3 servicios de limpieza por semana (succión, lavado, químico y papel) | mes | 3800 | Renta base con 1 servicio semanal $1,300-1,900/mes (rentaunsanitario.com/renta-banos-construccion, banoportatil.com.mx/servicios/banos-portatiles-obras); cada servicio adicional ≈$220-250 → 3 servicios/semana (≈13/mes) ≈$3,500-4,300/mes sin IVA. Proveedores en Morelia (Sanimich, Baño Portátil, Abarca) cotizan a pedido; sin cotización propia | 2026-09 | referencia
HVX-104 | Portapapel de empotrar Helvex Clásica 104 cromo | pza | 1152.16 | Lista Helvex 2026 $1,782.00 con IVA (Surtidor lista $1,782; Azulemex $1,336.50); Helvex: precio de lista 2026 con IVA × 0.75 (descuento de distribuidor de 25 % observado en mndelgolfo, Limsa, Bricomark, Azulemex) ÷ 1.16 | 2026-09 | validado con rango de mercado
HVX-105 | Toallero de barra Helvex Clásica 105 cromo | pza | 1540.73 | Lista Helvex 2026 $2,383.00 con IVA (lista $2,383; tienda $1,429.80 con 40 %); Helvex: precio de lista 2026 con IVA × 0.75 (descuento de distribuidor de 25 % observado en mndelgolfo, Limsa, Bricomark, Azulemex) ÷ 1.16 | 2026-09 | validado con rango de mercado
HVX-106 | Gancho doble Helvex Clásica 106 cromo | pza | 517.24 | Precio de tienda $600.00 con IVA (PCQ en línea $597.01; Mercado Libre $413-1,163; Megaferreterías $777.68) ÷ 1.16 | 2026-09 | validado con rango de mercado
HVX-107 | Portavaso cepillero Helvex Clásica 107 cromo | pza | 611.64 | Lista Helvex 2026 $946.00 con IVA (lista $946; Limsa $739.49); Helvex: precio de lista 2026 con IVA × 0.75 (descuento de distribuidor de 25 % observado en mndelgolfo, Limsa, Bricomark, Azulemex) ÷ 1.16 | 2026-09 | validado con rango de mercado
HVX-108 | Jabonera para lavabo Helvex Clásica 108 cromo | pza | 729.96 | Lista Helvex 2026 $1,129.00 con IVA (lista $1,129 (Zucasa/Gersa)); Helvex: precio de lista 2026 con IVA × 0.75 (descuento de distribuidor de 25 % observado en mndelgolfo, Limsa, Bricomark, Azulemex) ÷ 1.16 | 2026-09 | validado con rango de mercado
HVX-109 | Toallero de argolla Helvex Clásica 109 cromo | pza | 761 | Lista Helvex 2026 $1,177.01 con IVA (lista $1,177.01; tienda $706.20 con 40 %); Helvex: precio de lista 2026 con IVA × 0.75 (descuento de distribuidor de 25 % observado en mndelgolfo, Limsa, Bricomark, Azulemex) ÷ 1.16 | 2026-09 | validado con rango de mercado
HVX-110 | Portatoallas múltiple (repisa) Helvex Clásica 110 cromo | pza | 2870.69 | Lista Helvex 2026 $4,440.00 con IVA (lista $4,440; tienda $3,496); Helvex: precio de lista 2026 con IVA × 0.75 (descuento de distribuidor de 25 % observado en mndelgolfo, Limsa, Bricomark, Azulemex) ÷ 1.16 | 2026-09 | validado con rango de mercado
HVX-114 | Portapapel de empotrar con cubierta Helvex Clásica 114 cromo | pza | 1118.8 | Precio de tienda $1,297.81 con IVA (rango Gersa/Megaferreterías $622.21-1,297.81; se toma el alto) ÷ 1.16 | 2026-09 | validado con rango de mercado
HVX-115 | Portapapel de empotrar antirrobo Helvex Clásica 115 cromo | pza | 1348.71 | Lista Helvex 2026 $2,086.00 con IVA (lista $2,086; tiendas $1,251.60-1,782); Helvex: precio de lista 2026 con IVA × 0.75 (descuento de distribuidor de 25 % observado en mndelgolfo, Limsa, Bricomark, Azulemex) ÷ 1.16 | 2026-09 | validado con rango de mercado
HVX-117 | Portapapel semiempotrar Helvex Clásica 117 cromo | pza | 987.93 | Lista Helvex 2026 $1,528.00 con IVA (Surtidor lista $1,528; $1,069.60 con 30 %); Helvex: precio de lista 2026 con IVA × 0.75 (descuento de distribuidor de 25 % observado en mndelgolfo, Limsa, Bricomark, Azulemex) ÷ 1.16 | 2026-09 | validado con rango de mercado
HVX-118 | Agarradera para tina Helvex Clásica 118 cromo (descontinuada; equivalente vigente 158) | pza | 1607.85 | Derivado del P.U. actualizado de Construbase E10.01.0011 ($2,269.01): P.U. ÷ 1.284 menos M.O., herramienta y consumibles de la tarjeta. Sin precio de mercado localizado; prioridad para cotizar | 2026-09 | derivado del catálogo
HVX-120 | Porta kleenex (pañuelero) de empotrar Helvex 120 cromo | pza | 1481.19 | Derivado del P.U. actualizado de Construbase E10.01.0012 ($2,129.03): P.U. ÷ 1.284 menos M.O., herramienta y consumibles de la tarjeta. Sin precio de mercado localizado; prioridad para cotizar | 2026-09 | derivado del catálogo
HVX-122 | Tendedero retráctil Helvex Clásica 122 cromo, 3.25 m | pza | 1189.66 | Precio de tienda $1,380.00 con IVA (Surtidor/Gersa $1,343.20-1,421.25) ÷ 1.16 | 2026-09 | validado con rango de mercado
HVX-123 | Destapador de refresco de pared Helvex 123 cromo | pza | 446.43 | Derivado del P.U. actualizado de Construbase E10.01.0014 ($675.49): P.U. ÷ 1.284 menos M.O., herramienta y consumibles de la tarjeta. Sin precio de mercado localizado; prioridad para cotizar | 2026-09 | derivado del catálogo
HVX-124 | Portatoalla múltiple con barra Helvex Clásica 124 cromo | pza | 3647.2 | Lista Helvex 2026 $5,641.00 con IVA (lista $5,641; tienda $4,358-4,407); Helvex: precio de lista 2026 con IVA × 0.75 (descuento de distribuidor de 25 % observado en mndelgolfo, Limsa, Bricomark, Azulemex) ÷ 1.16 | 2026-09 | validado con rango de mercado
HVX-MI01 | Mezcladora integral para lavabo 4 in Helvex Elite MI-01-S/C cromo | pza | 2476.94 | Lista Helvex 2026 $3,831.00 con IVA (helvex.com $3,831; Bedon $2,763 y mndelgolfo $2,873.40 con 25 %); Helvex: precio de lista 2026 con IVA × 0.75 (descuento de distribuidor de 25 % observado en mndelgolfo, Limsa, Bricomark, Azulemex) ÷ 1.16 | 2026-09 | validado con rango de mercado
HVX-TH058 | Contra con rejilla para lavabo con rebosadero Helvex TH-058 | pza | 1041.65 | Lista Helvex 2026 $1,611.09 con IVA (lista $1,611.09; $1,208.31 con 25 %); Helvex: precio de lista 2026 con IVA × 0.75 (descuento de distribuidor de 25 % observado en mndelgolfo, Limsa, Bricomark, Azulemex) ÷ 1.16 | 2026-09 | validado con rango de mercado
HVX-E2-C12 | Ensamble para lavabo Helvex E-2 con manerales C-12 (Elite, taladros separados) cromo | pza | 4764.83 | Derivado del P.U. actualizado de Construbase E10.01.0017 ($6,642.35): P.U. ÷ 1.284 menos M.O., herramienta y consumibles de la tarjeta. Sin precio de mercado localizado; prioridad para cotizar | 2026-09 | derivado del catálogo
HVX-E6-C16 | Ensamble para lavabo Helvex E-6 con manerales C-16 (Europeo, taladros separados) cromo | pza | 6164.24 | Derivado del P.U. actualizado de Construbase E10.01.0018 ($8,439.15): P.U. ÷ 1.284 menos M.O., herramienta y consumibles de la tarjeta. Sin precio de mercado localizado; prioridad para cotizar | 2026-09 | derivado del catálogo
HVX-E2004-C47 | Ensamble para lavabo Helvex E-2004 con manerales C-47 (Iguazú, taladros separados) cromo | pza | 4579.78 | Derivado del P.U. actualizado de Construbase E10.01.0019 ($6,404.75): P.U. ÷ 1.284 menos M.O., herramienta y consumibles de la tarjeta. Sin precio de mercado localizado; prioridad para cotizar | 2026-09 | derivado del catálogo
HVX-E20 | Ensamble para bidet Helvex E-20 cromo (sin manerales) | pza | 4647.59 | Precio de tienda $5,391.20 con IVA (Grupo Ferrebaños Mayoristas / Mercado Libre, sin maneral) ÷ 1.16 | 2026-09 | validado con rango de mercado
HVX-C12 | Juego de manerales Tritón grandes Helvex C-12 cromo | pza | 864.14 | Precio de tienda $1,002.40 con IVA (Gilsa $1,002.40; Claroshop $972; Azulemex $1,074) ÷ 1.16 | 2026-09 | validado con rango de mercado
HVX-E90 | Monomando para lavabo Helvex Axiss E-90 cromo con desagüe automático | pza | 4466.5 | Derivado del P.U. actualizado de Construbase E10.01.0021 ($5,946.19): P.U. ÷ 1.284 menos M.O., herramienta y consumibles de la tarjeta. Sin precio de mercado localizado; prioridad para cotizar | 2026-09 | derivado del catálogo
HVX-E74 | Monomando de empotrar para tina o regadera con desviador Helvex Axiss E-74 cromo | pza | 3964.24 | Derivado del P.U. actualizado de Construbase E10.01.0022 ($5,536.11): P.U. ÷ 1.284 menos M.O., herramienta y consumibles de la tarjeta. Sin precio de mercado localizado; prioridad para cotizar | 2026-09 | derivado del catálogo
HVX-E36 | Monomando para fregadero Helvex Elipsis E-36 cromo | pza | 6107.78 | Derivado del P.U. actualizado de Construbase E10.01.0023 ($8,053.55): P.U. ÷ 1.284 menos M.O., herramienta y consumibles de la tarjeta. Sin precio de mercado localizado; prioridad para cotizar | 2026-09 | derivado del catálogo
HVX-E305 | Monomando para fregadero con salida flexible Helvex Gourmet E-305 cromo | pza | 10650 | Lista Helvex 2026 $16,472.00 con IVA (helvex.com $16,472; mndelgolfo $12,354.66; Limsa $12,024.56; Azulemex $11,878.50); Helvex: precio de lista 2026 con IVA × 0.75 (descuento de distribuidor de 25 % observado en mndelgolfo, Limsa, Bricomark, Azulemex) ÷ 1.16 | 2026-09 | validado con rango de mercado
HVX-H13341G | Mezcladora de hospital 8-12 in cuello de ganso y manijas largas Helvex H-13341G | pza | 4811.64 | Lista Helvex 2026 $7,442.00 con IVA (Mercantil del Constructor $7,442; Limsa $5,650.20); Helvex: precio de lista 2026 con IVA × 0.75 (descuento de distribuidor de 25 % observado en mndelgolfo, Limsa, Bricomark, Azulemex) ÷ 1.16 | 2026-09 | validado con rango de mercado
HVX-H13341GT | Mezcladora cuello de ganso Helvex H-13341G-T con manerales Tritón | pza | 3779.52 | Derivado del P.U. actualizado de Construbase E10.01.0026 ($5,377.23): P.U. ÷ 1.284 menos M.O., herramienta y consumibles de la tarjeta. Sin precio de mercado localizado; prioridad para cotizar | 2026-09 | derivado del catálogo
HVX-TV120 | Llave economizadora para lavabo Helvex TV-120 cromo | pza | 2425.42 | Derivado del P.U. actualizado de Construbase E10.01.0027 ($3,447.47): P.U. ÷ 1.284 menos M.O., herramienta y consumibles de la tarjeta. Sin precio de mercado localizado; prioridad para cotizar | 2026-09 | derivado del catálogo
HVX-TV105 | Llave economizadora antirrobo para lavabo Helvex TV-105 cromo | pza | 2532.54 | Lista Helvex 2026 $3,917.00 con IVA (lista $3,917; $2,937.75 con 25 %; Plomería Selecta $1,958.50); Helvex: precio de lista 2026 con IVA × 0.75 (descuento de distribuidor de 25 % observado en mndelgolfo, Limsa, Bricomark, Azulemex) ÷ 1.16 | 2026-09 | validado con rango de mercado
HVX-TV296 | Llave electrónica para lavabo Helvex Argos TV-296, sensor de baterías | pza | 9470.69 | Lista Helvex 2026 $14,648.00 con IVA (helvex.com $14,648; Limsa $11,013.50; Bricomark $11,603; Bedon $9,052); Helvex: precio de lista 2026 con IVA × 0.75 (descuento de distribuidor de 25 % observado en mndelgolfo, Limsa, Bricomark, Azulemex) ÷ 1.16 | 2026-09 | validado con rango de mercado
HVX-TV296C | Llave electrónica para lavabo Helvex Argos TV-296-C, sensor de corriente | pza | 9976.94 | Lista Helvex 2026 $15,431.00 con IVA (helvex.com TV-296-C $15,431); Helvex: precio de lista 2026 con IVA × 0.75 (descuento de distribuidor de 25 % observado en mndelgolfo, Limsa, Bricomark, Azulemex) ÷ 1.16 | 2026-09 | validado con rango de mercado
HVX-TV016 | Céspol para lavabo con registro Helvex TV-016 cromo | pza | 1194.89 | Lista Helvex 2026 $1,848.10 con IVA (lista $1,848.10; $1,386.07 con 25 %; tiendas $1,131-1,333); Helvex: precio de lista 2026 con IVA × 0.75 (descuento de distribuidor de 25 % observado en mndelgolfo, Limsa, Bricomark, Azulemex) ÷ 1.16 | 2026-09 | validado con rango de mercado
HVX-TV017 | Céspol para lavabo expuesto Helvex TV-017 cromo | pza | 1038.36 | Lista Helvex 2026 $1,606.00 con IVA (Ferrepat $1,606); Helvex: precio de lista 2026 con IVA × 0.75 (descuento de distribuidor de 25 % observado en mndelgolfo, Limsa, Bricomark, Azulemex) ÷ 1.16 | 2026-09 | validado con rango de mercado
HVX-TH061 | Contra para lavabo sin rebosadero Helvex TH-061 (precio igual a TH-058) | pza | 1041.65 | Sin precio publicado; se toma el de la contra TH-058 (lista $1,611.09 con IVA) × 0.75 ÷ 1.16 como equivalente | 2026-09 | referencia
HVX-TV030 | Céspol para fregadero con registro Helvex TV-030 cromo | pza | 1717.89 | Lista Helvex 2026 $2,657.00 con IVA (Bedon/Bricomark lista $2,657, oferta $1,940); Helvex: precio de lista 2026 con IVA × 0.75 (descuento de distribuidor de 25 % observado en mndelgolfo, Limsa, Bricomark, Azulemex) ÷ 1.16 | 2026-09 | validado con rango de mercado
HVX-H8801 | Contracanasta para fregadero acero inoxidable Helvex H-8801 | pza | 1670.69 | Lista Helvex 2026 $2,584.00 con IVA (Bedon/Bricomark lista $2,584, oferta $1,886); Helvex: precio de lista 2026 con IVA × 0.75 (descuento de distribuidor de 25 % observado en mndelgolfo, Limsa, Bricomark, Azulemex) ÷ 1.16 | 2026-09 | validado con rango de mercado
HVX-H200 | Regadera Óptima Helvex H-200 con brazo y chapetón cromo | pza | 774.77 | Derivado del P.U. actualizado de Construbase E10.01.0040 ($1,200.32): P.U. ÷ 1.284 menos M.O., herramienta y consumibles de la tarjeta. Sin precio de mercado localizado; prioridad para cotizar | 2026-09 | derivado del catálogo
HVX-AC20 | Regadera de limpieza automática con válvula Helvex AC-20 cromo | pza | 2628.89 | Derivado del P.U. actualizado de Construbase E10.01.0041 ($3,580.96): P.U. ÷ 1.284 menos M.O., herramienta y consumibles de la tarjeta. Sin precio de mercado localizado; prioridad para cotizar | 2026-09 | derivado del catálogo
HVX-H100 | Regadera Helvex H-100 cromo | pza | 1762.95 | Derivado del P.U. actualizado de Construbase E10.01.0042 ($2,469.12): P.U. ÷ 1.284 menos M.O., herramienta y consumibles de la tarjeta. Sin precio de mercado localizado; prioridad para cotizar | 2026-09 | derivado del catálogo
HVX-H500 | Regadera Helvex H-500 cromo | pza | 1159.91 | Lista Helvex 2026 $1,794.00 con IVA (lista $1,794; $1,381.38 con 23 %); Helvex: precio de lista 2026 con IVA × 0.75 (descuento de distribuidor de 25 % observado en mndelgolfo, Limsa, Bricomark, Azulemex) ÷ 1.16 | 2026-09 | validado con rango de mercado
HVX-H1000 | Regadera chorro regulable Helvex H1000-TR011 con brazo y chapetón | pza | 2632.76 | Lista Helvex 2026 $4,072.00 con IVA (helvex.com $4,072; tienda $2,850.40; H-1000 anterior Claroshop $2,440); Helvex: precio de lista 2026 con IVA × 0.75 (descuento de distribuidor de 25 % observado en mndelgolfo, Limsa, Bricomark, Azulemex) ÷ 1.16 | 2026-09 | validado con rango de mercado
HVX-E60 | Juego de ensambles de empotrar roscados para regadera Helvex E-60 cromo | pza | 964.66 | Lista Helvex 2026 $1,492.00 con IVA (lista $1,492; tienda $988); Helvex: precio de lista 2026 con IVA × 0.75 (descuento de distribuidor de 25 % observado en mndelgolfo, Limsa, Bricomark, Azulemex) ÷ 1.16 | 2026-09 | validado con rango de mercado
HVX-E61 | Juego de ensambles de empotrar soldables para regadera Helvex E-61 cromo | pza | 723.49 | Lista Helvex 2026 $1,119.00 con IVA (lista $1,119.01; tiendas $783.30-798); Helvex: precio de lista 2026 con IVA × 0.75 (descuento de distribuidor de 25 % observado en mndelgolfo, Limsa, Bricomark, Azulemex) ÷ 1.16 | 2026-09 | validado con rango de mercado
HVX-TV052 | Salida de tina de piso Helvex Axis TV-052 cromo | pza | 3769.9 | Derivado del P.U. actualizado de Construbase E10.01.0047 ($5,115.15): P.U. ÷ 1.284 menos M.O., herramienta y consumibles de la tarjeta. Sin precio de mercado localizado; prioridad para cotizar | 2026-09 | derivado del catálogo
HVX-H7190 | Desagüe para tina con sistema push Helvex H-7190 cromo | pza | 2248.06 | Lista Helvex 2026 $3,477.00 con IVA (helvex.com $3,477); Helvex: precio de lista 2026 con IVA × 0.75 (descuento de distribuidor de 25 % observado en mndelgolfo, Limsa, Bricomark, Azulemex) ÷ 1.16 | 2026-09 | validado con rango de mercado
HVX-MB1012 | Secador de manos Turbo con sensor Helvex MB-1012 (sustituye a MB-1008) | pza | 10035.78 | Lista Helvex 2026 $15,522.00 con IVA (lista $15,522; tiendas $7,761-9,359); Helvex: precio de lista 2026 con IVA × 0.75 (descuento de distribuidor de 25 % observado en mndelgolfo, Limsa, Bricomark, Azulemex) ÷ 1.16 | 2026-09 | validado con rango de mercado
HVX-MB1011 | Secador de manos con botón Helvex MB-1011 (sustituye a MB-1009) | pza | 6270.26 | Lista Helvex 2026 $9,698.00 con IVA (lista $9,698; $7,273.50 con 25 %; $5,650 en oferta); Helvex: precio de lista 2026 con IVA × 0.75 (descuento de distribuidor de 25 % observado en mndelgolfo, Limsa, Bricomark, Azulemex) ÷ 1.16 | 2026-09 | validado con rango de mercado
HVX-ES001 | Espejo doble vista giratorio con aumento 3x Helvex ES-001 | pza | 3605.17 | Precio de tienda $4,182.00 con IVA (lista $6,105; tiendas $3,663-4,700.85; se toma el punto medio del rango de tienda) ÷ 1.16 | 2026-09 | validado con rango de mercado
HVX-ES0 | Espejo doble vista con luz Helvex ES-0 cromo | pza | 5114.96 | Derivado del P.U. actualizado de Construbase E10.01.0052 ($6,772.05): P.U. ÷ 1.284 menos M.O., herramienta y consumibles de la tarjeta. Sin precio de mercado localizado; prioridad para cotizar | 2026-09 | derivado del catálogo
HVX-ES050 | Espejo rectangular 60x90 ES-050 Helvex con marco | pza | 3040.97 | Derivado del P.U. actualizado de Construbase E10.01.0053 ($4,132.21): P.U. ÷ 1.284 menos M.O., herramienta y consumibles de la tarjeta. Sin precio de mercado localizado; prioridad para cotizar | 2026-09 | derivado del catálogo
HVX-ES051 | Espejo rectangular 40x60 ES-051 Helvex con marco | pza | 2126.31 | Derivado del P.U. actualizado de Construbase E10.01.0054 ($2,957.81): P.U. ÷ 1.284 menos M.O., herramienta y consumibles de la tarjeta. Sin precio de mercado localizado; prioridad para cotizar | 2026-09 | derivado del catálogo
HVX-ES052 | Espejo rectangular 65x85 ES-052 Helvex con marco | pza | 2812.3 | Derivado del P.U. actualizado de Construbase E10.01.0055 ($3,838.61): P.U. ÷ 1.284 menos M.O., herramienta y consumibles de la tarjeta. Sin precio de mercado localizado; prioridad para cotizar | 2026-09 | derivado del catálogo
HVX-ES053 | Espejo cuadrado 70x70 ES-053 Helvex con marco | pza | 3040.97 | Derivado del P.U. actualizado de Construbase E10.01.0056 ($4,132.21): P.U. ÷ 1.284 menos M.O., herramienta y consumibles de la tarjeta. Sin precio de mercado localizado; prioridad para cotizar | 2026-09 | derivado del catálogo
HVX-B305S | Barra de seguridad recta 305 mm acero inoxidable Helvex B-305-S | pza | 1246.22 | Derivado del P.U. actualizado de Construbase E10.01.0057 ($1,804.69): P.U. ÷ 1.284 menos M.O., herramienta y consumibles de la tarjeta. Sin precio de mercado localizado; prioridad para cotizar | 2026-09 | derivado del catálogo
HVX-B470S | Barra de seguridad recta 470 mm acero inoxidable Helvex B-470-S | pza | 1288.58 | Lista Helvex 2026 $1,993.00 con IVA (helvex.com $1,993); Helvex: precio de lista 2026 con IVA × 0.75 (descuento de distribuidor de 25 % observado en mndelgolfo, Limsa, Bricomark, Azulemex) ÷ 1.16 | 2026-09 | validado con rango de mercado
HVX-B610S | Barra de seguridad recta 610 mm acero inoxidable Helvex B-610-S | pza | 1356.27 | Interpolación lineal por longitud entre B-470-S (lista $1,993) y B-700-S (lista $2,165) → $2,097.70 con IVA; × 0.75 ÷ 1.16 | 2026-09 | referencia
HVX-B700S | Barra de seguridad recta 700 mm acero inoxidable Helvex B-700-S | pza | 1399.78 | Lista Helvex 2026 $2,165.00 con IVA (helvex.com $2,165; tienda $1,515.50 con 30 %); Helvex: precio de lista 2026 con IVA × 0.75 (descuento de distribuidor de 25 % observado en mndelgolfo, Limsa, Bricomark, Azulemex) ÷ 1.16 | 2026-09 | validado con rango de mercado
HVX-B062S | Barra de seguridad 810 mm Helvex B-062-S | pza | 2554.66 | Derivado del P.U. actualizado de Construbase E10.01.0061 ($3,484.69): P.U. ÷ 1.284 menos M.O., herramienta y consumibles de la tarjeta. Sin precio de mercado localizado; prioridad para cotizar | 2026-09 | derivado del catálogo
HVX-B066S | Barra de seguridad 305 mm Helvex B-066-S | pza | 1907.42 | Derivado del P.U. actualizado de Construbase E10.01.0062 ($2,653.65): P.U. ÷ 1.284 menos M.O., herramienta y consumibles de la tarjeta. Sin precio de mercado localizado; prioridad para cotizar | 2026-09 | derivado del catálogo
AS-ACC-HABITAT | Juego de 6 accesorios de porcelana para empotrar American Standard Habitat | pza | 865.5 | Derivado del P.U. actualizado de Construbase E10.02.0001 ($1,565.72): P.U. ÷ 1.284 menos M.O., herramienta y consumibles de la tarjeta. Sin precio de mercado localizado; prioridad para cotizar | 2026-09 | derivado del catálogo
AS-M236 | Asiento alargado abierto con tapa American Standard M-236 blanco | pza | 553.63 | Sin precio publicado; precio del M-235 ($566.10 sin IVA) × cociente de P.U. Construbase M-236/M-235 (788.71/806.47) | 2026-09 | referencia
AS-M237 | Asiento alargado American Standard M-237 blanco | pza | 540.38 | Sin precio publicado; precio del M-235 ($566.10 sin IVA) × cociente de P.U. Construbase M-237/M-235 (769.83/806.47) | 2026-09 | referencia
AS-11026 | Asiento Galería Plaza American Standard 11026 | pza | 540.38 | Sin precio publicado; precio del M-235 ($566.10 sin IVA) × cociente de P.U. Construbase 11026/M-235 (769.83/806.47) | 2026-09 | referencia
AS-11045 | Asiento Heritage American Standard 11045 | pza | 1858.48 | Derivado del P.U. actualizado de Construbase E10.02.0005 ($2,522.63): P.U. ÷ 1.284 menos M.O., herramienta y consumibles de la tarjeta. Sin precio de mercado localizado; prioridad para cotizar | 2026-09 | derivado del catálogo
AS-M147 | Asiento infantil con tapa American Standard M-147 | pza | 548.28 | Sin precio publicado; se toma el del asiento Líder M-135 ($636 con IVA ÷ 1.16), de la misma línea de polipropileno | 2026-09 | referencia
AS-M135 | Asiento redondo Líder American Standard M-135 blanco | pza | 548.28 | Precio de tienda $636.00 con IVA (todoparatuhogar/Mercado Libre $636) ÷ 1.16 | 2026-09 | validado con rango de mercado
AS-M235 | Asiento alargado Nova American Standard M-235 blanco | pza | 566.1 | Lista American Standard 2026 $772.56 con IVA (mueblesparabano.mx lista $772.56, $656.68 con 15 %); American Standard: precio de lista 2026 con IVA × 0.85 (descuento de 15 % publicado en Surtidor, mueblesparabano.mx, Gilsa) ÷ 1.16 | 2026-09 | validado con rango de mercado
AS-01268 | Bidet American Standard 01268 blanco (precio del bidet Turismo 01396) | pza | 3082.62 | Sin precio publicado; se toma el precio derivado del bidet Turismo 01396 (E10.02.0010, $3,082.62) de la misma marca | 2026-09 | referencia
AS-01396 | Bidet Turismo American Standard 01396 blanco | pza | 3082.62 | Derivado del P.U. actualizado de Construbase E10.02.0010 ($5,332.24): P.U. ÷ 1.284 menos M.O., herramienta y consumibles de la tarjeta. Sin precio de mercado localizado; prioridad para cotizar | 2026-09 | derivado del catálogo
AS-9435101 | Espejo Cascada American Standard 9435101 | pza | 3347.24 | Derivado del P.U. actualizado de Construbase E10.02.0011 ($4,510.05): P.U. ÷ 1.284 menos M.O., herramienta y consumibles de la tarjeta. Sin precio de mercado localizado; prioridad para cotizar | 2026-09 | derivado del catálogo
AS-LP-0012 | Lavabo de pedestal American Standard New Cadet 01632 con pedestal 01634 | pza | 2712.44 | Derivado del P.U. actualizado de Construbase E10.02.0012 ($4,826.12): P.U. ÷ 1.284 menos M.O., herramienta y consumibles de la tarjeta. Sin precio de mercado localizado; prioridad para cotizar | 2026-09 | derivado del catálogo
AS-LP-0013 | Lavabo de pedestal American Standard Heritage 01671 con pedestal 01280 | pza | 5723.84 | Derivado del P.U. actualizado de Construbase E10.02.0013 ($8,692.68): P.U. ÷ 1.284 menos M.O., herramienta y consumibles de la tarjeta. Sin precio de mercado localizado; prioridad para cotizar | 2026-09 | derivado del catálogo
AS-LP-0014 | Lavabo de pedestal American Standard Ravenna 0268001 con pedestal 0041000 | pza | 5573.8 | Derivado del P.U. actualizado de Construbase E10.02.0014 ($8,500.04): P.U. ÷ 1.284 menos M.O., herramienta y consumibles de la tarjeta. Sin precio de mercado localizado; prioridad para cotizar | 2026-09 | derivado del catálogo
AS-LP-0015 | Lavabo de pedestal American Standard Fiesta 01593 con pedestal 01639 | pza | 2411.75 | Derivado del P.U. actualizado de Construbase E10.02.0015 ($4,440.04): P.U. ÷ 1.284 menos M.O., herramienta y consumibles de la tarjeta. Sin precio de mercado localizado; prioridad para cotizar | 2026-09 | derivado del catálogo
AS-WC-0016 | Inodoro American Standard Fiesta 01284 + tanque 01264 (taza y tanque) | pza | 5245.45 | Derivado del P.U. actualizado de Construbase E10.02.0016 ($7,987.28): P.U. ÷ 1.284 menos M.O., herramienta y consumibles de la tarjeta. Sin precio de mercado localizado; prioridad para cotizar | 2026-09 | derivado del catálogo
AS-WC-0018 | Inodoro American Standard Galería OP 01415 (taza y tanque) | pza | 10296.34 | Derivado del P.U. actualizado de Construbase E10.02.0018 ($14,472.50): P.U. ÷ 1.284 menos M.O., herramienta y consumibles de la tarjeta. Sin precio de mercado localizado; prioridad para cotizar | 2026-09 | derivado del catálogo
AS-WC-0019 | Inodoro American Standard Galería Plaza 01054 + 01055 (taza y tanque) | pza | 8761.98 | Derivado del P.U. actualizado de Construbase E10.02.0019 ($12,502.42): P.U. ÷ 1.284 menos M.O., herramienta y consumibles de la tarjeta. Sin precio de mercado localizado; prioridad para cotizar | 2026-09 | derivado del catálogo
AS-WC-0020 | Inodoro American Standard Heritage OP 01862 (taza y tanque) | pza | 12302.49 | Derivado del P.U. actualizado de Construbase E10.02.0020 ($17,048.34): P.U. ÷ 1.284 menos M.O., herramienta y consumibles de la tarjeta. Sin precio de mercado localizado; prioridad para cotizar | 2026-09 | derivado del catálogo
AS-WC-0021 | Inodoro American Standard Heritage 01236 + 01862 (taza y tanque) | pza | 13015.02 | Derivado del P.U. actualizado de Construbase E10.02.0021 ($17,963.22): P.U. ÷ 1.284 menos M.O., herramienta y consumibles de la tarjeta. Sin precio de mercado localizado; prioridad para cotizar | 2026-09 | derivado del catálogo
AS-WC-0022 | Inodoro American Standard Kaisser 01432 + 01623 (taza y tanque) | pza | 7856.42 | Derivado del P.U. actualizado de Construbase E10.02.0022 ($11,339.70): P.U. ÷ 1.284 menos M.O., herramienta y consumibles de la tarjeta. Sin precio de mercado localizado; prioridad para cotizar | 2026-09 | derivado del catálogo
AS-WC-0023 | Inodoro American Standard Infantil 01214 + 01215 (taza y tanque) | pza | 10517.33 | Derivado del P.U. actualizado de Construbase E10.02.0023 ($14,756.24): P.U. ÷ 1.284 menos M.O., herramienta y consumibles de la tarjeta. Sin precio de mercado localizado; prioridad para cotizar | 2026-09 | derivado del catálogo
AS-WC-0024 | Inodoro American Standard Nuevo Líder 01052 + 01053 (taza y tanque) | pza | 6913.77 | Derivado del P.U. actualizado de Construbase E10.02.0024 ($10,129.36): P.U. ÷ 1.284 menos M.O., herramienta y consumibles de la tarjeta. Sin precio de mercado localizado; prioridad para cotizar | 2026-09 | derivado del catálogo
AS-WC-0026 | Inodoro American Standard Habitat 01475 + 01057 (taza y tanque) | pza | 1514.41 | Derivado del P.U. actualizado de Construbase E10.02.0026 ($3,196.72): P.U. ÷ 1.284 menos M.O., herramienta y consumibles de la tarjeta. Sin precio de mercado localizado; prioridad para cotizar | 2026-09 | derivado del catálogo
AS-OLIMPICO-FW | Inodoro Olímpico FloWise 2 piezas American Standard con asiento (sustituye a 01050/01051) | pza | 4506.82 | Lista American Standard 2026 $6,150.48 con IVA (Gilsa lista $6,150.48, especial $5,350.92); American Standard: precio de lista 2026 con IVA × 0.85 (descuento de 15 % publicado en Surtidor, mueblesparabano.mx, Gilsa) ÷ 1.16 | 2026-09 | validado con rango de mercado
AS-01231 | Taza para fluxómetro Cadet Flux FloWise American Standard 01231 | pza | 2689.03 | Lista American Standard 2026 $3,669.74 con IVA (Gilsa regular $3,669.74, especial $3,236.77); American Standard: precio de lista 2026 con IVA × 0.85 (descuento de 15 % publicado en Surtidor, mueblesparabano.mx, Gilsa) ÷ 1.16 | 2026-09 | validado con rango de mercado
AS-01850 | Taza para fluxómetro New Cadet Flux American Standard 01850 | pza | 2804.48 | Derivado del P.U. actualizado de Construbase E10.02.0028 ($4,615.60): P.U. ÷ 1.284 menos M.O., herramienta y consumibles de la tarjeta. Sin precio de mercado localizado; prioridad para cotizar | 2026-09 | derivado del catálogo
AS-OLIMPICO-FLUX | Taza para fluxómetro Olímpico Flux II American Standard 3451S001MX | pza | 5030.3 | Lista American Standard 2026 $6,864.88 con IVA (lista $6,864.88, $5,835.15 con 15 %); American Standard: precio de lista 2026 con IVA × 0.85 (descuento de 15 % publicado en Surtidor, mueblesparabano.mx, Gilsa) ÷ 1.16 | 2026-09 | validado con rango de mercado
AS-ZAFIRO-FLUX | Taza para fluxómetro Zafiro Flux American Standard 6 L | pza | 2380.3 | Derivado del P.U. actualizado de Construbase E10.02.0031 ($4,070.96): P.U. ÷ 1.284 menos M.O., herramienta y consumibles de la tarjeta. Sin precio de mercado localizado; prioridad para cotizar | 2026-09 | derivado del catálogo
AS-RONDALYN | Lavabo de sobreponer Rondalyn American Standard 01659 blanco (sustituye a 01640) | pza | 1815.6 | Lista American Standard 2026 $2,477.76 con IVA (Surtidor/mueblesparabano lista $2,477.76, $2,106.10 con 15 %); American Standard: precio de lista 2026 con IVA × 0.85 (descuento de 15 % publicado en Surtidor, mueblesparabano.mx, Gilsa) ÷ 1.16 | 2026-09 | validado con rango de mercado
AS-AERO | Lavabo de sobreponer Aero American Standard 01795 blanco | pza | 2254.2 | Lista American Standard 2026 $3,076.32 con IVA (lista $3,076.32, $2,614.87 con 15 %; Limsa $2,153.42); American Standard: precio de lista 2026 con IVA × 0.85 (descuento de 15 % publicado en Surtidor, mueblesparabano.mx, Gilsa) ÷ 1.16 | 2026-09 | validado con rango de mercado
AS-BOXE | Lavabo Boxe American Standard 0504008 blanco | pza | 2193.98 | Derivado del P.U. actualizado de Construbase E10.02.0035 ($4,164.28): P.U. ÷ 1.284 menos M.O., herramienta y consumibles de la tarjeta. Sin precio de mercado localizado; prioridad para cotizar | 2026-09 | derivado del catálogo
AS-HABITAT-LAV | Lavabo de colgar Habitat American Standard 01488 blanco | pza | 2104.6 | Lista American Standard 2026 $2,872.16 con IVA (Surtidor lista $2,872.16, $2,441.34 con 15 %); American Standard: precio de lista 2026 con IVA × 0.85 (descuento de 15 % publicado en Surtidor, mueblesparabano.mx, Gilsa) ÷ 1.16 | 2026-09 | validado con rango de mercado
AS-OVALYN-CH | Lavabo bajo cubierta Ovalyn chico American Standard 01124 blanco | pza | 1630.3 | Lista American Standard 2026 $2,224.88 con IVA (Surtidor lista $2,224.88, $1,891.15 con 15 %); American Standard: precio de lista 2026 con IVA × 0.85 (descuento de 15 % publicado en Surtidor, mueblesparabano.mx, Gilsa) ÷ 1.16 | 2026-09 | validado con rango de mercado
AS-OVALYN-GR | Lavabo bajo cubierta Ovalyn grande American Standard 01123 blanco | pza | 1829.47 | Precio del Ovalyn chico ($1,630.30 sin IVA) × cociente de P.U. Construbase grande/chico (2,647.86/2,359.59) | 2026-09 | referencia
AS-PROGRESO | Lavabo de colgar Progreso American Standard 01003 blanco | pza | 2142.69 | Derivado del P.U. actualizado de Construbase E10.02.0039 ($4,088.80): P.U. ÷ 1.284 menos M.O., herramienta y consumibles de la tarjeta. Sin precio de mercado localizado; prioridad para cotizar | 2026-09 | derivado del catálogo
AS-REDONDO-CH | Lavabo sobre cubierta redondo chico American Standard 01646 blanco | pza | 1441.6 | Lista American Standard 2026 $1,967.36 con IVA (lista $1,967.36, $1,672.26 con 15 %); American Standard: precio de lista 2026 con IVA × 0.85 (descuento de 15 % publicado en Surtidor, mueblesparabano.mx, Gilsa) ÷ 1.16 | 2026-09 | validado con rango de mercado
AS-REDONDO-GR | Lavabo sobre cubierta redondo grande American Standard 01645 blanco | pza | 1619.22 | Precio del redondo chico ($1,441.60 sin IVA) × cociente de P.U. Construbase grande/chico (2,625.51/2,337.51) | 2026-09 | referencia
AS-VERACRUZ | Lavabo de colgar Veracruz American Standard 01017 blanco | pza | 1618.4 | Lista American Standard 2026 $2,208.64 con IVA (Surtidor lista $2,208.64, $1,987.78 con 10 %; Limsa $1,450.23); American Standard: precio de lista 2026 con IVA × 0.85 (descuento de 15 % publicado en Surtidor, mueblesparabano.mx, Gilsa) ÷ 1.16 | 2026-09 | validado con rango de mercado
AS-COLONY-MG | Mingitorio Colony American Standard 01650 | pza | 3197.63 | Derivado del P.U. actualizado de Construbase E10.02.0043 ($5,212.20): P.U. ÷ 1.284 menos M.O., herramienta y consumibles de la tarjeta. Sin precio de mercado localizado; prioridad para cotizar | 2026-09 | derivado del catálogo
AS-6501010 | Mingitorio Cascada/Decorum American Standard 6501010 | pza | 7083.94 | Derivado del P.U. actualizado de Construbase E10.02.0044 ($10,202.12): P.U. ÷ 1.284 menos M.O., herramienta y consumibles de la tarjeta. Sin precio de mercado localizado; prioridad para cotizar | 2026-09 | derivado del catálogo
AS-NIAGARA2 | Mingitorio Niágara II American Standard 6002001MX (sustituye a 01247) | pza | 4725.15 | Lista American Standard 2026 $6,448.44 con IVA (lista $6,448.44, $5,481.17 con 15 %); American Standard: precio de lista 2026 con IVA × 0.85 (descuento de 15 % publicado en Surtidor, mueblesparabano.mx, Gilsa) ÷ 1.16 | 2026-09 | validado con rango de mercado
AS-ORINOCO | Mingitorio Orinoco American Standard 01397 | pza | 2035.74 | Derivado del P.U. actualizado de Construbase E10.02.0046 ($3,720.36): P.U. ÷ 1.284 menos M.O., herramienta y consumibles de la tarjeta. Sin precio de mercado localizado; prioridad para cotizar | 2026-09 | derivado del catálogo
AS-SELECTRONIC-MG | Mingitorio Selectronic American Standard 6520001 con sensor integrado | pza | 17918.51 | Derivado del P.U. actualizado de Construbase E10.02.0047 ($24,560.77): P.U. ÷ 1.284 menos M.O., herramienta y consumibles de la tarjeta. Sin precio de mercado localizado; prioridad para cotizar | 2026-09 | derivado del catálogo
DICA-JGO-BANO | Paquete de baño Dica: inodoro y tanque, lavabo, accesorios de porcelana, mezcladora, regadera y manerales | pza | 2379.23 | Derivado del P.U. actualizado de Construbase E10.02.0048 ($6,684.06): P.U. ÷ 1.284 menos M.O., herramienta y consumibles de la tarjeta. Sin precio de mercado localizado; prioridad para cotizar | 2026-09 | derivado del catálogo
SNLK-0001 | Mamparas Sanilock Sanile, modelo 4200 Estándar: 3 inodoros entre muros (2 paneles, 4 pilastras, 3 puertas), con herrajes, suministro y flete | pza | 35122.82 | Derivado del P.U. actualizado de Construbase I09.01.0001 ($48,000.38): P.U. ÷ 1.284 menos M.O., herramienta y consumibles de la tarjeta. Sin precio de mercado localizado; prioridad para cotizar | 2026-09 | derivado del catálogo
SNLK-0002 | Mamparas Sanilock Sanile, modelo 4200 Estándar: 3 inodoros con muro izquierdo (3 paneles, 4 pilastras, 3 puertas), con herrajes, suministro y flete | pza | 41023.73 | Derivado del P.U. actualizado de Construbase I09.01.0002 ($55,582.78): P.U. ÷ 1.284 menos M.O., herramienta y consumibles de la tarjeta. Sin precio de mercado localizado; prioridad para cotizar | 2026-09 | derivado del catálogo
SNLK-0003 | Mamparas Sanilock Sanile, modelo 4200 Estándar: 3 inodoros con muro derecho (3 paneles, 4 pilastras, 3 puertas), con herrajes, suministro y flete | pza | 40716.56 | Derivado del P.U. actualizado de Construbase I09.01.0003 ($55,188.38): P.U. ÷ 1.284 menos M.O., herramienta y consumibles de la tarjeta. Sin precio de mercado localizado; prioridad para cotizar | 2026-09 | derivado del catálogo
SNLK-0004 | Mamparas Sanilock Sanile, modelo 4200 Estándar: 3 inodoros sin muros laterales (4 paneles, 4 pilastras, 3 puertas), con herrajes, suministro y flete | pza | 46617.47 | Derivado del P.U. actualizado de Construbase I09.01.0004 ($62,770.78): P.U. ÷ 1.284 menos M.O., herramienta y consumibles de la tarjeta. Sin precio de mercado localizado; prioridad para cotizar | 2026-09 | derivado del catálogo
SNLK-0005 | Mamparas Sanilock Esmaltado, modelo 4500 Institucional: mampara de mingitorio (1 panel con poste), con herrajes, suministro y flete | pza | 5888.73 | Derivado del P.U. actualizado de Construbase I09.01.0005 ($8,289.76): P.U. ÷ 1.284 menos M.O., herramienta y consumibles de la tarjeta. Sin precio de mercado localizado; prioridad para cotizar | 2026-09 | derivado del catálogo
SNLK-0006 | Mamparas Sanilock Sanile, modelo 4200 Estándar: 1 inodoro en alcoba entre muros (2 pilastras, 1 puerta), con herrajes, suministro y flete | pza | 15383.69 | Derivado del P.U. actualizado de Construbase I09.01.0006 ($20,750.94): P.U. ÷ 1.284 menos M.O., herramienta y consumibles de la tarjeta. Sin precio de mercado localizado; prioridad para cotizar | 2026-09 | derivado del catálogo
SNLK-0007 | Mamparas Sanilock Sanile, modelo 4200 Estándar: alcoba con juego de inodoros entre muros, con herrajes, suministro y flete | pza | 44743.07 | Derivado del P.U. actualizado de Construbase I09.01.0007 ($60,352.54): P.U. ÷ 1.284 menos M.O., herramienta y consumibles de la tarjeta. Sin precio de mercado localizado; prioridad para cotizar | 2026-09 | derivado del catálogo
TEFLON-CINTA | Cinta teflón 3/4 in x 10 m (rollo) | pza | 15 | Rollo de cinta teflón 3/4 in x 10 m $15-25 con IVA en ferreterías (Truper/Foset); estimación sin cotización directa | 2026-09 | referencia
TAQ-PIJA-ACC | Taquete de plástico 1/4 in con pija 8 x 1 1/2 in para fijar accesorios y muebles a muro | pza | 1.5 | Bolsa de 100 taquetes con pija $120-180 con IVA en ferreterías; estimación | 2026-09 | referencia
CESPOL-PVC-LAV | Céspol de PVC 1 1/4 in para lavabo con contra de rejilla y tubo de extensión | pza | 110 | Céspol PVC para lavabo con contra (Coflex, Rugo, Dica) $95-150 con IVA en ferreterías; estimación | 2026-09 | referencia
KIT-MING | Juego de instalación para mingitorio: empaque de spud, brida y sello de salida, pijas de latón | pza | 150 | Kit de empaques y sello de salida para mingitorio $120-200 con IVA (refacciones American Standard/Coflex); estimación | 2026-09 | referencia
MANG-FLEX-AGUA-40 | Manguera flexible trenzada de acero para agua 1/2 x 1/2 in x 40 cm (Coflex LL-40 o similar) | pza | 95 | Home Depot México Coflex LL-40 $110.01 con IVA ÷ 1.16 | 2026-09 | validado con rango de mercado
CONEC-GAS-38-150 | Conector flexible para gas LP/natural 3/8 flare x 3/8 flare x 150 cm (Coflex VGB150 o similar) | pza | 130 | Coflex VGB150 $150.43 con IVA (toolferreterias.com); 60 cm $106, 200 cm $176, 300 cm $239 ÷ 1.16 | 2026-09 | validado con rango de mercado
LLAVE-GAS-38 | Llave de paso de esfera para gas 3/8 in (tipo flare/roscada) | pza | 120 | Estimación de mercado $120-180 con IVA (ferreterías); sin cotización específica | 2026-09 | referencia
VALV-ESF-13 | Válvula de esfera de latón 13 mm (1/2 in) roscada | pza | 130 | Estimación de mercado $130-180 con IVA (Urrea/Foset en ferreterías); sin cotización específica | 2026-09 | referencia
VALV-ESF-25 | Válvula de esfera de latón 25 mm (1 in) roscada | pza | 280 | Estimación de mercado $300-380 con IVA; sin cotización específica | 2026-09 | referencia
VALV-CHECK-25 | Válvula check de columpio de latón 25 mm (1 in) roscada | pza | 285 | Home Depot México lista B&K 101-005 y Pedrollo VR1 sin precio visible; estimación $300-380 con IVA | 2026-09 | referencia
VALV-CHECK-38 | Válvula check de columpio de latón 38 mm (1 1/2 in) roscada | pza | 520 | Estimación $550-700 con IVA (escala 1.8x la de 1 in); sin cotización | 2026-09 | referencia
TUERCA-UNION-25 | Tuerca unión galvanizada 25 mm (1 in) | pza | 95 | Estimación de mercado $100-130 con IVA; sin cotización | 2026-09 | referencia
TUERCA-UNION-38 | Tuerca unión galvanizada 38 mm (1 1/2 in) | pza | 170 | Estimación de mercado $180-230 con IVA; sin cotización | 2026-09 | referencia
NIPLE-GALV-25 | Niple galvanizado cédula 40, 25 mm x 10 cm | pza | 40 | Estimación de mercado $40-55 con IVA; sin cotización | 2026-09 | referencia
NIPLE-GALV-38 | Niple galvanizado cédula 40, 38 mm x 10 cm | pza | 65 | Estimación de mercado $70-90 con IVA; sin cotización | 2026-09 | referencia
CUERDA-NYLON-6 | Cuerda de nylon 6 mm para suspender bomba sumergible | m | 6 | Estimación de mercado $5-9/m con IVA; sin cotización | 2026-09 | referencia
JGO-CONEX-TINACO | Juego de conexiones para ligar tinaco o cisterna a la red: 2 adaptadores, 2 codos y 1 m de tubo CPVC/cobre 19 mm | jgo | 150 | Suma de piezas a precio de ferretería ($130-200 con IVA); referencia sin cotización | 2026-09 | referencia
VENT-CAL-3 | Chimenea para calentador de depósito: tubo galvanizado 76 mm (3 in) x 1.00 m, sombrerete y abrazadera | jgo | 380 | Estimación $400-500 con IVA (ferreterías y distribuidores de calentadores); sin cotización | 2026-09 | referencia
VENT-CAL-4 | Chimenea para calentador de depósito: tubo galvanizado 102 mm (4 in) x 1.00 m, sombrerete y abrazadera | jgo | 480 | Estimación $520-620 con IVA; sin cotización | 2026-09 | referencia
VENT-CAL-6 | Chimenea para calentador comercial: tubo galvanizado 152 mm (6 in) x 1.50 m, sombrerete y abrazaderas | jgo | 950 | Estimación $1,000-1,300 con IVA; sin cotización | 2026-09 | referencia
DESAGUE-TINA | Sistema de desagüe para tina con rebosadero y tapón push 68 cm (Coflex/Rugo o similar) | pza | 600 | Rugo 22-IP y Coflex en Home Depot/ferreterías ≈$550-800 con IVA; kits metálicos hasta $4,500 (K&D). Se toma el de PVC con tapa cromada | 2026-09 | referencia
JOFEL-BI70200 | Cenicero basurero grande 66x27 BI70200 Jofel (Jofel) | pza | 1091.97 | Derivado del P.U. actualizado de Construbase: P.U. ÷ 1.284 (indirectos, financiamiento y utilidad) menos M.O., herramienta y fijación de esta tarjeta. Sin precio público del modelo en 2026 | 2026-09 | derivado del catálogo
JOFEL-BI70000 | Basurero cuadrado chico 30x18 BI70000 Jofel (Jofel) | pza | 554.52 | Derivado del P.U. actualizado de Construbase: P.U. ÷ 1.284 (indirectos, financiamiento y utilidad) menos M.O., herramienta y fijación de esta tarjeta. Sin precio público del modelo en 2026 | 2026-09 | derivado del catálogo
JOFEL-BI70300 | Cenicero basurero cuadrado grande 65x19 BI70300 Jofel (Jofel) | pza | 1225.56 | Derivado del P.U. actualizado de Construbase: P.U. ÷ 1.284 (indirectos, financiamiento y utilidad) menos M.O., herramienta y fijación de esta tarjeta. Sin precio público del modelo en 2026 | 2026-09 | derivado del catálogo
JOFEL-BI70400 | Cenicero basurero rectángular 65x32x19 BI70400 Jofel (Jofel) | pza | 1470.05 | Derivado del P.U. actualizado de Construbase: P.U. ÷ 1.284 (indirectos, financiamiento y utilidad) menos M.O., herramienta y fijación de esta tarjeta. Sin precio público del modelo en 2026 | 2026-09 | derivado del catálogo
JOFEL-BE75500 | Basurero balancin chico BE75500 Jofel (Jofel) | pza | 2275.11 | Derivado del P.U. actualizado de Construbase: P.U. ÷ 1.284 (indirectos, financiamiento y utilidad) menos M.O., herramienta y fijación de esta tarjeta. Sin precio público del modelo en 2026 | 2026-09 | derivado del catálogo
JOFEL-IYL1003 | Basurero pedal chico acero IYl1003 Jofel (Jofel) | pza | 520.18 | Derivado del P.U. actualizado de Construbase: P.U. ÷ 1.284 (indirectos, financiamiento y utilidad) menos M.O., herramienta y fijación de esta tarjeta. Sin precio público del modelo en 2026 | 2026-09 | derivado del catálogo
JOFEL-IYL1005 | Basurero pedal median acero IYl1005 Jofel (Jofel) | pza | 771.03 | Derivado del P.U. actualizado de Construbase: P.U. ÷ 1.284 (indirectos, financiamiento y utilidad) menos M.O., herramienta y fijación de esta tarjeta. Sin precio público del modelo en 2026 | 2026-09 | derivado del catálogo
JOFEL-IYL1012 | Basurero pedal grande acero IYl1012 Jofel (Jofel) | pza | 977.76 | Derivado del P.U. actualizado de Construbase: P.U. ÷ 1.284 (indirectos, financiamiento y utilidad) menos M.O., herramienta y fijación de esta tarjeta. Sin precio público del modelo en 2026 | 2026-09 | derivado del catálogo
JOFEL-BE81408 | Basurero antivandal exterior verde BE81408 Jofel (Jofel) | pza | 3989.52 | Derivado del P.U. actualizado de Construbase: P.U. ÷ 1.284 (indirectos, financiamiento y utilidad) menos M.O., herramienta y fijación de esta tarjeta. Sin precio público del modelo en 2026 | 2026-09 | derivado del catálogo
JOFEL-BG88202 | Cenicero basurero 1/2 luna gris BG88202 Jofel (Jofel) | pza | 3499.62 | Derivado del P.U. actualizado de Construbase: P.U. ÷ 1.284 (indirectos, financiamiento y utilidad) menos M.O., herramienta y fijación de esta tarjeta. Sin precio público del modelo en 2026 | 2026-09 | derivado del catálogo
JOFEL-BG88201 | Cenicero basurero 1/2 luna negro BG88201 Jofel (Jofel) | pza | 3499.62 | Derivado del P.U. actualizado de Construbase: P.U. ÷ 1.284 (indirectos, financiamiento y utilidad) menos M.O., herramienta y fijación de esta tarjeta. Sin precio público del modelo en 2026 | 2026-09 | derivado del catálogo
JOFEL-BG88210 | Cenicero basurero 1/2 luna inoxidable BG88210 Jofel (Jofel) | pza | 7240.88 | Derivado del P.U. actualizado de Construbase: P.U. ÷ 1.284 (indirectos, financiamiento y utilidad) menos M.O., herramienta y fijación de esta tarjeta. Sin precio público del modelo en 2026 | 2026-09 | derivado del catálogo
JOFEL-DJ51000 | Dispensador de jabón plastilux I blanco DJ51000 Jofel (Jofel) | pza | 265.14 | Derivado del P.U. actualizado de Construbase: P.U. ÷ 1.284 (indirectos, financiamiento y utilidad) menos M.O., herramienta y fijación de esta tarjeta. Sin precio público del modelo en 2026 | 2026-09 | derivado del catálogo
JOFEL-DJ51010 | Dispensador de jabón plastilux I transparente DJ51010 Jofel (Jofel) | pza | 265.14 | Derivado del P.U. actualizado de Construbase: P.U. ÷ 1.284 (indirectos, financiamiento y utilidad) menos M.O., herramienta y fijación de esta tarjeta. Sin precio público del modelo en 2026 | 2026-09 | derivado del catálogo
JOFEL-DJ70010 | Dispensador de jabón aitana luxe DJ70010 Jofel (Jofel) | pza | 432.5 | Derivado del P.U. actualizado de Construbase: P.U. ÷ 1.284 (indirectos, financiamiento y utilidad) menos M.O., herramienta y fijación de esta tarjeta. Sin precio público del modelo en 2026 | 2026-09 | derivado del catálogo
JOFEL-AC70000 | Dispensador de jabón aitana blanco AC70000 Jofel (Jofel) | pza | 400.1 | Derivado del P.U. actualizado de Construbase: P.U. ÷ 1.284 (indirectos, financiamiento y utilidad) menos M.O., herramienta y fijación de esta tarjeta. Sin precio público del modelo en 2026 | 2026-09 | derivado del catálogo
JOFEL-AC72000 | Dispensador de jabón aitana gris AC72000 Jofel (Jofel) | pza | 365.08 | Derivado del P.U. actualizado de Construbase: P.U. ÷ 1.284 (indirectos, financiamiento y utilidad) menos M.O., herramienta y fijación de esta tarjeta. Sin precio público del modelo en 2026 | 2026-09 | derivado del catálogo
JOFEL-DJ61000 | Dispensador de jabón empotrar c/depósito DJ61000 Jofel (Jofel) | pza | 1489.39 | Derivado del P.U. actualizado de Construbase: P.U. ÷ 1.284 (indirectos, financiamiento y utilidad) menos M.O., herramienta y fijación de esta tarjeta. Sin precio público del modelo en 2026 | 2026-09 | derivado del catálogo
JOFEL-DJ21010 | Dispensador de jabón total visión transparente DJ21010 Jofel (Jofel) | pza | 613.44 | Derivado del P.U. actualizado de Construbase: P.U. ÷ 1.284 (indirectos, financiamiento y utilidad) menos M.O., herramienta y fijación de esta tarjeta. Sin precio público del modelo en 2026 | 2026-09 | derivado del catálogo
JOFEL-AC22000 | Dispensador de jabón total visió transparente AC22000 Jofel (Jofel) | pza | 640.48 | Derivado del P.U. actualizado de Construbase: P.U. ÷ 1.284 (indirectos, financiamiento y utilidad) menos M.O., herramienta y fijación de esta tarjeta. Sin precio público del modelo en 2026 | 2026-09 | derivado del catálogo
JOFEL-DJ90001 | Dispensador de jabón azur blanco DJ90001 Jofel (Jofel) | pza | 423.15 | Derivado del P.U. actualizado de Construbase: P.U. ÷ 1.284 (indirectos, financiamiento y utilidad) menos M.O., herramienta y fijación de esta tarjeta. Sin precio público del modelo en 2026 | 2026-09 | derivado del catálogo
JOFEL-DJ90002 | Dispensador de jabón azur transparente DJ90002 Jofel (Jofel) | pza | 459.54 | Derivado del P.U. actualizado de Construbase: P.U. ÷ 1.284 (indirectos, financiamiento y utilidad) menos M.O., herramienta y fijación de esta tarjeta. Sin precio público del modelo en 2026 | 2026-09 | derivado del catálogo
JOFEL-DJ80001 | Dispensador de jabón azur blanco DJ80001 Jofel (Jofel) | pza | 350.25 | Derivado del P.U. actualizado de Construbase: P.U. ÷ 1.284 (indirectos, financiamiento y utilidad) menos M.O., herramienta y fijación de esta tarjeta. Sin precio público del modelo en 2026 | 2026-09 | derivado del catálogo
JOFEL-DJ80002 | Dispensador de jabón azur transparente DJ80002 Jofel (Jofel) | pza | 416.3 | Derivado del P.U. actualizado de Construbase: P.U. ÷ 1.284 (indirectos, financiamiento y utilidad) menos M.O., herramienta y fijación de esta tarjeta. Sin precio público del modelo en 2026 | 2026-09 | derivado del catálogo
JOFEL-AC84000 | Dispensador de jabón azur blanco AC84000 Jofel (Jofel) | pza | 281.34 | Derivado del P.U. actualizado de Construbase: P.U. ÷ 1.284 (indirectos, financiamiento y utilidad) menos M.O., herramienta y fijación de esta tarjeta. Sin precio público del modelo en 2026 | 2026-09 | derivado del catálogo
JOFEL-AC85000 | Dispensador de jabón azur transparente AC85000 Jofel (Jofel) | pza | 281.34 | Derivado del P.U. actualizado de Construbase: P.U. ÷ 1.284 (indirectos, financiamiento y utilidad) menos M.O., herramienta y fijación de esta tarjeta. Sin precio público del modelo en 2026 | 2026-09 | derivado del catálogo
JOFEL-AC53000 | Dispensador de jabón azur inox/gris AC53000 Jofel (Jofel) | pza | 1450.59 | Derivado del P.U. actualizado de Construbase: P.U. ÷ 1.284 (indirectos, financiamiento y utilidad) menos M.O., herramienta y fijación de esta tarjeta. Sin precio público del modelo en 2026 | 2026-09 | derivado del catálogo
JOFEL-PI31000 | Dispensador de toalla Z-600 blanco PI31000 Jofel (Jofel) | pza | 404.34 | Derivado del P.U. actualizado de Construbase: P.U. ÷ 1.284 (indirectos, financiamiento y utilidad) menos M.O., herramienta y fijación de esta tarjeta. Sin precio público del modelo en 2026 | 2026-09 | derivado del catálogo
JOFEL-PI31010 | Dispensador de toalla Z-600 humo PI31010 Jofel (Jofel) | pza | 446.08 | Derivado del P.U. actualizado de Construbase: P.U. ÷ 1.284 (indirectos, financiamiento y utilidad) menos M.O., herramienta y fijación de esta tarjeta. Sin precio público del modelo en 2026 | 2026-09 | derivado del catálogo
JOFEL-PI41000 | Dispensador de toalla combi blanco PI41000 Jofel (Jofel) | pza | 309.75 | Derivado del P.U. actualizado de Construbase: P.U. ÷ 1.284 (indirectos, financiamiento y utilidad) menos M.O., herramienta y fijación de esta tarjeta. Sin precio público del modelo en 2026 | 2026-09 | derivado del catálogo
JOFEL-PI41010 | Dispensador de toalla combi humo PI41010 Jofel (Jofel) | pza | 375.8 | Derivado del P.U. actualizado de Construbase: P.U. ÷ 1.284 (indirectos, financiamiento y utilidad) menos M.O., herramienta y fijación de esta tarjeta. Sin precio público del modelo en 2026 | 2026-09 | derivado del catálogo
JOFEL-PI42000 | Dispensador de toalla combi altera blanco PI42000 Jofel (Jofel) | pza | 346.14 | Derivado del P.U. actualizado de Construbase: P.U. ÷ 1.284 (indirectos, financiamiento y utilidad) menos M.O., herramienta y fijación de esta tarjeta. Sin precio público del modelo en 2026 | 2026-09 | derivado del catálogo
JOFEL-PI42010 | Dispensador de toalla combi alter trans PI42010 Jofel (Jofel) | pza | 375.8 | Derivado del P.U. actualizado de Construbase: P.U. ÷ 1.284 (indirectos, financiamiento y utilidad) menos M.O., herramienta y fijación de esta tarjeta. Sin precio público del modelo en 2026 | 2026-09 | derivado del catálogo
JOFEL-DT33001 | Dispensador de toalla Z-600 azur blanco DT33001 Jofel (Jofel) | pza | 417.79 | Derivado del P.U. actualizado de Construbase: P.U. ÷ 1.284 (indirectos, financiamiento y utilidad) menos M.O., herramienta y fijación de esta tarjeta. Sin precio público del modelo en 2026 | 2026-09 | derivado del catálogo
JOFEL-DT33002 | Dispensador de toalla Z-600 azur trans DT33002 Jofel (Jofel) | pza | 454.31 | Derivado del P.U. actualizado de Construbase: P.U. ÷ 1.284 (indirectos, financiamiento y utilidad) menos M.O., herramienta y fijación de esta tarjeta. Sin precio público del modelo en 2026 | 2026-09 | derivado del catálogo
JOFEL-AH14000 | Dispensador de toalla Z-600 metal inox AH14000 Jofel (Jofel) | pza | 1674.54 | Jofel AH14000 Z-600 inox satinado: $1,942.47 con IVA (surtidor.com, 2026) ÷ 1.16 | 2026-09 | validado con rango de mercado
JOFEL-AH20000 | Dispensador de toalla Z-600 metal blanco AH20000 Jofel (Jofel) | pza | 1196.62 | Derivado del P.U. actualizado de Construbase: P.U. ÷ 1.284 (indirectos, financiamiento y utilidad) menos M.O., herramienta y fijación de esta tarjeta. Sin precio público del modelo en 2026 | 2026-09 | derivado del catálogo
JOFEL-AH25000 | Dispensador de toalla Z-600 futura inox AH25000 Jofel (Jofel) | pza | 2068.79 | Derivado del P.U. actualizado de Construbase: P.U. ÷ 1.284 (indirectos, financiamiento y utilidad) menos M.O., herramienta y fijación de esta tarjeta. Sin precio público del modelo en 2026 | 2026-09 | derivado del catálogo
JOFEL-PT71000 | Dispensador de toalla automatic blanco PT71000 Jofel (Jofel) | pza | 2573.85 | Derivado del P.U. actualizado de Construbase: P.U. ÷ 1.284 (indirectos, financiamiento y utilidad) menos M.O., herramienta y fijación de esta tarjeta. Sin precio público del modelo en 2026 | 2026-09 | derivado del catálogo
JOFEL-PT71010 | Dispensador de toalla automatic trans PT71010 Jofel (Jofel) | pza | 2658.83 | Derivado del P.U. actualizado de Construbase: P.U. ÷ 1.284 (indirectos, financiamiento y utilidad) menos M.O., herramienta y fijación de esta tarjeta. Sin precio público del modelo en 2026 | 2026-09 | derivado del catálogo
JOFEL-PT51000 | Dispensador de toalla palanca blanco PT51000 Jofel (Jofel) | pza | 1257.44 | Derivado del P.U. actualizado de Construbase: P.U. ÷ 1.284 (indirectos, financiamiento y utilidad) menos M.O., herramienta y fijación de esta tarjeta. Sin precio público del modelo en 2026 | 2026-09 | derivado del catálogo
JOFEL-PT51010 | Dispensador de toalla palanca humo PT51010 Jofel (Jofel) | pza | 1366.72 | Derivado del P.U. actualizado de Construbase: P.U. ÷ 1.284 (indirectos, financiamiento y utilidad) menos M.O., herramienta y fijación de esta tarjeta. Sin precio público del modelo en 2026 | 2026-09 | derivado del catálogo
JOFEL-PT61000 | Dispensador de toalla palanca altera blanco PT61000 Jofel (Jofel) | pza | 1316.88 | Derivado del P.U. actualizado de Construbase: P.U. ÷ 1.284 (indirectos, financiamiento y utilidad) menos M.O., herramienta y fijación de esta tarjeta. Sin precio público del modelo en 2026 | 2026-09 | derivado del catálogo
JOFEL-PT61010 | Dispensador de toalla palanca altera humo PT61010 Jofel (Jofel) | pza | 1338.56 | Derivado del P.U. actualizado de Construbase: P.U. ÷ 1.284 (indirectos, financiamiento y utilidad) menos M.O., herramienta y fijación de esta tarjeta. Sin precio público del modelo en 2026 | 2026-09 | derivado del catálogo
JOFEL-PH41300 | Porta rollo tabarca blanco PH41300 Jofel (Jofel) | pza | 344.65 | Derivado del P.U. actualizado de Construbase: P.U. ÷ 1.284 (indirectos, financiamiento y utilidad) menos M.O., herramienta y fijación de esta tarjeta. Sin precio público del modelo en 2026 | 2026-09 | derivado del catálogo
JOFEL-PH42300 | Porta rollo tabarca maxi blanco PH42300 Jofel (Jofel) | pza | 570.32 | Derivado del P.U. actualizado de Construbase: P.U. ÷ 1.284 (indirectos, financiamiento y utilidad) menos M.O., herramienta y fijación de esta tarjeta. Sin precio público del modelo en 2026 | 2026-09 | derivado del catálogo
JOFEL-PH41310 | Porta rollo tabarca humo c/3 PH41310 Jofel (Jofel) | pza | 432.5 | Derivado del P.U. actualizado de Construbase: P.U. ÷ 1.284 (indirectos, financiamiento y utilidad) menos M.O., herramienta y fijación de esta tarjeta. Sin precio público del modelo en 2026 | 2026-09 | derivado del catálogo
JOFEL-PH42310 | Porta rollo tabarca maxi humo PH42310 Jofel (Jofel) | pza | 658.05 | Derivado del P.U. actualizado de Construbase: P.U. ÷ 1.284 (indirectos, financiamiento y utilidad) menos M.O., herramienta y fijación de esta tarjeta. Sin precio público del modelo en 2026 | 2026-09 | derivado del catálogo
JOFEL-PH51001 | Porta rollo azur mini blanco PH51001 Jofel (Jofel) | pza | 362.34 | Derivado del P.U. actualizado de Construbase: P.U. ÷ 1.284 (indirectos, financiamiento y utilidad) menos M.O., herramienta y fijación de esta tarjeta. Sin precio público del modelo en 2026 | 2026-09 | derivado del catálogo
JOFEL-PH51002 | Porta rollo azur mini transparente PH51002 Jofel (Jofel) | pza | 451.56 | Derivado del P.U. actualizado de Construbase: P.U. ÷ 1.284 (indirectos, financiamiento y utilidad) menos M.O., herramienta y fijación de esta tarjeta. Sin precio público del modelo en 2026 | 2026-09 | derivado del catálogo
JOFEL-PH52001 | Porta rollo azur maxi blanco PH52001 Jofel (Jofel) | pza | 805.88 | Jofel PH52001 Azur maxi: lista $1,068.36, venta $801.27 con IVA (mueblesparabano.mx; modelo marcado 'ya no fabricado'); se toma el punto medio $934.82 ÷ 1.16 | 2026-09 | validado con rango de mercado
JOFEL-PH52002 | Porta rollo azur maxi transparente PH52002 Jofel (Jofel) | pza | 675.37 | Derivado del P.U. actualizado de Construbase: P.U. ÷ 1.284 (indirectos, financiamiento y utilidad) menos M.O., herramienta y fijación de esta tarjeta. Sin precio público del modelo en 2026 | 2026-09 | derivado del catálogo
JOFEL-PH11000 | Porta rollo junior blanco PH11000 Jofel (Jofel) | pza | 832.13 | Derivado del P.U. actualizado de Construbase: P.U. ÷ 1.284 (indirectos, financiamiento y utilidad) menos M.O., herramienta y fijación de esta tarjeta. Sin precio público del modelo en 2026 | 2026-09 | derivado del catálogo
JOFEL-PH21000 | Porta rollo junior inox PH21000 Jofel (Jofel) | pza | 1436.88 | Derivado del P.U. actualizado de Construbase: P.U. ÷ 1.284 (indirectos, financiamiento y utilidad) menos M.O., herramienta y fijación de esta tarjeta. Sin precio público del modelo en 2026 | 2026-09 | derivado del catálogo
JOFEL-AE25000 | Porta rollo junior futur inox AE25000 Jofel (Jofel) | pza | 1497.69 | Derivado del P.U. actualizado de Construbase: P.U. ÷ 1.284 (indirectos, financiamiento y utilidad) menos M.O., herramienta y fijación de esta tarjeta. Sin precio público del modelo en 2026 | 2026-09 | derivado del catálogo
JOFEL-PD50001 | Porta rollo doble azur blanco PD50001 Jofel (Jofel) | pza | 625.77 | Derivado del P.U. actualizado de Construbase: P.U. ÷ 1.284 (indirectos, financiamiento y utilidad) menos M.O., herramienta y fijación de esta tarjeta. Sin precio público del modelo en 2026 | 2026-09 | derivado del catálogo
JOFEL-PD50002 | Porta rollo doble azur humo PD50002 Jofel (Jofel) | pza | 904.78 | Derivado del P.U. actualizado de Construbase: P.U. ÷ 1.284 (indirectos, financiamiento y utilidad) menos M.O., herramienta y fijación de esta tarjeta. Sin precio público del modelo en 2026 | 2026-09 | derivado del catálogo
JOFEL-PH51300 | Porta rollo altera mini blanco/gris PH51300 Jofel (Jofel) | pza | 337.92 | Derivado del P.U. actualizado de Construbase: P.U. ÷ 1.284 (indirectos, financiamiento y utilidad) menos M.O., herramienta y fijación de esta tarjeta. Sin precio público del modelo en 2026 | 2026-09 | derivado del catálogo
JOFEL-PH51310 | Porta rollo altera mini trans/gris PH51310 Jofel (Jofel) | pza | 344.65 | Derivado del P.U. actualizado de Construbase: P.U. ÷ 1.284 (indirectos, financiamiento y utilidad) menos M.O., herramienta y fijación de esta tarjeta. Sin precio público del modelo en 2026 | 2026-09 | derivado del catálogo
JOFEL-PH52300 | Porta rollo altera maxi blanco/gris PH52300 Jofel (Jofel) | pza | 528.57 | Derivado del P.U. actualizado de Construbase: P.U. ÷ 1.284 (indirectos, financiamiento y utilidad) menos M.O., herramienta y fijación de esta tarjeta. Sin precio público del modelo en 2026 | 2026-09 | derivado del catálogo
JOFEL-AA93126 | Secador de manos ibero pulsador blanco AA93126 Jofel (Jofel) | pza | 5579.48 | Jofel Ibero blanco pulsador AA93126: $6,472.20 con IVA (grupoferrebanosmayoristas.com.mx / Mercado Libre, 2026) ÷ 1.16 | 2026-09 | validado con rango de mercado
JOFEL-AA91126 | Secador de manos ibero silver pulsador AA91126 Jofel (Jofel) | pza | 6148.72 | Regla: Ibero blanco AA93126 $6,472.20 con IVA ÷ 1.16 × 1.102 (relación de P.U. del catálogo contra AA93126) | 2026-09 | referencia
JOFEL-AA92126 | Secador de manos ibero silver óptico AA92126 Jofel (Jofel) | pza | 6458.66 | Regla: Ibero blanco AA93126 $6,472.20 con IVA ÷ 1.16 × 1.158 (relación de P.U. del catálogo contra AA93126) | 2026-09 | referencia
JOFEL-AA13126 | Secador de manos futura pulsador blanco AA13126 Jofel (Jofel) | pza | 2547.02 | Jofel Futura pulsador blanco AA13126: $2,954.54 con IVA (distribuidor); lista $4,557.64 con 25 % de descuento = $3,418.23. Se toma $2,954.54 ÷ 1.16 | 2026-09 | validado con rango de mercado
JOFEL-AA14126 | Secador de manos futura óptico blanco AA14126 Jofel (Jofel) | pza | 2844.83 | Jofel Futura óptico blanco AA14126: Mercado Libre $2,849.25 (lista $3,799) con IVA; Belker $2,049 (atípico). Se toma $3,300 con IVA ÷ 1.16 | 2026-09 | validado con rango de mercado
JOFEL-AA16126 | Secador de manos futura óptico inox AA16126 Jofel (Jofel) | pza | 4085.18 | Regla: Futura inox pulsador AA15126 $4,231.08 con IVA (Mercado Libre, 2026) × 1.12 (relación óptico/pulsador del catálogo, 6,398.56/5,717.28) ÷ 1.16 | 2026-09 | referencia
PLASBAR-ALEMANA-TOP-HM-180X117-BLANCO | Tina alemana top HM 180x117 blanco Plasbar (hidromasaje, con motobomba) | pza | 22151.51 | Derivado del P.U. actualizado de Construbase (P.U. ÷ 1.284 menos instalación de esta tarjeta) del modelo en marfil E10.03.0068. Mercado 2026 de líneas vigentes Plasbar: $24,834-49,669 con IVA (surtidor.com) | 2026-09 | derivado del catálogo
PLASBAR-ALEMANA-TOP-HM-180X117-MARFIL | Tina alemana top HM 180x117 marfil Plasbar (hidromasaje, con motobomba) | pza | 22151.51 | Derivado del P.U. actualizado de Construbase (P.U. ÷ 1.284 menos instalación de esta tarjeta). Mercado 2026 de líneas vigentes Plasbar: $24,834-49,669 con IVA (surtidor.com) | 2026-09 | derivado del catálogo
PLASBAR-ANTIGUA-TOP-167X73-BLANCO | Tina antigua top 167x73 blanco Plasbar (hidromasaje, con motobomba) | pza | 69293.74 | Derivado del P.U. actualizado de Construbase (P.U. ÷ 1.284 menos instalación de esta tarjeta). Mercado 2026 de líneas vigentes Plasbar: $24,834-49,669 con IVA (surtidor.com) | 2026-09 | derivado del catálogo
PLASBAR-ANTIGUA-TOP-167X73-MARFIL | Tina antigua top 167x73 marfil Plasbar (hidromasaje, con motobomba) | pza | 69293.74 | Derivado del P.U. actualizado de Construbase (P.U. ÷ 1.284 menos instalación de esta tarjeta). Mercado 2026 de líneas vigentes Plasbar: $24,834-49,669 con IVA (surtidor.com) | 2026-09 | derivado del catálogo
PLASBAR-ATICA-TOP-HM-180X100-BLANCO | Tina atica top HM 180x100 blanco Plasbar (hidromasaje, con motobomba) | pza | 79012.31 | Derivado del P.U. actualizado de Construbase (P.U. ÷ 1.284 menos instalación de esta tarjeta). Mercado 2026 de líneas vigentes Plasbar: $24,834-49,669 con IVA (surtidor.com) | 2026-09 | derivado del catálogo
PLASBAR-ATICA-TOP-HM-180X100-MARFIL | Tina atica top HM 180x100 marfil Plasbar (hidromasaje, con motobomba) | pza | 79012.31 | Derivado del P.U. actualizado de Construbase (P.U. ÷ 1.284 menos instalación de esta tarjeta). Mercado 2026 de líneas vigentes Plasbar: $24,834-49,669 con IVA (surtidor.com) | 2026-09 | derivado del catálogo
PLASBAR-BRASILEÑA-TOP-HM-167X91-BLANCO | Tina brasileña top HM 167x91 blanco Plasbar (hidromasaje, con motobomba) | pza | 28760.99 | Derivado del P.U. actualizado de Construbase (P.U. ÷ 1.284 menos instalación de esta tarjeta). Mercado 2026 de líneas vigentes Plasbar: $24,834-49,669 con IVA (surtidor.com) | 2026-09 | derivado del catálogo
PLASBAR-BRASILEÑA-TOP-HM-167X91-MARFIL | Tina brasileña top HM 167x91 marfil Plasbar (hidromasaje, con motobomba) | pza | 31352.94 | Derivado del P.U. actualizado de Construbase (P.U. ÷ 1.284 menos instalación de esta tarjeta). Mercado 2026 de líneas vigentes Plasbar: $24,834-49,669 con IVA (surtidor.com) | 2026-09 | derivado del catálogo
PLASBAR-BRASILEÑA-TOP-HM-180X91-BLANCO | Tina brasileña top HM 180x91 blanco Plasbar (hidromasaje, con motobomba) | pza | 32778.51 | Derivado del P.U. actualizado de Construbase (P.U. ÷ 1.284 menos instalación de esta tarjeta). Mercado 2026 de líneas vigentes Plasbar: $24,834-49,669 con IVA (surtidor.com) | 2026-09 | derivado del catálogo
PLASBAR-BRASILEÑA-TOP-HM-180X91-MARFIL | Tina brasileña top HM 180x91 marfil Plasbar (hidromasaje, con motobomba) | pza | 36018.45 | Derivado del P.U. actualizado de Construbase (P.U. ÷ 1.284 menos instalación de esta tarjeta). Mercado 2026 de líneas vigentes Plasbar: $24,834-49,669 con IVA (surtidor.com) | 2026-09 | derivado del catálogo
PLASBAR-CAPRICCIO-HM-180X91-BLANCO | Tina capriccio HM 180x91 blanco Plasbar (hidromasaje, con motobomba) | pza | 74900.08 | Derivado del P.U. actualizado de Construbase (P.U. ÷ 1.284 menos instalación de esta tarjeta). Mercado 2026 de líneas vigentes Plasbar: $24,834-49,669 con IVA (surtidor.com) | 2026-09 | derivado del catálogo
PLASBAR-CAPRICCIO-HM-180X91-MARFIL | Tina capriccio HM 180x91 marfil Plasbar (hidromasaje, con motobomba) | pza | 74900.08 | Derivado del P.U. actualizado de Construbase (P.U. ÷ 1.284 menos instalación de esta tarjeta). Mercado 2026 de líneas vigentes Plasbar: $24,834-49,669 con IVA (surtidor.com) | 2026-09 | derivado del catálogo
PLASBAR-DANESA-TOP-HM-180X153-BLANCO | Tina danesa top HM 180x153 blanco Plasbar (hidromasaje, con motobomba) | pza | 83371.97 | Derivado del P.U. actualizado de Construbase (P.U. ÷ 1.284 menos instalación de esta tarjeta). Mercado 2026 de líneas vigentes Plasbar: $24,834-49,669 con IVA (surtidor.com) | 2026-09 | derivado del catálogo
PLASBAR-DANESA-TOP-HM-180X153-MARFIL | Tina danesa top HM 180x153 marfil Plasbar (hidromasaje, con motobomba) | pza | 83371.97 | Derivado del P.U. actualizado de Construbase (P.U. ÷ 1.284 menos instalación de esta tarjeta). Mercado 2026 de líneas vigentes Plasbar: $24,834-49,669 con IVA (surtidor.com) | 2026-09 | derivado del catálogo
PLASBAR-DESEO-HM-177X104-BLANCO | Tina deseo HM 177x104 blanco Plasbar (hidromasaje, con motobomba) | pza | 74900.08 | Derivado del P.U. actualizado de Construbase (P.U. ÷ 1.284 menos instalación de esta tarjeta). Mercado 2026 de líneas vigentes Plasbar: $24,834-49,669 con IVA (surtidor.com) | 2026-09 | derivado del catálogo
PLASBAR-DESEO-HM-177X104-MARFIL | Tina deseo HM 177x104 marfil Plasbar (hidromasaje, con motobomba) | pza | 74900.08 | Derivado del P.U. actualizado de Construbase (P.U. ÷ 1.284 menos instalación de esta tarjeta). Mercado 2026 de líneas vigentes Plasbar: $24,834-49,669 con IVA (surtidor.com) | 2026-09 | derivado del catálogo
PLASBAR-ESCOCESA-TOP-HM-180X120-BLANCO | Tina escocesa top HM 180x120 blanco Plasbar (hidromasaje, con motobomba) | pza | 60100.66 | Derivado del P.U. actualizado de Construbase (P.U. ÷ 1.284 menos instalación de esta tarjeta). Mercado 2026 de líneas vigentes Plasbar: $24,834-49,669 con IVA (surtidor.com) | 2026-09 | derivado del catálogo
PLASBAR-ESCOCESA-TOP-HM-180X120-MARFIL | Tina escocesa top HM 180x120 marfil Plasbar (hidromasaje, con motobomba) | pza | 60100.66 | Derivado del P.U. actualizado de Construbase (P.U. ÷ 1.284 menos instalación de esta tarjeta). Mercado 2026 de líneas vigentes Plasbar: $24,834-49,669 con IVA (surtidor.com) | 2026-09 | derivado del catálogo
PLASBAR-ESPAÑOLA-TOP-HM-180X120-BLANCO | Tina española top HM 180x120 blanco Plasbar (hidromasaje, con motobomba) | pza | 38084.54 | Derivado del P.U. actualizado de Construbase (P.U. ÷ 1.284 menos instalación de esta tarjeta). Mercado 2026 de líneas vigentes Plasbar: $24,834-49,669 con IVA (surtidor.com) | 2026-09 | derivado del catálogo
PLASBAR-ESPAÑOLA-TOP-HM-180X120-MARFIL | Tina española top HM 180x120 marfil Plasbar (hidromasaje, con motobomba) | pza | 38084.54 | Derivado del P.U. actualizado de Construbase (P.U. ÷ 1.284 menos instalación de esta tarjeta). Mercado 2026 de líneas vigentes Plasbar: $24,834-49,669 con IVA (surtidor.com) | 2026-09 | derivado del catálogo
PLASBAR-FINLANDESA-TOP-HM-180X120-BLANCO | Tina finlandesa top HM 180x120 blanco Plasbar (hidromasaje, con motobomba) | pza | 66265.4 | Derivado del P.U. actualizado de Construbase (P.U. ÷ 1.284 menos instalación de esta tarjeta). Mercado 2026 de líneas vigentes Plasbar: $24,834-49,669 con IVA (surtidor.com) | 2026-09 | derivado del catálogo
PLASBAR-FINLANDESA-TOP-HM-180X120-MARFIL | Tina finlandesa top HM 180x120 marfil Plasbar (hidromasaje, con motobomba) | pza | 66265.4 | Derivado del P.U. actualizado de Construbase (P.U. ÷ 1.284 menos instalación de esta tarjeta). Mercado 2026 de líneas vigentes Plasbar: $24,834-49,669 con IVA (surtidor.com) | 2026-09 | derivado del catálogo
PLASBAR-ILUSION-HM-172X98-BLANCO | Tina ilusion HM 172x98 blanco Plasbar (hidromasaje, con motobomba) | pza | 72158.22 | Derivado del P.U. actualizado de Construbase (P.U. ÷ 1.284 menos instalación de esta tarjeta). Mercado 2026 de líneas vigentes Plasbar: $24,834-49,669 con IVA (surtidor.com) | 2026-09 | derivado del catálogo
PLASBAR-ILUSION-HM-172X98-MARFIL | Tina ilusion HM 172x98 marfil Plasbar (hidromasaje, con motobomba) | pza | 72158.22 | Derivado del P.U. actualizado de Construbase (P.U. ÷ 1.284 menos instalación de esta tarjeta). Mercado 2026 de líneas vigentes Plasbar: $24,834-49,669 con IVA (surtidor.com) | 2026-09 | derivado del catálogo
PLASBAR-INGLESA-TOP-HM-151X151-BLANCO | Tina inglesa top HM 151x151 blanco Plasbar (hidromasaje, con motobomba) | pza | 69664.17 | Derivado del P.U. actualizado de Construbase (P.U. ÷ 1.284 menos instalación de esta tarjeta). Mercado 2026 de líneas vigentes Plasbar: $24,834-49,669 con IVA (surtidor.com) | 2026-09 | derivado del catálogo
PLASBAR-INGLESA-TOP-HM-151X151-MARFIL | Tina inglesa top HM 151x151 marfil Plasbar (hidromasaje, con motobomba) | pza | 69664.17 | Derivado del P.U. actualizado de Construbase (P.U. ÷ 1.284 menos instalación de esta tarjeta). Mercado 2026 de líneas vigentes Plasbar: $24,834-49,669 con IVA (surtidor.com) | 2026-09 | derivado del catálogo
PLASBAR-IRLANDESA-TOP-HM-180X118-BLANCO | Tina irlandesa top HM 180x118 blanco Plasbar (hidromasaje, con motobomba) | pza | 83124.17 | Derivado del P.U. actualizado de Construbase (P.U. ÷ 1.284 menos instalación de esta tarjeta). Mercado 2026 de líneas vigentes Plasbar: $24,834-49,669 con IVA (surtidor.com) | 2026-09 | derivado del catálogo
PLASBAR-IRLANDESA-TOP-HM-180X118-MARFIL | Tina irlandesa top HM 180x118 marfil Plasbar (hidromasaje, con motobomba) | pza | 83124.17 | Derivado del P.U. actualizado de Construbase (P.U. ÷ 1.284 menos instalación de esta tarjeta). Mercado 2026 de líneas vigentes Plasbar: $24,834-49,669 con IVA (surtidor.com) | 2026-09 | derivado del catálogo
PLASBAR-ITALIANA-TOP-HM-1825X138-BLANCO | Tina italiana top HM 182.5x138 blanco Plasbar (hidromasaje, con motobomba) | pza | 90224.57 | Derivado del P.U. actualizado de Construbase (P.U. ÷ 1.284 menos instalación de esta tarjeta). Mercado 2026 de líneas vigentes Plasbar: $24,834-49,669 con IVA (surtidor.com) | 2026-09 | derivado del catálogo
PLASBAR-ITALIANA-TOP-HM-1825X138-MARFIL | Tina italiana top HM 182.5x138 marfil Plasbar (hidromasaje, con motobomba) | pza | 90224.57 | Derivado del P.U. actualizado de Construbase (P.U. ÷ 1.284 menos instalación de esta tarjeta). Mercado 2026 de líneas vigentes Plasbar: $24,834-49,669 con IVA (surtidor.com) | 2026-09 | derivado del catálogo
PLASBAR-MATISSE-PLUS-HM-180X130X69-BLANCO | Tina matisse plus HM 180x130x69 blanco Plasbar (hidromasaje, con motobomba) | pza | 90224.57 | Derivado del P.U. actualizado de Construbase (P.U. ÷ 1.284 menos instalación de esta tarjeta). Mercado 2026 de líneas vigentes Plasbar: $24,834-49,669 con IVA (surtidor.com) | 2026-09 | derivado del catálogo
PLASBAR-MATISSE-PLUS-HM-180X130X69-MARFIL | Tina matisse plus HM 180x130x69 marfil Plasbar (hidromasaje, con motobomba) | pza | 90224.57 | Derivado del P.U. actualizado de Construbase (P.U. ÷ 1.284 menos instalación de esta tarjeta). Mercado 2026 de líneas vigentes Plasbar: $24,834-49,669 con IVA (surtidor.com) | 2026-09 | derivado del catálogo
PLASBAR-MEXICANA-TOP-HM-165X165-BLANCO | Tina mexicana top HM 165x165 blanco Plasbar (hidromasaje, con motobomba) | pza | 97078.53 | Derivado del P.U. actualizado de Construbase (P.U. ÷ 1.284 menos instalación de esta tarjeta). Mercado 2026 de líneas vigentes Plasbar: $24,834-49,669 con IVA (surtidor.com) | 2026-09 | derivado del catálogo
PLASBAR-MEXICANA-TOP-HM-165X165-MARFIL | Tina mexicana top HM 165x165 marfil Plasbar (hidromasaje, con motobomba) | pza | 97078.53 | Derivado del P.U. actualizado de Construbase (P.U. ÷ 1.284 menos instalación de esta tarjeta). Mercado 2026 de líneas vigentes Plasbar: $24,834-49,669 con IVA (surtidor.com) | 2026-09 | derivado del catálogo
PLASBAR-NEZZIA-HM-167X91-BLANCO | Tina nezzia HM 167x91 blanco Plasbar (hidromasaje, con motobomba) | pza | 74900.08 | Derivado del P.U. actualizado de Construbase (P.U. ÷ 1.284 menos instalación de esta tarjeta). Mercado 2026 de líneas vigentes Plasbar: $24,834-49,669 con IVA (surtidor.com) | 2026-09 | derivado del catálogo
PLASBAR-NEZZIA-HM-167X91-MARFIL | Tina nezzia HM 167x91 marfil Plasbar (hidromasaje, con motobomba) | pza | 74900.08 | Derivado del P.U. actualizado de Construbase (P.U. ÷ 1.284 menos instalación de esta tarjeta). Mercado 2026 de líneas vigentes Plasbar: $24,834-49,669 con IVA (surtidor.com) | 2026-09 | derivado del catálogo
PLASBAR-NORDICA-TOP-HM-152X91-BLANCO | Tina nordica top HM 152x91 blanco Plasbar (hidromasaje, con motobomba) | pza | 55712.67 | Derivado del P.U. actualizado de Construbase (P.U. ÷ 1.284 menos instalación de esta tarjeta). Mercado 2026 de líneas vigentes Plasbar: $24,834-49,669 con IVA (surtidor.com) | 2026-09 | derivado del catálogo
PLASBAR-NORDICA-TOP-HM-152X91-MARFIL | Tina nordica top HM 152x91 marfil Plasbar (hidromasaje, con motobomba) | pza | 55712.67 | Derivado del P.U. actualizado de Construbase (P.U. ÷ 1.284 menos instalación de esta tarjeta). Mercado 2026 de líneas vigentes Plasbar: $24,834-49,669 con IVA (surtidor.com) | 2026-09 | derivado del catálogo
PLASBAR-NORDICA-TOP-HM-167X91-BLANCO | Tina nordica top HM 167x91 blanco Plasbar (hidromasaje, con motobomba) | pza | 55712.67 | Derivado del P.U. actualizado de Construbase (P.U. ÷ 1.284 menos instalación de esta tarjeta). Mercado 2026 de líneas vigentes Plasbar: $24,834-49,669 con IVA (surtidor.com) | 2026-09 | derivado del catálogo
PLASBAR-NORDICA-TOP-HM-167X91-MARFIL | Tina nordica top HM 167x91 marfil Plasbar (hidromasaje, con motobomba) | pza | 55712.67 | Derivado del P.U. actualizado de Construbase (P.U. ÷ 1.284 menos instalación de esta tarjeta). Mercado 2026 de líneas vigentes Plasbar: $24,834-49,669 con IVA (surtidor.com) | 2026-09 | derivado del catálogo
PLASBAR-NORDICA-TOP-HM-180X91-BLANCO | Tina nordica top HM 180x91 blanco Plasbar (hidromasaje, con motobomba) | pza | 57906.1 | Derivado del P.U. actualizado de Construbase (P.U. ÷ 1.284 menos instalación de esta tarjeta). Mercado 2026 de líneas vigentes Plasbar: $24,834-49,669 con IVA (surtidor.com) | 2026-09 | derivado del catálogo
PLASBAR-NORDICA-TOP-HM-180X91-MARFIL | Tina nordica top HM 180x91 marfil Plasbar (hidromasaje, con motobomba) | pza | 57906.1 | Derivado del P.U. actualizado de Construbase (P.U. ÷ 1.284 menos instalación de esta tarjeta). Mercado 2026 de líneas vigentes Plasbar: $24,834-49,669 con IVA (surtidor.com) | 2026-09 | derivado del catálogo
PLASBAR-SOLARE-HM-DIAM-180-BLANCO | Tina solare HM diam 180 blanco Plasbar (hidromasaje, con motobomba) | pza | 76518.13 | Derivado del P.U. actualizado de Construbase (P.U. ÷ 1.284 menos instalación de esta tarjeta). Mercado 2026 de líneas vigentes Plasbar: $24,834-49,669 con IVA (surtidor.com) | 2026-09 | derivado del catálogo
PLASBAR-SOLARE-HM-DIAM-180-MARFIL | Tina solare HM diam 180 marfil Plasbar (hidromasaje, con motobomba) | pza | 76518.13 | Derivado del P.U. actualizado de Construbase (P.U. ÷ 1.284 menos instalación de esta tarjeta). Mercado 2026 de líneas vigentes Plasbar: $24,834-49,669 con IVA (surtidor.com) | 2026-09 | derivado del catálogo
PLASBAR-ZERO-HM-DIAM-170-BLANCO | Tina zero HM diam 170 blanco Plasbar (hidromasaje, con motobomba) | pza | 97078.53 | Derivado del P.U. actualizado de Construbase (P.U. ÷ 1.284 menos instalación de esta tarjeta). Mercado 2026 de líneas vigentes Plasbar: $24,834-49,669 con IVA (surtidor.com) | 2026-09 | derivado del catálogo
PLASBAR-ZERO-HM-DIAM-170-MARFIL | Tina zero HM diam 170 marfil Plasbar (hidromasaje, con motobomba) | pza | 97078.53 | Derivado del P.U. actualizado de Construbase (P.U. ÷ 1.284 menos instalación de esta tarjeta). Mercado 2026 de líneas vigentes Plasbar: $24,834-49,669 con IVA (surtidor.com) | 2026-09 | derivado del catálogo
ROTO-TIN-TRI-450 | Tinaco Rotoplas tricapa 450 L equipado (válvula de llenado, flotador, multiconector con válvula, jarro de aire, filtro) | pza | 2032.05 | Regla: tricapa 1100 L equipado ($3,800 con IVA) × relación de precios por capacidad de Plomería Selecta (1,502.34/2,421.92 = 0.620) ÷ 1.16 | 2026-09 | referencia
ROTO-TIN-TRI-600 | Tinaco Rotoplas tricapa 600 L equipado (válvula de llenado, flotador, multiconector con válvula, jarro de aire, filtro) | pza | 2285.14 | Regla: tricapa 1100 L equipado ($3,800 con IVA) × relación de precios por capacidad de Plomería Selecta (1,689.46/2,421.92 = 0.698) ÷ 1.16 | 2026-09 | referencia
ROTO-TIN-TRI-750 | Tinaco Rotoplas tricapa 750 L equipado (válvula de llenado, flotador, multiconector con válvula, jarro de aire, filtro) | pza | 2471.36 | Regla: tricapa 1100 L equipado ($3,800 con IVA) × relación de precios por capacidad de Plomería Selecta (1,827.13/2,421.92 = 0.754) ÷ 1.16 | 2026-09 | referencia
ROTO-TIN-TRI-1100 | Tinaco Rotoplas tricapa 1100 L equipado (válvula de llenado, flotador, multiconector con válvula, jarro de aire, filtro) | pza | 3275.86 | Tricapa 1100 L equipado: Home Depot $3,099 (promoción) a $4,239; Plomería Selecta Plus equipado $3,480-4,578 con IVA. Se toma $3,800 ÷ 1.16 | 2026-09 | validado con rango de mercado
ROTO-TIN-TRI-2500 | Tinaco Rotoplas tricapa 2500 L equipado (válvula de llenado, flotador, multiconector con válvula, jarro de aire, filtro) | pza | 7327.59 | Tricapa Plus 2500 L equipado: Coppel $7,999 (promoción) / $9,999 lista con IVA (jul-2026). Se toma $8,500 ÷ 1.16 | 2026-09 | validado con rango de mercado
ROTO-TIN-HOR-123 | Tinaco horizontal 1100 L (equivalente vigente: tricapa horizontal con 2 soportes) equipado | pza | 3299.53 | Derivado del P.U. actualizado de Construbase (P.U. ÷ 1.284 menos instalación de esta tarjeta). Mercado Libre muestra tinacos horizontales 1100 L de $2,273 a $3,999 con IVA sin especificar equipamiento; sin precio de lista verificable | 2026-09 | derivado del catálogo
ROTO-TIN-JET-124 | Tinaco Rotoplas Jet 1100 L con accesorios | pza | 5342.32 | Derivado del P.U. actualizado de Construbase (P.U. ÷ 1.284 menos instalación de esta tarjeta). Mercado Libre muestra tinacos horizontales 1100 L de $2,273 a $3,999 con IVA sin especificar equipamiento; sin precio de lista verificable | 2026-09 | derivado del catálogo
ROTO-TIN-JET-125 | Tinaco Rotoplas Jet horizontal 1100 L con accesorios | pza | 6433.56 | Derivado del P.U. actualizado de Construbase (P.U. ÷ 1.284 menos instalación de esta tarjeta). Mercado Libre muestra tinacos horizontales 1100 L de $2,273 a $3,999 con IVA sin especificar equipamiento; sin precio de lista verificable | 2026-09 | derivado del catálogo
ROTO-TIN-HOR-130 | Tinaco Rotoplas tricapa horizontal 1100 L con 2 soportes, equipado | pza | 4693.45 | Derivado del P.U. actualizado de Construbase (P.U. ÷ 1.284 menos instalación de esta tarjeta). Mercado Libre muestra tinacos horizontales 1100 L de $2,273 a $3,999 con IVA sin especificar equipamiento; sin precio de lista verificable | 2026-09 | derivado del catálogo
ROTO-CIS-1200-B | Cisterna Rotoplas 1,200 L con bomba centrífuga 1/2 HP (sin accesorios) | pza | 6177.2 | Plomerama/Construrama: cisterna 1,200 L con bomba $6,177.20 antes de IVA (con 15 % de descuento) | 2026-09 | validado con rango de mercado
ROTO-CIS-2800-EQ | Cisterna Rotoplas 2,800 L equipada (bomba 1/2 HP, filtro, flotador, válvulas) | pza | 10688.79 | FH Ferreterías 2026: con equipo desde $12,399 con IVA; otros distribuidores $14,810-14,999. Se toma $12,399 ÷ 1.16 | 2026-09 | validado con rango de mercado
ROTO-CIS-5000-EQ | Cisterna Rotoplas 5,000 L equipada (bomba, filtro, flotador, válvulas) | pza | 19124.14 | FH Ferreterías 2026: con equipo desde $22,184 con IVA (sin equipo $18,359) ÷ 1.16 | 2026-09 | validado con rango de mercado
ROTO-CIS-10000-EQ | Cisterna Rotoplas 10,000 L equipada (bomba, filtro Hydro-Net, flotador, válvulas) | pza | 37150 | FH Ferreterías 2026: con equipo desde $43,094 con IVA; rango de mercado $34,099-47,149 ÷ 1.16 | 2026-09 | validado con rango de mercado
ROTO-CIS-1000-H | Cisterna/tanque horizontal Rotoplas 1,000 L (sin bomba) | pza | 3779.23 | Derivado del P.U. actualizado de Construbase (P.U. ÷ 1.284 menos instalación). Mercado Libre: cisternas Rotoplas 1,000 L desde $13,499 con IVA (dato aislado, sin especificación) | 2026-09 | derivado del catálogo
ROTO-BIO-600 | Biodigestor autolimpiable Rotoplas 600 L con accesorios (filtro, válvula de extracción de lodos) | pza | 9826.72 | FH Ferreterías 2026: biodigestor autolimpiable 600 L $11,399 con IVA ÷ 1.16 | 2026-09 | validado con rango de mercado
ROTO-BIO-1300 | Biodigestor autolimpiable Rotoplas 1300 L con accesorios (filtro, válvula de extracción de lodos) | pza | 14003.45 | Biodigestor autolimpiable 1,300 L: $16,244 con IVA (FH); Home Depot $17,899; Plomería Universal $13,596-16,995. Se toma $16,244 ÷ 1.16 | 2026-09 | validado con rango de mercado
ROTO-BIO-3000 | Biodigestor autolimpiable Rotoplas 3000 L con accesorios (filtro, válvula de extracción de lodos) | pza | 48878.45 | Home Depot México: biodigestor autolimpiable 3,000 L $56,699 con IVA ÷ 1.16 | 2026-09 | validado con rango de mercado
ROTO-BIO-7000 | Biodigestor autolimpiable Rotoplas 7000 L con accesorios (filtro, válvula de extracción de lodos) | pza | 63231.9 | Home Depot Pro: biodigestor autolimpiable 7,000 L $73,349 con IVA (antes $81,499) ÷ 1.16 | 2026-09 | validado con rango de mercado
ROTO-BOMBA-136 | Bomba periférica Rotoplas 1/2 HP | pza | 1665.94 | Regla: centrífuga 1/2 HP ($2,001.71 sin IVA, Construrama) × 0.832 (relación del equipo implícito en los P.U. de Construbase) | 2026-09 | referencia
ROTO-BOMBA-137 | Bomba periférica Rotoplas 3/4 HP | pza | 2972.7 | Regla: centrífuga 1/2 HP ($2,001.71 sin IVA, Construrama) × 1.485 (relación del equipo implícito en los P.U. de Construbase) | 2026-09 | referencia
ROTO-BOMBA-138 | Bomba centrífuga Rotoplas 1/2 HP (320001) | pza | 2001.71 | Construrama Plomerama: $2,001.71 + IVA; TAMEX $2,617.20 con IVA (lista $2,986.97); Surtidor $2,271.35 | 2026-09 | validado con rango de mercado
ROTO-BOMBA-139 | Bomba centrífuga Rotoplas 3/4 HP | pza | 3112.47 | Regla: centrífuga 1/2 HP ($2,001.71 sin IVA, Construrama) × 1.555 (relación del equipo implícito en los P.U. de Construbase) | 2026-09 | referencia
ROTO-BOMBA-140 | Bomba centrífuga Rotoplas 1 HP | pza | 3475.95 | Regla: centrífuga 1/2 HP ($2,001.71 sin IVA, Construrama) × 1.736 (relación del equipo implícito en los P.U. de Construbase) | 2026-09 | referencia
ROTO-BOMBA-141 | Bomba sumergible Rotoplas 1/3 HP | pza | 1920.53 | Regla: sumergible 1/2 HP ($2,732.88 sin IVA) × 0.703 (relación del equipo implícito en los P.U. de Construbase) | 2026-09 | referencia
ROTO-BOMBA-142 | Bomba sumergible Rotoplas 1/2 HP (320005) | pza | 2732.88 | Rotoplas sumergible 1/2 HP: precio regular $3,170.14 con IVA (MN Home Center/Rotoplas); promociones $1,617-2,021 ÷ 1.16 | 2026-09 | validado con rango de mercado
ROTO-HIDRO-34-24 | Equipo hidroneumático Rotoplas 3/4 HP (bomba Jet 600) con tanque de 24 L | pza | 3619.78 | bombasumergible.com.mx: sistema hidroneumático 3/4 HP Rotoplas Rotobomba Jet 600, $4,198.95 con IVA ÷ 1.16 (una sola fuente) | 2026-09 | referencia
ROTO-HIDRO-1-72 | Equipo hidroneumático Rotoplas 1 HP con tanque de 72 L | pza | 11737.44 | Derivado del P.U. actualizado de Construbase (P.U. ÷ 1.284 menos instalación). Mercado contradictorio: Construenvío 1 HP/72 L $7,010.19; Plomería Universal 1 HP 72-132 L $16,496-20,620 con IVA | 2026-09 | derivado del catálogo
ROTO-HIDRO-1-132 | Equipo hidroneumático Rotoplas 1 HP con tanque de 132 L | pza | 15935.7 | Derivado del P.U. actualizado de Construbase (P.U. ÷ 1.284 menos instalación). Mercado contradictorio: Construenvío 1 HP/72 L $7,010.19; Plomería Universal 1 HP 72-132 L $16,496-20,620 con IVA | 2026-09 | derivado del catálogo
CALOREX-G-10 | Calentador de depósito Calorex G-10 gas LP 38 L, 1 servicio | pza | 4137.93 | Calorex Maximus G-10 LP: Coppel $3,499 (promoción) a $5,399; Maximus Advance $6,376 con IVA. Se toma $4,800 ÷ 1.16 | 2026-09 | validado con rango de mercado
CALOREX-G-15 | Calentador de depósito Calorex G-15 gas LP 62 L, 1.5 servicios | pza | 5223.51 | Calorex Maximus G-15 LP: Surtidor $6,059.27 con IVA (lista $8,534.19, -29 %) ÷ 1.16 | 2026-09 | validado con rango de mercado
CALOREX-G-20 | Calentador de depósito Calorex G-20 gas LP 72 L, 2 servicios | pza | 6544.82 | Calorex Maximus G-20 LP: Surtidor $7,591.99 con IVA (lista $10,692.95) ÷ 1.16 | 2026-09 | validado con rango de mercado
CALOREX-G-30 | Calentador de depósito Calorex G-30 gas LP 103 L, 3 servicios | pza | 7672.41 | Calorex Maximus G-30: $8,395-9,599 con IVA (Ferrepat, Surtidor). Se toma $8,900 ÷ 1.16 | 2026-09 | validado con rango de mercado
CALOREX-G-40 | Calentador de depósito Calorex G-40 gas LP 132 L, 4 servicios | pza | 8538.79 | Calorex Maximus G-40 LP: $9,905 con IVA (Bricomark/Surtidor) ÷ 1.16 | 2026-09 | validado con rango de mercado
CALOREX-G-60 | Calentador de depósito Calorex G-60 gas LP 200 L, 6 servicios | pza | 14051.72 | Calorex Maximus G-60 LP: $16,071-16,479 con IVA (distribuidores). Se toma $16,300 ÷ 1.16 | 2026-09 | validado con rango de mercado
CALOREX-75-76-CX | Calentador de depósito Calorex 75-76 CX gas LP 280 L, 8 servicios (comercial) | pza | 47973.28 | Calorex comercial 75-76 CX LP: Home Depot Pro $55,649; Surtidor $55,055-56,247 (con descuento); HD $57,875 con IVA. Se toma $55,649 ÷ 1.16 | 2026-09 | validado con rango de mercado
CALOREX-100-83-CX | Calentador de depósito Calorex 100-83 CX gas LP 360 L, 9 servicios (comercial) | pza | 58795.57 | Calorex comercial 100-83 CX LP: Surtidor $68,202.86 con IVA (lista $85,253.57, -20 %); Home Depot Pro $75,295. Se toma $68,202.86 ÷ 1.16 | 2026-09 | validado con rango de mercado
MAGAMEX-38-LP | Calentador de depósito económico 38 L (10 gal) gas LP, 1 servicio (Magamex Arturito ecológico o similar) | pza | 2369.83 | Azulemex 2026: Magamex Arturito automático 38 L ecológico gas LP $2,749 con IVA ÷ 1.16 | 2026-09 | validado con rango de mercado
SIEMENS-MB-154 | Motobomba centrífuga Siemens 1/2 HP | pza | 1616.59 | Regla: motobomba Siemens 1 HP ($2,327.59 sin IVA) × 0.695 (relación del equipo implícito en los P.U. de Construbase) | 2026-09 | referencia
SIEMENS-MB-155 | Motobomba centrífuga Siemens 3/4 HP | pza | 1836.86 | Regla: motobomba Siemens 1 HP ($2,327.59 sin IVA) × 0.789 (relación del equipo implícito en los P.U. de Construbase) | 2026-09 | referencia
SIEMENS-MB-156 | Motobomba centrífuga Siemens 1 HP | pza | 2327.59 | Motobomba centrífuga Siemens 1 HP: Sears $2,609-3,149, Claroshop $2,459-2,999, Walmart $1,959 con IVA. Se toma $2,700 ÷ 1.16 | 2026-09 | validado con rango de mercado
SIEMENS-MB-157 | Motobomba centrífuga Siemens 1 1/2 HP | pza | 2269.11 | Regla: motobomba Siemens 1 HP ($2,327.59 sin IVA) × 0.975 (relación del equipo implícito en los P.U. de Construbase) | 2026-09 | referencia
ACIDO-MURIATICO | Ácido muriático (clorhídrico comercial) para limpieza | l | 30 | Home Depot México: Ácido muriático Sultán 900 ml $32 con IVA (homedepot.com.mx/p/sultan-acido-muriatico-sultan-900ml-1213810-108364) → $30.65/l sin IVA; en garrafa baja ≈20 % | 2026-09 | referencia
CLORO-6 | Cloro (hipoclorito de sodio 6 %) en garrafa de 20 L | l | 11 | Vive Limpio: cloro 20 L $255 con IVA (vivelimpio.mx/producto/cloro-concentrado-industrial-bidon-polietileno-20-litro) → $11/l sin IVA; también Alkim 6 % 20 L (bodegamesones.mx) sin precio visible | 2026-09 | referencia
DETERGENTE-POLVO | Detergente en polvo multiusos industrial (bolsa 10 kg) | kg | 30 | Mercado Libre: detergente en polvo 10 kg entre $150 y $500 con IVA (listado.mercadolibre.com.mx/detergente-polvo-10-kg); Útil Industrial 10 kg (bodegamesones.mx) sin precio visible. Se toma $350/10 kg con IVA ≈ $30/kg sin IVA | 2026-09 | referencia
FIBRA-VERDE | Fibra abrasiva verde para tallar (pieza 15 x 10 cm) | pza | 8 | Estimación de tlapalería $8-12 con IVA por pieza; sin cotización directa | 2026-09 | referencia
JERGA | Jerga de algodón para trapear y secar (pieza ≈ 60 x 80 cm) | pza | 18 | Estimación de tlapalería $18-25 con IVA por pieza; sin cotización directa | 2026-09 | referencia
RETIRO-ESCOMBRO | Retiro de escombro en camión de volteo 7 m³ a sitio de tiro autorizado (flete y derecho de tiro; carga aparte), por m³ suelto | m3 | 340 | Viaje de 7 m³ de escombro en zona urbana $1,800-2,800 más derecho de tiro; Guadalajara ≈$1,200/viaje (analisisdepreciosunitarios.com/flete-en-camion-de-volteo-con-capacidad-de-7-m3-32873). Se toma $2,100 de flete + $300 de tiro = $2,400/7 m³ ≈ $340/m³; sin cotización de Morelia | 2026-09 | validado con rango de mercado
LAVADO-CORTINA-SERV | Servicio de lavandería/tintorería para cortinas: lavado y planchado, por m² de cortina | m2 | 38 | Lavandería en Puebla: cortinas lavado $15 y tintorería $25 como mínimos de referencia, se cotizan según tela y medida (fixando.mx / cleantap-pue.com); se toma $38/m² por lavado con planchado de cortina de tela con forro; sin cotización de Morelia | 2026-09 | referencia
COMPOSTA | Composta orgánica cribada a granel puesta en obra | m3 | 1200 | Biotech México (Uruapan, Mich.): composta mineralizada a granel desde $1,600/t sin flete, lista 2024 (biotechmexico.com/wp-content/uploads/2024/01/PRECIOS-OFICIALES-COMPOSTA-2024.pdf); densidad ≈0.55 t/m³ → $880/m³ + flete a Morelia ≈$200 + actualización 2 años ≈ $1,200/m³ | 2026-09 | referencia
TARJA-EB-C100 | Tarja EB Técnica C-100 51x48 cm, 1 tina, empotrar, cal. 22, satinado | pza | 1345 | Sears $1,699 oferta / $2,109 lista; Sanborns $1,429 oferta / $1,999 lista (con IVA; sears.com.mx/producto/2554167, sanborns.com.mx/producto/453510). Se toma $1,560 con IVA → sin IVA | 2026-09 | validado con rango de mercado
TARJA-EB-C101 | Tarja EB Técnica C-101N/C-102N 87x54 cm, 1 tina con escurridor (izq. o der.), empotrar | pza | 1505 | Regla de escala: precio del modelo ancla × (material actualizado Construbase del modelo ÷ material del ancla); la proporción entre modelos sale del catálogo: ancla C-201N 100x54 $2,081 con IVA (zimat-concretos.com / surtidor.com) × 0.838. Home Depot lista el C-101N sin precio visible | 2026-09 | derivado del catálogo
TARJA-EB-C110 | Tarja doble EB Técnica C-110 84x56 cm, 2 tinas, empotrar, cal. 22 | pza | 1985 | Rango $2,129-2,716 con IVA (Azulemex $2,199; Gilsa $2,678; Limsa; Surtidor $2,309 con descuento; Sears $2,319). Se toma $2,300 con IVA → sin IVA | 2026-09 | validado con rango de mercado
TARJA-EB-C110E | Tarja doble EB Técnica C-110E (84x56 cm, versión E), empotrar | pza | 3830 | Regla de escala: precio del modelo ancla × (material actualizado Construbase del modelo ÷ material del ancla); la proporción entre modelos sale del catálogo: ancla C-110 ($1,983 sin IVA) × 1.93; sin precio publicado del modelo | 2026-09 | derivado del catálogo
TARJA-EB-C123 | Tarja doble EB Técnica C-123 188x54 cm, 2 tinas y 2 escurridores, empotrar | pza | 4140 | Moda Cerámica Colima $5,381; otro distribuidor $4,390 con IVA (modaceramicacolima.com; cobanipa.com.mx). Se toma $4,800 con IVA → sin IVA | 2026-09 | validado con rango de mercado
TARJA-EB-C200 | Tarja EB Técnica C-200 51x57 cm, 1 tina, empotrar | pza | 1430 | Regla de escala: precio del modelo ancla × (material actualizado Construbase del modelo ÷ material del ancla); la proporción entre modelos sale del catálogo: ancla C-100 ($1,345 sin IVA) × 1.062 | 2026-09 | derivado del catálogo
TARJA-EB-C201 | Tarja EB Técnica C-201N/C-202N 100x54 cm, 1 tina con escurridor (izq. o der.), empotrar | pza | 1795 | $2,081 con IVA (resumen de búsqueda de zimat-concretos.com / surtidor.com). Una sola fuente → sin IVA | 2026-09 | referencia
TARJA-EB-C203 | Tarja EB Técnica C-203N 144x54 cm, 1 tina con 2 escurridores, empotrar | pza | 2860 | Cobanipa $3,854; Limsa $3,322; Zimat $3,095 con IVA. Se toma $3,320 con IVA → sin IVA | 2026-09 | validado con rango de mercado
TARJA-EB-C211 | Tarja doble EB Técnica C-211N/C-212N 144x54 cm, 2 tinas con escurridor (izq. o der.), empotrar | pza | 2895 | $3,358 con IVA (resumen de búsqueda: surtidor.com, construrama.com, zimat-concretos.com). Una sola cifra → sin IVA | 2026-09 | referencia
TARJA-EB-M101 | Tarja EB Técnica Mark M-101/M-102 80x52 cm, 1 tina con escurridor, empotrar, cal. 24 | pza | 950 | Home Depot $1,099 (de $1,345); Azulemex $1,149; Zimat $1,040 con IVA. Se toma $1,100 con IVA → sin IVA | 2026-09 | validado con rango de mercado
TARJA-EB-M100 | Tarja EB Técnica Mark M-100 47x49 cm, 1 tina, empotrar (sin bordes), cal. 24 | pza | 570 | tuconstruyes.com (Monterrey) M-100 con CR $664 con IVA; Home Depot sin precio visible → sin IVA | 2026-09 | referencia
TARJA-EB-M11019 | Tarja doble EB Técnica Mark M-110-19 84x48 cm, empotrar | pza | 870 | Regla de escala de la línea Mark: factor medio precio/material Construbase de M-101 y M-100 (0.795) × material actualizado del modelo; sin precio publicado | 2026-09 | derivado del catálogo
TARJA-EB-M11022 | Tarja doble EB Técnica Mark M-110-22 84x56 cm, empotrar, cal. 24 | pza | 1060 | Regla de escala de la línea Mark (factor 0.795 × material actualizado Construbase); Home Depot y Cubimas lo listan sin precio visible | 2026-09 | derivado del catálogo
TARJA-EB-M201 | Tarja EB Técnica Mark M-201/M-202 101x54 cm, 1 tina con escurridor, empotrar | pza | 1160 | Regla de escala de la línea Mark (factor 0.795 × material actualizado Construbase). Surtidor muestra $904 con IVA, fuera de línea con el M-101 ($1,100), no se usa | 2026-09 | derivado del catálogo
TARJA-EB-MS100 | Tarja EB Técnica Mark MS-100 47.5x43 cm, 1 tina, submontar | pza | 615 | Lista EB Técnica V.02.2021 $492 + IVA (plocesa.com, resumen de búsqueda) × 1.25 de actualización 2021→2026 (INPC); sin precio 2026 publicado | 2026-09 | referencia
TARJA-EB-MS200 | Tarja EB Técnica Mark MS-200, 1 tina, submontar | pza | 870 | Regla de escala: precio del modelo ancla × (material actualizado Construbase del modelo ÷ material del ancla); la proporción entre modelos sale del catálogo: ancla MS-100 ($615) × 1.42 | 2026-09 | derivado del catálogo
TARJA-EB-C10 | Tarja EB Técnica 38x38 cm (C-10 / M-10), 1 tina, empotrar | pza | 745 | Mercado Libre $865; Surtidor $956 base ($813 con descuento); Zimat $550 con IVA. Se toma $865 con IVA → sin IVA | 2026-09 | validado con rango de mercado
TARJA-EB-C300 | Tarja EB Técnica C-300 64x56 cm, 1 tina extragrande, empotrar | pza | 1490 | Limsa $1,726; Zimat $1,608; Surtidor $3,088 base ($2,625 con descuento) con IVA. Se toma $1,726 con IVA → sin IVA | 2026-09 | validado con rango de mercado
TARJA-EB-C360 | Tarja EB Técnica C-360 84x56 cm, empotrar | pza | 4775 | Regla de escala: precio del modelo ancla × (material actualizado Construbase del modelo ÷ material del ancla); la proporción entre modelos sale del catálogo: ancla C-110 84x56 ($1,983 sin IVA) × 2.41; sin precio publicado del modelo | 2026-09 | derivado del catálogo
TARJA-EB-CS100 | Tarja EB Técnica CS-100 43x47 cm, 1 tina, submontar, cal. 22 | pza | 1785 | Sears $2,069 oferta / $2,539 lista; Sanborns $1,919 oferta (con IVA). Se toma $2,070 con IVA → sin IVA | 2026-09 | validado con rango de mercado
TARJA-EB-CS200 | Tarja EB Técnica CS-200 43x55 cm, 1 tina, submontar | pza | 1835 | Regla de escala: precio del modelo ancla × (material actualizado Construbase del modelo ÷ material del ancla); la proporción entre modelos sale del catálogo: ancla CS-100 ($1,785) × 1.03 | 2026-09 | derivado del catálogo
TARJA-EB-CS300 | Tarja EB Técnica CS-300 46x60 cm, 1 tina, submontar | pza | 1795 | Regla de escala: precio del modelo ancla × (material actualizado Construbase del modelo ÷ material del ancla); la proporción entre modelos sale del catálogo: ancla CS-100 ($1,785) × 1.007 | 2026-09 | derivado del catálogo
TARJA-EB-CS110 | Tarja doble EB Técnica CS-110 48x84 cm, 2 tinas, submontar | pza | 3830 | Regla de escala: precio del modelo ancla × (material actualizado Construbase del modelo ÷ material del ancla); la proporción entre modelos sale del catálogo: ancla CS-100 ($1,785) × 2.15; Gilsa, Integra Hogar y Surtidor lo listan sin precio visible | 2026-09 | derivado del catálogo
TARJA-EB-CS210 | Tarja doble EB Técnica CS-210 44x100 cm, 2 tinas, submontar | pza | 3540 | Azulemex $4,109 con IVA (azulemex.com/products/cs-210-tarja-doble-sin-escurridor-100x44-cm) → sin IVA | 2026-09 | referencia
TARJA-EB-CS214 | Tarja doble EB Técnica CS-214 88x56 cm, 2 tinas, submontar | pza | 3910 | Lista EB Técnica abril 2021 $3,126 (resumen de búsqueda) × 1.25 de actualización 2021→2026 (INPC); Home Depot y Bedon sin precio visible | 2026-09 | referencia
TARJA-EB-CSE110 | Tarja doble EB Técnica CSE-110 52x100 cm, 2 tinas en esquina, submontar | pza | 3865 | Regla de escala: precio del modelo ancla × (material actualizado Construbase del modelo ÷ material del ancla); la proporción entre modelos sale del catálogo: ancla CS-210 ($3,540) × 1.09 | 2026-09 | derivado del catálogo
PLANTA-ARETILLO | Aretillo (Fuchsia) en bolsa de 3-4 L, 30-40 cm, puesta en obra | pza | 90 | Menudeo en maceta 21x31 cm $150-250 (plantita.mx, conceptoverde.mx sin precio visible); tabulador CDMX VD62CC $71.38 con plantación (0.80-1.00 m). Estimación de vivero de Morelos/Bajío en bolsa. Plantas vivas: IVA tasa 0 %; sin cotización de vivero de Morelia | 2026-09 | referencia
PLANTA-HORTENSIA | Hortensia en bolsa o maceta de 3-4 L, 30-40 cm, puesta en obra | pza | 120 | Rango $100-150 por planta (florescercademi.mx); Home Depot la vende en maceta sin precio visible; tabulador CDMX VD37BB $142.91 con plantación (35 cm). Plantas vivas: IVA tasa 0 %; sin cotización de vivero de Morelia | 2026-09 | referencia
PLANTA-BELEN | Belén (Impatiens / Nueva Guinea) en maceta de 6 in, puesta en obra | pza | 60 | Home Depot Pro lista Belén Nueva Guinea 24.5x14.3 cm sin precio visible; estimación $50-80 en maceta de 6 in (en chapín $15-25). Plantas vivas: IVA tasa 0 %; sin cotización de vivero de Morelia | 2026-09 | referencia
PLANTA-HELECHO | Helecho (Boston / nefrolepis) en bolsa de 3-4 L, puesta en obra | pza | 70 | Estimación de vivero $60-120 (Grupo Mundo Verde, Querétaro, lo lista con precio de mayoreo no visible; variegada.com helecho chino y hembra). Plantas vivas: IVA tasa 0 %; sin cotización de vivero de Morelia | 2026-09 | referencia
PLANTA-LAGRIMA | Lágrima de niño (Soleirolia) en bolsa de 1 L, puesta en obra | pza | 25 | Tabulador CDMX VD40BB $34.40 con plantación; Mercado Libre y conceptoverde.mx sin precio visible. Estimación $20-35. Plantas vivas: IVA tasa 0 %; sin cotización de vivero de Morelia | 2026-09 | referencia
PLANTA-PANALILLO | Panalillo (cubresuelo) en bolsa de 1 L, puesta en obra | pza | 25 | Tabulador CDMX VD43BB $20.94 con plantación (10-12 cm); se toma el mismo precio que la lágrima de niño en bolsa de 1 L. Plantas vivas: IVA tasa 0 %; sin cotización de vivero de Morelia | 2026-09 | referencia
PLANTA-DRACENA | Dracena (marginata) en bolsa de 5 L, 60-80 cm, puesta en obra | pza | 150 | Estimación de vivero $120-250 (acasia.mx, viveroadomicilio.mx y elescorial.com.mx sin precio visible). Plantas vivas: IVA tasa 0 %; sin cotización de vivero de Morelia | 2026-09 | referencia
PLANTA-CROTO | Croto en bolsa de 3-4 L, 40-50 cm, puesta en obra | pza | 90 | Grupo Mundo Verde (Querétaro) Croton Petra desde $40 por mayoreo en tamaño chico; Mercado Libre $250-450 en maceta grande (una a $279). Estimación $80-120 en bolsa de 3-4 L. Plantas vivas: IVA tasa 0 %; sin cotización de vivero de Morelia | 2026-09 | referencia
PLANTA-GARRA-LEON | Garra de león (Philodendron selloum) en bolsa de 5 L, 40-60 cm, puesta en obra | pza | 120 | Grupo Mundo Verde, Acasia, Vivo Interior y Plantita la listan sin precio visible; tabulador CDMX VD33BB filodendro sellum 30-40 cm $119.75 con plantación. Estimación $100-180. Plantas vivas: IVA tasa 0 %; sin cotización de vivero de Morelia | 2026-09 | referencia
PLANTA-HOJA-ELEG | Hoja elegante (Xanthosoma/Alocasia) en bolsa de 5 L, 60-80 cm, puesta en obra | pza | 150 | variegada.com (Vivero Cielo y Luna, N.L.) desde $300 en tamaño grande; tabulador CDMX VD36BB $110.72 con plantación (60-100 cm). Estimación $120-200. Plantas vivas: IVA tasa 0 %; sin cotización de vivero de Morelia | 2026-09 | referencia
PLANTA-AGAPANDO | Agapando en bolsa de 3 L, puesta en obra | pza | 50 | Tabulador CDMX VD13BB $67.20 con plantación (bote de 3 L, 30 cm); Vivero Yáñez, Acasia y Mundo Verde sin precio visible. Estimación $40-70. Plantas vivas: IVA tasa 0 %; sin cotización de vivero de Morelia | 2026-09 | referencia
PLANTA-BUGANVILIA | Buganvilia en bolsa de 5 L, 1.00-1.50 m con tutor, puesta en obra | pza | 100 | Tabulador CDMX VD21BB $94.78 con plantación (1.00-2.00 m); bugambilia de tronco desde $350 (variegada.com, Vivero La Flor de Morelos). Estimación $80-150. Plantas vivas: IVA tasa 0 %; sin cotización de vivero de Morelia | 2026-09 | referencia
PLANTA-PAPIRO | Papiro en bolsa de 5 L, 1.00-1.50 m, puesta en obra | pza | 90 | Tabulador CDMX VD45BB $86.56 con plantación (papiro egipcio 1.00-2.00 m); Mercado Libre y Acasia sin precio visible. Estimación $80-120. Plantas vivas: IVA tasa 0 %; sin cotización de vivero de Morelia | 2026-09 | referencia
PLANTA-CISSUS | Cissus (enredadera) en bolsa de 4 L con tutor, puesta en obra | pza | 110 | Grupo Mundo Verde (Querétaro) enredadera Cissus con precio de mayoreo no visible; estimación $90-150. Plantas vivas: IVA tasa 0 %; sin cotización de vivero de Morelia | 2026-09 | referencia

## basicos
clave | descripcion | unidad | insumo | coeficiente
MOR-1:3 | Mortero cemento-arena 1:3 | m3 | CEM-GRIS | 0.41
MOR-1:3 | Mortero cemento-arena 1:3 | m3 | ARENA | 1.05
MOR-1:3 | Mortero cemento-arena 1:3 | m3 | AGUA | 0.28
MOR-1:4 | Mortero cemento-arena 1:4 | m3 | CEM-GRIS | 0.33
MOR-1:4 | Mortero cemento-arena 1:4 | m3 | ARENA | 1.08
MOR-1:4 | Mortero cemento-arena 1:4 | m3 | AGUA | 0.27
MOR-1:5 | Mortero cemento-arena 1:5 | m3 | CEM-GRIS | 0.28
MOR-1:5 | Mortero cemento-arena 1:5 | m3 | ARENA | 1.1
MOR-1:5 | Mortero cemento-arena 1:5 | m3 | AGUA | 0.26
CON-100 | Concreto hecho en obra f'c=100 kg/cm2, TMA 19 mm | m3 | CEM-GRIS | 0.25
CON-100 | Concreto hecho en obra f'c=100 kg/cm2, TMA 19 mm | m3 | ARENA | 0.54
CON-100 | Concreto hecho en obra f'c=100 kg/cm2, TMA 19 mm | m3 | GRAVA-19 | 0.7
CON-100 | Concreto hecho en obra f'c=100 kg/cm2, TMA 19 mm | m3 | AGUA | 0.22
CON-150 | Concreto hecho en obra f'c=150 kg/cm2, TMA 19 mm | m3 | CEM-GRIS | 0.3
CON-150 | Concreto hecho en obra f'c=150 kg/cm2, TMA 19 mm | m3 | ARENA | 0.52
CON-150 | Concreto hecho en obra f'c=150 kg/cm2, TMA 19 mm | m3 | GRAVA-19 | 0.68
CON-150 | Concreto hecho en obra f'c=150 kg/cm2, TMA 19 mm | m3 | AGUA | 0.22
CON-200 | Concreto hecho en obra f'c=200 kg/cm2, TMA 19 mm | m3 | CEM-GRIS | 0.35
CON-200 | Concreto hecho en obra f'c=200 kg/cm2, TMA 19 mm | m3 | ARENA | 0.5
CON-200 | Concreto hecho en obra f'c=200 kg/cm2, TMA 19 mm | m3 | GRAVA-19 | 0.66
CON-200 | Concreto hecho en obra f'c=200 kg/cm2, TMA 19 mm | m3 | AGUA | 0.21
CON-250 | Concreto hecho en obra f'c=250 kg/cm2, TMA 19 mm | m3 | CEM-GRIS | 0.4
CON-250 | Concreto hecho en obra f'c=250 kg/cm2, TMA 19 mm | m3 | ARENA | 0.48
CON-250 | Concreto hecho en obra f'c=250 kg/cm2, TMA 19 mm | m3 | GRAVA-19 | 0.64
CON-250 | Concreto hecho en obra f'c=250 kg/cm2, TMA 19 mm | m3 | AGUA | 0.21
MOR-CCA-1:1:8 | Mortero cemento-cal-arena 1:1:8 | m3 | CEM-GRIS | 0.175
MOR-CCA-1:1:8 | Mortero cemento-cal-arena 1:1:8 | m3 | CAL-HID | 0.083
MOR-CCA-1:1:8 | Mortero cemento-cal-arena 1:1:8 | m3 | ARENA | 1.1
MOR-CCA-1:1:8 | Mortero cemento-cal-arena 1:1:8 | m3 | AGUA | 0.27
CON-350 | Concreto hecho en obra f'c=350 kg/cm2, TMA 19 mm | m3 | CEM-GRIS | 0.5
CON-350 | Concreto hecho en obra f'c=350 kg/cm2, TMA 19 mm | m3 | ARENA | 0.42
CON-350 | Concreto hecho en obra f'c=350 kg/cm2, TMA 19 mm | m3 | GRAVA-19 | 0.61
CON-350 | Concreto hecho en obra f'c=350 kg/cm2, TMA 19 mm | m3 | AGUA | 0.21
CON-300 | Concreto hecho en obra f'c=300 kg/cm2, TMA 19 mm | m3 | CEM-GRIS | 0.45
CON-300 | Concreto hecho en obra f'c=300 kg/cm2, TMA 19 mm | m3 | ARENA | 0.45
CON-300 | Concreto hecho en obra f'c=300 kg/cm2, TMA 19 mm | m3 | GRAVA-19 | 0.62
CON-300 | Concreto hecho en obra f'c=300 kg/cm2, TMA 19 mm | m3 | AGUA | 0.21
MOR-ALB-2:7 | Mortero de cemento de albañilería-arena 2:7 (1:3.5) | m3 | MORTERO-ALB | 0.3
MOR-ALB-2:7 | Mortero de cemento de albañilería-arena 2:7 (1:3.5) | m3 | ARENA | 1.06
MOR-ALB-2:7 | Mortero de cemento de albañilería-arena 2:7 (1:3.5) | m3 | AGUA | 0.27
YESO-CEM | Pasta de yeso-cemento para aplanado (≈10 % de cemento en peso) | m3 | YESO-CONST | 900
YESO-CEM | Pasta de yeso-cemento para aplanado (≈10 % de cemento en peso) | m3 | CEM-GRIS | 0.09
YESO-CEM | Pasta de yeso-cemento para aplanado (≈10 % de cemento en peso) | m3 | AGUA | 0.55
MOR-1:6 | Mortero cemento-arena 1:6 | m3 | CEM-GRIS | 0.24
MOR-1:6 | Mortero cemento-arena 1:6 | m3 | ARENA | 1.12
MOR-1:6 | Mortero cemento-arena 1:6 | m3 | AGUA | 0.26
MOR-CCA-1:0.25:3 | Mortero cemento-cal-arena 1:0.25:3 | m3 | CEM-GRIS | 0.4
MOR-CCA-1:0.25:3 | Mortero cemento-cal-arena 1:0.25:3 | m3 | CAL-HID | 0.042
MOR-CCA-1:0.25:3 | Mortero cemento-cal-arena 1:0.25:3 | m3 | ARENA | 1
MOR-CCA-1:0.25:3 | Mortero cemento-cal-arena 1:0.25:3 | m3 | AGUA | 0.28
MOR-CCA-1:1:6 | Mortero cemento-cal-arena 1:1:6 | m3 | CEM-GRIS | 0.215
MOR-CCA-1:1:6 | Mortero cemento-cal-arena 1:1:6 | m3 | CAL-HID | 0.1
MOR-CCA-1:1:6 | Mortero cemento-cal-arena 1:1:6 | m3 | ARENA | 1.08
MOR-CCA-1:1:6 | Mortero cemento-cal-arena 1:1:6 | m3 | AGUA | 0.28
CON-150-G10 | Concreto hecho en obra f'c=150 kg/cm2, TMA 9.5 mm | m3 | CEM-GRIS | 0.33
CON-150-G10 | Concreto hecho en obra f'c=150 kg/cm2, TMA 9.5 mm | m3 | ARENA | 0.58
CON-150-G10 | Concreto hecho en obra f'c=150 kg/cm2, TMA 9.5 mm | m3 | GRAVA-10 | 0.6
CON-150-G10 | Concreto hecho en obra f'c=150 kg/cm2, TMA 9.5 mm | m3 | AGUA | 0.23
CON-200-G10 | Concreto hecho en obra f'c=200 kg/cm2, TMA 9.5 mm | m3 | CEM-GRIS | 0.385
CON-200-G10 | Concreto hecho en obra f'c=200 kg/cm2, TMA 9.5 mm | m3 | ARENA | 0.56
CON-200-G10 | Concreto hecho en obra f'c=200 kg/cm2, TMA 9.5 mm | m3 | GRAVA-10 | 0.58
CON-200-G10 | Concreto hecho en obra f'c=200 kg/cm2, TMA 9.5 mm | m3 | AGUA | 0.23
MEZ-CAL-CBL-MARMOL | Mezcla cal - cemento blanco - polvo de mármol 1:1:6 (vol.) para tirol y acabados | m3 | CEM-BLANCO | 195
MEZ-CAL-CBL-MARMOL | Mezcla cal - cemento blanco - polvo de mármol 1:1:6 (vol.) para tirol y acabados | m3 | CAL-HID | 0.089
MEZ-CAL-CBL-MARMOL | Mezcla cal - cemento blanco - polvo de mármol 1:1:6 (vol.) para tirol y acabados | m3 | POLVO-MARMOL | 1414
MEZ-CAL-CBL-MARMOL | Mezcla cal - cemento blanco - polvo de mármol 1:1:6 (vol.) para tirol y acabados | m3 | AGUA | 0.35

## parametros
parametro | valor
empresa | Métrica Estudio R&P
zona | Morelia, Mich.
fecha_base | ago-2026
indirectos | 0.15
financiamiento | 0.015
utilidad | 0.1
cargos_adicionales | 0
herramienta_menor | 0.03
nota_salarios | Salario real por jornada (base × FSR), Michoacán 2026 = referencia 2017 × factor de mano de obra 1.65
salario OF-ALB (Oficial albañil) | 1237.5
salario OF-FIE (Oficial fierrero) | 1237.5
salario OF-CAR (Oficial carpintero de obra negra) | 1237.5
salario OF-PLO (Oficial plomero) | 1237.5
salario OF-ELE (Oficial electricista) | 1237.5
salario OF-YES (Oficial yesero / tablaroquero) | 1237.5
salario OF-PIN (Oficial pintor) | 1237.5
salario OF-HER (Oficial herrero) | 1237.5
salario OF-ALU (Oficial aluminero) | 1237.5
salario OF-COL (Oficial colocador de recubrimientos) | 1237.5
salario AYU (Ayudante) | 792
salario PEON (Peón) | 693
salario TOPO (Topógrafo) | 1650
salario CABO (Cabo de oficios) | 1485