## tarjetas
clave_cb | gubim | gubim_catalogo | gubim_nombre | gubim_confianza | gubim_alternativas | capitulo | subcapitulo | descripcion | unidad | materiales | mano_obra | herramienta_equipo | costo_directo | indirectos | financiamiento | utilidad | cargos_adicionales | pu | cuadrilla | costo_cuadrilla | rendimiento | jornadas_por_unidad | hh_por_unidad | pu_construbase_2017 | pu_actualizado | pu_cdmx | clave_cdmx | rendimiento_implicito_cdmx | dif_vs_actualizado | dif_vs_cdmx | dif_vs_referencia | referencia_validacion | referencia_sustituta | cdmx_no_comparable | desviacion_justificada | validacion_no_independiente | alerta | estado | elaboro | reviso | fecha_base | supuestos
E01.01.0001 | 10.20.10 | 10.20.10 | Topografía | alta |  | PRELIMINARES | TRABAJOS PRELIMINARES | Trazo y nivelación manual para establecer ejes, banco de nivel y referencias, incluye: materiales, mano de obra, equipo y herramienta. | M2 | 1.09 | 7.72 | 0.23 | 9.04 | 1.36 | 0.16 | 1.06 | 0 | 11.62 | 1 Oficial albañil + 1 Peón | 1930.5 | 250 | 0.004 | 0.064 | 7.52 | 12.25 |  |  |  | -0.0514 |  | -0.0514 | P.U. actualizado | [5 empty] | borrador | Agente de tarjetas |  | ago-2026 | Trazo de desplante en planta medido por m² de superficie trazada, con cinta, escuadra de hilos y nivel de manguera; banco de nivel referido a un punto dado por la supervisión. ¦ Mismos materiales que el trazo con equipo topográfico (E01.01.0002). ¦ Hilo, pintura en aerosol y nivel de manguera: cubiertos por la herramienta menor.
E01.01.0002 | 10.20.10 | 10.20.10 | Topografía | alta |  | PRELIMINARES | TRABAJOS PRELIMINARES | Trazo y nivelación con equipo topográfico, estableciendo ejes de referencia y bancos de nivel, incluye: materiales, cuadrilla de topografía, equipo y herramienta. | M2 | 1.09 | 5.23 | 1.76 | 8.08 | 1.21 | 0.14 | 0.94 | 0 | 10.37 | 1 Topógrafo + 1 Ayudante + 1 Peón | 3135 | 600 | 0.001667 | 0.04 | 7.66 | 12.41 | 9.73 | AF13DB | 653.55 | -0.1644 | 0.0658 | 0.0658 | CDMX | [5 empty] | borrador | Agente de tarjetas |  | ago-2026 | Trazo de desplante en planta, medido por m² de superficie trazada; bancos de nivel referidos a un punto dado por la supervisión. ¦ Estación total + nivel $120/h (≈$960/día) como referencia: RMS Geoespacial y otros rentan por día con precio a cotizar; sin cotización propia. Horas = 8 h / 600 m² = 0.0133 h/m². ¦ Hilo, pintura en aerosol y trompos: cubiertos por la herramienta menor.
E01.01.0003 | 10.20.10 | 10.20.10 | Topografía | alta |  | PRELIMINARES | TRABAJOS PRELIMINARES | Trazo y nivelación con equipo topográfico, estableciendo ejes de referencia y bancos de nivel, incluye: materiales, cuadrilla de topografía, equipo y herramienta. (Hasta 1000 m2) | M2 | 1.09 | 5.23 | 1.76 | 8.08 | 1.21 | 0.14 | 0.94 | 0 | 10.37 | 1 Topógrafo + 1 Ayudante + 1 Peón | 3135 | 600 | 0.001667 | 0.04 | 6.3 | 10.23 | 9.73 | AF13DB | 653.55 | 0.0137 | 0.0658 | 0.0658 | CDMX | [5 empty] | borrador | Agente de tarjetas |  | ago-2026 | Superficie hasta 1,000 m²: se usa el mismo análisis que E01.01.0002 (trazo con equipo topográfico sin límite de área). ¦ Estación total + nivel $120/h (≈$960/día) como referencia sin cotización, igual que E01.01.0002; horas = 8 h / 600 m². ¦ Hilo, pintura en aerosol y trompos: cubiertos por la herramienta menor.
E01.01.0004 | 10.20.10 | 10.20.10 | Topografía | alta |  | PRELIMINARES | TRABAJOS PRELIMINARES | Trazo y nivelación con equipo topográfico, estableciendo ejes de referencia y bancos de nivel, incluye: materiales, cuadrilla de topografía, equipo y herramienta. (Mayor a 1000 m2) | M2 | 1.09 | 4.18 | 1.41 | 6.68 | 1 | 0.12 | 0.78 | 0 | 8.58 | 1 Topógrafo + 1 Ayudante + 1 Peón | 3135 | 750 | 0.001333 | 0.032 | 5.4 | 8.79 |  |  |  | -0.0239 |  | -0.0239 | P.U. actualizado | [5 empty] | borrador | Agente de tarjetas |  | ago-2026 | Superficie mayor a 1,000 m². ¦ Estación total + nivel $120/h (≈$960/día) como referencia sin cotización, igual que E01.01.0002; horas = 8 h / 750 m². ¦ Materiales por m² iguales al trazo hasta 1,000 m² (estacas y calhidra en proporción al área).
E01.01.0005 | 80.10.40.10 | 80.10.40.10 | Cierres perimetrales | media |  | PRELIMINARES | TRABAJOS PRELIMINARES | Tapial de 2.00 m, de altura a base de lámina pintro y postes metálicos anclados al piso con concreto F'c=100 kg/cm2, incluye: dos puertas de acceso de 4.80 m cada una, para entrada y salida de vehiculos y maquinaria, mano de obra, equipo y herramienta. PUOT | M | 844.86 | 226.88 | 20.31 | 1092.05 | 163.81 | 18.84 | 127.47 | 0 | 1402.17 | 1 Oficial herrero + 1 Ayudante + 1 Peón | 2722.5 | 12 | 0.083333 | 2 | 761.64 | 1223.5 |  |  |  | 0.146 |  | 0.146 | P.U. actualizado | [5 empty] | borrador | Agente de tarjetas |  | ago-2026 | Tapial de 2.00 m de lámina R-101 pintro cal. 24 sobre postes PTR 2x2 in @ 3.00 m anclados en dados de concreto f'c=100 hecho en obra. ¦ Las dos puertas de 4.80 m se prorratean en un tapial de 60 m (frente y colindancias de un predio típico); en tramos más cortos el costo por metro sube. ¦ Material de un solo uso, sin recuperación ni pintura adicional (la lámina viene prepintada). ¦ Máquina de soldar $45/h (mismo costo que otras tarjetas); 0.30 h/m. ¦ No incluye el desmantelamiento al término de la obra.
E01.01.0006 | 80.10.40.10 | 80.10.40.10 | Cierres perimetrales | media |  | PRELIMINARES | TRABAJOS PRELIMINARES | Tapial de 2.40 m. de altura a base triplay de pino de 16 mm de espesor y polines de 4"x4" de madera de pino de 3a, hincados en el terreno con contraventeos a base de barrote de pino de 1 1/2"x 3 1/2", incluye: suministro de materiales, mano de obra, equipo, herramienta y desmontaje al termino de los trabajos. | M | 355.2 | 193.05 | 5.79 | 554.04 | 83.11 | 9.56 | 64.67 | 0 | 711.38 | 1 Oficial carpintero de obra negra + 1 Peón | 1930.5 | 10 | 0.1 | 1.6 | 420.67 | 677.95 |  |  |  | 0.0493 |  | 0.0493 | P.U. actualizado | [5 empty] | borrador | Agente de tarjetas |  | ago-2026 | Tapial de 2.40 m de triplay de pino 16 mm sobre polines de 4x4 in @ 2.44 m hincados 0.60 m, largueros y contravientos de barrote 1 1/2 x 3 1/2 in. ¦ Triplay a 2 usos y polines y barrotes a 3 usos: se recuperan al desmantelar el tapial (la descripción incluye el desmontaje). Con triplay de un solo uso el P.U. sube a ≈$1,000/m. ¦ Tabulador CDMX CF12BG (tapial de triplay de 12 mm, polines @ 1.22 m) $228.17/m² × 2.40 m = $547.61/m, sin desmontaje; par aproximado. ¦ Triplay de pino 16 mm $560/hoja sin IVA (TRIPLAY-PINO-16); en Michoacán se publica hasta $1,040 con IVA (Maderería Mil Cumbres), así que el valor adoptado es conservador. ¦ No incluye pintura, rótulos ni puertas.
E01.01.0007 | 80.10.30.20 | 80.10.30.20 | Aseos portátiles | alta |  | PRELIMINARES | TRABAJOS PRELIMINARES | Renta mensual de sanitario portátil, con tres servicios semanales. | MES | 3800 | 0 | 0 | 3800 | 570 | 65.55 | 443.56 | 0 | 4879.11 |  | 0 | 1 | 1 | 0 | 3183.47 | 5093.55 |  |  |  | -0.0421 |  | -0.0421 | P.U. actualizado | [5 empty] | borrador | Agente de tarjetas |  | ago-2026 | Un sanitario portátil estándar para obra, con entrega, instalación, retiro y 3 servicios de limpieza por semana. ¦ Precio de renta mensual sin IVA con fuente y rango en datos/insumos_lote4a.csv (SAN-PORT-MES).
E01.02.0001 | 10.20.20.10 | 10.20.20.10 | Excavación general | media | 10.20.20 si se agrupa con los movimientos de tierra | PRELIMINARES | LIMPIA Y TALA | Limpia y desyerbe del terreno, incluye: quema de yerba, y acopio de basura, mano de obra, equipo y herramienta. | M2 | 0 | 9.24 | 0.28 | 9.52 | 1.43 | 0.16 | 1.11 | 0 | 12.22 | 1 Peón | 693 | 75 | 0.013333 | 0.1067 | 8.07 | 13.08 | 12.01 | BC12BB | 75.78 | -0.0657 | 0.0175 | 0.0175 | CDMX | [5 empty] | borrador | Agente de tarjetas |  | ago-2026 | Terreno con hierba y maleza baja (sin árboles ni arbustos leñosos), deshierbe con machete y azadón. ¦ La quema de hierba está restringida por la normativa ambiental; se considera acopio en montones dentro del predio (acarreo libre 20 m). Carga y retiro en camión aparte. ¦ Cuadrilla de peón; la herramienta menor (3 % de la M.O.) cubre marro, cincel, cuña, barreta, pala y carretilla.
E01.02.0002 | 70.50.10.10 | 70.50.10.10 | Arbolados | media | 00.20.20 si se clasifica como retiro de elemento de entorno preexistente (no plantación) | PRELIMINARES | LIMPIA Y TALA | Tala de árbol hasta de 10 cm de diámetro, Incluye: troceo, mano de obra y herramienta. | PZA | 0 | 173.25 | 5.2 | 178.45 | 26.77 | 3.08 | 20.83 | 0 | 229.13 | 2 Peón | 1386 | 8 | 0.125 | 2 | 132.68 | 216.27 |  |  |  | 0.0595 |  | 0.0595 | P.U. actualizado | [5 empty] | borrador | Agente de tarjetas |  | ago-2026 | Árbol aislado en predio, con espacio para caída dirigida; sin extracción de tocón ni raíces. ¦ Troceo del tronco y ramas en piezas manejables y acopio dentro del predio (acarreo libre 20 m); carga y retiro aparte. ¦ No incluye permisos de derribo ni compensación ambiental. ¦ Árbol hasta 10 cm de diámetro (≈4 m de altura): se tala con hacha y serrucho, sin motosierra.
E01.02.0003 | 70.50.10.10 | 70.50.10.10 | Arbolados | media | 00.20.20 si se clasifica como retiro de elemento de entorno preexistente (no plantación) | PRELIMINARES | LIMPIA Y TALA | Tala de árbol de 11 a 20 cm de diámetro, Incluye: troceo, mano de obra y herramienta. | PZA | 0 | 297 | 56.91 | 353.91 | 53.09 | 6.1 | 41.31 | 0 | 454.41 | 1 Ayudante + 1 Peón | 1485 | 5 | 0.2 | 3.2 | 264.52 | 428.48 |  |  |  | 0.0605 |  | 0.0605 | P.U. actualizado | [5 empty] | borrador | Agente de tarjetas |  | ago-2026 | Árbol aislado en predio, con espacio para caída dirigida; sin extracción de tocón ni raíces. ¦ Troceo del tronco y ramas en piezas manejables y acopio dentro del predio (acarreo libre 20 m); carga y retiro aparte. ¦ No incluye permisos de derribo ni compensación ambiental. ¦ Motosierra 0.8 h por árbol. ¦ Motosierra 18-20 in $60/h como referencia (renta ≈$400-500/día o depreciación de equipo propio + gasolina, aceite y afilado de cadena); sin cotización de Morelia.
E01.02.0004 | 70.50.10.10 | 70.50.10.10 | Arbolados | media | 00.20.20 si se clasifica como retiro de elemento de entorno preexistente (no plantación) | PRELIMINARES | LIMPIA Y TALA | Tala de árbol de 21 a 30 cm de diámetro, Incluye: troceo, mano de obra y herramienta. | PZA | 0 | 424.29 | 96.73 | 521.02 | 78.15 | 8.99 | 60.82 | 0 | 668.98 | 1 Ayudante + 1 Peón | 1485 | 3.5 | 0.28571 | 4.5714 | 397.2 | 647.44 |  |  |  | 0.0333 |  | 0.0333 | P.U. actualizado | [5 empty] | borrador | Agente de tarjetas |  | ago-2026 | Árbol aislado en predio, con espacio para caída dirigida; sin extracción de tocón ni raíces. ¦ Troceo del tronco y ramas en piezas manejables y acopio dentro del predio (acarreo libre 20 m); carga y retiro aparte. ¦ No incluye permisos de derribo ni compensación ambiental. ¦ Motosierra 1.4 h por árbol. ¦ Motosierra 18-20 in $60/h como referencia (renta ≈$400-500/día o depreciación de equipo propio + gasolina, aceite y afilado de cadena); sin cotización de Morelia.
E01.02.0005 | 70.50.10.10 | 70.50.10.10 | Arbolados | media | 00.20.20 si se clasifica como retiro de elemento de entorno preexistente (no plantación) | PRELIMINARES | LIMPIA Y TALA | Tala de árbol de 31 a 40 cm de diámetro, Incluye: troceo, mano de obra y herramienta. | PZA | 0 | 871.2 | 170.14 | 1041.34 | 156.2 | 17.96 | 121.55 | 0 | 1337.05 | 1 Ayudante + 2 Peón | 2178 | 2.5 | 0.4 | 9.6 | 794.39 | 1287.82 |  |  |  | 0.0382 |  | 0.0382 | P.U. actualizado | [5 empty] | borrador | Agente de tarjetas |  | ago-2026 | Árbol aislado en predio, con espacio para caída dirigida; sin extracción de tocón ni raíces. ¦ Troceo del tronco y ramas en piezas manejables y acopio dentro del predio (acarreo libre 20 m); carga y retiro aparte. ¦ No incluye permisos de derribo ni compensación ambiental. ¦ Árbol de 31-40 cm (≈12-15 m): tala con cuerda de caída dirigida; motosierra 2.4 h por árbol. ¦ Motosierra 18-20 in $60/h como referencia (renta ≈$400-500/día o depreciación de equipo propio + gasolina, aceite y afilado de cadena); sin cotización de Morelia.
E01.02.0006 | 70.50.10.10 | 70.50.10.10 | Arbolados | media | 00.20.20 si se clasifica como retiro de elemento de entorno preexistente (no plantación) | PRELIMINARES | LIMPIA Y TALA | Tala de árbol de 41 a 60 cm de diámetro, Incluye: troceo, mano de obra y herramienta. | PZA | 0 | 1361.25 | 280.84 | 1642.09 | 246.31 | 28.33 | 191.67 | 0 | 2108.4 | 1 Ayudante + 2 Peón | 2178 | 1.6 | 0.625 | 15 | 1271.03 | 2050.45 |  |  |  | 0.0283 |  | 0.0283 | P.U. actualizado | [5 empty] | borrador | Agente de tarjetas |  | ago-2026 | Árbol aislado en predio, con espacio para caída dirigida; sin extracción de tocón ni raíces. ¦ Troceo del tronco y ramas en piezas manejables y acopio dentro del predio (acarreo libre 20 m); carga y retiro aparte. ¦ No incluye permisos de derribo ni compensación ambiental. ¦ Árbol de 41-60 cm (≈15-20 m) con espacio para caída libre; si requiere desmontaje por secciones con trepador o grúa, se analiza aparte. ¦ Motosierra 4.0 h por árbol. ¦ Motosierra 18-20 in $60/h como referencia (renta ≈$400-500/día o depreciación de equipo propio + gasolina, aceite y afilado de cadena); sin cotización de Morelia.
E01.03.0001 | 00.20 | 00.20 | Preexistencias | media | 60.10.10 si el modelo clasifica el desmontaje con el sistema existente que se retira (elemento en fase 'Existente' / 'Derribado' de Revit): muebles de cuartos húmedos | PRELIMINARES | DESMONTAJES | Desmontaje de lavabo económico con recuperación, incluye: retiro de llaves, cespol, acarreo hasta el almacén, mano de obra, equipo y herramienta. | PZA | 0 | 139.97 | 4.2 | 144.17 | 21.63 | 2.49 | 16.83 | 0 | 185.12 | 1 Oficial plomero + 1 Ayudante | 2029.5 | 14.5 | 0.068966 | 1.1034 | 99.43 | 162.08 |  |  |  | 0.1422 |  | 0.1422 | P.U. actualizado | [5 empty] | borrador | Agente de tarjetas |  | ago-2026 | Lavabo económico colgado con recuperación: ≈33 min de cuadrilla por pieza. APU publicado (analisisdepreciosunitarios.com, desmontaje de lavabo con recuperación, plomero + ayudante) ≈$202/pza. ¦ Desmontaje a nivel de piso, sin andamio. Las llaves de paso se cierran y las alimentaciones y el desagüe se taponan con tapones de la obra o de la herramienta menor. ¦ Acarreo a mano hasta el almacén o bodega de la obra a no más de 50 m, incluido en el tiempo de la cuadrilla; fuera de la obra se paga aparte. ¦ Sin materiales: es mano de obra; tapones, cinta y amarres menores quedan dentro de la herramienta menor (3 % de la M.O.).
E01.03.0002 | 00.20 | 00.20 | Preexistencias | media | 60.10.10 si el modelo clasifica el desmontaje con el sistema existente que se retira (elemento en fase 'Existente' / 'Derribado' de Revit): muebles de cuartos húmedos | PRELIMINARES | DESMONTAJES | Desmontaje de lavabo ovalin sin recuperación, incluye: retiro de llaves, cespol, acarreo hasta el almacén, mano de obra, equipo y herramienta. | PZA | 0 | 169.13 | 5.07 | 174.2 | 26.13 | 3 | 20.33 | 0 | 223.66 | 1 Oficial plomero + 1 Ayudante | 2029.5 | 12 | 0.083333 | 1.3333 | 149.14 | 241.69 |  |  |  | -0.0746 |  | -0.0746 | P.U. actualizado | [5 empty] | borrador | Agente de tarjetas |  | ago-2026 | Lavabo ovalín sin recuperación: hay que cortar el sellador y desprenderlo de la cubierta sin dañarla; al no recuperar la pieza rinde algo más que el de pedestal con recuperación (10.5). ¦ Desmontaje a nivel de piso, sin andamio. Las llaves de paso se cierran y las alimentaciones y el desagüe se taponan con tapones de la obra o de la herramienta menor. ¦ Acarreo a mano hasta el almacén o bodega de la obra a no más de 50 m, incluido en el tiempo de la cuadrilla; fuera de la obra se paga aparte. ¦ Sin materiales: es mano de obra; tapones, cinta y amarres menores quedan dentro de la herramienta menor (3 % de la M.O.).
E01.03.0003 | 00.20 | 00.20 | Preexistencias | media | 60.10.10 si el modelo clasifica el desmontaje con el sistema existente que se retira (elemento en fase 'Existente' / 'Derribado' de Revit): muebles de cuartos húmedos | PRELIMINARES | DESMONTAJES | Desmontaje de lavabo de pedestal con recuperación, incluye: retiro de llaves, cespol, acarreo hasta el almacén, mano de obra, equipo y herramienta. | PZA | 0 | 193.29 | 5.8 | 199.09 | 29.86 | 3.43 | 23.24 | 0 | 255.62 | 1 Oficial plomero + 1 Ayudante | 2029.5 | 10.5 | 0.095238 | 1.5238 | 149.14 | 241.69 |  |  |  | 0.0576 |  | 0.0576 | P.U. actualizado | [5 empty] | borrador | Agente de tarjetas |  | ago-2026 | Lavabo de pedestal con recuperación: se retiran lavabo y pedestal por separado y se limpian. ¦ Desmontaje a nivel de piso, sin andamio. Las llaves de paso se cierran y las alimentaciones y el desagüe se taponan con tapones de la obra o de la herramienta menor. ¦ Acarreo a mano hasta el almacén o bodega de la obra a no más de 50 m, incluido en el tiempo de la cuadrilla; fuera de la obra se paga aparte. ¦ Sin materiales: es mano de obra; tapones, cinta y amarres menores quedan dentro de la herramienta menor (3 % de la M.O.).
E01.03.0004 | 00.20 | 00.20 | Preexistencias | media | 60.10.10 si el modelo clasifica el desmontaje con el sistema existente que se retira (elemento en fase 'Existente' / 'Derribado' de Revit): muebles de cuartos húmedos | PRELIMINARES | DESMONTAJES | Desmontaje de w.c., y fluxometro con recuperación, incluye: acarreo hasta el almacén, mano de obra, equipo y herramienta. | PZA | 0 | 225.5 | 6.77 | 232.27 | 34.84 | 4.01 | 27.11 | 0 | 298.23 | 1 Oficial plomero + 1 Ayudante | 2029.5 | 9 | 0.11111 | 1.7778 | 170.44 | 275.77 |  |  |  | 0.0814 |  | 0.0814 | P.U. actualizado | [5 empty] | borrador | Agente de tarjetas |  | ago-2026 | W.C. con fluxómetro con recuperación: se desarma el fluxómetro (válvula, tubo y spud) y se retira la taza. ¦ Desmontaje a nivel de piso, sin andamio. Las llaves de paso se cierran y las alimentaciones y el desagüe se taponan con tapones de la obra o de la herramienta menor. ¦ Acarreo a mano hasta el almacén o bodega de la obra a no más de 50 m, incluido en el tiempo de la cuadrilla; fuera de la obra se paga aparte. ¦ Sin materiales: es mano de obra; tapones, cinta y amarres menores quedan dentro de la herramienta menor (3 % de la M.O.).
E01.03.0005 | 00.20 | 00.20 | Preexistencias | media | 60.10.10 si el modelo clasifica el desmontaje con el sistema existente que se retira (elemento en fase 'Existente' / 'Derribado' de Revit): muebles de cuartos húmedos | PRELIMINARES | DESMONTAJES | Desmontaje de taza de w.c., sin fluxometro con recuperación, incluye: acarreo hasta el almacén, mano de obra, equipo y herramienta. | PZA | 0 | 156.12 | 4.68 | 160.8 | 24.12 | 2.77 | 18.77 | 0 | 206.46 | 1 Oficial plomero + 1 Ayudante | 2029.5 | 13 | 0.076923 | 1.2308 | 119.32 | 193.98 |  |  |  | 0.0643 |  | 0.0643 | P.U. actualizado | [5 empty] | borrador | Agente de tarjetas |  | ago-2026 | Taza de W.C. sin fluxómetro con recuperación: taza sola, retiro de pijas y del sello de cera. ¦ Desmontaje a nivel de piso, sin andamio. Las llaves de paso se cierran y las alimentaciones y el desagüe se taponan con tapones de la obra o de la herramienta menor. ¦ Acarreo a mano hasta el almacén o bodega de la obra a no más de 50 m, incluido en el tiempo de la cuadrilla; fuera de la obra se paga aparte. ¦ Sin materiales: es mano de obra; tapones, cinta y amarres menores quedan dentro de la herramienta menor (3 % de la M.O.).
E01.03.0006 | 00.20 | 00.20 | Preexistencias | media | 60.10.10 si el modelo clasifica el desmontaje con el sistema existente que se retira (elemento en fase 'Existente' / 'Derribado' de Revit): muebles de cuartos húmedos | PRELIMINARES | DESMONTAJES | Desmontaje de w.c. de tanque bajo con recuperación, incluye: acarreo hasta el almacén, mano de obra, equipo y herramienta. | PZA | 0 | 193.29 | 5.8 | 199.09 | 29.86 | 3.43 | 23.24 | 0 | 255.62 | 1 Oficial plomero + 1 Ayudante | 2029.5 | 10.5 | 0.095238 | 1.5238 | 149.14 | 243.1 |  |  |  | 0.0515 |  | 0.0515 | P.U. actualizado | [5 empty] | borrador | Agente de tarjetas |  | ago-2026 | W.C. de tanque bajo con recuperación: tanque y taza por separado. ¦ Desmontaje a nivel de piso, sin andamio. Las llaves de paso se cierran y las alimentaciones y el desagüe se taponan con tapones de la obra o de la herramienta menor. ¦ Acarreo a mano hasta el almacén o bodega de la obra a no más de 50 m, incluido en el tiempo de la cuadrilla; fuera de la obra se paga aparte. ¦ Sin materiales: es mano de obra; tapones, cinta y amarres menores quedan dentro de la herramienta menor (3 % de la M.O.).
E01.03.0007 | 00.20 | 00.20 | Preexistencias | media | 60.10.10 si el modelo clasifica el desmontaje con el sistema existente que se retira (elemento en fase 'Existente' / 'Derribado' de Revit): muebles de cuartos húmedos | PRELIMINARES | DESMONTAJES | Desmontaje de bidet con recuperación, incluye: desconexión hidráulica, acarreo hasta el almacén, mano de obra, equipo y herramienta. | PZA | 0 | 225.5 | 6.77 | 232.27 | 34.84 | 4.01 | 27.11 | 0 | 298.23 | 1 Oficial plomero + 1 Ayudante | 2029.5 | 9 | 0.11111 | 1.7778 | 170.44 | 275.77 |  |  |  | 0.0814 |  | 0.0814 | P.U. actualizado | [5 empty] | borrador | Agente de tarjetas |  | ago-2026 | Bidet con recuperación: dos alimentaciones y desagüe con céspol. ¦ Desmontaje a nivel de piso, sin andamio. Las llaves de paso se cierran y las alimentaciones y el desagüe se taponan con tapones de la obra o de la herramienta menor. ¦ Acarreo a mano hasta el almacén o bodega de la obra a no más de 50 m, incluido en el tiempo de la cuadrilla; fuera de la obra se paga aparte. ¦ Sin materiales: es mano de obra; tapones, cinta y amarres menores quedan dentro de la herramienta menor (3 % de la M.O.).
E01.03.0008 | 00.20 | 00.20 | Preexistencias | media | 50.10.10 si el modelo clasifica el desmontaje con el sistema existente que se retira (elemento en fase 'Existente' / 'Derribado' de Revit): fontanería | PRELIMINARES | DESMONTAJES | Desmontaje de tinaco de fibrocemento con capacidad de 600 lt. con recuperación, incluye: desconexión hidráulica, descenso desde una altura de 7 m, acarreo hasta el almacén, mano de obra, equipo y herramienta. | PZA | 0 | 455.4 | 13.66 | 469.06 | 70.36 | 8.09 | 54.75 | 0 | 602.26 | 1 Oficial plomero + 1 Ayudante + 2 Peón | 3415.5 | 7.5 | 0.13333 | 4.2667 | 349.89 | 562.89 |  |  |  | 0.0699 |  | 0.0699 | P.U. actualizado | [5 empty] | borrador | Agente de tarjetas |  | ago-2026 | Tinaco de fibrocemento de 600 l vacío (se drena antes), descenso con cuerdas y polea desde 7 m. ¦ No incluye manejo ni disposición de residuos con asbesto conforme a la normatividad ambiental; si la pieza se desecha como residuo peligroso, se paga aparte. ¦ Acarreo a mano hasta el almacén o bodega de la obra a no más de 50 m, incluido en el tiempo de la cuadrilla; fuera de la obra se paga aparte. ¦ Sin materiales: es mano de obra; tapones, cinta y amarres menores quedan dentro de la herramienta menor (3 % de la M.O.).
E01.03.0009 | 00.20 | 00.20 | Preexistencias | media | 50.10.10 si el modelo clasifica el desmontaje con el sistema existente que se retira (elemento en fase 'Existente' / 'Derribado' de Revit): fontanería | PRELIMINARES | DESMONTAJES | Desmontaje de tinaco de fibrocemento con capacidad de 1100 lt. con recuperación, incluye: desconexión hidráulica, descenso desde una altura de 7 m, acarreo hasta el almacén, mano de obra, equipo y herramienta. | PZA | 0 | 546.48 | 16.39 | 562.87 | 84.43 | 9.71 | 65.7 | 0 | 722.71 | 1 Oficial plomero + 1 Ayudante + 2 Peón | 3415.5 | 6.25 | 0.16 | 5.12 | 419.87 | 674.87 |  |  |  | 0.0709 |  | 0.0709 | P.U. actualizado | [5 empty] | borrador | Agente de tarjetas |  | ago-2026 | Tinaco de fibrocemento de 1100 l vacío, descenso con cuerdas y polea desde 7 m. ¦ No incluye manejo ni disposición de residuos con asbesto; si se desecha como residuo peligroso, se paga aparte. ¦ Acarreo a mano hasta el almacén o bodega de la obra a no más de 50 m, incluido en el tiempo de la cuadrilla; fuera de la obra se paga aparte. ¦ Sin materiales: es mano de obra; tapones, cinta y amarres menores quedan dentro de la herramienta menor (3 % de la M.O.).
E01.03.0010 | 00.20 | 00.20 | Preexistencias | media | 50.10.10 si el modelo clasifica el desmontaje con el sistema existente que se retira (elemento en fase 'Existente' / 'Derribado' de Revit): fontanería | PRELIMINARES | DESMONTAJES | Desmontaje de tinaco de polietileno con capacidad de 500 lt. con recuperación, incluye: desconexión hidráulica, descenso desde una altura de 7 m, acarreo hasta el almacén, mano de obra, equipo y herramienta. | PZA | 0 | 259.29 | 7.78 | 267.07 | 40.06 | 4.61 | 31.17 | 0 | 342.91 | 1 Oficial plomero + 1 Ayudante + 1 Peón | 2722.5 | 10.5 | 0.095238 | 2.2857 | 198.85 | 321.23 | 295.78 | BK13DB | 12.09 | 0.0675 | 0.1593 | 0.1593 | CDMX | [5 empty] | borrador | Agente de tarjetas |  | ago-2026 | Tinaco de polietileno de 500 l vacío, descenso con cuerdas desde 7 m. ¦ Acarreo a mano hasta el almacén o bodega de la obra a no más de 50 m, incluido en el tiempo de la cuadrilla; fuera de la obra se paga aparte. ¦ Sin materiales: es mano de obra; tapones, cinta y amarres menores quedan dentro de la herramienta menor (3 % de la M.O.).
E01.03.0011 | 00.20 | 00.20 | Preexistencias | media | 50.10.10 si el modelo clasifica el desmontaje con el sistema existente que se retira (elemento en fase 'Existente' / 'Derribado' de Revit): fontanería | PRELIMINARES | DESMONTAJES | Desmontaje de tinaco de polietileno con capacidad de 1100 lt. con recuperación, incluye: desconexión hidráulica, descenso desde una altura de 7 m, acarreo hasta el almacén, mano de obra, equipo y herramienta. | PZA | 0 | 311.14 | 9.33 | 320.47 | 48.07 | 5.53 | 37.41 | 0 | 411.48 | 1 Oficial plomero + 1 Ayudante + 1 Peón | 2722.5 | 8.75 | 0.11429 | 2.7429 | 238.63 | 384.89 |  |  |  | 0.0691 |  | 0.0691 | P.U. actualizado | [5 empty] | borrador | Agente de tarjetas |  | ago-2026 | Tinaco de polietileno de 1100 l vacío, descenso con cuerdas desde 7 m. ¦ Acarreo a mano hasta el almacén o bodega de la obra a no más de 50 m, incluido en el tiempo de la cuadrilla; fuera de la obra se paga aparte. ¦ Sin materiales: es mano de obra; tapones, cinta y amarres menores quedan dentro de la herramienta menor (3 % de la M.O.).
E01.03.0012 | 00.20 | 00.20 | Preexistencias | media | 50.10.10 si el modelo clasifica el desmontaje con el sistema existente que se retira (elemento en fase 'Existente' / 'Derribado' de Revit): fontanería | PRELIMINARES | DESMONTAJES | Desmontaje de calentador de 40 lt. con recuperación, incluye: desconexión hidráulica, acarreos hasta el almacén, mano de obra, equipo y herramienta. | PZA | 0 | 261.87 | 7.86 | 269.73 | 40.46 | 4.65 | 31.48 | 0 | 346.32 | 1 Oficial plomero + 1 Ayudante | 2029.5 | 7.75 | 0.12903 | 2.0645 | 198.85 | 321.23 |  |  |  | 0.0781 |  | 0.0781 | P.U. actualizado | [5 empty] | borrador | Agente de tarjetas |  | ago-2026 | Calentador de depósito de 40 l. Se drena antes de retirarlo; la línea de gas se tapona con tapón macho de la obra. ¦ Acarreo a mano hasta el almacén o bodega de la obra a no más de 50 m, incluido en el tiempo de la cuadrilla; fuera de la obra se paga aparte. ¦ Sin materiales: es mano de obra; tapones, cinta y amarres menores quedan dentro de la herramienta menor (3 % de la M.O.).
E01.03.0013 | 00.20 | 00.20 | Preexistencias | media | 50.10.10 si el modelo clasifica el desmontaje con el sistema existente que se retira (elemento en fase 'Existente' / 'Derribado' de Revit): fontanería | PRELIMINARES | DESMONTAJES | Desmontaje de calentador de 60 lt. con recuperación, incluye: desconexión hidráulica, acarreos hasta el almacén, mano de obra, equipo y herramienta. | PZA | 0 | 312.23 | 9.37 | 321.6 | 48.24 | 5.55 | 37.54 | 0 | 412.93 | 1 Oficial plomero + 1 Ayudante | 2029.5 | 6.5 | 0.15385 | 2.4615 | 238.63 | 384.89 |  |  |  | 0.0729 |  | 0.0729 | P.U. actualizado | [5 empty] | borrador | Agente de tarjetas |  | ago-2026 | Calentador de depósito de 60 l. Se drena antes de retirarlo; la línea de gas se tapona con tapón macho de la obra. ¦ Acarreo a mano hasta el almacén o bodega de la obra a no más de 50 m, incluido en el tiempo de la cuadrilla; fuera de la obra se paga aparte. ¦ Sin materiales: es mano de obra; tapones, cinta y amarres menores quedan dentro de la herramienta menor (3 % de la M.O.).
E01.03.0014 | 00.20 | 00.20 | Preexistencias | media | 50.10.10 si el modelo clasifica el desmontaje con el sistema existente que se retira (elemento en fase 'Existente' / 'Derribado' de Revit): fontanería | PRELIMINARES | DESMONTAJES | Desmontaje de calentador G-10, con recuperación, incluye: desconexión hidráulica, acarreos hasta el almacén, mano de obra, equipo y herramienta. | PZA | 0 | 312.23 | 9.37 | 321.6 | 48.24 | 5.55 | 37.54 | 0 | 412.93 | 1 Oficial plomero + 1 Ayudante | 2029.5 | 6.5 | 0.15385 | 2.4615 | 238.63 | 384.89 |  |  |  | 0.0729 |  | 0.0729 | P.U. actualizado | [5 empty] | borrador | Agente de tarjetas |  | ago-2026 | Calentador de depósito G-10 (≈38 l, 10 gal). Se drena antes de retirarlo; la línea de gas se tapona con tapón macho de la obra. ¦ Acarreo a mano hasta el almacén o bodega de la obra a no más de 50 m, incluido en el tiempo de la cuadrilla; fuera de la obra se paga aparte. ¦ Sin materiales: es mano de obra; tapones, cinta y amarres menores quedan dentro de la herramienta menor (3 % de la M.O.).
E01.03.0015 | 00.20 | 00.20 | Preexistencias | media | 50.10.10 si el modelo clasifica el desmontaje con el sistema existente que se retira (elemento en fase 'Existente' / 'Derribado' de Revit): fontanería | PRELIMINARES | DESMONTAJES | Desmontaje de calentador G-20, con recuperación, incluye: desconexión hidráulica, acarreos hasta el almacén, mano de obra, equipo y herramienta. | PZA | 0 | 352.96 | 10.59 | 363.55 | 54.53 | 6.27 | 42.44 | 0 | 466.79 | 1 Oficial plomero + 1 Ayudante | 2029.5 | 5.75 | 0.17391 | 2.7826 | 265.14 | 427.29 |  |  |  | 0.0924 |  | 0.0924 | P.U. actualizado | [5 empty] | borrador | Agente de tarjetas |  | ago-2026 | Calentador de depósito G-20 (≈76 l, 20 gal). Se drena antes de retirarlo; la línea de gas se tapona con tapón macho de la obra. ¦ Acarreo a mano hasta el almacén o bodega de la obra a no más de 50 m, incluido en el tiempo de la cuadrilla; fuera de la obra se paga aparte. ¦ Sin materiales: es mano de obra; tapones, cinta y amarres menores quedan dentro de la herramienta menor (3 % de la M.O.).
E01.03.0016 | 00.20 | 00.20 | Preexistencias | media | 50.10.10 si el modelo clasifica el desmontaje con el sistema existente que se retira (elemento en fase 'Existente' / 'Derribado' de Revit): fontanería | PRELIMINARES | DESMONTAJES | Desmontaje de calentador G-60, con recuperación, incluye: desconexión hidráulica, acarreos hasta el almacén, mano de obra, equipo y herramienta. | PZA | 0 | 386.57 | 11.6 | 398.17 | 59.73 | 6.87 | 46.48 | 0 | 511.25 | 1 Oficial plomero + 1 Ayudante | 2029.5 | 5.25 | 0.19048 | 3.0476 | 298.29 | 480.33 |  |  |  | 0.0644 |  | 0.0644 | P.U. actualizado | [5 empty] | borrador | Agente de tarjetas |  | ago-2026 | Calentador de depósito G-60 (≈227 l, 60 gal), pesado: se maniobra entre los dos. Se drena antes de retirarlo; la línea de gas se tapona con tapón macho de la obra. ¦ Acarreo a mano hasta el almacén o bodega de la obra a no más de 50 m, incluido en el tiempo de la cuadrilla; fuera de la obra se paga aparte. ¦ Sin materiales: es mano de obra; tapones, cinta y amarres menores quedan dentro de la herramienta menor (3 % de la M.O.).
E01.03.0017 | 00.20 | 00.20 | Preexistencias | media | 50.10.10 si el modelo clasifica el desmontaje con el sistema existente que se retira (elemento en fase 'Existente' / 'Derribado' de Revit): fontanería | PRELIMINARES | DESMONTAJES | Desmontaje de moto-bomba de 0.5 hp, con recuperación, incluye: desconexión hidráulica y eléctrica, acarreo hasta el almacén, mano de obra, equipo y herramienta. | PZA | 0 | 259.88 | 7.8 | 267.68 | 40.15 | 4.62 | 31.25 | 0 | 343.7 | 1 Oficial plomero + 0.25 Oficial electricista + 1 Ayudante | 2338.88 | 9 | 0.11111 | 2 | 198.85 | 321.23 |  |  |  | 0.0699 |  | 0.0699 | P.U. actualizado | [5 empty] | borrador | Agente de tarjetas |  | ago-2026 | Motobomba de 0.5 hp. Circuito desenergizado por el electricista antes de desconectar. ¦ Acarreo a mano hasta el almacén o bodega de la obra a no más de 50 m, incluido en el tiempo de la cuadrilla; fuera de la obra se paga aparte. ¦ Sin materiales: es mano de obra; tapones, cinta y amarres menores quedan dentro de la herramienta menor (3 % de la M.O.).
E01.03.0018 | 00.20 | 00.20 | Preexistencias | media | 50.10.10 si el modelo clasifica el desmontaje con el sistema existente que se retira (elemento en fase 'Existente' / 'Derribado' de Revit): fontanería | PRELIMINARES | DESMONTAJES | Desmontaje de moto-bomba de 1 hp, con recuperación, incluye: desconexión hidráulica y eléctrica, acarreo hasta el almacén, mano de obra, equipo y herramienta. | PZA | 0 | 311.85 | 9.36 | 321.21 | 48.18 | 5.54 | 37.49 | 0 | 412.42 | 1 Oficial plomero + 0.25 Oficial electricista + 1 Ayudante | 2338.88 | 7.5 | 0.13333 | 2.4 | 238.63 | 384.89 |  |  |  | 0.0715 |  | 0.0715 | P.U. actualizado | [5 empty] | borrador | Agente de tarjetas |  | ago-2026 | Motobomba de 1 hp. Circuito desenergizado por el electricista antes de desconectar. ¦ Acarreo a mano hasta el almacén o bodega de la obra a no más de 50 m, incluido en el tiempo de la cuadrilla; fuera de la obra se paga aparte. ¦ Sin materiales: es mano de obra; tapones, cinta y amarres menores quedan dentro de la herramienta menor (3 % de la M.O.).
E01.03.0019 | 00.20 | 00.20 | Preexistencias | media | 50.10.10 si el modelo clasifica el desmontaje con el sistema existente que se retira (elemento en fase 'Existente' / 'Derribado' de Revit): fontanería | PRELIMINARES | DESMONTAJES | Desmontaje de moto-bomba de 3 hp, con recuperación, incluye: desconexión hidráulica y eléctrica, acarreo hasta el almacén, mano de obra, equipo y herramienta. | PZA | 0 | 389.81 | 11.69 | 401.5 | 60.22 | 6.93 | 46.87 | 0 | 515.52 | 1 Oficial plomero + 0.25 Oficial electricista + 1 Ayudante | 2338.88 | 6 | 0.16667 | 3 | 298.29 | 480.33 |  |  |  | 0.0733 |  | 0.0733 | P.U. actualizado | [5 empty] | borrador | Agente de tarjetas |  | ago-2026 | Motobomba de 3 hp. Circuito desenergizado por el electricista antes de desconectar. ¦ Acarreo a mano hasta el almacén o bodega de la obra a no más de 50 m, incluido en el tiempo de la cuadrilla; fuera de la obra se paga aparte. ¦ Sin materiales: es mano de obra; tapones, cinta y amarres menores quedan dentro de la herramienta menor (3 % de la M.O.).
E01.03.0020 | 00.20 | 00.20 | Preexistencias | media | 50.10.10 si el modelo clasifica el desmontaje con el sistema existente que se retira (elemento en fase 'Existente' / 'Derribado' de Revit): fontanería | PRELIMINARES | DESMONTAJES | Desmontaje de moto-bomba de 5 hp, con recuperación, incluye: desconexión hidráulica y eléctrica, acarreo hasta el almacén, mano de obra, equipo y herramienta. | PZA | 0 | 519.75 | 15.59 | 535.34 | 80.3 | 9.23 | 62.49 | 0 | 687.36 | 1 Oficial plomero + 0.25 Oficial electricista + 1 Ayudante | 2338.88 | 4.5 | 0.22222 | 4 | 397.71 | 639.41 |  |  |  | 0.075 |  | 0.075 | P.U. actualizado | [5 empty] | borrador | Agente de tarjetas |  | ago-2026 | Motobomba de 5 hp (≈60-80 kg), se retira de su base con anclas. Circuito desenergizado por el electricista antes de desconectar. ¦ Acarreo a mano hasta el almacén o bodega de la obra a no más de 50 m, incluido en el tiempo de la cuadrilla; fuera de la obra se paga aparte. ¦ Sin materiales: es mano de obra; tapones, cinta y amarres menores quedan dentro de la herramienta menor (3 % de la M.O.).
E01.03.0021 | 00.20 | 00.20 | Preexistencias | media | 50.50.10 si el modelo clasifica el desmontaje con el sistema existente que se retira (elemento en fase 'Existente' / 'Derribado' de Revit): extinción de incendios | PRELIMINARES | DESMONTAJES | Desmontaje de gabinete contra incendio, con recuperación, incluye: retiro de manguera, extintor, recorte perimetral con cincel y maceta, acarreo hasta el almacén, mano de obra, equipo y herramienta. | PZA | 0 | 990 | 29.7 | 1019.7 | 152.96 | 17.59 | 119.03 | 0 | 1309.28 | 1 Oficial plomero + 1 Ayudante + 1 Peón | 2722.5 | 2.75 | 0.36364 | 8.7273 | 751.4 | 1205.31 |  |  |  | 0.0863 |  | 0.0863 | P.U. actualizado | [5 empty] | borrador | Agente de tarjetas |  | ago-2026 | Gabinete empotrado de lámina de ≈0.80x0.80 m; el resane del hueco no se incluye. ¦ Acarreo a mano hasta el almacén o bodega de la obra a no más de 50 m, incluido en el tiempo de la cuadrilla; fuera de la obra se paga aparte. ¦ Sin materiales: es mano de obra; tapones, cinta y amarres menores quedan dentro de la herramienta menor (3 % de la M.O.).
E01.03.0022 | 00.20 | 00.20 | Preexistencias | media | 60.10.10 si el modelo clasifica el desmontaje con el sistema existente que se retira (elemento en fase 'Existente' / 'Derribado' de Revit): muebles de cuartos húmedos | PRELIMINARES | DESMONTAJES | Desmontaje de tarja de 40x40 cm, con recuperación, incluye: retiro de cespol, llaves, acarreo hasta el almacén, mano de obra, equipo y herramienta. | PZA | 0 | 193.29 | 5.8 | 199.09 | 29.86 | 3.43 | 23.24 | 0 | 255.62 | 1 Oficial plomero + 1 Ayudante | 2029.5 | 10.5 | 0.095238 | 1.5238 | 149.14 | 241.69 |  |  |  | 0.0576 |  | 0.0576 | P.U. actualizado | [5 empty] | borrador | Agente de tarjetas |  | ago-2026 | Tarja de 40x40 cm con recuperación: tarja empotrada en cubierta, se corta el sellador. ¦ Desmontaje a nivel de piso, sin andamio. Las llaves de paso se cierran y las alimentaciones y el desagüe se taponan con tapones de la obra o de la herramienta menor. ¦ Acarreo a mano hasta el almacén o bodega de la obra a no más de 50 m, incluido en el tiempo de la cuadrilla; fuera de la obra se paga aparte. ¦ Sin materiales: es mano de obra; tapones, cinta y amarres menores quedan dentro de la herramienta menor (3 % de la M.O.).
E01.03.0023 | 00.20 | 00.20 | Preexistencias | media | 60.10.10 si el modelo clasifica el desmontaje con el sistema existente que se retira (elemento en fase 'Existente' / 'Derribado' de Revit): muebles de cuartos húmedos | PRELIMINARES | DESMONTAJES | Desmontaje de tarja de 55x90 cm, con recuperación, incluye: retiro de cespol, llaves, acarreo hasta el almacén, mano de obra, equipo y herramienta. | PZA | 0 | 261.87 | 7.86 | 269.73 | 40.46 | 4.65 | 31.48 | 0 | 346.32 | 1 Oficial plomero + 1 Ayudante | 2029.5 | 7.75 | 0.12903 | 2.0645 | 198.85 | 321.23 |  |  |  | 0.0781 |  | 0.0781 | P.U. actualizado | [5 empty] | borrador | Agente de tarjetas |  | ago-2026 | Tarja de 55x90 cm con recuperación. ¦ Desmontaje a nivel de piso, sin andamio. Las llaves de paso se cierran y las alimentaciones y el desagüe se taponan con tapones de la obra o de la herramienta menor. ¦ Acarreo a mano hasta el almacén o bodega de la obra a no más de 50 m, incluido en el tiempo de la cuadrilla; fuera de la obra se paga aparte. ¦ Sin materiales: es mano de obra; tapones, cinta y amarres menores quedan dentro de la herramienta menor (3 % de la M.O.).
E01.03.0024 | 00.20 | 00.20 | Preexistencias | media | 60.10.10 si el modelo clasifica el desmontaje con el sistema existente que se retira (elemento en fase 'Existente' / 'Derribado' de Revit): muebles de cuartos húmedos | PRELIMINARES | DESMONTAJES | Desmontaje de tarja de 55x140 cm, con recuperación, incluye: retiro de cespol, llaves, acarreo hasta el almacén, mano de obra, equipo y herramienta. | PZA | 0 | 312.23 | 9.37 | 321.6 | 48.24 | 5.55 | 37.54 | 0 | 412.93 | 1 Oficial plomero + 1 Ayudante | 2029.5 | 6.5 | 0.15385 | 2.4615 | 238.63 | 384.89 |  |  |  | 0.0729 |  | 0.0729 | P.U. actualizado | [5 empty] | borrador | Agente de tarjetas |  | ago-2026 | Tarja de 55x140 cm con recuperación (doble tina, más pesada). ¦ Desmontaje a nivel de piso, sin andamio. Las llaves de paso se cierran y las alimentaciones y el desagüe se taponan con tapones de la obra o de la herramienta menor. ¦ Acarreo a mano hasta el almacén o bodega de la obra a no más de 50 m, incluido en el tiempo de la cuadrilla; fuera de la obra se paga aparte. ¦ Sin materiales: es mano de obra; tapones, cinta y amarres menores quedan dentro de la herramienta menor (3 % de la M.O.).
E01.03.0025 | 00.20 | 00.20 | Preexistencias | media | 50.20.20 si el modelo clasifica el desmontaje con el sistema existente que se retira (elemento en fase 'Existente' / 'Derribado' de Revit): evacuación de aguas | PRELIMINARES | DESMONTAJES | Desmontaje de coladera de cúpula, con recuperación, incluye: demolición de piso, desconexión hidráulica, acarreo hasta el almacén, mano de obra, equipo y herramienta. | PZA | 0 | 518.57 | 15.56 | 534.13 | 80.12 | 9.21 | 62.35 | 0 | 685.81 | 1 Oficial plomero + 1 Ayudante + 1 Peón | 2722.5 | 5.25 | 0.19048 | 4.5714 | 397.71 | 639.41 |  |  |  | 0.0726 |  | 0.0726 | P.U. actualizado | [5 empty] | borrador | Agente de tarjetas |  | ago-2026 | Coladera de cúpula en azotea. El escombro queda apilado junto al trabajo; su retiro y la reposición del piso se pagan aparte. El tubo queda taponado. ¦ Acarreo a mano hasta el almacén o bodega de la obra a no más de 50 m, incluido en el tiempo de la cuadrilla; fuera de la obra se paga aparte. ¦ Sin materiales: es mano de obra; tapones, cinta y amarres menores quedan dentro de la herramienta menor (3 % de la M.O.).
E01.03.0026 | 00.20 | 00.20 | Preexistencias | media | 50.20.20 si el modelo clasifica el desmontaje con el sistema existente que se retira (elemento en fase 'Existente' / 'Derribado' de Revit): evacuación de aguas | PRELIMINARES | DESMONTAJES | Desmontaje de coladera de piso, con recuperación, incluye: demolición de piso, desconexión hidráulica, acarreo hasta el almacén, mano de obra, equipo y herramienta. | PZA | 0 | 518.57 | 15.56 | 534.13 | 80.12 | 9.21 | 62.35 | 0 | 685.81 | 1 Oficial plomero + 1 Ayudante + 1 Peón | 2722.5 | 5.25 | 0.19048 | 4.5714 | 397.71 | 639.41 |  |  |  | 0.0726 |  | 0.0726 | P.U. actualizado | [5 empty] | borrador | Agente de tarjetas |  | ago-2026 | Coladera de piso. El escombro queda apilado junto al trabajo; su retiro y la reposición del piso se pagan aparte. El tubo queda taponado. ¦ Acarreo a mano hasta el almacén o bodega de la obra a no más de 50 m, incluido en el tiempo de la cuadrilla; fuera de la obra se paga aparte. ¦ Sin materiales: es mano de obra; tapones, cinta y amarres menores quedan dentro de la herramienta menor (3 % de la M.O.).
E01.03.0027 | 00.20 | 00.20 | Preexistencias | media | 50.20.20 si el modelo clasifica el desmontaje con el sistema existente que se retira (elemento en fase 'Existente' / 'Derribado' de Revit): evacuación de aguas | PRELIMINARES | DESMONTAJES | Desmontaje de coladera de pretil, con recuperación, incluye: demolición de piso, desconexión hidráulica, acarreo hasta el almacén, mano de obra, equipo y herramienta. | PZA | 0 | 777.86 | 23.34 | 801.2 | 120.18 | 13.82 | 93.52 | 0 | 1028.72 | 1 Oficial plomero + 1 Ayudante + 1 Peón | 2722.5 | 3.5 | 0.28571 | 6.8571 | 596.57 | 957.58 |  |  |  | 0.0743 |  | 0.0743 | P.U. actualizado | [5 empty] | borrador | Agente de tarjetas |  | ago-2026 | Coladera de pretil: demolición en pretil y losa, maniobra más lenta. El escombro queda apilado junto al trabajo; su retiro y la reposición del piso se pagan aparte. El tubo queda taponado. ¦ Acarreo a mano hasta el almacén o bodega de la obra a no más de 50 m, incluido en el tiempo de la cuadrilla; fuera de la obra se paga aparte. ¦ Sin materiales: es mano de obra; tapones, cinta y amarres menores quedan dentro de la herramienta menor (3 % de la M.O.).
E01.03.0028 | 00.20 | 00.20 | Preexistencias | media | 50.10.20 si el modelo clasifica el desmontaje con el sistema existente que se retira (elemento en fase 'Existente' / 'Derribado' de Revit): fontanería | PRELIMINARES | DESMONTAJES | Desmontaje de tubería de acero soldable de 13 mm de diámetro, con recuperación hasta una altura de 6 m., incluye: desconexión hidráulica, retiro de soportes, acarreo hasta el almacén, equipo de corte oxi-acetileno, andamios, mano de obra, equipo y herramienta. | M | 0 | 53.41 | 5.29 | 58.7 | 8.81 | 1.01 | 6.85 | 0 | 75.37 | 1 Oficial plomero + 1 Ayudante | 2029.5 | 38 | 0.026316 | 0.4211 | 41.47 | 67.37 |  |  |  | 0.1187 |  | 0.1187 | P.U. actualizado | [5 empty] | borrador | Agente de tarjetas |  | ago-2026 | Oxicorte 0.02 h/m (≈1 corte cada 1.5-3 m, más lento en diámetros mayores). ¦ Tubería colgada o adosada hasta 6 m de altura, andamio de 2 cuerpos. ¦ Equipo de oxicorte $90/h (mismo costo horario que las tarjetas E03.02 de estructura metálica), solo por las horas de corte. ¦ Andamio tubular de 2 cuerpos para trabajar hasta 5-6 m: 2 × $4.50/h (referencia, misma base que E01.04.0032); horas = 8 h / rendimiento. ¦ Acarreo a mano hasta el almacén o bodega de la obra a no más de 50 m, incluido en el tiempo de la cuadrilla; fuera de la obra se paga aparte. ¦ Sin materiales: es mano de obra; tapones, cinta y amarres menores quedan dentro de la herramienta menor (3 % de la M.O.).
E01.03.0029 | 00.20 | 00.20 | Preexistencias | media | 50.10.20 si el modelo clasifica el desmontaje con el sistema existente que se retira (elemento en fase 'Existente' / 'Derribado' de Revit): fontanería | PRELIMINARES | DESMONTAJES | Desmontaje de tubería de acero soldable de 19 mm de diámetro, con recuperación hasta una altura de 6 m., incluye: desconexión hidráulica, retiro de soportes, acarreo hasta el almacén, equipo de corte oxi-acetileno, andamios, mano de obra, equipo y herramienta. | M | 0 | 54.85 | 5.4 | 60.25 | 9.04 | 1.04 | 7.03 | 0 | 77.36 | 1 Oficial plomero + 1 Ayudante | 2029.5 | 37 | 0.027027 | 0.4324 | 42.91 | 69.68 |  |  |  | 0.1102 |  | 0.1102 | P.U. actualizado | [5 empty] | borrador | Agente de tarjetas |  | ago-2026 | Oxicorte 0.02 h/m (≈1 corte cada 1.5-3 m, más lento en diámetros mayores). ¦ Tubería colgada o adosada hasta 6 m de altura, andamio de 2 cuerpos. ¦ Equipo de oxicorte $90/h (mismo costo horario que las tarjetas E03.02 de estructura metálica), solo por las horas de corte. ¦ Andamio tubular de 2 cuerpos para trabajar hasta 5-6 m: 2 × $4.50/h (referencia, misma base que E01.04.0032); horas = 8 h / rendimiento. ¦ Acarreo a mano hasta el almacén o bodega de la obra a no más de 50 m, incluido en el tiempo de la cuadrilla; fuera de la obra se paga aparte. ¦ Sin materiales: es mano de obra; tapones, cinta y amarres menores quedan dentro de la herramienta menor (3 % de la M.O.).
E01.03.0030 | 00.20 | 00.20 | Preexistencias | media | 50.10.20 si el modelo clasifica el desmontaje con el sistema existente que se retira (elemento en fase 'Existente' / 'Derribado' de Revit): fontanería | PRELIMINARES | DESMONTAJES | Desmontaje de tubería de acero soldable de 25 mm de diámetro, con recuperación hasta una altura de 6 m., incluye: desconexión hidráulica, retiro de soportes, acarreo hasta el almacén, equipo de corte oxi-acetileno, andamios, mano de obra, equipo y herramienta. | M | 0 | 59.69 | 6.16 | 65.85 | 9.88 | 1.14 | 7.69 | 0 | 84.56 | 1 Oficial plomero + 1 Ayudante | 2029.5 | 34 | 0.029412 | 0.4706 | 46.08 | 74.75 |  |  |  | 0.1312 |  | 0.1312 | P.U. actualizado | [5 empty] | borrador | Agente de tarjetas |  | ago-2026 | Oxicorte 0.025 h/m (≈1 corte cada 1.5-3 m, más lento en diámetros mayores). ¦ Tubería colgada o adosada hasta 6 m de altura, andamio de 2 cuerpos. ¦ Equipo de oxicorte $90/h (mismo costo horario que las tarjetas E03.02 de estructura metálica), solo por las horas de corte. ¦ Andamio tubular de 2 cuerpos para trabajar hasta 5-6 m: 2 × $4.50/h (referencia, misma base que E01.04.0032); horas = 8 h / rendimiento. ¦ Acarreo a mano hasta el almacén o bodega de la obra a no más de 50 m, incluido en el tiempo de la cuadrilla; fuera de la obra se paga aparte. ¦ Sin materiales: es mano de obra; tapones, cinta y amarres menores quedan dentro de la herramienta menor (3 % de la M.O.).
E01.03.0031 | 00.20 | 00.20 | Preexistencias | media | 50.10.20 si el modelo clasifica el desmontaje con el sistema existente que se retira (elemento en fase 'Existente' / 'Derribado' de Revit): fontanería | PRELIMINARES | DESMONTAJES | Desmontaje de tubería de acero soldable de 32 mm de diámetro, con recuperación hasta una altura de 6 m., incluye: desconexión hidráulica, retiro de soportes, acarreo hasta el almacén, equipo de corte oxi-acetileno, andamios, mano de obra, equipo y herramienta. | M | 0 | 63.42 | 6.85 | 70.27 | 10.54 | 1.21 | 8.2 | 0 | 90.22 | 1 Oficial plomero + 1 Ayudante | 2029.5 | 32 | 0.03125 | 0.5 | 49.77 | 80.65 |  |  |  | 0.1187 |  | 0.1187 | P.U. actualizado | [5 empty] | borrador | Agente de tarjetas |  | ago-2026 | Oxicorte 0.03 h/m (≈1 corte cada 1.5-3 m, más lento en diámetros mayores). ¦ Tubería colgada o adosada hasta 6 m de altura, andamio de 2 cuerpos. ¦ Equipo de oxicorte $90/h (mismo costo horario que las tarjetas E03.02 de estructura metálica), solo por las horas de corte. ¦ Andamio tubular de 2 cuerpos para trabajar hasta 5-6 m: 2 × $4.50/h (referencia, misma base que E01.04.0032); horas = 8 h / rendimiento. ¦ Acarreo a mano hasta el almacén o bodega de la obra a no más de 50 m, incluido en el tiempo de la cuadrilla; fuera de la obra se paga aparte. ¦ Sin materiales: es mano de obra; tapones, cinta y amarres menores quedan dentro de la herramienta menor (3 % de la M.O.).
E01.03.0032 | 00.20 | 00.20 | Preexistencias | media | 50.10.20 si el modelo clasifica el desmontaje con el sistema existente que se retira (elemento en fase 'Existente' / 'Derribado' de Revit): fontanería | PRELIMINARES | DESMONTAJES | Desmontaje de tubería de acero soldable de 38 mm de diámetro, con recuperación hasta una altura de 6 m., incluye: desconexión hidráulica, retiro de soportes, acarreo hasta el almacén, equipo de corte oxi-acetileno, andamios, mano de obra, equipo y herramienta. | M | 0 | 72.48 | 7.89 | 80.37 | 12.06 | 1.39 | 9.38 | 0 | 103.2 | 1 Oficial plomero + 1 Ayudante | 2029.5 | 28 | 0.035714 | 0.5714 | 56.57 | 91.53 |  |  |  | 0.1275 |  | 0.1275 | P.U. actualizado | [5 empty] | borrador | Agente de tarjetas |  | ago-2026 | Oxicorte 0.035 h/m (≈1 corte cada 1.5-3 m, más lento en diámetros mayores). ¦ Tubería colgada o adosada hasta 6 m de altura, andamio de 2 cuerpos. ¦ Equipo de oxicorte $90/h (mismo costo horario que las tarjetas E03.02 de estructura metálica), solo por las horas de corte. ¦ Andamio tubular de 2 cuerpos para trabajar hasta 5-6 m: 2 × $4.50/h (referencia, misma base que E01.04.0032); horas = 8 h / rendimiento. ¦ Acarreo a mano hasta el almacén o bodega de la obra a no más de 50 m, incluido en el tiempo de la cuadrilla; fuera de la obra se paga aparte. ¦ Sin materiales: es mano de obra; tapones, cinta y amarres menores quedan dentro de la herramienta menor (3 % de la M.O.).
E01.03.0033 | 00.20 | 00.20 | Preexistencias | media | 50.10.20 si el modelo clasifica el desmontaje con el sistema existente que se retira (elemento en fase 'Existente' / 'Derribado' de Revit): fontanería | PRELIMINARES | DESMONTAJES | Desmontaje de tubería de acero soldable de 51 mm de diámetro, con recuperación hasta una altura de 6 m., incluye: desconexión hidráulica, retiro de soportes, acarreo hasta el almacén, equipo de corte oxi-acetileno, andamios, mano de obra, equipo y herramienta. | M | 0 | 81.18 | 8.92 | 90.1 | 13.51 | 1.55 | 10.52 | 0 | 115.68 | 1 Oficial plomero + 1 Ayudante | 2029.5 | 25 | 0.04 | 0.64 | 62.21 | 100.56 |  |  |  | 0.1504 |  | 0.1504 | P.U. actualizado | [5 empty] | borrador | Agente de tarjetas |  | ago-2026 | Oxicorte 0.04 h/m (≈1 corte cada 1.5-3 m, más lento en diámetros mayores). ¦ Tubería colgada o adosada hasta 6 m de altura, andamio de 2 cuerpos. ¦ Equipo de oxicorte $90/h (mismo costo horario que las tarjetas E03.02 de estructura metálica), solo por las horas de corte. ¦ Andamio tubular de 2 cuerpos para trabajar hasta 5-6 m: 2 × $4.50/h (referencia, misma base que E01.04.0032); horas = 8 h / rendimiento. ¦ Acarreo a mano hasta el almacén o bodega de la obra a no más de 50 m, incluido en el tiempo de la cuadrilla; fuera de la obra se paga aparte. ¦ Sin materiales: es mano de obra; tapones, cinta y amarres menores quedan dentro de la herramienta menor (3 % de la M.O.).
E01.03.0034 | 00.20 | 00.20 | Preexistencias | media | 50.10.20 si el modelo clasifica el desmontaje con el sistema existente que se retira (elemento en fase 'Existente' / 'Derribado' de Revit): fontanería | PRELIMINARES | DESMONTAJES | Desmontaje de tubería de acero soldable de 64 mm de diámetro, con recuperación hasta una altura de 6 m., incluye: desconexión hidráulica, retiro de soportes, acarreo hasta el almacén, equipo de corte oxi-acetileno, andamios, mano de obra, equipo y herramienta. | M | 0 | 92.25 | 10.54 | 102.79 | 15.42 | 1.77 | 12 | 0 | 131.98 | 1 Oficial plomero + 1 Ayudante | 2029.5 | 22 | 0.045455 | 0.7273 | 71.09 | 114.76 |  |  |  | 0.1501 |  | 0.1501 | P.U. actualizado | [5 empty] | borrador | Agente de tarjetas |  | ago-2026 | Oxicorte 0.05 h/m (≈1 corte cada 1.5-3 m, más lento en diámetros mayores). ¦ Tubería colgada o adosada hasta 6 m de altura, andamio de 2 cuerpos. ¦ Equipo de oxicorte $90/h (mismo costo horario que las tarjetas E03.02 de estructura metálica), solo por las horas de corte. ¦ Andamio tubular de 2 cuerpos para trabajar hasta 5-6 m: 2 × $4.50/h (referencia, misma base que E01.04.0032); horas = 8 h / rendimiento. ¦ Acarreo a mano hasta el almacén o bodega de la obra a no más de 50 m, incluido en el tiempo de la cuadrilla; fuera de la obra se paga aparte. ¦ Sin materiales: es mano de obra; tapones, cinta y amarres menores quedan dentro de la herramienta menor (3 % de la M.O.).
E01.03.0035 | 00.20 | 00.20 | Preexistencias | media | 50.10.20 si el modelo clasifica el desmontaje con el sistema existente que se retira (elemento en fase 'Existente' / 'Derribado' de Revit): fontanería | PRELIMINARES | DESMONTAJES | Desmontaje de tubería de acero soldable de 75 mm de diámetro, con recuperación hasta una altura de 6 m., incluye: desconexión hidráulica, retiro de soportes, acarreo hasta el almacén, equipo de corte oxi-acetileno, andamios, mano de obra, equipo y herramienta. | M | 0 | 106.82 | 12.39 | 119.21 | 17.88 | 2.06 | 13.92 | 0 | 153.07 | 1 Oficial plomero + 1 Ayudante | 2029.5 | 19 | 0.052632 | 0.8421 | 82.94 | 133.72 |  |  |  | 0.1447 |  | 0.1447 | P.U. actualizado | [5 empty] | borrador | Agente de tarjetas |  | ago-2026 | Oxicorte 0.06 h/m (≈1 corte cada 1.5-3 m, más lento en diámetros mayores). ¦ Tubería colgada o adosada hasta 6 m de altura, andamio de 2 cuerpos. ¦ Equipo de oxicorte $90/h (mismo costo horario que las tarjetas E03.02 de estructura metálica), solo por las horas de corte. ¦ Andamio tubular de 2 cuerpos para trabajar hasta 5-6 m: 2 × $4.50/h (referencia, misma base que E01.04.0032); horas = 8 h / rendimiento. ¦ Acarreo a mano hasta el almacén o bodega de la obra a no más de 50 m, incluido en el tiempo de la cuadrilla; fuera de la obra se paga aparte. ¦ Sin materiales: es mano de obra; tapones, cinta y amarres menores quedan dentro de la herramienta menor (3 % de la M.O.).
E01.03.0036 | 00.20 | 00.20 | Preexistencias | media | 50.10.20 si el modelo clasifica el desmontaje con el sistema existente que se retira (elemento en fase 'Existente' / 'Derribado' de Revit): fontanería | PRELIMINARES | DESMONTAJES | Desmontaje de tubería de acero soldable de 100 mm de diámetro, con recuperación hasta una altura de 6 m., incluye: desconexión hidráulica, retiro de soportes, acarreo hasta el almacén, equipo de corte oxi-acetileno, andamios, mano de obra, equipo y herramienta. | M | 0 | 162.36 | 17.83 | 180.19 | 27.03 | 3.11 | 21.03 | 0 | 231.36 | 1 Oficial plomero + 1 Ayudante | 2029.5 | 12.5 | 0.08 | 1.28 | 124.42 | 200.09 |  |  |  | 0.1563 |  | 0.1563 | P.U. actualizado | [5 empty] | borrador | Agente de tarjetas |  | ago-2026 | Oxicorte 0.08 h/m (≈1 corte cada 1.5-3 m, más lento en diámetros mayores). ¦ Tubería colgada o adosada hasta 6 m de altura, andamio de 2 cuerpos. ¦ Equipo de oxicorte $90/h (mismo costo horario que las tarjetas E03.02 de estructura metálica), solo por las horas de corte. ¦ Andamio tubular de 2 cuerpos para trabajar hasta 5-6 m: 2 × $4.50/h (referencia, misma base que E01.04.0032); horas = 8 h / rendimiento. ¦ Acarreo a mano hasta el almacén o bodega de la obra a no más de 50 m, incluido en el tiempo de la cuadrilla; fuera de la obra se paga aparte. ¦ Sin materiales: es mano de obra; tapones, cinta y amarres menores quedan dentro de la herramienta menor (3 % de la M.O.).
E01.03.0037 | 00.20 | 00.20 | Preexistencias | media | 50.20.20 si el modelo clasifica el desmontaje con el sistema existente que se retira (elemento en fase 'Existente' / 'Derribado' de Revit): evacuación de aguas | PRELIMINARES | DESMONTAJES | Desmontaje de tubería de bajada de aguas, de fierro fundido de 100 mm de diámetro hasta una altura de 7 m, con recuperación, incluye: desconexión hidráulica, demolición en paso de losa, andamios, acarreo hasta el almacén, mano de obra, equipo y herramienta. | M | 0 | 151.25 | 10.54 | 161.79 | 24.27 | 2.79 | 18.89 | 0 | 207.74 | 1 Oficial plomero + 1 Ayudante + 1 Peón | 2722.5 | 18 | 0.055556 | 1.3333 | 872.65 | 1397.26 |  |  |  | -0.8513 |  | 0.0407 | Referencia sustituta | 199.61: P.U. actualizado $1,397.26 ÷ 7 m. El catálogo mide por metro pero el precio corresponde a la bajada completa de 7 m (la descripción dice 'hasta una altura de 7 m'): Fo.Fo. 100 mm a $1,397/m sería 7 veces la tubería de acero de 100 mm con oxicorte (E01.03.0036, $200.09/m) y 20 veces el Fo.Fo. de campana 100 mm (E01.03.0055, $70.83/m). Dividido entre 7 da $199.61/m; queda arriba del tabulador CDMX BK13BB ($72.31/m, bajada de Fo.Fo. 100 mm sin demolición en paso de losa ni recuperación) por la demolición del paso de losa, el andamio de 3 cuerpos y la recuperación con junta de plomo. |  |  |  |  | borrador | Agente de tarjetas |  | ago-2026 | Bajada adosada a muro hasta 7 m, andamio de 3 cuerpos. Se mide por metro de tubería desmontada. ¦ Andamio tubular de 3 cuerpos para trabajar hasta 7 m: 3 × $4.50/h (referencia, misma base que E01.04.0032); horas = 8 h / rendimiento. ¦ El resane del paso de losa se paga aparte. ¦ Acarreo a mano hasta el almacén o bodega de la obra a no más de 50 m, incluido en el tiempo de la cuadrilla; fuera de la obra se paga aparte. ¦ Sin materiales: es mano de obra; tapones, cinta y amarres menores quedan dentro de la herramienta menor (3 % de la M.O.).
E01.03.0038 | 00.20 | 00.20 | Preexistencias | media | 50.20.20 si el modelo clasifica el desmontaje con el sistema existente que se retira (elemento en fase 'Existente' / 'Derribado' de Revit): evacuación de aguas | PRELIMINARES | DESMONTAJES | Desmontaje de tubería de bajada de aguas, de fierro fundido de 150 mm de diámetro hasta una altura de 7 m, con recuperación, incluye: desconexión hidráulica, demolición en paso de losa, andamios, acarreo hasta el almacén, mano de obra, equipo y herramienta. | M | 0 | 209.42 | 14.59 | 224.01 | 33.6 | 3.86 | 26.15 | 0 | 287.62 | 1 Oficial plomero + 1 Ayudante + 1 Peón | 2722.5 | 13 | 0.076923 | 1.8462 | 1308.97 | 2095.37 |  |  |  | -0.8627 |  | -0.0392 | Referencia sustituta | 299.34: P.U. actualizado $2,095.37 ÷ 7 m. El catálogo mide por metro pero el precio corresponde a la bajada completa de 7 m (la descripción dice 'hasta una altura de 7 m'): Fo.Fo. 100 mm a $1,397/m sería 7 veces la tubería de acero de 100 mm con oxicorte (E01.03.0036, $200.09/m) y 20 veces el Fo.Fo. de campana 100 mm (E01.03.0055, $70.83/m). Dividido entre 7 da $299.34/m; queda arriba del tabulador CDMX BK13BB ($72.31/m, bajada de Fo.Fo. 100 mm sin demolición en paso de losa ni recuperación) por la demolición del paso de losa, el andamio de 3 cuerpos y la recuperación con junta de plomo. |  |  |  |  | borrador | Agente de tarjetas |  | ago-2026 | Bajada adosada a muro hasta 7 m, andamio de 3 cuerpos. Se mide por metro de tubería desmontada. ¦ Andamio tubular de 3 cuerpos para trabajar hasta 7 m: 3 × $4.50/h (referencia, misma base que E01.04.0032); horas = 8 h / rendimiento. ¦ El resane del paso de losa se paga aparte. ¦ Acarreo a mano hasta el almacén o bodega de la obra a no más de 50 m, incluido en el tiempo de la cuadrilla; fuera de la obra se paga aparte. ¦ Sin materiales: es mano de obra; tapones, cinta y amarres menores quedan dentro de la herramienta menor (3 % de la M.O.).
E01.03.0039 | 00.20 | 00.20 | Preexistencias | media | 50.20.20 si el modelo clasifica el desmontaje con el sistema existente que se retira (elemento en fase 'Existente' / 'Derribado' de Revit): evacuación de aguas | PRELIMINARES | DESMONTAJES | Desmontaje de tubería de bajada de aguas, de pvc de 100 mm de diámetro hasta una altura de 7 m, con recuperación, incluye: desconexión hidráulica, demolición en paso de losa, andamios, acarreo hasta el almacén, mano de obra, equipo y herramienta. | M | 0 | 43.73 | 4.91 | 48.64 | 7.3 | 0.84 | 5.68 | 0 | 62.46 | 0.5 Oficial plomero + 1 Peón | 1311.75 | 30 | 0.033333 | 0.4 | 261.8 | 419.9 |  |  |  | -0.8513 |  | 0.0412 | Referencia sustituta | 59.99: P.U. actualizado $419.90 ÷ 7 m. El catálogo mide por metro pero el precio corresponde a la bajada completa de 7 m (la descripción dice 'hasta una altura de 7 m'): Fo.Fo. 100 mm a $1,397/m sería 7 veces la tubería de acero de 100 mm con oxicorte (E01.03.0036, $200.09/m) y 20 veces el Fo.Fo. de campana 100 mm (E01.03.0055, $70.83/m). Dividido entre 7 da $59.99/m; en PVC el tubo pesa ≈1/5 que el Fo.Fo. y se corta con segueta, por eso queda del orden del tabulador CDMX BK13BB ($72.31/m, Fo.Fo. 100 mm) pese a incluir el paso de losa. |  |  |  |  | borrador | Agente de tarjetas |  | ago-2026 | Bajada adosada a muro hasta 7 m, andamio de 3 cuerpos. Se mide por metro de tubería desmontada. ¦ Andamio tubular de 3 cuerpos para trabajar hasta 7 m: 3 × $4.50/h (referencia, misma base que E01.04.0032); horas = 8 h / rendimiento. ¦ El resane del paso de losa se paga aparte. ¦ Acarreo a mano hasta el almacén o bodega de la obra a no más de 50 m, incluido en el tiempo de la cuadrilla; fuera de la obra se paga aparte. ¦ Sin materiales: es mano de obra; tapones, cinta y amarres menores quedan dentro de la herramienta menor (3 % de la M.O.).
E01.03.0040 | 00.20 | 00.20 | Preexistencias | media | 50.20.20 si el modelo clasifica el desmontaje con el sistema existente que se retira (elemento en fase 'Existente' / 'Derribado' de Revit): evacuación de aguas | PRELIMINARES | DESMONTAJES | Desmontaje de tubería de bajada de aguas, de pvc de 150 mm de diámetro hasta una altura de 7 m, con recuperación, incluye: desconexión hidráulica, demolición en paso de losa, andamios, acarreo hasta el almacén, mano de obra, equipo y herramienta. | M | 0 | 54.66 | 6.14 | 60.8 | 9.12 | 1.05 | 7.1 | 0 | 78.07 | 0.5 Oficial plomero + 1 Peón | 1311.75 | 24 | 0.041667 | 0.5 | 327.25 | 524.62 |  |  |  | -0.8512 |  | 0.0416 | Referencia sustituta | 74.95: P.U. actualizado $524.62 ÷ 7 m. El catálogo mide por metro pero el precio corresponde a la bajada completa de 7 m (la descripción dice 'hasta una altura de 7 m'): Fo.Fo. 100 mm a $1,397/m sería 7 veces la tubería de acero de 100 mm con oxicorte (E01.03.0036, $200.09/m) y 20 veces el Fo.Fo. de campana 100 mm (E01.03.0055, $70.83/m). Dividido entre 7 da $74.95/m; en PVC el tubo pesa ≈1/5 que el Fo.Fo. y se corta con segueta, por eso queda del orden del tabulador CDMX BK13BB ($72.31/m, Fo.Fo. 100 mm) pese a incluir el paso de losa. |  |  |  |  | borrador | Agente de tarjetas |  | ago-2026 | Bajada adosada a muro hasta 7 m, andamio de 3 cuerpos. Se mide por metro de tubería desmontada. ¦ Andamio tubular de 3 cuerpos para trabajar hasta 7 m: 3 × $4.50/h (referencia, misma base que E01.04.0032); horas = 8 h / rendimiento. ¦ El resane del paso de losa se paga aparte. ¦ Acarreo a mano hasta el almacén o bodega de la obra a no más de 50 m, incluido en el tiempo de la cuadrilla; fuera de la obra se paga aparte. ¦ Sin materiales: es mano de obra; tapones, cinta y amarres menores quedan dentro de la herramienta menor (3 % de la M.O.).
E01.03.0041 | 00.20 | 00.20 | Preexistencias | media | 50.10.20 si el modelo clasifica el desmontaje con el sistema existente que se retira (elemento en fase 'Existente' / 'Derribado' de Revit): fontanería | PRELIMINARES | DESMONTAJES | Desmontaje de tubería de cobre de 13 mm de diámetro, con recuperación hasta una altura de 6 m., incluye: desconexión hidráulica, retiro de soportes, acarreo hasta el almacén, andamios, mano de obra, equipo y herramienta. | M | 0 | 14.88 | 1.42 | 16.3 | 2.45 | 0.28 | 1.9 | 0 | 20.93 | 0.25 Oficial plomero + 1 Ayudante | 1101.38 | 74 | 0.013514 | 0.1351 | 10.72 | 17.47 |  |  |  | 0.1981 |  | 0.1981 | P.U. actualizado | [5 empty] | borrador | Agente de tarjetas |  | ago-2026 | Tubería visible o en plafón hasta 6 m, andamio de 2 cuerpos. 'Con recuperación': tramos rectos cortados junto a las conexiones, limpios y atados; las conexiones van como chatarra. ¦ Andamio tubular de 2 cuerpos para trabajar hasta 5-6 m: 2 × $4.50/h (referencia, misma base que E01.04.0032); horas = 8 h / rendimiento. ¦ Acarreo a mano hasta el almacén o bodega de la obra a no más de 50 m, incluido en el tiempo de la cuadrilla; fuera de la obra se paga aparte. ¦ Sin materiales: es mano de obra; tapones, cinta y amarres menores quedan dentro de la herramienta menor (3 % de la M.O.).
E01.03.0042 | 00.20 | 00.20 | Preexistencias | media | 50.10.20 si el modelo clasifica el desmontaje con el sistema existente que se retira (elemento en fase 'Existente' / 'Derribado' de Revit): fontanería | PRELIMINARES | DESMONTAJES | Desmontaje de tubería de cobre de 19 mm de diámetro, con recuperación hasta una altura de 6 m., incluye: desconexión hidráulica, retiro de soportes, acarreo hasta el almacén, andamios, mano de obra, equipo y herramienta. | M | 0 | 15.09 | 1.44 | 16.53 | 2.48 | 0.29 | 1.93 | 0 | 21.23 | 0.25 Oficial plomero + 1 Ayudante | 1101.38 | 73 | 0.013699 | 0.137 | 10.91 | 17.78 |  |  |  | 0.194 |  | 0.194 | P.U. actualizado | [5 empty] | borrador | Agente de tarjetas |  | ago-2026 | Tubería visible o en plafón hasta 6 m, andamio de 2 cuerpos. 'Con recuperación': tramos rectos cortados junto a las conexiones, limpios y atados; las conexiones van como chatarra. ¦ Andamio tubular de 2 cuerpos para trabajar hasta 5-6 m: 2 × $4.50/h (referencia, misma base que E01.04.0032); horas = 8 h / rendimiento. ¦ Acarreo a mano hasta el almacén o bodega de la obra a no más de 50 m, incluido en el tiempo de la cuadrilla; fuera de la obra se paga aparte. ¦ Sin materiales: es mano de obra; tapones, cinta y amarres menores quedan dentro de la herramienta menor (3 % de la M.O.).
E01.03.0043 | 00.20 | 00.20 | Preexistencias | media | 50.10.20 si el modelo clasifica el desmontaje con el sistema existente que se retira (elemento en fase 'Existente' / 'Derribado' de Revit): fontanería | PRELIMINARES | DESMONTAJES | Desmontaje de tubería de cobre de 25 mm de diámetro, con recuperación hasta una altura de 6 m., incluye: desconexión hidráulica, retiro de soportes, acarreo hasta el almacén, andamios, mano de obra, equipo y herramienta. | M | 0 | 15.51 | 1.48 | 16.99 | 2.55 | 0.29 | 1.98 | 0 | 21.81 | 0.25 Oficial plomero + 1 Ayudante | 1101.38 | 71 | 0.014085 | 0.1408 | 11.38 | 18.55 |  |  |  | 0.1757 |  | 0.1757 | P.U. actualizado | [5 empty] | borrador | Agente de tarjetas |  | ago-2026 | Tubería visible o en plafón hasta 6 m, andamio de 2 cuerpos. 'Con recuperación': tramos rectos cortados junto a las conexiones, limpios y atados; las conexiones van como chatarra. ¦ Andamio tubular de 2 cuerpos para trabajar hasta 5-6 m: 2 × $4.50/h (referencia, misma base que E01.04.0032); horas = 8 h / rendimiento. ¦ Acarreo a mano hasta el almacén o bodega de la obra a no más de 50 m, incluido en el tiempo de la cuadrilla; fuera de la obra se paga aparte. ¦ Sin materiales: es mano de obra; tapones, cinta y amarres menores quedan dentro de la herramienta menor (3 % de la M.O.).
E01.03.0044 | 00.20 | 00.20 | Preexistencias | media | 50.10.20 si el modelo clasifica el desmontaje con el sistema existente que se retira (elemento en fase 'Existente' / 'Derribado' de Revit): fontanería | PRELIMINARES | DESMONTAJES | Desmontaje de tubería de cobre de 32 mm de diámetro, con recuperación hasta una altura de 6 m., incluye: desconexión hidráulica, retiro de soportes, acarreo hasta el almacén, andamios, mano de obra, equipo y herramienta. | M | 0 | 16.2 | 1.55 | 17.75 | 2.66 | 0.31 | 2.07 | 0 | 22.79 | 0.25 Oficial plomero + 1 Ayudante | 1101.38 | 68 | 0.014706 | 0.1471 | 11.9 | 19.4 |  |  |  | 0.1747 |  | 0.1747 | P.U. actualizado | [5 empty] | borrador | Agente de tarjetas |  | ago-2026 | Tubería visible o en plafón hasta 6 m, andamio de 2 cuerpos. 'Con recuperación': tramos rectos cortados junto a las conexiones, limpios y atados; las conexiones van como chatarra. ¦ Andamio tubular de 2 cuerpos para trabajar hasta 5-6 m: 2 × $4.50/h (referencia, misma base que E01.04.0032); horas = 8 h / rendimiento. ¦ Acarreo a mano hasta el almacén o bodega de la obra a no más de 50 m, incluido en el tiempo de la cuadrilla; fuera de la obra se paga aparte. ¦ Sin materiales: es mano de obra; tapones, cinta y amarres menores quedan dentro de la herramienta menor (3 % de la M.O.).
E01.03.0045 | 00.20 | 00.20 | Preexistencias | media | 50.10.20 si el modelo clasifica el desmontaje con el sistema existente que se retira (elemento en fase 'Existente' / 'Derribado' de Revit): fontanería | PRELIMINARES | DESMONTAJES | Desmontaje de tubería de cobre de 38 mm de diámetro, con recuperación hasta una altura de 6 m., incluye: desconexión hidráulica, retiro de soportes, acarreo hasta el almacén, andamios, mano de obra, equipo y herramienta. | M | 0 | 16.94 | 1.62 | 18.56 | 2.78 | 0.32 | 2.17 | 0 | 23.83 | 0.25 Oficial plomero + 1 Ayudante | 1101.38 | 65 | 0.015385 | 0.1538 | 12.46 | 20.31 |  |  |  | 0.1733 |  | 0.1733 | P.U. actualizado | [5 empty] | borrador | Agente de tarjetas |  | ago-2026 | Tubería visible o en plafón hasta 6 m, andamio de 2 cuerpos. 'Con recuperación': tramos rectos cortados junto a las conexiones, limpios y atados; las conexiones van como chatarra. ¦ Andamio tubular de 2 cuerpos para trabajar hasta 5-6 m: 2 × $4.50/h (referencia, misma base que E01.04.0032); horas = 8 h / rendimiento. ¦ Acarreo a mano hasta el almacén o bodega de la obra a no más de 50 m, incluido en el tiempo de la cuadrilla; fuera de la obra se paga aparte. ¦ Sin materiales: es mano de obra; tapones, cinta y amarres menores quedan dentro de la herramienta menor (3 % de la M.O.).
E01.03.0046 | 00.20 | 00.20 | Preexistencias | media | 50.10.20 si el modelo clasifica el desmontaje con el sistema existente que se retira (elemento en fase 'Existente' / 'Derribado' de Revit): fontanería | PRELIMINARES | DESMONTAJES | Desmontaje de tubería de cobre de 51 mm de diámetro, con recuperación hasta una altura de 6 m., incluye: desconexión hidráulica, retiro de soportes, acarreo hasta el almacén, andamios, mano de obra, equipo y herramienta. | M | 0 | 18.36 | 1.75 | 20.11 | 3.02 | 0.35 | 2.35 | 0 | 25.83 | 0.25 Oficial plomero + 1 Ayudante | 1101.38 | 60 | 0.016667 | 0.1667 | 13.09 | 21.34 |  |  |  | 0.2104 |  | 0.2104 | P.U. actualizado | [5 empty] | borrador | Agente de tarjetas |  | ago-2026 | Tubería visible o en plafón hasta 6 m, andamio de 2 cuerpos. 'Con recuperación': tramos rectos cortados junto a las conexiones, limpios y atados; las conexiones van como chatarra. ¦ Andamio tubular de 2 cuerpos para trabajar hasta 5-6 m: 2 × $4.50/h (referencia, misma base que E01.04.0032); horas = 8 h / rendimiento. ¦ Acarreo a mano hasta el almacén o bodega de la obra a no más de 50 m, incluido en el tiempo de la cuadrilla; fuera de la obra se paga aparte. ¦ Sin materiales: es mano de obra; tapones, cinta y amarres menores quedan dentro de la herramienta menor (3 % de la M.O.).
E01.03.0047 | 00.20 | 00.20 | Preexistencias | media | 50.10.20 si el modelo clasifica el desmontaje con el sistema existente que se retira (elemento en fase 'Existente' / 'Derribado' de Revit): fontanería | PRELIMINARES | DESMONTAJES | Desmontaje de tubería de cobre de 64 mm de diámetro, con recuperación hasta una altura de 6 m., incluye: desconexión hidráulica, retiro de soportes, acarreo hasta el almacén, andamios, mano de obra, equipo y herramienta. | M | 0 | 20.03 | 1.91 | 21.94 | 3.29 | 0.38 | 2.56 | 0 | 28.17 | 0.25 Oficial plomero + 1 Ayudante | 1101.38 | 55 | 0.018182 | 0.1818 | 14.55 | 23.71 |  |  |  | 0.1881 |  | 0.1881 | P.U. actualizado | [5 empty] | borrador | Agente de tarjetas |  | ago-2026 | Tubería visible o en plafón hasta 6 m, andamio de 2 cuerpos. 'Con recuperación': tramos rectos cortados junto a las conexiones, limpios y atados; las conexiones van como chatarra. ¦ Andamio tubular de 2 cuerpos para trabajar hasta 5-6 m: 2 × $4.50/h (referencia, misma base que E01.04.0032); horas = 8 h / rendimiento. ¦ Acarreo a mano hasta el almacén o bodega de la obra a no más de 50 m, incluido en el tiempo de la cuadrilla; fuera de la obra se paga aparte. ¦ Sin materiales: es mano de obra; tapones, cinta y amarres menores quedan dentro de la herramienta menor (3 % de la M.O.).
E01.03.0048 | 00.20 | 00.20 | Preexistencias | media | 50.10.20 si el modelo clasifica el desmontaje con el sistema existente que se retira (elemento en fase 'Existente' / 'Derribado' de Revit): fontanería | PRELIMINARES | DESMONTAJES | Desmontaje de tubería de cobre de 75 mm de diámetro, con recuperación hasta una altura de 6 m., incluye: desconexión hidráulica, retiro de soportes, acarreo hasta el almacén, andamios, mano de obra, equipo y herramienta. | M | 0 | 21.18 | 2.02 | 23.2 | 3.48 | 0.4 | 2.71 | 0 | 29.79 | 0.25 Oficial plomero + 1 Ayudante | 1101.38 | 52 | 0.019231 | 0.1923 | 15.4 | 25.11 |  |  |  | 0.1864 |  | 0.1864 | P.U. actualizado | [5 empty] | borrador | Agente de tarjetas |  | ago-2026 | Tubería visible o en plafón hasta 6 m, andamio de 2 cuerpos. 'Con recuperación': tramos rectos cortados junto a las conexiones, limpios y atados; las conexiones van como chatarra. ¦ Andamio tubular de 2 cuerpos para trabajar hasta 5-6 m: 2 × $4.50/h (referencia, misma base que E01.04.0032); horas = 8 h / rendimiento. ¦ Acarreo a mano hasta el almacén o bodega de la obra a no más de 50 m, incluido en el tiempo de la cuadrilla; fuera de la obra se paga aparte. ¦ Sin materiales: es mano de obra; tapones, cinta y amarres menores quedan dentro de la herramienta menor (3 % de la M.O.).
E01.03.0049 | 00.20 | 00.20 | Preexistencias | media | 50.10.20 si el modelo clasifica el desmontaje con el sistema existente que se retira (elemento en fase 'Existente' / 'Derribado' de Revit): fontanería | PRELIMINARES | DESMONTAJES | Desmontaje de tubería de cobre de 100 mm de diámetro, con recuperación hasta una altura de 6 m., incluye: desconexión hidráulica, retiro de soportes, acarreo hasta el almacén, andamios, mano de obra, equipo y herramienta. | M | 0 | 25.61 | 2.44 | 28.05 | 4.21 | 0.48 | 3.27 | 0 | 36.01 | 0.25 Oficial plomero + 1 Ayudante | 1101.38 | 43 | 0.023256 | 0.2326 | 18.71 | 30.49 |  |  |  | 0.181 |  | 0.181 | P.U. actualizado | [5 empty] | borrador | Agente de tarjetas |  | ago-2026 | Tubería visible o en plafón hasta 6 m, andamio de 2 cuerpos. 'Con recuperación': tramos rectos cortados junto a las conexiones, limpios y atados; las conexiones van como chatarra. ¦ Andamio tubular de 2 cuerpos para trabajar hasta 5-6 m: 2 × $4.50/h (referencia, misma base que E01.04.0032); horas = 8 h / rendimiento. ¦ Acarreo a mano hasta el almacén o bodega de la obra a no más de 50 m, incluido en el tiempo de la cuadrilla; fuera de la obra se paga aparte. ¦ Sin materiales: es mano de obra; tapones, cinta y amarres menores quedan dentro de la herramienta menor (3 % de la M.O.).
E01.03.0050 | 00.20 | 00.20 | Preexistencias | media | 50.20.20 si el modelo clasifica el desmontaje con el sistema existente que se retira (elemento en fase 'Existente' / 'Derribado' de Revit): evacuación de aguas | PRELIMINARES | DESMONTAJES | Desmontaje de tubería de fierro fundido "tar" de 50 mm de diámetro, con recuperación hasta una altura de 6 m., incluye: desconexión hidráulica, retiro de soportes, acarreo hasta el almacén, andamios, mano de obra, equipo y herramienta. | M | 0 | 34.03 | 1.92 | 35.95 | 5.39 | 0.62 | 4.2 | 0 | 46.16 | 1 Oficial plomero + 1 Ayudante + 1 Peón | 2722.5 | 80 | 0.0125 | 0.3 | 26.19 | 42.69 |  |  |  | 0.0813 |  | 0.0813 | P.U. actualizado | [5 empty] | borrador | Agente de tarjetas |  | ago-2026 | Tubería colgada o adosada hasta 6 m, andamio de 2 cuerpos; tramos bajados a mano con cuerda. ¦ Andamio tubular de 2 cuerpos para trabajar hasta 5-6 m: 2 × $4.50/h (referencia, misma base que E01.04.0032); horas = 8 h / rendimiento. ¦ Acarreo a mano hasta el almacén o bodega de la obra a no más de 50 m, incluido en el tiempo de la cuadrilla; fuera de la obra se paga aparte. ¦ Sin materiales: es mano de obra; tapones, cinta y amarres menores quedan dentro de la herramienta menor (3 % de la M.O.).
E01.03.0051 | 00.20 | 00.20 | Preexistencias | media | 50.20.20 si el modelo clasifica el desmontaje con el sistema existente que se retira (elemento en fase 'Existente' / 'Derribado' de Revit): evacuación de aguas | PRELIMINARES | DESMONTAJES | Desmontaje de tubería de fierro fundido "tar" de 100 mm de diámetro, con recuperación hasta una altura de 6 m., incluye: desconexión hidráulica, retiro de soportes, acarreo hasta el almacén, andamios, mano de obra, equipo y herramienta. | M | 0 | 42.54 | 2.41 | 44.95 | 6.74 | 0.78 | 5.25 | 0 | 57.72 | 1 Oficial plomero + 1 Ayudante + 1 Peón | 2722.5 | 64 | 0.015625 | 0.375 | 32.73 | 53.35 |  |  |  | 0.0819 |  | 0.0819 | P.U. actualizado | [5 empty] | borrador | Agente de tarjetas |  | ago-2026 | Tubería colgada o adosada hasta 6 m, andamio de 2 cuerpos; tramos bajados a mano con cuerda. ¦ Andamio tubular de 2 cuerpos para trabajar hasta 5-6 m: 2 × $4.50/h (referencia, misma base que E01.04.0032); horas = 8 h / rendimiento. ¦ Acarreo a mano hasta el almacén o bodega de la obra a no más de 50 m, incluido en el tiempo de la cuadrilla; fuera de la obra se paga aparte. ¦ Sin materiales: es mano de obra; tapones, cinta y amarres menores quedan dentro de la herramienta menor (3 % de la M.O.).
E01.03.0052 | 00.20 | 00.20 | Preexistencias | media | 50.20.20 si el modelo clasifica el desmontaje con el sistema existente que se retira (elemento en fase 'Existente' / 'Derribado' de Revit): evacuación de aguas | PRELIMINARES | DESMONTAJES | Desmontaje de tubería de fierro fundido "tar" de 150 mm de diámetro, con recuperación hasta una altura de 6 m., incluye: desconexión hidráulica, retiro de soportes, acarreo hasta el almacén, andamios, mano de obra, equipo y herramienta. | M | 0 | 56.72 | 3.2 | 59.92 | 8.99 | 1.03 | 6.99 | 0 | 76.93 | 1 Oficial plomero + 1 Ayudante + 1 Peón | 2722.5 | 48 | 0.020833 | 0.5 | 43.63 | 70.83 |  |  |  | 0.0861 |  | 0.0861 | P.U. actualizado | [5 empty] | borrador | Agente de tarjetas |  | ago-2026 | Tubería colgada o adosada hasta 6 m, andamio de 2 cuerpos; tramos bajados a mano con cuerda. ¦ Andamio tubular de 2 cuerpos para trabajar hasta 5-6 m: 2 × $4.50/h (referencia, misma base que E01.04.0032); horas = 8 h / rendimiento. ¦ Acarreo a mano hasta el almacén o bodega de la obra a no más de 50 m, incluido en el tiempo de la cuadrilla; fuera de la obra se paga aparte. ¦ Sin materiales: es mano de obra; tapones, cinta y amarres menores quedan dentro de la herramienta menor (3 % de la M.O.).
E01.03.0053 | 00.20 | 00.20 | Preexistencias | media | 50.20.20 si el modelo clasifica el desmontaje con el sistema existente que se retira (elemento en fase 'Existente' / 'Derribado' de Revit): evacuación de aguas | PRELIMINARES | DESMONTAJES | Desmontaje de tubería de fierro fundido "tar" de 200 mm de diámetro, con recuperación hasta una altura de 6 m., incluye: desconexión hidráulica, retiro de soportes, acarreo hasta el almacén, andamios, mano de obra, equipo y herramienta. | M | 0 | 85.08 | 4.8 | 89.88 | 13.48 | 1.55 | 10.49 | 0 | 115.4 | 1 Oficial plomero + 1 Ayudante + 1 Peón | 2722.5 | 32 | 0.03125 | 0.75 | 65.45 | 105.74 |  |  |  | 0.0914 |  | 0.0914 | P.U. actualizado | [5 empty] | borrador | Agente de tarjetas |  | ago-2026 | Tubería colgada o adosada hasta 6 m, andamio de 2 cuerpos; tramos bajados a mano con cuerda. ¦ Andamio tubular de 2 cuerpos para trabajar hasta 5-6 m: 2 × $4.50/h (referencia, misma base que E01.04.0032); horas = 8 h / rendimiento. ¦ Acarreo a mano hasta el almacén o bodega de la obra a no más de 50 m, incluido en el tiempo de la cuadrilla; fuera de la obra se paga aparte. ¦ Sin materiales: es mano de obra; tapones, cinta y amarres menores quedan dentro de la herramienta menor (3 % de la M.O.).
E01.03.0054 | 00.20 | 00.20 | Preexistencias | media | 50.20.20 si el modelo clasifica el desmontaje con el sistema existente que se retira (elemento en fase 'Existente' / 'Derribado' de Revit): evacuación de aguas | PRELIMINARES | DESMONTAJES | Desmontaje de tubería de fierro fundido de campana de 50 mm de diámetro, con recuperación hasta una altura de 6 m., incluye: desconexión hidráulica, retiro de soportes, acarreo hasta el almacén, andamios, mano de obra, equipo y herramienta. | M | 0 | 42.54 | 2.41 | 44.95 | 6.74 | 0.78 | 5.25 | 0 | 57.72 | 1 Oficial plomero + 1 Ayudante + 1 Peón | 2722.5 | 64 | 0.015625 | 0.375 | 32.73 | 53.35 |  |  |  | 0.0819 |  | 0.0819 | P.U. actualizado | [5 empty] | borrador | Agente de tarjetas |  | ago-2026 | Tubería colgada o adosada hasta 6 m, andamio de 2 cuerpos; tramos bajados a mano con cuerda. ¦ Andamio tubular de 2 cuerpos para trabajar hasta 5-6 m: 2 × $4.50/h (referencia, misma base que E01.04.0032); horas = 8 h / rendimiento. ¦ Acarreo a mano hasta el almacén o bodega de la obra a no más de 50 m, incluido en el tiempo de la cuadrilla; fuera de la obra se paga aparte. ¦ Sin materiales: es mano de obra; tapones, cinta y amarres menores quedan dentro de la herramienta menor (3 % de la M.O.).
E01.03.0055 | 00.20 | 00.20 | Preexistencias | media | 50.20.20 si el modelo clasifica el desmontaje con el sistema existente que se retira (elemento en fase 'Existente' / 'Derribado' de Revit): evacuación de aguas | PRELIMINARES | DESMONTAJES | Desmontaje de tubería de fierro fundido de campana de 100 mm de diámetro, con recuperación hasta una altura de 6 m., incluye: desconexión hidráulica, retiro de soportes, acarreo hasta el almacén, andamios, mano de obra, equipo y herramienta. | M | 0 | 56.72 | 3.2 | 59.92 | 8.99 | 1.03 | 6.99 | 0 | 76.93 | 1 Oficial plomero + 1 Ayudante + 1 Peón | 2722.5 | 48 | 0.020833 | 0.5 | 43.63 | 70.83 | 69.69 | BK13BB | 52.76 | 0.0861 | 0.1039 | 0.1039 | CDMX | [5 empty] | borrador | Agente de tarjetas |  | ago-2026 | Tubería colgada o adosada hasta 6 m, andamio de 2 cuerpos; tramos bajados a mano con cuerda. ¦ Andamio tubular de 2 cuerpos para trabajar hasta 5-6 m: 2 × $4.50/h (referencia, misma base que E01.04.0032); horas = 8 h / rendimiento. ¦ Acarreo a mano hasta el almacén o bodega de la obra a no más de 50 m, incluido en el tiempo de la cuadrilla; fuera de la obra se paga aparte. ¦ Sin materiales: es mano de obra; tapones, cinta y amarres menores quedan dentro de la herramienta menor (3 % de la M.O.).
E01.03.0056 | 00.20 | 00.20 | Preexistencias | media | 50.20.20 si el modelo clasifica el desmontaje con el sistema existente que se retira (elemento en fase 'Existente' / 'Derribado' de Revit): evacuación de aguas | PRELIMINARES | DESMONTAJES | Desmontaje de tubería de fierro fundido de campana de 150 mm de diámetro, con recuperación hasta una altura de 6 m., incluye: desconexión hidráulica, retiro de soportes, acarreo hasta el almacén, andamios, mano de obra, equipo y herramienta. | M | 0 | 85.08 | 4.8 | 89.88 | 13.48 | 1.55 | 10.49 | 0 | 115.4 | 1 Oficial plomero + 1 Ayudante + 1 Peón | 2722.5 | 32 | 0.03125 | 0.75 | 65.45 | 105.74 |  |  |  | 0.0914 |  | 0.0914 | P.U. actualizado | [5 empty] | borrador | Agente de tarjetas |  | ago-2026 | Tubería colgada o adosada hasta 6 m, andamio de 2 cuerpos; tramos bajados a mano con cuerda. ¦ Andamio tubular de 2 cuerpos para trabajar hasta 5-6 m: 2 × $4.50/h (referencia, misma base que E01.04.0032); horas = 8 h / rendimiento. ¦ Acarreo a mano hasta el almacén o bodega de la obra a no más de 50 m, incluido en el tiempo de la cuadrilla; fuera de la obra se paga aparte. ¦ Sin materiales: es mano de obra; tapones, cinta y amarres menores quedan dentro de la herramienta menor (3 % de la M.O.).
E01.03.0057 | 00.20 | 00.20 | Preexistencias | media | 50.20.20 si el modelo clasifica el desmontaje con el sistema existente que se retira (elemento en fase 'Existente' / 'Derribado' de Revit): evacuación de aguas | PRELIMINARES | DESMONTAJES | Desmontaje de tubería de fierro fundido de campana de 200 mm de diámetro, con recuperación hasta una altura de 6 m., incluye: desconexión hidráulica, retiro de soportes, acarreo hasta el almacén, andamios, mano de obra, equipo y herramienta. | M | 0 | 113.44 | 6.4 | 119.84 | 17.98 | 2.07 | 13.99 | 0 | 153.88 | 1 Oficial plomero + 1 Ayudante + 1 Peón | 2722.5 | 24 | 0.041667 | 1 | 87.27 | 140.65 |  |  |  | 0.0941 |  | 0.0941 | P.U. actualizado | [5 empty] | borrador | Agente de tarjetas |  | ago-2026 | Tubería colgada o adosada hasta 6 m, andamio de 2 cuerpos; tramos bajados a mano con cuerda. ¦ Andamio tubular de 2 cuerpos para trabajar hasta 5-6 m: 2 × $4.50/h (referencia, misma base que E01.04.0032); horas = 8 h / rendimiento. ¦ Acarreo a mano hasta el almacén o bodega de la obra a no más de 50 m, incluido en el tiempo de la cuadrilla; fuera de la obra se paga aparte. ¦ Sin materiales: es mano de obra; tapones, cinta y amarres menores quedan dentro de la herramienta menor (3 % de la M.O.).
E01.03.0058 | 00.20 | 00.20 | Preexistencias | media | 50.10.20 si el modelo clasifica el desmontaje con el sistema existente que se retira (elemento en fase 'Existente' / 'Derribado' de Revit): fontanería | PRELIMINARES | DESMONTAJES | Desmontaje de tubería de fierro galvanizado de 13 mm de diámetro, con recuperación hasta una altura de 6 m., incluye: desconexión hidráulica, retiro de soportes, acarreo hasta el almacén, andamios, mano de obra, equipo y herramienta. | M | 0 | 17.21 | 1.65 | 18.86 | 2.83 | 0.33 | 2.2 | 0 | 24.22 | 0.25 Oficial plomero + 1 Ayudante | 1101.38 | 64 | 0.015625 | 0.1562 | 12.46 | 20.31 |  |  |  | 0.1925 |  | 0.1925 | P.U. actualizado | [5 empty] | borrador | Agente de tarjetas |  | ago-2026 | Tubería visible hasta 6 m, andamio de 2 cuerpos. Con recuperación de tramos roscados; si una junta no afloja se corta con segueta junto a la conexión. ¦ Andamio tubular de 2 cuerpos para trabajar hasta 5-6 m: 2 × $4.50/h (referencia, misma base que E01.04.0032); horas = 8 h / rendimiento. ¦ Acarreo a mano hasta el almacén o bodega de la obra a no más de 50 m, incluido en el tiempo de la cuadrilla; fuera de la obra se paga aparte. ¦ Sin materiales: es mano de obra; tapones, cinta y amarres menores quedan dentro de la herramienta menor (3 % de la M.O.).
E01.03.0059 | 00.20 | 00.20 | Preexistencias | media | 50.10.20 si el modelo clasifica el desmontaje con el sistema existente que se retira (elemento en fase 'Existente' / 'Derribado' de Revit): fontanería | PRELIMINARES | DESMONTAJES | Desmontaje de tubería de fierro galvanizado de 19 mm de diámetro, con recuperación hasta una altura de 6 m., incluye: desconexión hidráulica, retiro de soportes, acarreo hasta el almacén, andamios, mano de obra, equipo y herramienta. | M | 0 | 17.76 | 1.69 | 19.45 | 2.92 | 0.34 | 2.27 | 0 | 24.98 | 0.25 Oficial plomero + 1 Ayudante | 1101.38 | 62 | 0.016129 | 0.1613 | 13.09 | 21.34 |  |  |  | 0.1706 |  | 0.1706 | P.U. actualizado | [5 empty] | borrador | Agente de tarjetas |  | ago-2026 | Tubería visible hasta 6 m, andamio de 2 cuerpos. Con recuperación de tramos roscados; si una junta no afloja se corta con segueta junto a la conexión. ¦ Andamio tubular de 2 cuerpos para trabajar hasta 5-6 m: 2 × $4.50/h (referencia, misma base que E01.04.0032); horas = 8 h / rendimiento. ¦ Acarreo a mano hasta el almacén o bodega de la obra a no más de 50 m, incluido en el tiempo de la cuadrilla; fuera de la obra se paga aparte. ¦ Sin materiales: es mano de obra; tapones, cinta y amarres menores quedan dentro de la herramienta menor (3 % de la M.O.).
E01.03.0060 | 00.20 | 00.20 | Preexistencias | media | 50.10.20 si el modelo clasifica el desmontaje con el sistema existente que se retira (elemento en fase 'Existente' / 'Derribado' de Revit): fontanería | PRELIMINARES | DESMONTAJES | Desmontaje de tubería de fierro galvanizado de 25 mm de diámetro, con recuperación hasta una altura de 6 m., incluye: desconexión hidráulica, retiro de soportes, acarreo hasta el almacén, andamios, mano de obra, equipo y herramienta. | M | 0 | 19.67 | 1.88 | 21.55 | 3.23 | 0.37 | 2.52 | 0 | 27.67 | 0.25 Oficial plomero + 1 Ayudante | 1101.38 | 56 | 0.017857 | 0.1786 | 15.4 | 25.11 |  |  |  | 0.102 |  | 0.102 | P.U. actualizado | [5 empty] | borrador | Agente de tarjetas |  | ago-2026 | Tubería visible hasta 6 m, andamio de 2 cuerpos. Con recuperación de tramos roscados; si una junta no afloja se corta con segueta junto a la conexión. ¦ Andamio tubular de 2 cuerpos para trabajar hasta 5-6 m: 2 × $4.50/h (referencia, misma base que E01.04.0032); horas = 8 h / rendimiento. ¦ Acarreo a mano hasta el almacén o bodega de la obra a no más de 50 m, incluido en el tiempo de la cuadrilla; fuera de la obra se paga aparte. ¦ Sin materiales: es mano de obra; tapones, cinta y amarres menores quedan dentro de la herramienta menor (3 % de la M.O.).
E01.03.0061 | 00.20 | 00.20 | Preexistencias | media | 50.10.20 si el modelo clasifica el desmontaje con el sistema existente que se retira (elemento en fase 'Existente' / 'Derribado' de Revit): fontanería | PRELIMINARES | DESMONTAJES | Desmontaje de tubería de fierro galvanizado de 32 mm de diámetro, con recuperación hasta una altura de 6 m., incluye: desconexión hidráulica, retiro de soportes, acarreo hasta el almacén, andamios, mano de obra, equipo y herramienta. | M | 0 | 21.18 | 2.02 | 23.2 | 3.48 | 0.4 | 2.71 | 0 | 29.79 | 0.25 Oficial plomero + 1 Ayudante | 1101.38 | 52 | 0.019231 | 0.1923 | 16.36 | 26.67 |  |  |  | 0.117 |  | 0.117 | P.U. actualizado | [5 empty] | borrador | Agente de tarjetas |  | ago-2026 | Tubería visible hasta 6 m, andamio de 2 cuerpos. Con recuperación de tramos roscados; si una junta no afloja se corta con segueta junto a la conexión. ¦ Andamio tubular de 2 cuerpos para trabajar hasta 5-6 m: 2 × $4.50/h (referencia, misma base que E01.04.0032); horas = 8 h / rendimiento. ¦ Acarreo a mano hasta el almacén o bodega de la obra a no más de 50 m, incluido en el tiempo de la cuadrilla; fuera de la obra se paga aparte. ¦ Sin materiales: es mano de obra; tapones, cinta y amarres menores quedan dentro de la herramienta menor (3 % de la M.O.).
E01.03.0062 | 00.20 | 00.20 | Preexistencias | media | 50.10.20 si el modelo clasifica el desmontaje con el sistema existente que se retira (elemento en fase 'Existente' / 'Derribado' de Revit): fontanería | PRELIMINARES | DESMONTAJES | Desmontaje de tubería de fierro galvanizado de 38 mm de diámetro, con recuperación hasta una altura de 6 m., incluye: desconexión hidráulica, retiro de soportes, acarreo hasta el almacén, andamios, mano de obra, equipo y herramienta. | M | 0 | 23.94 | 2.29 | 26.23 | 3.93 | 0.45 | 3.06 | 0 | 33.67 | 0.25 Oficial plomero + 1 Ayudante | 1101.38 | 46 | 0.021739 | 0.2174 | 18.71 | 30.49 |  |  |  | 0.1043 |  | 0.1043 | P.U. actualizado | [5 empty] | borrador | Agente de tarjetas |  | ago-2026 | Tubería visible hasta 6 m, andamio de 2 cuerpos. Con recuperación de tramos roscados; si una junta no afloja se corta con segueta junto a la conexión. ¦ Andamio tubular de 2 cuerpos para trabajar hasta 5-6 m: 2 × $4.50/h (referencia, misma base que E01.04.0032); horas = 8 h / rendimiento. ¦ Acarreo a mano hasta el almacén o bodega de la obra a no más de 50 m, incluido en el tiempo de la cuadrilla; fuera de la obra se paga aparte. ¦ Sin materiales: es mano de obra; tapones, cinta y amarres menores quedan dentro de la herramienta menor (3 % de la M.O.).
E01.03.0063 | 00.20 | 00.20 | Preexistencias | media | 50.10.20 si el modelo clasifica el desmontaje con el sistema existente que se retira (elemento en fase 'Existente' / 'Derribado' de Revit): fontanería | PRELIMINARES | DESMONTAJES | Desmontaje de tubería de fierro galvanizado de 51 mm de diámetro, con recuperación hasta una altura de 6 m., incluye: desconexión hidráulica, retiro de soportes, acarreo hasta el almacén, andamios, mano de obra, equipo y herramienta. | M | 0 | 27.53 | 2.63 | 30.16 | 4.52 | 0.52 | 3.52 | 0 | 38.72 | 0.25 Oficial plomero + 1 Ayudante | 1101.38 | 40 | 0.025 | 0.25 | 21.82 | 35.56 |  |  |  | 0.0889 |  | 0.0889 | P.U. actualizado | [5 empty] | borrador | Agente de tarjetas |  | ago-2026 | Tubería visible hasta 6 m, andamio de 2 cuerpos. Con recuperación de tramos roscados; si una junta no afloja se corta con segueta junto a la conexión. ¦ Andamio tubular de 2 cuerpos para trabajar hasta 5-6 m: 2 × $4.50/h (referencia, misma base que E01.04.0032); horas = 8 h / rendimiento. ¦ Acarreo a mano hasta el almacén o bodega de la obra a no más de 50 m, incluido en el tiempo de la cuadrilla; fuera de la obra se paga aparte. ¦ Sin materiales: es mano de obra; tapones, cinta y amarres menores quedan dentro de la herramienta menor (3 % de la M.O.).
E01.03.0064 | 00.20 | 00.20 | Preexistencias | media | 50.10.20 si el modelo clasifica el desmontaje con el sistema existente que se retira (elemento en fase 'Existente' / 'Derribado' de Revit): fontanería | PRELIMINARES | DESMONTAJES | Desmontaje de tubería de fierro galvanizado de 64 mm de diámetro, con recuperación hasta una altura de 6 m., incluye: desconexión hidráulica, retiro de soportes, acarreo hasta el almacén, andamios, mano de obra, equipo y herramienta. | M | 0 | 33.38 | 3.18 | 36.56 | 5.48 | 0.63 | 4.27 | 0 | 46.94 | 0.25 Oficial plomero + 1 Ayudante | 1101.38 | 33 | 0.030303 | 0.303 | 26.19 | 42.69 |  |  |  | 0.0996 |  | 0.0996 | P.U. actualizado | [5 empty] | borrador | Agente de tarjetas |  | ago-2026 | Tubería visible hasta 6 m, andamio de 2 cuerpos. Con recuperación de tramos roscados; si una junta no afloja se corta con segueta junto a la conexión. ¦ Andamio tubular de 2 cuerpos para trabajar hasta 5-6 m: 2 × $4.50/h (referencia, misma base que E01.04.0032); horas = 8 h / rendimiento. ¦ Acarreo a mano hasta el almacén o bodega de la obra a no más de 50 m, incluido en el tiempo de la cuadrilla; fuera de la obra se paga aparte. ¦ Sin materiales: es mano de obra; tapones, cinta y amarres menores quedan dentro de la herramienta menor (3 % de la M.O.).
E01.03.0065 | 00.20 | 00.20 | Preexistencias | media | 50.10.20 si el modelo clasifica el desmontaje con el sistema existente que se retira (elemento en fase 'Existente' / 'Derribado' de Revit): fontanería | PRELIMINARES | DESMONTAJES | Desmontaje de tubería de fierro galvanizado de 75 mm de diámetro, con recuperación hasta una altura de 6 m., incluye: desconexión hidráulica, retiro de soportes, acarreo hasta el almacén, andamios, mano de obra, equipo y herramienta. | M | 0 | 42.36 | 4.04 | 46.4 | 6.96 | 0.8 | 5.42 | 0 | 59.58 | 0.25 Oficial plomero + 1 Ayudante | 1101.38 | 26 | 0.038462 | 0.3846 | 32.73 | 53.35 |  |  |  | 0.1168 |  | 0.1168 | P.U. actualizado | [5 empty] | borrador | Agente de tarjetas |  | ago-2026 | Tubería visible hasta 6 m, andamio de 2 cuerpos. Con recuperación de tramos roscados; si una junta no afloja se corta con segueta junto a la conexión. ¦ Andamio tubular de 2 cuerpos para trabajar hasta 5-6 m: 2 × $4.50/h (referencia, misma base que E01.04.0032); horas = 8 h / rendimiento. ¦ Acarreo a mano hasta el almacén o bodega de la obra a no más de 50 m, incluido en el tiempo de la cuadrilla; fuera de la obra se paga aparte. ¦ Sin materiales: es mano de obra; tapones, cinta y amarres menores quedan dentro de la herramienta menor (3 % de la M.O.).
E01.03.0066 | 00.20 | 00.20 | Preexistencias | media | 50.10.20 si el modelo clasifica el desmontaje con el sistema existente que se retira (elemento en fase 'Existente' / 'Derribado' de Revit): fontanería | PRELIMINARES | DESMONTAJES | Desmontaje de tubería de fierro galvanizado de 100 mm de diámetro, con recuperación hasta una altura de 6 m., incluye: desconexión hidráulica, retiro de soportes, acarreo hasta el almacén, andamios, mano de obra, equipo y herramienta. | M | 0 | 55.07 | 5.25 | 60.32 | 9.05 | 1.04 | 7.04 | 0 | 77.45 | 0.25 Oficial plomero + 1 Ayudante | 1101.38 | 20 | 0.05 | 0.5 | 43.63 | 70.83 |  |  |  | 0.0935 |  | 0.0935 | P.U. actualizado | [5 empty] | borrador | Agente de tarjetas |  | ago-2026 | Tubería visible hasta 6 m, andamio de 2 cuerpos. Con recuperación de tramos roscados; si una junta no afloja se corta con segueta junto a la conexión. ¦ Andamio tubular de 2 cuerpos para trabajar hasta 5-6 m: 2 × $4.50/h (referencia, misma base que E01.04.0032); horas = 8 h / rendimiento. ¦ Acarreo a mano hasta el almacén o bodega de la obra a no más de 50 m, incluido en el tiempo de la cuadrilla; fuera de la obra se paga aparte. ¦ Sin materiales: es mano de obra; tapones, cinta y amarres menores quedan dentro de la herramienta menor (3 % de la M.O.).
E01.03.0067 | 00.20 | 00.20 | Preexistencias | media | 50.10.20 si el modelo clasifica el desmontaje con el sistema existente que se retira (elemento en fase 'Existente' / 'Derribado' de Revit): fontanería | PRELIMINARES | DESMONTAJES | Desmontaje de tubería de pvc de 13 mm de diámetro, con recuperación hasta una altura de 6 m., incluye: desconexión hidráulica, retiro de soportes, acarreo hasta el almacén, andamios, mano de obra, equipo y herramienta. | M | 0 | 10.01 | 0.95 | 10.96 | 1.64 | 0.19 | 1.28 | 0 | 14.07 | 0.25 Oficial plomero + 1 Ayudante | 1101.38 | 110 | 0.009091 | 0.0909 | 7.69 | 12.53 |  |  |  | 0.1229 |  | 0.1229 | P.U. actualizado | [5 empty] | borrador | Agente de tarjetas |  | ago-2026 | Tubería visible o en plafón hasta 6 m, andamio de 2 cuerpos. 'Con recuperación': tramos rectos cortados; las conexiones cementadas se pierden. ¦ Andamio tubular de 2 cuerpos para trabajar hasta 5-6 m: 2 × $4.50/h (referencia, misma base que E01.04.0032); horas = 8 h / rendimiento. ¦ Acarreo a mano hasta el almacén o bodega de la obra a no más de 50 m, incluido en el tiempo de la cuadrilla; fuera de la obra se paga aparte. ¦ Sin materiales: es mano de obra; tapones, cinta y amarres menores quedan dentro de la herramienta menor (3 % de la M.O.).
E01.03.0068 | 00.20 | 00.20 | Preexistencias | media | 50.10.20 si el modelo clasifica el desmontaje con el sistema existente que se retira (elemento en fase 'Existente' / 'Derribado' de Revit): fontanería | PRELIMINARES | DESMONTAJES | Desmontaje de tubería de pvc de 19 mm de diámetro, con recuperación hasta una altura de 6 m., incluye: desconexión hidráulica, retiro de soportes, acarreo hasta el almacén, andamios, mano de obra, equipo y herramienta. | M | 0 | 10.49 | 1 | 11.49 | 1.72 | 0.2 | 1.34 | 0 | 14.75 | 0.25 Oficial plomero + 1 Ayudante | 1101.38 | 105 | 0.009524 | 0.0952 | 8.18 | 13.34 |  |  |  | 0.1057 |  | 0.1057 | P.U. actualizado | [5 empty] | borrador | Agente de tarjetas |  | ago-2026 | Tubería visible o en plafón hasta 6 m, andamio de 2 cuerpos. 'Con recuperación': tramos rectos cortados; las conexiones cementadas se pierden. ¦ Andamio tubular de 2 cuerpos para trabajar hasta 5-6 m: 2 × $4.50/h (referencia, misma base que E01.04.0032); horas = 8 h / rendimiento. ¦ Acarreo a mano hasta el almacén o bodega de la obra a no más de 50 m, incluido en el tiempo de la cuadrilla; fuera de la obra se paga aparte. ¦ Sin materiales: es mano de obra; tapones, cinta y amarres menores quedan dentro de la herramienta menor (3 % de la M.O.).
E01.03.0069 | 00.20 | 00.20 | Preexistencias | media | 50.10.20 si el modelo clasifica el desmontaje con el sistema existente que se retira (elemento en fase 'Existente' / 'Derribado' de Revit): fontanería | PRELIMINARES | DESMONTAJES | Desmontaje de tubería de pvc de 25 mm de diámetro, con recuperación hasta una altura de 6 m., incluye: desconexión hidráulica, retiro de soportes, acarreo hasta el almacén, andamios, mano de obra, equipo y herramienta. | M | 0 | 11.01 | 1.05 | 12.06 | 1.81 | 0.21 | 1.41 | 0 | 15.49 | 0.25 Oficial plomero + 1 Ayudante | 1101.38 | 100 | 0.01 | 0.1 | 8.72 | 14.21 |  |  |  | 0.0901 |  | 0.0901 | P.U. actualizado | [5 empty] | borrador | Agente de tarjetas |  | ago-2026 | Tubería visible o en plafón hasta 6 m, andamio de 2 cuerpos. 'Con recuperación': tramos rectos cortados; las conexiones cementadas se pierden. ¦ Andamio tubular de 2 cuerpos para trabajar hasta 5-6 m: 2 × $4.50/h (referencia, misma base que E01.04.0032); horas = 8 h / rendimiento. ¦ Acarreo a mano hasta el almacén o bodega de la obra a no más de 50 m, incluido en el tiempo de la cuadrilla; fuera de la obra se paga aparte. ¦ Sin materiales: es mano de obra; tapones, cinta y amarres menores quedan dentro de la herramienta menor (3 % de la M.O.).
E01.03.0070 | 00.20 | 00.20 | Preexistencias | media | 50.10.20 si el modelo clasifica el desmontaje con el sistema existente que se retira (elemento en fase 'Existente' / 'Derribado' de Revit): fontanería | PRELIMINARES | DESMONTAJES | Desmontaje de tubería de pvc de 32 mm de diámetro, con recuperación hasta una altura de 6 m., incluye: desconexión hidráulica, retiro de soportes, acarreo hasta el almacén, andamios, mano de obra, equipo y herramienta. | M | 0 | 11.72 | 1.12 | 12.84 | 1.93 | 0.22 | 1.5 | 0 | 16.49 | 0.25 Oficial plomero + 1 Ayudante | 1101.38 | 94 | 0.010638 | 0.1064 | 9.35 | 15.24 |  |  |  | 0.082 |  | 0.082 | P.U. actualizado | [5 empty] | borrador | Agente de tarjetas |  | ago-2026 | Tubería visible o en plafón hasta 6 m, andamio de 2 cuerpos. 'Con recuperación': tramos rectos cortados; las conexiones cementadas se pierden. ¦ Andamio tubular de 2 cuerpos para trabajar hasta 5-6 m: 2 × $4.50/h (referencia, misma base que E01.04.0032); horas = 8 h / rendimiento. ¦ Acarreo a mano hasta el almacén o bodega de la obra a no más de 50 m, incluido en el tiempo de la cuadrilla; fuera de la obra se paga aparte. ¦ Sin materiales: es mano de obra; tapones, cinta y amarres menores quedan dentro de la herramienta menor (3 % de la M.O.).
E01.03.0071 | 00.20 | 00.20 | Preexistencias | media | 50.10.20 si el modelo clasifica el desmontaje con el sistema existente que se retira (elemento en fase 'Existente' / 'Derribado' de Revit): fontanería | PRELIMINARES | DESMONTAJES | Desmontaje de tubería de pvc de 38 mm de diámetro, con recuperación hasta una altura de 6 m., incluye: desconexión hidráulica, retiro de soportes, acarreo hasta el almacén, andamios, mano de obra, equipo y herramienta. | M | 0 | 12.52 | 1.2 | 13.72 | 2.06 | 0.24 | 1.6 | 0 | 17.62 | 0.25 Oficial plomero + 1 Ayudante | 1101.38 | 88 | 0.011364 | 0.1136 | 10.07 | 16.41 |  |  |  | 0.0737 |  | 0.0737 | P.U. actualizado | [5 empty] | borrador | Agente de tarjetas |  | ago-2026 | Tubería visible o en plafón hasta 6 m, andamio de 2 cuerpos. 'Con recuperación': tramos rectos cortados; las conexiones cementadas se pierden. ¦ Andamio tubular de 2 cuerpos para trabajar hasta 5-6 m: 2 × $4.50/h (referencia, misma base que E01.04.0032); horas = 8 h / rendimiento. ¦ Acarreo a mano hasta el almacén o bodega de la obra a no más de 50 m, incluido en el tiempo de la cuadrilla; fuera de la obra se paga aparte. ¦ Sin materiales: es mano de obra; tapones, cinta y amarres menores quedan dentro de la herramienta menor (3 % de la M.O.).
E01.03.0072 | 00.20 | 00.20 | Preexistencias | media | 50.10.20 si el modelo clasifica el desmontaje con el sistema existente que se retira (elemento en fase 'Existente' / 'Derribado' de Revit): fontanería | PRELIMINARES | DESMONTAJES | Desmontaje de tubería de pvc de 51 mm de diámetro, con recuperación hasta una altura de 6 m., incluye: desconexión hidráulica, retiro de soportes, acarreo hasta el almacén, andamios, mano de obra, equipo y herramienta. | M | 0 | 13.77 | 1.31 | 15.08 | 2.26 | 0.26 | 1.76 | 0 | 19.36 | 0.25 Oficial plomero + 1 Ayudante | 1101.38 | 80 | 0.0125 | 0.125 | 10.91 | 17.78 |  |  |  | 0.0889 |  | 0.0889 | P.U. actualizado | [5 empty] | borrador | Agente de tarjetas |  | ago-2026 | Tubería visible o en plafón hasta 6 m, andamio de 2 cuerpos. 'Con recuperación': tramos rectos cortados; las conexiones cementadas se pierden. ¦ Andamio tubular de 2 cuerpos para trabajar hasta 5-6 m: 2 × $4.50/h (referencia, misma base que E01.04.0032); horas = 8 h / rendimiento. ¦ Acarreo a mano hasta el almacén o bodega de la obra a no más de 50 m, incluido en el tiempo de la cuadrilla; fuera de la obra se paga aparte. ¦ Sin materiales: es mano de obra; tapones, cinta y amarres menores quedan dentro de la herramienta menor (3 % de la M.O.).
E01.03.0073 | 00.20 | 00.20 | Preexistencias | media | 50.10.20 si el modelo clasifica el desmontaje con el sistema existente que se retira (elemento en fase 'Existente' / 'Derribado' de Revit): fontanería | PRELIMINARES | DESMONTAJES | Desmontaje de tubería de pvc de 64 mm de diámetro, con recuperación hasta una altura de 6 m., incluye: desconexión hidráulica, retiro de soportes, acarreo hasta el almacén, andamios, mano de obra, equipo y herramienta. | M | 0 | 15.3 | 1.46 | 16.76 | 2.51 | 0.29 | 1.96 | 0 | 21.52 | 0.25 Oficial plomero + 1 Ayudante | 1101.38 | 72 | 0.013889 | 0.1389 | 11.9 | 19.4 |  |  |  | 0.1093 |  | 0.1093 | P.U. actualizado | [5 empty] | borrador | Agente de tarjetas |  | ago-2026 | Tubería visible o en plafón hasta 6 m, andamio de 2 cuerpos. 'Con recuperación': tramos rectos cortados; las conexiones cementadas se pierden. ¦ Andamio tubular de 2 cuerpos para trabajar hasta 5-6 m: 2 × $4.50/h (referencia, misma base que E01.04.0032); horas = 8 h / rendimiento. ¦ Acarreo a mano hasta el almacén o bodega de la obra a no más de 50 m, incluido en el tiempo de la cuadrilla; fuera de la obra se paga aparte. ¦ Sin materiales: es mano de obra; tapones, cinta y amarres menores quedan dentro de la herramienta menor (3 % de la M.O.).
E01.03.0074 | 00.20 | 00.20 | Preexistencias | media | 50.10.20 si el modelo clasifica el desmontaje con el sistema existente que se retira (elemento en fase 'Existente' / 'Derribado' de Revit): fontanería | PRELIMINARES | DESMONTAJES | Desmontaje de tubería de pvc de 75 mm de diámetro, con recuperación hasta una altura de 6 m., incluye: desconexión hidráulica, retiro de soportes, acarreo hasta el almacén, andamios, mano de obra, equipo y herramienta. | M | 0 | 16.94 | 1.62 | 18.56 | 2.78 | 0.32 | 2.17 | 0 | 23.83 | 0.25 Oficial plomero + 1 Ayudante | 1101.38 | 65 | 0.015385 | 0.1538 | 13.09 | 21.34 |  |  |  | 0.1167 |  | 0.1167 | P.U. actualizado | [5 empty] | borrador | Agente de tarjetas |  | ago-2026 | Tubería visible o en plafón hasta 6 m, andamio de 2 cuerpos. 'Con recuperación': tramos rectos cortados; las conexiones cementadas se pierden. ¦ Andamio tubular de 2 cuerpos para trabajar hasta 5-6 m: 2 × $4.50/h (referencia, misma base que E01.04.0032); horas = 8 h / rendimiento. ¦ Acarreo a mano hasta el almacén o bodega de la obra a no más de 50 m, incluido en el tiempo de la cuadrilla; fuera de la obra se paga aparte. ¦ Sin materiales: es mano de obra; tapones, cinta y amarres menores quedan dentro de la herramienta menor (3 % de la M.O.).
E01.03.0075 | 00.20 | 00.20 | Preexistencias | media | 50.10.20 si el modelo clasifica el desmontaje con el sistema existente que se retira (elemento en fase 'Existente' / 'Derribado' de Revit): fontanería | PRELIMINARES | DESMONTAJES | Desmontaje de tubería de pvc de 100 mm de diámetro, con recuperación hasta una altura de 6 m., incluye: desconexión hidráulica, retiro de soportes, acarreo hasta el almacén, andamios, mano de obra, equipo y herramienta. | M | 0 | 20.03 | 1.91 | 21.94 | 3.29 | 0.38 | 2.56 | 0 | 28.17 | 0.25 Oficial plomero + 1 Ayudante | 1101.38 | 55 | 0.018182 | 0.1818 | 16.36 | 26.67 |  |  |  | 0.0562 |  | 0.0562 | P.U. actualizado | [5 empty] | borrador | Agente de tarjetas |  | ago-2026 | Tubería visible o en plafón hasta 6 m, andamio de 2 cuerpos. 'Con recuperación': tramos rectos cortados; las conexiones cementadas se pierden. ¦ Andamio tubular de 2 cuerpos para trabajar hasta 5-6 m: 2 × $4.50/h (referencia, misma base que E01.04.0032); horas = 8 h / rendimiento. ¦ Acarreo a mano hasta el almacén o bodega de la obra a no más de 50 m, incluido en el tiempo de la cuadrilla; fuera de la obra se paga aparte. ¦ Sin materiales: es mano de obra; tapones, cinta y amarres menores quedan dentro de la herramienta menor (3 % de la M.O.).
E01.03.0076 | 00.20 | 00.20 | Preexistencias | media | 50.10.20 si el modelo clasifica el desmontaje con el sistema existente que se retira (elemento en fase 'Existente' / 'Derribado' de Revit): fontanería | PRELIMINARES | DESMONTAJES | Desmontaje de tubería de pvc de 150 mm de diámetro, con recuperación hasta una altura de 6 m., incluye: desconexión hidráulica, retiro de soportes, acarreo hasta el almacén, andamios, mano de obra, equipo y herramienta. | M | 0 | 26.22 | 2.5 | 28.72 | 4.31 | 0.5 | 3.35 | 0 | 36.88 | 0.25 Oficial plomero + 1 Ayudante | 1101.38 | 42 | 0.02381 | 0.2381 | 21.82 | 35.56 |  |  |  | 0.0371 |  | 0.0371 | P.U. actualizado | [5 empty] | borrador | Agente de tarjetas |  | ago-2026 | Tubería visible o en plafón hasta 6 m, andamio de 2 cuerpos. 'Con recuperación': tramos rectos cortados; las conexiones cementadas se pierden. ¦ Andamio tubular de 2 cuerpos para trabajar hasta 5-6 m: 2 × $4.50/h (referencia, misma base que E01.04.0032); horas = 8 h / rendimiento. ¦ Acarreo a mano hasta el almacén o bodega de la obra a no más de 50 m, incluido en el tiempo de la cuadrilla; fuera de la obra se paga aparte. ¦ Sin materiales: es mano de obra; tapones, cinta y amarres menores quedan dentro de la herramienta menor (3 % de la M.O.).
E01.03.0077 | 00.20 | 00.20 | Preexistencias | media | 50.10.20 si el modelo clasifica el desmontaje con el sistema existente que se retira (elemento en fase 'Existente' / 'Derribado' de Revit): fontanería | PRELIMINARES | DESMONTAJES | Desmontaje de tubería de pvc de 200 mm de diámetro, con recuperación hasta una altura de 6 m., incluye: desconexión hidráulica, retiro de soportes, acarreo hasta el almacén, andamios, mano de obra, equipo y herramienta. | M | 0 | 32.39 | 3.09 | 35.48 | 5.32 | 0.61 | 4.14 | 0 | 45.55 | 0.25 Oficial plomero + 1 Ayudante | 1101.38 | 34 | 0.029412 | 0.2941 | 26.19 | 42.69 |  |  |  | 0.067 |  | 0.067 | P.U. actualizado | [5 empty] | borrador | Agente de tarjetas |  | ago-2026 | Tubería visible o en plafón hasta 6 m, andamio de 2 cuerpos. 'Con recuperación': tramos rectos cortados; las conexiones cementadas se pierden. ¦ Andamio tubular de 2 cuerpos para trabajar hasta 5-6 m: 2 × $4.50/h (referencia, misma base que E01.04.0032); horas = 8 h / rendimiento. ¦ Acarreo a mano hasta el almacén o bodega de la obra a no más de 50 m, incluido en el tiempo de la cuadrilla; fuera de la obra se paga aparte. ¦ Sin materiales: es mano de obra; tapones, cinta y amarres menores quedan dentro de la herramienta menor (3 % de la M.O.).
E01.03.0078 | 00.20 | 00.20 | Preexistencias | media | 50.10.20 si el modelo clasifica el desmontaje con el sistema existente que se retira (elemento en fase 'Existente' / 'Derribado' de Revit): fontanería | PRELIMINARES | DESMONTAJES | Desmontaje de válvula de bronce de 13 mm. de diámetro, con recuperación hasta una altura de 6 m., para sustitución, incluye: desconexión hidráulica, acarreo hasta el almacén, andamios, mano de obra, equipo y herramienta. | PZA | 0 | 78.06 | 5.11 | 83.17 | 12.48 | 1.43 | 9.71 | 0 | 106.79 | 1 Oficial plomero + 1 Ayudante | 2029.5 | 26 | 0.038462 | 0.6154 | 61.4 | 100.09 |  |  |  | 0.0669 |  | 0.0669 | P.U. actualizado | [5 empty] | borrador | Agente de tarjetas |  | ago-2026 | Válvula hasta 6 m de altura, andamio de 2 cuerpos. El tubo queda preparado para la válvula de sustitución (su colocación se paga aparte). ¦ Andamio tubular de 2 cuerpos para trabajar hasta 5-6 m: 2 × $4.50/h (referencia, misma base que E01.04.0032); horas = 8 h / rendimiento. ¦ Acarreo a mano hasta el almacén o bodega de la obra a no más de 50 m, incluido en el tiempo de la cuadrilla; fuera de la obra se paga aparte. ¦ Sin materiales: es mano de obra; tapones, cinta y amarres menores quedan dentro de la herramienta menor (3 % de la M.O.).
E01.03.0079 | 00.20 | 00.20 | Preexistencias | media | 50.10.20 si el modelo clasifica el desmontaje con el sistema existente que se retira (elemento en fase 'Existente' / 'Derribado' de Revit): fontanería | PRELIMINARES | DESMONTAJES | Desmontaje de válvula de bronce de 19 mm. de diámetro, con recuperación hasta una altura de 6 m., para sustitución, incluye: desconexión hidráulica, acarreo hasta el almacén, andamios, mano de obra, equipo y herramienta. | PZA | 0 | 81.18 | 5.32 | 86.5 | 12.98 | 1.49 | 10.1 | 0 | 111.07 | 1 Oficial plomero + 1 Ayudante | 2029.5 | 25 | 0.04 | 0.64 | 64.63 | 105.34 |  |  |  | 0.0544 |  | 0.0544 | P.U. actualizado | [5 empty] | borrador | Agente de tarjetas |  | ago-2026 | Válvula hasta 6 m de altura, andamio de 2 cuerpos. El tubo queda preparado para la válvula de sustitución (su colocación se paga aparte). ¦ Andamio tubular de 2 cuerpos para trabajar hasta 5-6 m: 2 × $4.50/h (referencia, misma base que E01.04.0032); horas = 8 h / rendimiento. ¦ Acarreo a mano hasta el almacén o bodega de la obra a no más de 50 m, incluido en el tiempo de la cuadrilla; fuera de la obra se paga aparte. ¦ Sin materiales: es mano de obra; tapones, cinta y amarres menores quedan dentro de la herramienta menor (3 % de la M.O.).
E01.03.0080 | 00.20 | 00.20 | Preexistencias | media | 50.10.20 si el modelo clasifica el desmontaje con el sistema existente que se retira (elemento en fase 'Existente' / 'Derribado' de Revit): fontanería | PRELIMINARES | DESMONTAJES | Desmontaje de válvula de bronce de 25 mm. de diámetro, con recuperación hasta una altura de 6 m., para sustitución, incluye: desconexión hidráulica, acarreo hasta el almacén, andamios, mano de obra, equipo y herramienta. | PZA | 0 | 84.56 | 5.54 | 90.1 | 13.51 | 1.55 | 10.52 | 0 | 115.68 | 1 Oficial plomero + 1 Ayudante | 2029.5 | 24 | 0.041667 | 0.6667 | 68.21 | 111.18 |  |  |  | 0.0405 |  | 0.0405 | P.U. actualizado | [5 empty] | borrador | Agente de tarjetas |  | ago-2026 | Válvula hasta 6 m de altura, andamio de 2 cuerpos. El tubo queda preparado para la válvula de sustitución (su colocación se paga aparte). ¦ Andamio tubular de 2 cuerpos para trabajar hasta 5-6 m: 2 × $4.50/h (referencia, misma base que E01.04.0032); horas = 8 h / rendimiento. ¦ Acarreo a mano hasta el almacén o bodega de la obra a no más de 50 m, incluido en el tiempo de la cuadrilla; fuera de la obra se paga aparte. ¦ Sin materiales: es mano de obra; tapones, cinta y amarres menores quedan dentro de la herramienta menor (3 % de la M.O.).
E01.03.0081 | 00.20 | 00.20 | Preexistencias | media | 50.10.20 si el modelo clasifica el desmontaje con el sistema existente que se retira (elemento en fase 'Existente' / 'Derribado' de Revit): fontanería | PRELIMINARES | DESMONTAJES | Desmontaje de válvula de bronce de 32 mm. de diámetro, con recuperación hasta una altura de 6 m., para sustitución, incluye: desconexión hidráulica, acarreo hasta el almacén, andamios, mano de obra, equipo y herramienta. | PZA | 0 | 96.64 | 6.33 | 102.97 | 15.45 | 1.78 | 12.02 | 0 | 132.22 | 1 Oficial plomero + 1 Ayudante | 2029.5 | 21 | 0.047619 | 0.7619 | 76.74 | 125.08 |  |  |  | 0.0571 |  | 0.0571 | P.U. actualizado | [5 empty] | borrador | Agente de tarjetas |  | ago-2026 | Válvula hasta 6 m de altura, andamio de 2 cuerpos. El tubo queda preparado para la válvula de sustitución (su colocación se paga aparte). ¦ Andamio tubular de 2 cuerpos para trabajar hasta 5-6 m: 2 × $4.50/h (referencia, misma base que E01.04.0032); horas = 8 h / rendimiento. ¦ Acarreo a mano hasta el almacén o bodega de la obra a no más de 50 m, incluido en el tiempo de la cuadrilla; fuera de la obra se paga aparte. ¦ Sin materiales: es mano de obra; tapones, cinta y amarres menores quedan dentro de la herramienta menor (3 % de la M.O.).
E01.03.0082 | 00.20 | 00.20 | Preexistencias | media | 50.10.20 si el modelo clasifica el desmontaje con el sistema existente que se retira (elemento en fase 'Existente' / 'Derribado' de Revit): fontanería | PRELIMINARES | DESMONTAJES | Desmontaje de válvula de bronce de 38 mm. de diámetro, con recuperación hasta una altura de 6 m., para sustitución, incluye: desconexión hidráulica, acarreo hasta el almacén, andamios, mano de obra, equipo y herramienta. | PZA | 0 | 112.75 | 7.38 | 120.13 | 18.02 | 2.07 | 14.02 | 0 | 154.24 | 1 Oficial plomero + 1 Ayudante | 2029.5 | 18 | 0.055556 | 0.8889 | 87.7 | 142.95 |  |  |  | 0.079 |  | 0.079 | P.U. actualizado | [5 empty] | borrador | Agente de tarjetas |  | ago-2026 | Válvula hasta 6 m de altura, andamio de 2 cuerpos. El tubo queda preparado para la válvula de sustitución (su colocación se paga aparte). ¦ Andamio tubular de 2 cuerpos para trabajar hasta 5-6 m: 2 × $4.50/h (referencia, misma base que E01.04.0032); horas = 8 h / rendimiento. ¦ Acarreo a mano hasta el almacén o bodega de la obra a no más de 50 m, incluido en el tiempo de la cuadrilla; fuera de la obra se paga aparte. ¦ Sin materiales: es mano de obra; tapones, cinta y amarres menores quedan dentro de la herramienta menor (3 % de la M.O.).
E01.03.0083 | 00.20 | 00.20 | Preexistencias | media | 50.10.20 si el modelo clasifica el desmontaje con el sistema existente que se retira (elemento en fase 'Existente' / 'Derribado' de Revit): fontanería | PRELIMINARES | DESMONTAJES | Desmontaje de válvula de bronce de 51 mm. de diámetro, con recuperación hasta una altura de 6 m., para sustitución, incluye: desconexión hidráulica, acarreo hasta el almacén, andamios, mano de obra, equipo y herramienta. | PZA | 0 | 126.84 | 8.31 | 135.15 | 20.27 | 2.33 | 15.78 | 0 | 173.53 | 1 Oficial plomero + 1 Ayudante | 2029.5 | 16 | 0.0625 | 1 | 102.33 | 166.8 |  |  |  | 0.0403 |  | 0.0403 | P.U. actualizado | [5 empty] | borrador | Agente de tarjetas |  | ago-2026 | Válvula hasta 6 m de altura, andamio de 2 cuerpos. El tubo queda preparado para la válvula de sustitución (su colocación se paga aparte). ¦ Andamio tubular de 2 cuerpos para trabajar hasta 5-6 m: 2 × $4.50/h (referencia, misma base que E01.04.0032); horas = 8 h / rendimiento. ¦ Acarreo a mano hasta el almacén o bodega de la obra a no más de 50 m, incluido en el tiempo de la cuadrilla; fuera de la obra se paga aparte. ¦ Sin materiales: es mano de obra; tapones, cinta y amarres menores quedan dentro de la herramienta menor (3 % de la M.O.).
E01.03.0084 | 00.20 | 00.20 | Preexistencias | media | 50.10.20 si el modelo clasifica el desmontaje con el sistema existente que se retira (elemento en fase 'Existente' / 'Derribado' de Revit): fontanería | PRELIMINARES | DESMONTAJES | Desmontaje de válvula de bronce de 64 mm. de diámetro, con recuperación hasta una altura de 6 m., para sustitución, incluye: desconexión hidráulica, acarreo hasta el almacén, andamios, mano de obra, equipo y herramienta. | PZA | 0 | 139.97 | 9.17 | 149.14 | 22.37 | 2.57 | 17.41 | 0 | 191.49 | 1 Oficial plomero + 1 Ayudante | 2029.5 | 14.5 | 0.068966 | 1.1034 | 111.63 | 181.68 |  |  |  | 0.054 |  | 0.054 | P.U. actualizado | [5 empty] | borrador | Agente de tarjetas |  | ago-2026 | Válvula hasta 6 m de altura, andamio de 2 cuerpos. El tubo queda preparado para la válvula de sustitución (su colocación se paga aparte). ¦ Andamio tubular de 2 cuerpos para trabajar hasta 5-6 m: 2 × $4.50/h (referencia, misma base que E01.04.0032); horas = 8 h / rendimiento. ¦ Acarreo a mano hasta el almacén o bodega de la obra a no más de 50 m, incluido en el tiempo de la cuadrilla; fuera de la obra se paga aparte. ¦ Sin materiales: es mano de obra; tapones, cinta y amarres menores quedan dentro de la herramienta menor (3 % de la M.O.).
E01.03.0085 | 00.20 | 00.20 | Preexistencias | media | 50.10.20 si el modelo clasifica el desmontaje con el sistema existente que se retira (elemento en fase 'Existente' / 'Derribado' de Revit): fontanería | PRELIMINARES | DESMONTAJES | Desmontaje de válvula de bronce de 75 mm. de diámetro, con recuperación hasta una altura de 6 m., para sustitución, incluye: desconexión hidráulica, acarreo hasta el almacén, andamios, mano de obra, equipo y herramienta. | PZA | 0 | 156.12 | 10.22 | 166.34 | 24.95 | 2.87 | 19.42 | 0 | 213.58 | 1 Oficial plomero + 1 Ayudante | 2029.5 | 13 | 0.076923 | 1.2308 | 122.8 | 199.55 |  |  |  | 0.0703 |  | 0.0703 | P.U. actualizado | [5 empty] | borrador | Agente de tarjetas |  | ago-2026 | Válvula hasta 6 m de altura, andamio de 2 cuerpos. El tubo queda preparado para la válvula de sustitución (su colocación se paga aparte). ¦ Andamio tubular de 2 cuerpos para trabajar hasta 5-6 m: 2 × $4.50/h (referencia, misma base que E01.04.0032); horas = 8 h / rendimiento. ¦ Acarreo a mano hasta el almacén o bodega de la obra a no más de 50 m, incluido en el tiempo de la cuadrilla; fuera de la obra se paga aparte. ¦ Sin materiales: es mano de obra; tapones, cinta y amarres menores quedan dentro de la herramienta menor (3 % de la M.O.).
E01.03.0086 | 00.20 | 00.20 | Preexistencias | media | 50.10.20 si el modelo clasifica el desmontaje con el sistema existente que se retira (elemento en fase 'Existente' / 'Derribado' de Revit): fontanería | PRELIMINARES | DESMONTAJES | Desmontaje de válvula de bronce de 100 mm. de diámetro, con recuperación hasta una altura de 6 m., para sustitución, incluye: desconexión hidráulica, acarreo hasta el almacén, andamios, mano de obra, equipo y herramienta. | PZA | 0 | 193.29 | 12.66 | 205.95 | 30.89 | 3.55 | 24.04 | 0 | 264.43 | 1 Oficial plomero + 1 Ayudante | 2029.5 | 10.5 | 0.095238 | 1.5238 | 153.48 | 248.64 |  |  |  | 0.0635 |  | 0.0635 | P.U. actualizado | [5 empty] | borrador | Agente de tarjetas |  | ago-2026 | Válvula hasta 6 m de altura, andamio de 2 cuerpos. El tubo queda preparado para la válvula de sustitución (su colocación se paga aparte). ¦ Andamio tubular de 2 cuerpos para trabajar hasta 5-6 m: 2 × $4.50/h (referencia, misma base que E01.04.0032); horas = 8 h / rendimiento. ¦ Acarreo a mano hasta el almacén o bodega de la obra a no más de 50 m, incluido en el tiempo de la cuadrilla; fuera de la obra se paga aparte. ¦ Sin materiales: es mano de obra; tapones, cinta y amarres menores quedan dentro de la herramienta menor (3 % de la M.O.).
E01.03.0087 | 00.20 | 00.20 | Preexistencias | media | 50.10.20 si el modelo clasifica el desmontaje con el sistema existente que se retira (elemento en fase 'Existente' / 'Derribado' de Revit): red de fontanería o de bombeo | PRELIMINARES | DESMONTAJES | Desmontaje de válvulas y conexiones bridadas de fierro fundido, con recuperación, incluye: tornillos, empaques, desconexión hidráulica, acarreo hasta el almacén, mano de obra, equipo y herramienta. | KG | 0 | 13.61 | 0.41 | 14.02 | 2.1 | 0.24 | 1.64 | 0 | 18 | 1 Oficial plomero + 1 Ayudante + 1 Peón | 2722.5 | 200 | 0.005 | 0.12 | 10.85 | 17.61 |  |  |  | 0.0221 |  | 0.0221 | P.U. actualizado | [5 empty] | borrador | Agente de tarjetas |  | ago-2026 | Válvulas y conexiones bridadas a nivel de piso o de cuarto de máquinas; tornillos y empaques se retiran y se entregan con la pieza. ¦ Sin equipo de izaje: piezas mayores de 80 kg requieren polipasto, que se paga aparte. ¦ Acarreo a mano hasta el almacén o bodega de la obra a no más de 50 m, incluido en el tiempo de la cuadrilla; fuera de la obra se paga aparte. ¦ Sin materiales: es mano de obra; tapones, cinta y amarres menores quedan dentro de la herramienta menor (3 % de la M.O.).
E01.03.0088 | 00.20 | 00.20 | Preexistencias | media | 50.60.50 si el modelo clasifica el desmontaje con el sistema existente que se retira (elemento en fase 'Existente' / 'Derribado' de Revit): iluminación | PRELIMINARES | DESMONTAJES | Desmontaje con recuperación de luminaria fluorescente de 30x30 cm. hasta una altura de 5 m. incluye: desconexión, retiro de soporteria, andamios, acarreos hasta la bodega, mano de obra, equipo y herramienta. | PZA | 0 | 63.42 | 4.15 | 67.57 | 10.14 | 1.17 | 7.89 | 0 | 86.77 | 1 Oficial electricista + 1 Ayudante | 2029.5 | 32 | 0.03125 | 0.5 | 51.17 | 83.41 |  |  |  | 0.0403 |  | 0.0403 | P.U. actualizado | [5 empty] | borrador | Agente de tarjetas |  | ago-2026 | Luminaria fluorescente de 30x30 cm hasta 5 m. Circuito desenergizado; puntas de cable aisladas con cinta (herramienta menor). ¦ Andamio tubular de 2 cuerpos para trabajar hasta 5-6 m: 2 × $4.50/h (referencia, misma base que E01.04.0032); horas = 8 h / rendimiento. ¦ Acarreo a mano hasta el almacén o bodega de la obra a no más de 50 m, incluido en el tiempo de la cuadrilla; fuera de la obra se paga aparte. ¦ Sin materiales: es mano de obra; tapones, cinta y amarres menores quedan dentro de la herramienta menor (3 % de la M.O.).
E01.03.0089 | 00.20 | 00.20 | Preexistencias | media | 50.60.50 si el modelo clasifica el desmontaje con el sistema existente que se retira (elemento en fase 'Existente' / 'Derribado' de Revit): iluminación | PRELIMINARES | DESMONTAJES | Desmontaje con recuperación de luminaria fluorescente de 0.30x1.20 m. Hasta una altura de 5 m. incluye: desconexión, retiro de soporteria, andamios, acarreos hasta la bodega, mano de obra, equipo y herramienta. | PZA | 0 | 84.56 | 5.54 | 90.1 | 13.51 | 1.55 | 10.52 | 0 | 115.68 | 1 Oficial electricista + 1 Ayudante | 2029.5 | 24 | 0.041667 | 0.6667 | 68.21 | 111.18 |  |  |  | 0.0405 |  | 0.0405 | P.U. actualizado | [5 empty] | borrador | Agente de tarjetas |  | ago-2026 | Luminaria fluorescente de 0.30x1.20 m (2x32/2x38 W) hasta 5 m. Circuito desenergizado; puntas de cable aisladas con cinta (herramienta menor). ¦ Andamio tubular de 2 cuerpos para trabajar hasta 5-6 m: 2 × $4.50/h (referencia, misma base que E01.04.0032); horas = 8 h / rendimiento. ¦ Acarreo a mano hasta el almacén o bodega de la obra a no más de 50 m, incluido en el tiempo de la cuadrilla; fuera de la obra se paga aparte. ¦ Sin materiales: es mano de obra; tapones, cinta y amarres menores quedan dentro de la herramienta menor (3 % de la M.O.).
E01.03.0090 | 00.20 | 00.20 | Preexistencias | media | 50.60.50 si el modelo clasifica el desmontaje con el sistema existente que se retira (elemento en fase 'Existente' / 'Derribado' de Revit): iluminación | PRELIMINARES | DESMONTAJES | Desmontaje con recuperación de luminaria fluorescente de 0.30x2.40 m. Hasta una altura de 5 m. incluye: desconexión, retiro de soporteria, andamios, acarreos hasta la bodega, mano de obra, equipo y herramienta. | PZA | 0 | 92.25 | 6.04 | 98.29 | 14.74 | 1.7 | 11.47 | 0 | 126.2 | 1 Oficial electricista + 1 Ayudante | 2029.5 | 22 | 0.045455 | 0.7273 | 76.74 | 125.08 |  |  |  | 0.009 |  | 0.009 | P.U. actualizado | [5 empty] | borrador | Agente de tarjetas |  | ago-2026 | Luminaria fluorescente de 0.30x2.40 m (2x75 W) hasta 5 m. Circuito desenergizado; puntas de cable aisladas con cinta (herramienta menor). ¦ Andamio tubular de 2 cuerpos para trabajar hasta 5-6 m: 2 × $4.50/h (referencia, misma base que E01.04.0032); horas = 8 h / rendimiento. ¦ Acarreo a mano hasta el almacén o bodega de la obra a no más de 50 m, incluido en el tiempo de la cuadrilla; fuera de la obra se paga aparte. ¦ Sin materiales: es mano de obra; tapones, cinta y amarres menores quedan dentro de la herramienta menor (3 % de la M.O.).
E01.03.0091 | 00.20 | 00.20 | Preexistencias | media | 50.60.50 si el modelo clasifica el desmontaje con el sistema existente que se retira (elemento en fase 'Existente' / 'Derribado' de Revit): iluminación | PRELIMINARES | DESMONTAJES | Desmontaje con recuperación de luminaria fluorescente de 60x60 cm. Hasta una altura de 5 m. incluye: desconexión, retiro de soporteria, andamios, acarreos hasta la bodega, mano de obra, equipo y herramienta. | PZA | 0 | 72.48 | 4.74 | 77.22 | 11.58 | 1.33 | 9.01 | 0 | 99.14 | 1 Oficial electricista + 1 Ayudante | 2029.5 | 28 | 0.035714 | 0.5714 | 61.4 | 100.09 |  |  |  | -0.0095 |  | -0.0095 | P.U. actualizado | [5 empty] | borrador | Agente de tarjetas |  | ago-2026 | Luminaria fluorescente de 60x60 cm hasta 5 m. Circuito desenergizado; puntas de cable aisladas con cinta (herramienta menor). ¦ Andamio tubular de 2 cuerpos para trabajar hasta 5-6 m: 2 × $4.50/h (referencia, misma base que E01.04.0032); horas = 8 h / rendimiento. ¦ Acarreo a mano hasta el almacén o bodega de la obra a no más de 50 m, incluido en el tiempo de la cuadrilla; fuera de la obra se paga aparte. ¦ Sin materiales: es mano de obra; tapones, cinta y amarres menores quedan dentro de la herramienta menor (3 % de la M.O.).
E01.03.0092 | 00.20 | 00.20 | Preexistencias | media | 50.60.50 si el modelo clasifica el desmontaje con el sistema existente que se retira (elemento en fase 'Existente' / 'Derribado' de Revit): iluminación | PRELIMINARES | DESMONTAJES | Desmontaje con recuperación de luminaria fluorescente de 0.60x1.20 m. Hasta una altura de 5 m. incluye: desconexión, retiro de soporteria, andamios, acarreos hasta la bodega, mano de obra, equipo y herramienta. | PZA | 0 | 92.25 | 6.04 | 98.29 | 14.74 | 1.7 | 11.47 | 0 | 126.2 | 1 Oficial electricista + 1 Ayudante | 2029.5 | 22 | 0.045455 | 0.7273 | 76.74 | 125.08 |  |  |  | 0.009 |  | 0.009 | P.U. actualizado | [5 empty] | borrador | Agente de tarjetas |  | ago-2026 | Luminaria fluorescente de 0.60x1.20 m hasta 5 m. Circuito desenergizado; puntas de cable aisladas con cinta (herramienta menor). ¦ Andamio tubular de 2 cuerpos para trabajar hasta 5-6 m: 2 × $4.50/h (referencia, misma base que E01.04.0032); horas = 8 h / rendimiento. ¦ Acarreo a mano hasta el almacén o bodega de la obra a no más de 50 m, incluido en el tiempo de la cuadrilla; fuera de la obra se paga aparte. ¦ Sin materiales: es mano de obra; tapones, cinta y amarres menores quedan dentro de la herramienta menor (3 % de la M.O.).
E01.03.0093 | 00.20 | 00.20 | Preexistencias | media | 50.60.50 si el modelo clasifica el desmontaje con el sistema existente que se retira (elemento en fase 'Existente' / 'Derribado' de Revit): iluminación | PRELIMINARES | DESMONTAJES | Desmontaje con recuperación de luminaria tipo industrial de 0.30x1.22m, hasta una altura de 4 m. incluye: desconexión, retiro de soporteria, andamios, acarreos hasta la bodega, mano de obra, equipo y herramienta. | PZA | 0 | 72.48 | 3.46 | 75.94 | 11.39 | 1.31 | 8.86 | 0 | 97.5 | 1 Oficial electricista + 1 Ayudante | 2029.5 | 28 | 0.035714 | 0.5714 | 61.4 | 100.09 |  |  |  | -0.0259 |  | -0.0259 | P.U. actualizado | [5 empty] | borrador | Agente de tarjetas |  | ago-2026 | Luminaria industrial de 0.30x1.22 m hasta 4 m. Circuito desenergizado; puntas de cable aisladas con cinta (herramienta menor). ¦ Andamio tubular: renta ≈$35/día por cuerpo ($4.50/h) como referencia sin cotización (misma base que E01.04.0032); horas = 8 h / rendimiento, el andamio acompaña a la cuadrilla. ¦ Acarreo a mano hasta el almacén o bodega de la obra a no más de 50 m, incluido en el tiempo de la cuadrilla; fuera de la obra se paga aparte. ¦ Sin materiales: es mano de obra; tapones, cinta y amarres menores quedan dentro de la herramienta menor (3 % de la M.O.).
E01.03.0094 | 00.20 | 00.20 | Preexistencias | media | 50.60.50 si el modelo clasifica el desmontaje con el sistema existente que se retira (elemento en fase 'Existente' / 'Derribado' de Revit): iluminación | PRELIMINARES | DESMONTAJES | Desmontaje con recuperación de luminaria tipo industrial de 0.30x2.40m, hasta una altura de 4 m. incluye: desconexión, retiro de soporteria, andamios, acarreos hasta la bodega, mano de obra, equipo y herramienta. | PZA | 0 | 81.18 | 3.88 | 85.06 | 12.76 | 1.47 | 9.93 | 0 | 109.22 | 1 Oficial electricista + 1 Ayudante | 2029.5 | 25 | 0.04 | 0.64 | 68.21 | 111.18 |  |  |  | -0.0176 |  | -0.0176 | P.U. actualizado | [5 empty] | borrador | Agente de tarjetas |  | ago-2026 | Luminaria industrial de 0.30x2.40 m hasta 4 m. Circuito desenergizado; puntas de cable aisladas con cinta (herramienta menor). ¦ Andamio tubular: renta ≈$35/día por cuerpo ($4.50/h) como referencia sin cotización (misma base que E01.04.0032); horas = 8 h / rendimiento, el andamio acompaña a la cuadrilla. ¦ Acarreo a mano hasta el almacén o bodega de la obra a no más de 50 m, incluido en el tiempo de la cuadrilla; fuera de la obra se paga aparte. ¦ Sin materiales: es mano de obra; tapones, cinta y amarres menores quedan dentro de la herramienta menor (3 % de la M.O.).
E01.03.0095 | 00.20 | 00.20 | Preexistencias | media | 50.60.50 si el modelo clasifica el desmontaje con el sistema existente que se retira (elemento en fase 'Existente' / 'Derribado' de Revit): iluminación | PRELIMINARES | DESMONTAJES | Desmontaje con recuperación de luminaria tipo spot, hasta una altura de 4 m. incluye: desconexión, retiro de soporteria, andamios, acarreos hasta la bodega, mano de obra, equipo y herramienta. | PZA | 0 | 50.74 | 2.42 | 53.16 | 7.97 | 0.92 | 6.21 | 0 | 68.26 | 1 Oficial electricista + 1 Ayudante | 2029.5 | 40 | 0.025 | 0.4 | 40.93 | 66.72 |  |  |  | 0.0231 |  | 0.0231 | P.U. actualizado | [5 empty] | borrador | Agente de tarjetas |  | ago-2026 | Luminaria tipo spot hasta 4 m. Circuito desenergizado; puntas de cable aisladas con cinta (herramienta menor). ¦ Andamio tubular: renta ≈$35/día por cuerpo ($4.50/h) como referencia sin cotización (misma base que E01.04.0032); horas = 8 h / rendimiento, el andamio acompaña a la cuadrilla. ¦ Acarreo a mano hasta el almacén o bodega de la obra a no más de 50 m, incluido en el tiempo de la cuadrilla; fuera de la obra se paga aparte. ¦ Sin materiales: es mano de obra; tapones, cinta y amarres menores quedan dentro de la herramienta menor (3 % de la M.O.).
E01.03.0096 | 00.20 | 00.20 | Preexistencias | media | 50.60.50 si el modelo clasifica el desmontaje con el sistema existente que se retira (elemento en fase 'Existente' / 'Derribado' de Revit): iluminación | PRELIMINARES | DESMONTAJES | Desmontaje con recuperación de luminaria tipo spot, hasta una altura de 6 m. incluye: desconexión, retiro de soporteria, andamios, acarreos hasta la bodega, mano de obra, equipo y herramienta. | PZA | 0 | 72.48 | 4.74 | 77.22 | 11.58 | 1.33 | 9.01 | 0 | 99.14 | 1 Oficial electricista + 1 Ayudante | 2029.5 | 28 | 0.035714 | 0.5714 | 61.4 | 100.09 |  |  |  | -0.0095 |  | -0.0095 | P.U. actualizado | [5 empty] | borrador | Agente de tarjetas |  | ago-2026 | Luminaria tipo spot hasta 6 m. Circuito desenergizado; puntas de cable aisladas con cinta (herramienta menor). ¦ Andamio tubular de 2 cuerpos para trabajar hasta 5-6 m: 2 × $4.50/h (referencia, misma base que E01.04.0032); horas = 8 h / rendimiento. ¦ Acarreo a mano hasta el almacén o bodega de la obra a no más de 50 m, incluido en el tiempo de la cuadrilla; fuera de la obra se paga aparte. ¦ Sin materiales: es mano de obra; tapones, cinta y amarres menores quedan dentro de la herramienta menor (3 % de la M.O.).
E01.03.0097 | 00.20 | 00.20 | Preexistencias | media | 50.60.50 si el modelo clasifica el desmontaje con el sistema existente que se retira (elemento en fase 'Existente' / 'Derribado' de Revit): iluminación | PRELIMINARES | DESMONTAJES | Desmontaje con recuperación de luminaria tipo arbotante, hasta una altura de 4 m. incluye: desconexión, retiro de soporteria, andamios, acarreos hasta la bodega, mano de obra, equipo y herramienta. | PZA | 0 | 46.13 | 2.2 | 48.33 | 7.25 | 0.83 | 5.64 | 0 | 62.05 | 1 Oficial electricista + 1 Ayudante | 2029.5 | 44 | 0.022727 | 0.3636 | 38.38 | 62.56 |  |  |  | -0.0082 |  | -0.0082 | P.U. actualizado | [5 empty] | borrador | Agente de tarjetas |  | ago-2026 | Arbotante hasta 4 m. Circuito desenergizado; puntas de cable aisladas con cinta (herramienta menor). ¦ Andamio tubular: renta ≈$35/día por cuerpo ($4.50/h) como referencia sin cotización (misma base que E01.04.0032); horas = 8 h / rendimiento, el andamio acompaña a la cuadrilla. ¦ Acarreo a mano hasta el almacén o bodega de la obra a no más de 50 m, incluido en el tiempo de la cuadrilla; fuera de la obra se paga aparte. ¦ Sin materiales: es mano de obra; tapones, cinta y amarres menores quedan dentro de la herramienta menor (3 % de la M.O.).
E01.03.0098 | 00.20 | 00.20 | Preexistencias | media | 50.60.50 si el modelo clasifica el desmontaje con el sistema existente que se retira (elemento en fase 'Existente' / 'Derribado' de Revit): iluminación | PRELIMINARES | DESMONTAJES | Desmontaje con recuperación de luminaria tipo arbotante, hasta una altura de 6 m. incluye: desconexión, retiro de soporteria, andamios, acarreos hasta la bodega, mano de obra, equipo y herramienta. | PZA | 0 | 67.65 | 4.43 | 72.08 | 10.81 | 1.24 | 8.41 | 0 | 92.54 | 1 Oficial electricista + 1 Ayudante | 2029.5 | 30 | 0.033333 | 0.5333 | 55.81 | 90.97 |  |  |  | 0.0173 |  | 0.0173 | P.U. actualizado | [5 empty] | borrador | Agente de tarjetas |  | ago-2026 | Arbotante hasta 6 m. Circuito desenergizado; puntas de cable aisladas con cinta (herramienta menor). ¦ Andamio tubular de 2 cuerpos para trabajar hasta 5-6 m: 2 × $4.50/h (referencia, misma base que E01.04.0032); horas = 8 h / rendimiento. ¦ Acarreo a mano hasta el almacén o bodega de la obra a no más de 50 m, incluido en el tiempo de la cuadrilla; fuera de la obra se paga aparte. ¦ Sin materiales: es mano de obra; tapones, cinta y amarres menores quedan dentro de la herramienta menor (3 % de la M.O.).
E01.03.0099 | 00.20 | 00.20 | Preexistencias | media | 50.60.50 si el modelo clasifica el desmontaje con el sistema existente que se retira (elemento en fase 'Existente' / 'Derribado' de Revit): iluminación | PRELIMINARES | DESMONTAJES | Desmontaje con recuperación de luminaria de techo, hasta una altura de 4 m. incluye: desconexión, retiro de soporteria, andamios, acarreos hasta la bodega, mano de obra, equipo y herramienta. | PZA | 0 | 50.74 | 2.42 | 53.16 | 7.97 | 0.92 | 6.21 | 0 | 68.26 | 1 Oficial electricista + 1 Ayudante | 2029.5 | 40 | 0.025 | 0.4 | 40.93 | 66.72 |  |  |  | 0.0231 |  | 0.0231 | P.U. actualizado | [5 empty] | borrador | Agente de tarjetas |  | ago-2026 | Luminaria de techo hasta 4 m. Circuito desenergizado; puntas de cable aisladas con cinta (herramienta menor). ¦ Andamio tubular: renta ≈$35/día por cuerpo ($4.50/h) como referencia sin cotización (misma base que E01.04.0032); horas = 8 h / rendimiento, el andamio acompaña a la cuadrilla. ¦ Acarreo a mano hasta el almacén o bodega de la obra a no más de 50 m, incluido en el tiempo de la cuadrilla; fuera de la obra se paga aparte. ¦ Sin materiales: es mano de obra; tapones, cinta y amarres menores quedan dentro de la herramienta menor (3 % de la M.O.).
E01.03.0100 | 00.20 | 00.20 | Preexistencias | media | 50.60.50 si el modelo clasifica el desmontaje con el sistema existente que se retira (elemento en fase 'Existente' / 'Derribado' de Revit): iluminación | PRELIMINARES | DESMONTAJES | Desmontaje con recuperación de luminaria de techo, hasta una altura de 6 m. incluye: desconexión, retiro de soporteria, andamios, acarreos hasta la bodega, mano de obra, equipo y herramienta. | PZA | 0 | 72.48 | 4.74 | 77.22 | 11.58 | 1.33 | 9.01 | 0 | 99.14 | 1 Oficial electricista + 1 Ayudante | 2029.5 | 28 | 0.035714 | 0.5714 | 61.4 | 100.09 |  |  |  | -0.0095 |  | -0.0095 | P.U. actualizado | [5 empty] | borrador | Agente de tarjetas |  | ago-2026 | Luminaria de techo hasta 6 m. Circuito desenergizado; puntas de cable aisladas con cinta (herramienta menor). ¦ Andamio tubular de 2 cuerpos para trabajar hasta 5-6 m: 2 × $4.50/h (referencia, misma base que E01.04.0032); horas = 8 h / rendimiento. ¦ Acarreo a mano hasta el almacén o bodega de la obra a no más de 50 m, incluido en el tiempo de la cuadrilla; fuera de la obra se paga aparte. ¦ Sin materiales: es mano de obra; tapones, cinta y amarres menores quedan dentro de la herramienta menor (3 % de la M.O.).
E01.03.0101 | 00.20 | 00.20 | Preexistencias | media | 70.40.10 si el modelo clasifica el desmontaje con el sistema existente que se retira (elemento en fase 'Existente' / 'Derribado' de Revit): alumbrado exterior de urbanización; 00.20.30 si el poste pertenece al alumbrado público (servicio urbano preexistente) | PRELIMINARES | DESMONTAJES | Desmontaje con recuperación de luminaria de exterior colocada sobre poste, hasta una altura de 6 m. incluye: desconexión, equipo, acarreos hasta la bodega, mano de obra, equipo y herramienta. | PZA | 0 | 202.95 | 486.09 | 689.04 | 103.36 | 11.89 | 80.43 | 0 | 884.72 | 1 Oficial electricista + 1 Ayudante | 2029.5 | 10 | 0.1 | 1.6 | 505.87 | 824.57 |  |  |  | 0.0729 |  | 0.0729 | P.U. actualizado | [5 empty] | borrador | Agente de tarjetas |  | ago-2026 | Luminaria de exterior sobre poste de 6 m; el poste se queda. ¦ Camión con canastilla (grúa articulada 12-14 m) con operador $600/h (≈$4,800/día): referencia sin cotización, a cotizar en Morelia; horas = 8 h / rendimiento. ¦ Acarreo a mano hasta el almacén o bodega de la obra a no más de 50 m, incluido en el tiempo de la cuadrilla; fuera de la obra se paga aparte. ¦ Sin materiales: es mano de obra; tapones, cinta y amarres menores quedan dentro de la herramienta menor (3 % de la M.O.).
E01.03.0102 | 00.20 | 00.20 | Preexistencias | media | 70.40.10 si el modelo clasifica el desmontaje con el sistema existente que se retira (elemento en fase 'Existente' / 'Derribado' de Revit): alumbrado exterior de urbanización; 00.20.30 si el poste pertenece al alumbrado público (servicio urbano preexistente) | PRELIMINARES | DESMONTAJES | Desmontaje con recuperación de luminaria de exterior colocada sobre poste, hasta una altura de 8 m. incluye: desconexión, equipo, acarreos hasta la bodega, mano de obra, equipo y herramienta. | PZA | 0 | 225.5 | 540.11 | 765.61 | 114.84 | 13.21 | 89.37 | 0 | 983.03 | 1 Oficial electricista + 1 Ayudante | 2029.5 | 9 | 0.11111 | 1.7778 | 551.86 | 899.53 |  |  |  | 0.0928 |  | 0.0928 | P.U. actualizado | [5 empty] | borrador | Agente de tarjetas |  | ago-2026 | Luminaria de exterior sobre poste de 8 m; el poste se queda. ¦ Camión con canastilla (grúa articulada 12-14 m) con operador $600/h (≈$4,800/día): referencia sin cotización, a cotizar en Morelia; horas = 8 h / rendimiento. ¦ Acarreo a mano hasta el almacén o bodega de la obra a no más de 50 m, incluido en el tiempo de la cuadrilla; fuera de la obra se paga aparte. ¦ Sin materiales: es mano de obra; tapones, cinta y amarres menores quedan dentro de la herramienta menor (3 % de la M.O.).
E01.03.0103 | 00.20 | 00.20 | Preexistencias | media | 70.40.10 si el modelo clasifica el desmontaje con el sistema existente que se retira (elemento en fase 'Existente' / 'Derribado' de Revit): alumbrado exterior de urbanización; 00.20.30 si el poste pertenece al alumbrado público (servicio urbano preexistente) | PRELIMINARES | DESMONTAJES | Desmontaje con recuperación de luminaria de exterior colocada sobre poste, hasta una altura de 10 m. incluye: desconexión, equipo, acarreos hasta la bodega, mano de obra, equipo y herramienta. | PZA | 0 | 253.69 | 607.61 | 861.3 | 129.2 | 14.86 | 100.54 | 0 | 1105.9 | 1 Oficial electricista + 1 Ayudante | 2029.5 | 8 | 0.125 | 2 | 607.05 | 989.49 |  |  |  | 0.1176 |  | 0.1176 | P.U. actualizado | [5 empty] | borrador | Agente de tarjetas |  | ago-2026 | Luminaria de exterior sobre poste de 10 m; el poste se queda. ¦ Camión con canastilla (grúa articulada 12-14 m) con operador $600/h (≈$4,800/día): referencia sin cotización, a cotizar en Morelia; horas = 8 h / rendimiento. ¦ Acarreo a mano hasta el almacén o bodega de la obra a no más de 50 m, incluido en el tiempo de la cuadrilla; fuera de la obra se paga aparte. ¦ Sin materiales: es mano de obra; tapones, cinta y amarres menores quedan dentro de la herramienta menor (3 % de la M.O.).
E01.03.0104 | 00.20 | 00.20 | Preexistencias | media | 70.40.10 si el modelo clasifica el desmontaje con el sistema existente que se retira (elemento en fase 'Existente' / 'Derribado' de Revit): alumbrado exterior de urbanización; 00.20.30 si el poste pertenece al alumbrado público (servicio urbano preexistente) | PRELIMINARES | DESMONTAJES | Desmontaje con recuperación de luminaria de exterior colocada sobre poste, hasta una altura de 12 m. incluye: desconexión, equipo, acarreos hasta la bodega, mano de obra, equipo y herramienta. | PZA | 0 | 289.93 | 694.44 | 984.37 | 147.66 | 16.98 | 114.9 | 0 | 1263.91 | 1 Oficial electricista + 1 Ayudante | 2029.5 | 7 | 0.14286 | 2.2857 | 674.49 | 1099.42 |  |  |  | 0.1496 |  | 0.1496 | P.U. actualizado | [5 empty] | borrador | Agente de tarjetas |  | ago-2026 | Luminaria de exterior sobre poste de 12 m; el poste se queda. ¦ Camión con canastilla (grúa articulada 12-14 m) con operador $600/h (≈$4,800/día): referencia sin cotización, a cotizar en Morelia; horas = 8 h / rendimiento. ¦ Acarreo a mano hasta el almacén o bodega de la obra a no más de 50 m, incluido en el tiempo de la cuadrilla; fuera de la obra se paga aparte. ¦ Sin materiales: es mano de obra; tapones, cinta y amarres menores quedan dentro de la herramienta menor (3 % de la M.O.).
E01.03.0105 | 00.20 | 00.20 | Preexistencias | media | 70.40.10 si el modelo clasifica el desmontaje con el sistema existente que se retira (elemento en fase 'Existente' / 'Derribado' de Revit): alumbrado exterior de urbanización; 00.20.30 si el poste pertenece al alumbrado público (servicio urbano preexistente) | PRELIMINARES | DESMONTAJES | Desmontaje con recuperación de luminaria de exterior y poste metálico hasta 6 m. de altura, incluye: desconexión, equipo, acarreos hasta la bodega, mano de obra, equipo y herramienta. | PZA | 0 | 777.86 | 735.84 | 1513.7 | 227.06 | 26.11 | 176.69 | 0 | 1943.56 | 1 Oficial electricista + 1 Ayudante + 1 Peón | 2722.5 | 3.5 | 0.28571 | 6.8571 | 1214.09 | 1963.04 |  |  |  | -0.0099 |  | -0.0099 | P.U. actualizado | [5 empty] | borrador | Agente de tarjetas |  | ago-2026 | Poste metálico de 6 m con luminaria, desmontado completo con grúa (0.75 h/pieza, incluye posicionamiento). La base de concreto se queda. ¦ Grúa hidráulica 12-15 t con operador $950/h (mismo costo horario que las tarjetas E03.02.0009 y siguientes). ¦ Acarreo a mano hasta el almacén o bodega de la obra a no más de 50 m, incluido en el tiempo de la cuadrilla; fuera de la obra se paga aparte. ¦ Sin materiales: es mano de obra; tapones, cinta y amarres menores quedan dentro de la herramienta menor (3 % de la M.O.).
E01.03.0106 | 00.20 | 00.20 | Preexistencias | media | 70.40.10 si el modelo clasifica el desmontaje con el sistema existente que se retira (elemento en fase 'Existente' / 'Derribado' de Revit): alumbrado exterior de urbanización; 00.20.30 si el poste pertenece al alumbrado público (servicio urbano preexistente) | PRELIMINARES | DESMONTAJES | Desmontaje con recuperación de luminaria de exterior y poste metálico hasta 8 m. de altura, incluye: desconexión, equipo, acarreos hasta la bodega, mano de obra, equipo y herramienta. | PZA | 0 | 837.69 | 832.63 | 1670.32 | 250.55 | 28.81 | 194.97 | 0 | 2144.65 | 1 Oficial electricista + 1 Ayudante + 1 Peón | 2722.5 | 3.25 | 0.30769 | 7.3846 | 1348.98 | 2178.87 |  |  |  | -0.0157 |  | -0.0157 | P.U. actualizado | [5 empty] | borrador | Agente de tarjetas |  | ago-2026 | Poste metálico de 8 m con luminaria, desmontado completo con grúa (0.85 h/pieza, incluye posicionamiento). La base de concreto se queda. ¦ Grúa hidráulica 12-15 t con operador $950/h (mismo costo horario que las tarjetas E03.02.0009 y siguientes). ¦ Acarreo a mano hasta el almacén o bodega de la obra a no más de 50 m, incluido en el tiempo de la cuadrilla; fuera de la obra se paga aparte. ¦ Sin materiales: es mano de obra; tapones, cinta y amarres menores quedan dentro de la herramienta menor (3 % de la M.O.).
E01.03.0107 | 00.20 | 00.20 | Preexistencias | media | 70.40.10 si el modelo clasifica el desmontaje con el sistema existente que se retira (elemento en fase 'Existente' / 'Derribado' de Revit): alumbrado exterior de urbanización; 00.20.30 si el poste pertenece al alumbrado público (servicio urbano preexistente) | PRELIMINARES | DESMONTAJES | Desmontaje con recuperación de luminaria de exterior y poste metálico hasta 10 m. de altura, incluye: desconexión, equipo, acarreos hasta la bodega, mano de obra, equipo y herramienta. | PZA | 0 | 907.5 | 977.22 | 1884.72 | 282.71 | 32.51 | 219.99 | 0 | 2419.93 | 1 Oficial electricista + 1 Ayudante + 1 Peón | 2722.5 | 3 | 0.33333 | 8 | 1517.61 | 2448.68 |  |  |  | -0.0117 |  | -0.0117 | P.U. actualizado | [5 empty] | borrador | Agente de tarjetas |  | ago-2026 | Poste metálico de 10 m con luminaria, desmontado completo con grúa (1.0 h/pieza, incluye posicionamiento). La base de concreto se queda. ¦ Grúa hidráulica 12-15 t con operador $950/h (mismo costo horario que las tarjetas E03.02.0009 y siguientes). ¦ Acarreo a mano hasta el almacén o bodega de la obra a no más de 50 m, incluido en el tiempo de la cuadrilla; fuera de la obra se paga aparte. ¦ Sin materiales: es mano de obra; tapones, cinta y amarres menores quedan dentro de la herramienta menor (3 % de la M.O.).
E01.03.0108 | 00.20 | 00.20 | Preexistencias | media | 70.40.10 si el modelo clasifica el desmontaje con el sistema existente que se retira (elemento en fase 'Existente' / 'Derribado' de Revit): alumbrado exterior de urbanización; 00.20.30 si el poste pertenece al alumbrado público (servicio urbano preexistente) | PRELIMINARES | DESMONTAJES | Desmontaje con recuperación de luminaria de exterior y poste metálico hasta 12 m. de altura, incluye: desconexión, equipo, acarreos hasta la bodega, mano de obra, equipo y herramienta. | PZA | 0 | 990 | 1122.2 | 2112.2 | 316.83 | 36.44 | 246.55 | 0 | 2712.02 | 1 Oficial electricista + 1 Ayudante + 1 Peón | 2722.5 | 2.75 | 0.36364 | 8.7273 | 1734.41 | 2795.56 |  |  |  | -0.0299 |  | -0.0299 | P.U. actualizado | [5 empty] | borrador | Agente de tarjetas |  | ago-2026 | Poste metálico de 12 m con luminaria, desmontado completo con grúa (1.15 h/pieza, incluye posicionamiento). La base de concreto se queda. ¦ Grúa hidráulica 12-15 t con operador $950/h (mismo costo horario que las tarjetas E03.02.0009 y siguientes). ¦ Acarreo a mano hasta el almacén o bodega de la obra a no más de 50 m, incluido en el tiempo de la cuadrilla; fuera de la obra se paga aparte. ¦ Sin materiales: es mano de obra; tapones, cinta y amarres menores quedan dentro de la herramienta menor (3 % de la M.O.).
E01.03.0109 | 00.20 | 00.20 | Preexistencias | media | 50.60.30 si el modelo clasifica el desmontaje con el sistema existente que se retira (elemento en fase 'Existente' / 'Derribado' de Revit): canalizaciones eléctricas | PRELIMINARES | DESMONTAJES | Descableado de instalación eléctrica, cables calibre, 14,12 y 10, incluye: desconexión, acarreos hasta la bodega, mano de obra, andamios, equipo y herramienta. | M | 0 | 1.54 | 0.05 | 1.59 | 0.24 | 0.03 | 0.19 | 0 | 2.05 | 0.25 Oficial electricista + 1 Peón | 1002.38 | 650 | 0.001538 | 0.0154 | 1.03 | 1.68 |  |  |  | 0.2202 |  | 0.2202 | P.U. actualizado | [5 empty] | borrador | Agente de tarjetas |  | ago-2026 | Cable en tubería conduit o charola, jalado desde registros y cajas accesibles; escalera de tijera dentro de la herramienta menor. ¦ Cable enrollado y entregado en bodega como material de recuperación o chatarra. ¦ Acarreo a mano hasta el almacén o bodega de la obra a no más de 50 m, incluido en el tiempo de la cuadrilla; fuera de la obra se paga aparte. ¦ Sin materiales: es mano de obra; tapones, cinta y amarres menores quedan dentro de la herramienta menor (3 % de la M.O.).
E01.03.0110 | 00.20 | 00.20 | Preexistencias | media | 50.60.30 si el modelo clasifica el desmontaje con el sistema existente que se retira (elemento en fase 'Existente' / 'Derribado' de Revit): canalizaciones eléctricas | PRELIMINARES | DESMONTAJES | Descableado de instalación eléctrica, cables calibre 8 y 6, incluye: desconexión, acarreos hasta la bodega, mano de obra, andamios, equipo y herramienta. | M | 0 | 2.33 | 0.07 | 2.4 | 0.36 | 0.04 | 0.28 | 0 | 3.08 | 0.25 Oficial electricista + 1 Peón | 1002.38 | 430 | 0.002326 | 0.0233 | 1.53 | 2.49 |  |  |  | 0.2369 |  | 0.2369 | P.U. actualizado | [5 empty] | borrador | Agente de tarjetas |  | ago-2026 | Cable en tubería conduit o charola, jalado desde registros y cajas accesibles; escalera de tijera dentro de la herramienta menor. ¦ Cable enrollado y entregado en bodega como material de recuperación o chatarra. ¦ Acarreo a mano hasta el almacén o bodega de la obra a no más de 50 m, incluido en el tiempo de la cuadrilla; fuera de la obra se paga aparte. ¦ Sin materiales: es mano de obra; tapones, cinta y amarres menores quedan dentro de la herramienta menor (3 % de la M.O.).
E01.03.0111 | 00.20 | 00.20 | Preexistencias | media | 50.60.30 si el modelo clasifica el desmontaje con el sistema existente que se retira (elemento en fase 'Existente' / 'Derribado' de Revit): canalizaciones eléctricas | PRELIMINARES | DESMONTAJES | Descableado de instalación eléctrica, cables calibre 4 y 2, incluye: desconexión, acarreos hasta la bodega, mano de obra, andamios, equipo y herramienta. | M | 0 | 2.78 | 0.08 | 2.86 | 0.43 | 0.05 | 0.33 | 0 | 3.67 | 0.25 Oficial electricista + 1 Peón | 1002.38 | 360 | 0.002778 | 0.0278 | 2.05 | 3.34 |  |  |  | 0.0988 |  | 0.0988 | P.U. actualizado | [5 empty] | borrador | Agente de tarjetas |  | ago-2026 | Cable en tubería conduit o charola, jalado desde registros y cajas accesibles; escalera de tijera dentro de la herramienta menor. ¦ Cable enrollado y entregado en bodega como material de recuperación o chatarra. ¦ Acarreo a mano hasta el almacén o bodega de la obra a no más de 50 m, incluido en el tiempo de la cuadrilla; fuera de la obra se paga aparte. ¦ Sin materiales: es mano de obra; tapones, cinta y amarres menores quedan dentro de la herramienta menor (3 % de la M.O.).
E01.03.0112 | 00.20 | 00.20 | Preexistencias | media | 50.60.30 si el modelo clasifica el desmontaje con el sistema existente que se retira (elemento en fase 'Existente' / 'Derribado' de Revit): canalizaciones eléctricas | PRELIMINARES | DESMONTAJES | Descableado de instalación eléctrica, cables calibre 1/0 y 2/0, incluye: desconexión, acarreos hasta la bodega, mano de obra, andamios, equipo y herramienta. | M | 0 | 3.34 | 0.1 | 3.44 | 0.52 | 0.06 | 0.4 | 0 | 4.42 | 0.25 Oficial electricista + 1 Peón | 1002.38 | 300 | 0.003333 | 0.0333 | 2.46 | 4.01 |  |  |  | 0.1022 |  | 0.1022 | P.U. actualizado | [5 empty] | borrador | Agente de tarjetas |  | ago-2026 | Cable en tubería conduit o charola, jalado desde registros y cajas accesibles; escalera de tijera dentro de la herramienta menor. ¦ Cable enrollado y entregado en bodega como material de recuperación o chatarra. ¦ Acarreo a mano hasta el almacén o bodega de la obra a no más de 50 m, incluido en el tiempo de la cuadrilla; fuera de la obra se paga aparte. ¦ Sin materiales: es mano de obra; tapones, cinta y amarres menores quedan dentro de la herramienta menor (3 % de la M.O.).
E01.03.0113 | 00.20 | 00.20 | Preexistencias | media | 50.60.30 si el modelo clasifica el desmontaje con el sistema existente que se retira (elemento en fase 'Existente' / 'Derribado' de Revit): canalizaciones eléctricas | PRELIMINARES | DESMONTAJES | Descableado de instalación eléctrica, cables calibre 3/0 y 4/0, incluye: desconexión, acarreos hasta la bodega, mano de obra, andamios, equipo y herramienta. | M | 0 | 4.18 | 0.13 | 4.31 | 0.65 | 0.07 | 0.5 | 0 | 5.53 | 0.25 Oficial electricista + 1 Peón | 1002.38 | 240 | 0.004167 | 0.0417 | 3.08 | 5.02 |  |  |  | 0.1016 |  | 0.1016 | P.U. actualizado | [5 empty] | borrador | Agente de tarjetas |  | ago-2026 | Cable en tubería conduit o charola, jalado desde registros y cajas accesibles; escalera de tijera dentro de la herramienta menor. ¦ Cable enrollado y entregado en bodega como material de recuperación o chatarra. ¦ Acarreo a mano hasta el almacén o bodega de la obra a no más de 50 m, incluido en el tiempo de la cuadrilla; fuera de la obra se paga aparte. ¦ Sin materiales: es mano de obra; tapones, cinta y amarres menores quedan dentro de la herramienta menor (3 % de la M.O.).
E01.03.0114 | 00.20 | 00.20 | Preexistencias | media | 50.60.30 si el modelo clasifica el desmontaje con el sistema existente que se retira (elemento en fase 'Existente' / 'Derribado' de Revit): canalizaciones eléctricas | PRELIMINARES | DESMONTAJES | Descableado de instalación eléctrica, cables calibre; 250, 300 y 350, kcm, incluye: desconexión, acarreos hasta la bodega, mano de obra, andamios, equipo y herramienta. | M | 0 | 5.57 | 0.17 | 5.74 | 0.86 | 0.1 | 0.67 | 0 | 7.37 | 0.25 Oficial electricista + 1 Peón | 1002.38 | 180 | 0.005556 | 0.0556 | 4.1 | 6.68 |  |  |  | 0.1033 |  | 0.1033 | P.U. actualizado | [5 empty] | borrador | Agente de tarjetas |  | ago-2026 | Cable en tubería conduit o charola, jalado desde registros y cajas accesibles; escalera de tijera dentro de la herramienta menor. ¦ Cable enrollado y entregado en bodega como material de recuperación o chatarra. ¦ Acarreo a mano hasta el almacén o bodega de la obra a no más de 50 m, incluido en el tiempo de la cuadrilla; fuera de la obra se paga aparte. ¦ Sin materiales: es mano de obra; tapones, cinta y amarres menores quedan dentro de la herramienta menor (3 % de la M.O.).
E01.03.0115 | 00.20 | 00.20 | Preexistencias | media | 50.60.30 si el modelo clasifica el desmontaje con el sistema existente que se retira (elemento en fase 'Existente' / 'Derribado' de Revit): canalizaciones eléctricas | PRELIMINARES | DESMONTAJES | Descableado de instalación eléctrica, cables calibre; 400 y 500 kcm, incluye: desconexión, acarreos hasta la bodega, mano de obra, andamios, equipo y herramienta. | M | 0 | 8.02 | 0.24 | 8.26 | 1.24 | 0.14 | 0.96 | 0 | 10.6 | 0.25 Oficial electricista + 1 Peón | 1002.38 | 125 | 0.008 | 0.08 | 6.13 | 9.96 |  |  |  | 0.0643 |  | 0.0643 | P.U. actualizado | [5 empty] | borrador | Agente de tarjetas |  | ago-2026 | Cable en tubería conduit o charola, jalado desde registros y cajas accesibles; escalera de tijera dentro de la herramienta menor. ¦ Cable enrollado y entregado en bodega como material de recuperación o chatarra. ¦ Acarreo a mano hasta el almacén o bodega de la obra a no más de 50 m, incluido en el tiempo de la cuadrilla; fuera de la obra se paga aparte. ¦ Sin materiales: es mano de obra; tapones, cinta y amarres menores quedan dentro de la herramienta menor (3 % de la M.O.).
E01.03.0116 | 00.20 | 00.20 | Preexistencias | media | 50.60.40 si el modelo clasifica el desmontaje con el sistema existente que se retira (elemento en fase 'Existente' / 'Derribado' de Revit): dispositivos de maniobra y control | PRELIMINARES | DESMONTAJES | Desmontaje de interruptor de seguridad de 2x30 A. con fusibles, incluye: desenergización, desconexión de tuberías y cables, mano de obra, equipo y herramienta. | PZA | 0 | 130.94 | 3.93 | 134.87 | 20.23 | 2.33 | 15.74 | 0 | 173.17 | 1 Oficial electricista + 1 Ayudante | 2029.5 | 15.5 | 0.064516 | 1.0323 | 99.43 | 162.08 |  |  |  | 0.0684 |  | 0.0684 | P.U. actualizado | [5 empty] | borrador | Agente de tarjetas |  | ago-2026 | Interruptor de seguridad 2x30 A con fusibles, sobrepuesto a no más de 2 m. ¦ Acarreo a mano hasta el almacén o bodega de la obra a no más de 50 m, incluido en el tiempo de la cuadrilla; fuera de la obra se paga aparte. ¦ Sin materiales: es mano de obra; tapones, cinta y amarres menores quedan dentro de la herramienta menor (3 % de la M.O.).
E01.03.0117 | 00.20 | 00.20 | Preexistencias | media | 50.60.40 si el modelo clasifica el desmontaje con el sistema existente que se retira (elemento en fase 'Existente' / 'Derribado' de Revit): dispositivos de maniobra y control | PRELIMINARES | DESMONTAJES | Desmontaje de interruptor de seguridad de 3x30 A. con fusibles, incluye: desenergización, desconexión de tuberías y cables, mano de obra, equipo y herramienta. | PZA | 0 | 156.12 | 4.68 | 160.8 | 24.12 | 2.77 | 18.77 | 0 | 206.46 | 1 Oficial electricista + 1 Ayudante | 2029.5 | 13 | 0.076923 | 1.2308 | 119.32 | 193.98 |  |  |  | 0.0643 |  | 0.0643 | P.U. actualizado | [5 empty] | borrador | Agente de tarjetas |  | ago-2026 | Interruptor de seguridad 3x30 A con fusibles, sobrepuesto a no más de 2 m. ¦ Acarreo a mano hasta el almacén o bodega de la obra a no más de 50 m, incluido en el tiempo de la cuadrilla; fuera de la obra se paga aparte. ¦ Sin materiales: es mano de obra; tapones, cinta y amarres menores quedan dentro de la herramienta menor (3 % de la M.O.).
E01.03.0118 | 00.20 | 00.20 | Preexistencias | media | 50.60.40 si el modelo clasifica el desmontaje con el sistema existente que se retira (elemento en fase 'Existente' / 'Derribado' de Revit): dispositivos de maniobra y control | PRELIMINARES | DESMONTAJES | Desmontaje de interruptor de seguridad de 3x60 A. con fusibles, incluye: desenergización, desconexión de tuberías y cables, mano de obra, equipo y herramienta. | PZA | 0 | 193.29 | 5.8 | 199.09 | 29.86 | 3.43 | 23.24 | 0 | 255.62 | 1 Oficial electricista + 1 Ayudante | 2029.5 | 10.5 | 0.095238 | 1.5238 | 149.14 | 241.69 |  |  |  | 0.0576 |  | 0.0576 | P.U. actualizado | [5 empty] | borrador | Agente de tarjetas |  | ago-2026 | Interruptor de seguridad 3x60 A con fusibles, sobrepuesto a no más de 2 m. ¦ Acarreo a mano hasta el almacén o bodega de la obra a no más de 50 m, incluido en el tiempo de la cuadrilla; fuera de la obra se paga aparte. ¦ Sin materiales: es mano de obra; tapones, cinta y amarres menores quedan dentro de la herramienta menor (3 % de la M.O.).
E01.03.0119 | 00.20 | 00.20 | Preexistencias | media | 50.60.40 si el modelo clasifica el desmontaje con el sistema existente que se retira (elemento en fase 'Existente' / 'Derribado' de Revit): dispositivos de maniobra y control | PRELIMINARES | DESMONTAJES | Desmontaje de interruptor de seguridad de 3x100 A. con fusibles, incluye: desenergización, desconexión de tuberías y cables, mano de obra, equipo y herramienta. | PZA | 0 | 261.87 | 7.86 | 269.73 | 40.46 | 4.65 | 31.48 | 0 | 346.32 | 1 Oficial electricista + 1 Ayudante | 2029.5 | 7.75 | 0.12903 | 2.0645 | 198.85 | 321.23 |  |  |  | 0.0781 |  | 0.0781 | P.U. actualizado | [5 empty] | borrador | Agente de tarjetas |  | ago-2026 | Interruptor de seguridad 3x100 A con fusibles, sobrepuesto a no más de 2 m. ¦ Acarreo a mano hasta el almacén o bodega de la obra a no más de 50 m, incluido en el tiempo de la cuadrilla; fuera de la obra se paga aparte. ¦ Sin materiales: es mano de obra; tapones, cinta y amarres menores quedan dentro de la herramienta menor (3 % de la M.O.).
E01.03.0120 | 00.20 | 00.20 | Preexistencias | media | 50.60.40 si el modelo clasifica el desmontaje con el sistema existente que se retira (elemento en fase 'Existente' / 'Derribado' de Revit): dispositivos de maniobra y control | PRELIMINARES | DESMONTAJES | Desmontaje de interruptor de seguridad de 3x200 A. con fusibles, incluye: desenergización, desconexión de tuberías y cables, mano de obra, equipo y herramienta. | PZA | 0 | 386.57 | 11.6 | 398.17 | 59.73 | 6.87 | 46.48 | 0 | 511.25 | 1 Oficial electricista + 1 Ayudante | 2029.5 | 5.25 | 0.19048 | 3.0476 | 298.29 | 480.33 |  |  |  | 0.0644 |  | 0.0644 | P.U. actualizado | [5 empty] | borrador | Agente de tarjetas |  | ago-2026 | Interruptor de seguridad 3x200 A con fusibles, sobrepuesto a no más de 2 m. ¦ Acarreo a mano hasta el almacén o bodega de la obra a no más de 50 m, incluido en el tiempo de la cuadrilla; fuera de la obra se paga aparte. ¦ Sin materiales: es mano de obra; tapones, cinta y amarres menores quedan dentro de la herramienta menor (3 % de la M.O.).
E01.03.0121 | 00.20 | 00.20 | Preexistencias | media | 50.60.40 si el modelo clasifica el desmontaje con el sistema existente que se retira (elemento en fase 'Existente' / 'Derribado' de Revit): dispositivos de maniobra y control | PRELIMINARES | DESMONTAJES | Desmontaje de interruptor temomagnético de 1 polo, incluye: mano de obra, equipo y herramienta. | PZA | 0 | 25.78 | 0.77 | 26.55 | 3.98 | 0.46 | 3.1 | 0 | 34.09 | 1 Oficial electricista | 1237.5 | 48 | 0.020833 | 0.1667 | 19.89 | 32.42 |  |  |  | 0.0515 |  | 0.0515 | P.U. actualizado | [5 empty] | borrador | Agente de tarjetas |  | ago-2026 | Interruptor termomagnético de 1 polo en centro de carga o tablero existente (el tablero se queda).
E01.03.0122 | 00.20 | 00.20 | Preexistencias | media | 50.60.40 si el modelo clasifica el desmontaje con el sistema existente que se retira (elemento en fase 'Existente' / 'Derribado' de Revit): dispositivos de maniobra y control | PRELIMINARES | DESMONTAJES | Desmontaje de interruptor temomagnético de 2 polos, incluye: mano de obra, equipo y herramienta. | PZA | 0 | 34.38 | 1.03 | 35.41 | 5.31 | 0.61 | 4.13 | 0 | 45.46 | 1 Oficial electricista | 1237.5 | 36 | 0.027778 | 0.2222 | 26.51 | 43.21 |  |  |  | 0.0521 |  | 0.0521 | P.U. actualizado | [5 empty] | borrador | Agente de tarjetas |  | ago-2026 | Interruptor termomagnético de 2 polos en centro de carga o tablero existente (el tablero se queda).
E01.03.0123 | 00.20 | 00.20 | Preexistencias | media | 50.60.40 si el modelo clasifica el desmontaje con el sistema existente que se retira (elemento en fase 'Existente' / 'Derribado' de Revit): dispositivos de maniobra y control | PRELIMINARES | DESMONTAJES | Desmontaje de interruptor temomagnético de 3 polos, incluye: mano de obra, equipo y herramienta. | PZA | 0 | 51.56 | 1.55 | 53.11 | 7.97 | 0.92 | 6.2 | 0 | 68.2 | 1 Oficial electricista | 1237.5 | 24 | 0.041667 | 0.3333 | 39.77 | 64.82 |  |  |  | 0.0521 |  | 0.0521 | P.U. actualizado | [5 empty] | borrador | Agente de tarjetas |  | ago-2026 | Interruptor termomagnético de 3 polos en centro de carga o tablero existente (el tablero se queda).
E01.03.0124 | 00.20 | 00.20 | Preexistencias | media | 50.60.10 si el modelo clasifica el desmontaje con el sistema existente que se retira (elemento en fase 'Existente' / 'Derribado' de Revit): equipos eléctricos principales | PRELIMINARES | DESMONTAJES | Desmontaje de planta de luz de emergencia de 50 kva con peso aproximado de 750 kg. y dimensiones de 1.75x0.90x1.40 m, desde el cuarto de maquinas hasta el almacen de la obra, incluye: desconexión de ducto de ventilacion de lamina, tuberías de diesel, instalación eléctrica, acarreos, mano de obra, grúa, equipo y herramienta. | PZA | 0 | 4554 | 3119.95 | 7673.95 | 1151.09 | 132.38 | 895.74 | 0 | 9853.16 | 1 Oficial electricista + 1 Oficial plomero + 2 Ayudante + 4 Peón | 6831 | 1.5 | 0.66667 | 42.6667 | 5628.23 | 9008.24 |  |  |  | 0.0938 |  | 0.0938 | P.U. actualizado | [5 empty] | borrador | Agente de tarjetas |  | ago-2026 | Planta de 50 kVA de ≈750 kg; grúa 3.0 h por pieza (posicionamiento, izaje y descarga en el almacén). ¦ Grúa hidráulica 12-15 t con operador $950/h (mismo costo horario que las tarjetas E03.02.0009 y siguientes). ¦ Tanquetas y gato hidráulico $25/h (≈$200/día) de renta: referencia sin cotización; horas = 8 h / rendimiento. ¦ El tanque de diésel se entrega vacío; el combustible retirado se deposita en tambores de la obra. ¦ Acarreo a mano hasta el almacén o bodega de la obra a no más de 50 m, incluido en el tiempo de la cuadrilla; fuera de la obra se paga aparte. ¦ Sin materiales: es mano de obra; tapones, cinta y amarres menores quedan dentro de la herramienta menor (3 % de la M.O.).
E01.03.0125 | 00.20 | 00.20 | Preexistencias | media | 50.60.10 si el modelo clasifica el desmontaje con el sistema existente que se retira (elemento en fase 'Existente' / 'Derribado' de Revit): equipos eléctricos principales | PRELIMINARES | DESMONTAJES | Desmontaje de planta de luz de emergencia de 100 kva con peso aproximado de 1,000 kg. y dimensiones de 2.40x1.00x1.40 m, desde el cuarto de maquinas hasta el almacen de la obra, incluye: desconexión de ducto de ventilacion de lamina, tuberías de diesel, instalación eléctrica, acarreos, mano de obra, grúa, equipo y herramienta. | PZA | 0 | 5464.8 | 4123.94 | 9588.74 | 1438.31 | 165.41 | 1119.25 | 0 | 12311.71 | 1 Oficial electricista + 1 Oficial plomero + 2 Ayudante + 4 Peón | 6831 | 1.25 | 0.8 | 51.2 | 7333.58 | 11736.8 |  |  |  | 0.049 |  | 0.049 | P.U. actualizado | [5 empty] | borrador | Agente de tarjetas |  | ago-2026 | Planta de 100 kVA de ≈1000 kg; grúa 4.0 h por pieza (posicionamiento, izaje y descarga en el almacén). ¦ Grúa hidráulica 12-15 t con operador $950/h (mismo costo horario que las tarjetas E03.02.0009 y siguientes). ¦ Tanquetas y gato hidráulico $25/h (≈$200/día) de renta: referencia sin cotización; horas = 8 h / rendimiento. ¦ El tanque de diésel se entrega vacío; el combustible retirado se deposita en tambores de la obra. ¦ Acarreo a mano hasta el almacén o bodega de la obra a no más de 50 m, incluido en el tiempo de la cuadrilla; fuera de la obra se paga aparte. ¦ Sin materiales: es mano de obra; tapones, cinta y amarres menores quedan dentro de la herramienta menor (3 % de la M.O.).
E01.03.0126 | 00.20 | 00.20 | Preexistencias | media | 50.60.10 si el modelo clasifica el desmontaje con el sistema existente que se retira (elemento en fase 'Existente' / 'Derribado' de Revit): equipos eléctricos principales | PRELIMINARES | DESMONTAJES | Desmontaje de planta de luz de emergencia de 200 kva con peso aproximado de 1,600 kg. y dimensiones de 2.60x1.10x1.80 m, desde el cuarto de maquinas hasta el almacen de la obra, incluye: desconexión de ducto de ventilacion de lamina, tuberías de diesel, instalación eléctrica, acarreos, mano de obra, grúa, equipo y herramienta. | PZA | 0 | 6831 | 4204.93 | 11035.93 | 1655.39 | 190.37 | 1288.17 | 0 | 14169.86 | 1 Oficial electricista + 1 Oficial plomero + 2 Ayudante + 4 Peón | 6831 | 1 | 1 | 64 | 8442.35 | 13510.83 |  |  |  | 0.0488 |  | 0.0488 | P.U. actualizado | [5 empty] | borrador | Agente de tarjetas |  | ago-2026 | Planta de 200 kVA de ≈1600 kg; grúa 4.0 h por pieza (posicionamiento, izaje y descarga en el almacén). ¦ Grúa hidráulica 12-15 t con operador $950/h (mismo costo horario que las tarjetas E03.02.0009 y siguientes). ¦ Tanquetas y gato hidráulico $25/h (≈$200/día) de renta: referencia sin cotización; horas = 8 h / rendimiento. ¦ El tanque de diésel se entrega vacío; el combustible retirado se deposita en tambores de la obra. ¦ Acarreo a mano hasta el almacén o bodega de la obra a no más de 50 m, incluido en el tiempo de la cuadrilla; fuera de la obra se paga aparte. ¦ Sin materiales: es mano de obra; tapones, cinta y amarres menores quedan dentro de la herramienta menor (3 % de la M.O.).
E01.03.0127 | 00.20 | 00.20 | Preexistencias | media | 50.60.10 si el modelo clasifica el desmontaje con el sistema existente que se retira (elemento en fase 'Existente' / 'Derribado' de Revit): equipos eléctricos principales | PRELIMINARES | DESMONTAJES | Desmontaje de planta de luz de emergencia de 400 kva con peso aproximado de 3,200 kg. y dimensiones de 3.00x1.20x2.00 m, desde el cuarto de maquinas hasta el almacen de la obra, incluye: desconexión de ducto de ventilacion de lamina, tuberías de diesel, instalación eléctrica, acarreos, mano de obra, grúa, equipo y herramienta. | PZA | 0 | 8036.47 | 5226.39 | 13262.86 | 1989.43 | 228.78 | 1548.11 | 0 | 17029.18 | 1 Oficial electricista + 1 Oficial plomero + 2 Ayudante + 4 Peón | 6831 | 0.85 | 1.1765 | 75.2941 | 9551.13 | 15284.88 |  |  |  | 0.1141 |  | 0.1141 | P.U. actualizado | [5 empty] | borrador | Agente de tarjetas |  | ago-2026 | Planta de 400 kVA de ≈3200 kg; grúa 5.0 h por pieza (posicionamiento, izaje y descarga en el almacén). ¦ Grúa hidráulica 12-15 t con operador $950/h (mismo costo horario que las tarjetas E03.02.0009 y siguientes). ¦ Tanquetas y gato hidráulico $25/h (≈$200/día) de renta: referencia sin cotización; horas = 8 h / rendimiento. ¦ El tanque de diésel se entrega vacío; el combustible retirado se deposita en tambores de la obra. ¦ Acarreo a mano hasta el almacén o bodega de la obra a no más de 50 m, incluido en el tiempo de la cuadrilla; fuera de la obra se paga aparte. ¦ Sin materiales: es mano de obra; tapones, cinta y amarres menores quedan dentro de la herramienta menor (3 % de la M.O.).
E01.03.0128 | 00.20 | 00.20 | Preexistencias | media | 50.60.30 si el modelo clasifica el desmontaje con el sistema existente que se retira (elemento en fase 'Existente' / 'Derribado' de Revit): canalizaciones eléctricas | PRELIMINARES | DESMONTAJES | Desmontaje de línea de alimentación eléctrica 16 m. de desarrollo a base tubería conduit de 19 mm. y cables, incluye: cajas, soportaría, mano de obra, andamios, equipo y herramienta. | PZA | 0 | 507.38 | 33.22 | 540.6 | 81.09 | 9.33 | 63.1 | 0 | 694.12 | 1 Oficial electricista + 1 Ayudante | 2029.5 | 4 | 0.25 | 4 | 409.29 | 657.94 |  |  |  | 0.055 |  | 0.055 | P.U. actualizado | [5 empty] | borrador | Agente de tarjetas |  | ago-2026 | Pieza = línea de alimentación de 16 m de desarrollo, visible hasta 6 m, andamio de 2 cuerpos. ¦ Rinde menos por metro que el conduit solo (E01.03.0141-0145) porque incluye el descableado, las cajas y la soportería. ¦ Andamio tubular de 2 cuerpos para trabajar hasta 5-6 m: 2 × $4.50/h (referencia, misma base que E01.04.0032); horas = 8 h / rendimiento. ¦ Acarreo a mano hasta el almacén o bodega de la obra a no más de 50 m, incluido en el tiempo de la cuadrilla; fuera de la obra se paga aparte. ¦ Sin materiales: es mano de obra; tapones, cinta y amarres menores quedan dentro de la herramienta menor (3 % de la M.O.).
E01.03.0129 | 00.20 | 00.20 | Preexistencias | media | 50.60.30 si el modelo clasifica el desmontaje con el sistema existente que se retira (elemento en fase 'Existente' / 'Derribado' de Revit): canalizaciones eléctricas | PRELIMINARES | DESMONTAJES | Desmontaje de línea de alimentación eléctrica 16 m. de desarrollo a base tubería conduit de 25 mm. y cables, incluye: cajas, soportaría, mano de obra, andamios, equipo y herramienta. | PZA | 0 | 579.86 | 37.97 | 617.83 | 92.67 | 10.66 | 72.12 | 0 | 793.28 | 1 Oficial electricista + 1 Ayudante | 2029.5 | 3.5 | 0.28571 | 4.5714 | 491.15 | 788.91 |  |  |  | 0.0055 |  | 0.0055 | P.U. actualizado | [5 empty] | borrador | Agente de tarjetas |  | ago-2026 | Pieza = línea de alimentación de 16 m de desarrollo, visible hasta 6 m, andamio de 2 cuerpos. ¦ Rinde menos por metro que el conduit solo (E01.03.0141-0145) porque incluye el descableado, las cajas y la soportería. ¦ Andamio tubular de 2 cuerpos para trabajar hasta 5-6 m: 2 × $4.50/h (referencia, misma base que E01.04.0032); horas = 8 h / rendimiento. ¦ Acarreo a mano hasta el almacén o bodega de la obra a no más de 50 m, incluido en el tiempo de la cuadrilla; fuera de la obra se paga aparte. ¦ Sin materiales: es mano de obra; tapones, cinta y amarres menores quedan dentro de la herramienta menor (3 % de la M.O.).
E01.03.0130 | 00.20 | 00.20 | Preexistencias | media | 50.60.30 si el modelo clasifica el desmontaje con el sistema existente que se retira (elemento en fase 'Existente' / 'Derribado' de Revit): canalizaciones eléctricas | PRELIMINARES | DESMONTAJES | Desmontaje de línea de alimentación eléctrica 16 m. de desarrollo a base tubería conduit de 32 mm. y cables, incluye: cajas, soportaría, mano de obra, andamios, equipo y herramienta. | PZA | 0 | 738 | 48.32 | 786.32 | 117.95 | 13.56 | 91.78 | 0 | 1009.61 | 1 Oficial electricista + 1 Ayudante | 2029.5 | 2.75 | 0.36364 | 5.8182 | 613.95 | 985.39 |  |  |  | 0.0246 |  | 0.0246 | P.U. actualizado | [5 empty] | borrador | Agente de tarjetas |  | ago-2026 | Pieza = línea de alimentación de 16 m de desarrollo, visible hasta 6 m, andamio de 2 cuerpos. ¦ Rinde menos por metro que el conduit solo (E01.03.0141-0145) porque incluye el descableado, las cajas y la soportería. ¦ Andamio tubular de 2 cuerpos para trabajar hasta 5-6 m: 2 × $4.50/h (referencia, misma base que E01.04.0032); horas = 8 h / rendimiento. ¦ Acarreo a mano hasta el almacén o bodega de la obra a no más de 50 m, incluido en el tiempo de la cuadrilla; fuera de la obra se paga aparte. ¦ Sin materiales: es mano de obra; tapones, cinta y amarres menores quedan dentro de la herramienta menor (3 % de la M.O.).
E01.03.0131 | 00.20 | 00.20 | Preexistencias | media | 50.60.30 si el modelo clasifica el desmontaje con el sistema existente que se retira (elemento en fase 'Existente' / 'Derribado' de Revit): canalizaciones eléctricas | PRELIMINARES | DESMONTAJES | Desmontaje de línea de alimentación eléctrica 16 m. de desarrollo a base tubería conduit de 38 mm. y cables, incluye: cajas, soportaría, mano de obra, andamios, equipo y herramienta. | PZA | 0 | 902 | 59.06 | 961.06 | 144.16 | 16.58 | 112.18 | 0 | 1233.98 | 1 Oficial electricista + 1 Ayudante | 2029.5 | 2.25 | 0.44444 | 7.1111 | 735.26 | 1179.49 |  |  |  | 0.0462 |  | 0.0462 | P.U. actualizado | [5 empty] | borrador | Agente de tarjetas |  | ago-2026 | Pieza = línea de alimentación de 16 m de desarrollo, visible hasta 6 m, andamio de 2 cuerpos. ¦ Rinde menos por metro que el conduit solo (E01.03.0141-0145) porque incluye el descableado, las cajas y la soportería. ¦ Andamio tubular de 2 cuerpos para trabajar hasta 5-6 m: 2 × $4.50/h (referencia, misma base que E01.04.0032); horas = 8 h / rendimiento. ¦ Acarreo a mano hasta el almacén o bodega de la obra a no más de 50 m, incluido en el tiempo de la cuadrilla; fuera de la obra se paga aparte. ¦ Sin materiales: es mano de obra; tapones, cinta y amarres menores quedan dentro de la herramienta menor (3 % de la M.O.).
E01.03.0132 | 00.20 | 00.20 | Preexistencias | media | 50.60.30 si el modelo clasifica el desmontaje con el sistema existente que se retira (elemento en fase 'Existente' / 'Derribado' de Revit): canalizaciones eléctricas | PRELIMINARES | DESMONTAJES | Desmontaje de línea de alimentación eléctrica 16 m. de desarrollo a base tubería conduit de 51 mm. y cables, incluye: cajas, soportaría, mano de obra, andamios, equipo y herramienta. | PZA | 0 | 1068.16 | 69.93 | 1138.09 | 170.71 | 19.63 | 132.84 | 0 | 1461.27 | 1 Oficial electricista + 1 Ayudante | 2029.5 | 1.9 | 0.52632 | 8.4211 | 877.05 | 1406.35 |  |  |  | 0.0391 |  | 0.0391 | P.U. actualizado | [5 empty] | borrador | Agente de tarjetas |  | ago-2026 | Pieza = línea de alimentación de 16 m de desarrollo, visible hasta 6 m, andamio de 2 cuerpos. ¦ Rinde menos por metro que el conduit solo (E01.03.0141-0145) porque incluye el descableado, las cajas y la soportería. ¦ Andamio tubular de 2 cuerpos para trabajar hasta 5-6 m: 2 × $4.50/h (referencia, misma base que E01.04.0032); horas = 8 h / rendimiento. ¦ Acarreo a mano hasta el almacén o bodega de la obra a no más de 50 m, incluido en el tiempo de la cuadrilla; fuera de la obra se paga aparte. ¦ Sin materiales: es mano de obra; tapones, cinta y amarres menores quedan dentro de la herramienta menor (3 % de la M.O.).
E01.03.0133 | 00.20 | 00.20 | Preexistencias | media | 50.60.30 si el modelo clasifica el desmontaje con el sistema existente que se retira (elemento en fase 'Existente' / 'Derribado' de Revit): canalizaciones eléctricas | PRELIMINARES | DESMONTAJES | Desmontaje de instalación eléctrica a base de tubería conduit y cables, hasta una altura de 4 m, incluye: soportería, cajas, andamios, acarreos al almacén, mano de obra, equipo y herramienta | M2 | 0 | 33.83 | 1.61 | 35.44 | 5.32 | 0.61 | 4.14 | 0 | 45.51 | 1 Oficial electricista + 1 Ayudante | 2029.5 | 60 | 0.016667 | 0.2667 | 25.57 | 41.67 |  |  |  | 0.0922 |  | 0.0922 | P.U. actualizado | [5 empty] | borrador | Agente de tarjetas |  | ago-2026 | Instalación eléctrica visible o en plafón hasta 4 m, andamio de 1 cuerpo. ¦ Andamio tubular: renta ≈$35/día por cuerpo ($4.50/h) como referencia sin cotización (misma base que E01.04.0032); horas = 8 h / rendimiento, el andamio acompaña a la cuadrilla. ¦ Acarreo a mano hasta el almacén o bodega de la obra a no más de 50 m, incluido en el tiempo de la cuadrilla; fuera de la obra se paga aparte. ¦ Sin materiales: es mano de obra; tapones, cinta y amarres menores quedan dentro de la herramienta menor (3 % de la M.O.).
E01.03.0134 | 00.20 | 00.20 | Preexistencias | media | 50.60.30 si el modelo clasifica el desmontaje con el sistema existente que se retira (elemento en fase 'Existente' / 'Derribado' de Revit): canalizaciones eléctricas | PRELIMINARES | DESMONTAJES | Desmontaje de instalación eléctrica a base de tubería conduit y cables, hasta una altura de 6 m, incluye: soportería, cajas, andamios, acarreos al almacén, mano de obra, equipo y herramienta | M2 | 0 | 39.03 | 2.55 | 41.58 | 6.24 | 0.72 | 4.85 | 0 | 53.39 | 1 Oficial electricista + 1 Ayudante | 2029.5 | 52 | 0.019231 | 0.3077 | 30.7 | 50.04 |  |  |  | 0.0669 |  | 0.0669 | P.U. actualizado | [5 empty] | borrador | Agente de tarjetas |  | ago-2026 | Instalación eléctrica visible o en plafón hasta 6 m, andamio de 2 cuerpos. ¦ Andamio tubular de 2 cuerpos para trabajar hasta 5-6 m: 2 × $4.50/h (referencia, misma base que E01.04.0032); horas = 8 h / rendimiento. ¦ Acarreo a mano hasta el almacén o bodega de la obra a no más de 50 m, incluido en el tiempo de la cuadrilla; fuera de la obra se paga aparte. ¦ Sin materiales: es mano de obra; tapones, cinta y amarres menores quedan dentro de la herramienta menor (3 % de la M.O.).
E01.03.0135 | 00.20 | 00.20 | Preexistencias | media | 50.60.30 si el modelo clasifica el desmontaje con el sistema existente que se retira (elemento en fase 'Existente' / 'Derribado' de Revit): canalizaciones eléctricas | PRELIMINARES | DESMONTAJES | Desmontaje de salida de contacto en exterior a base tubería conduit galvanizada y cables, incluye: cajas, soportería, mano de obra, andamios, equipo y herramienta. | SAL | 0 | 72.48 | 2.17 | 74.65 | 11.2 | 1.29 | 8.71 | 0 | 95.85 | 1 Oficial electricista + 1 Ayudante | 2029.5 | 28 | 0.035714 | 0.5714 | 61.4 | 100.09 |  |  |  | -0.0424 |  | -0.0424 | P.U. actualizado | [5 empty] | borrador | Agente de tarjetas |  | ago-2026 | Salida de contacto en exterior, conduit galvanizado y cables, a nivel de piso. ¦ Contactos a baja altura: sin andamio. ¦ Acarreo a mano hasta el almacén o bodega de la obra a no más de 50 m, incluido en el tiempo de la cuadrilla; fuera de la obra se paga aparte. ¦ Sin materiales: es mano de obra; tapones, cinta y amarres menores quedan dentro de la herramienta menor (3 % de la M.O.).
E01.03.0136 | 00.20 | 00.20 | Preexistencias | media | 50.60.30 si el modelo clasifica el desmontaje con el sistema existente que se retira (elemento en fase 'Existente' / 'Derribado' de Revit): canalizaciones eléctricas | PRELIMINARES | DESMONTAJES | Desmontaje de salida de contacto en interior a base tubería conduit galvanizada y cables, incluye: cajas, soportería, mano de obra, andamios, equipo y herramienta. | SAL | 0 | 72.48 | 2.17 | 74.65 | 11.2 | 1.29 | 8.71 | 0 | 95.85 | 1 Oficial electricista + 1 Ayudante | 2029.5 | 28 | 0.035714 | 0.5714 | 61.4 | 100.09 |  |  |  | -0.0424 |  | -0.0424 | P.U. actualizado | [5 empty] | borrador | Agente de tarjetas |  | ago-2026 | Salida de contacto en interior, conduit galvanizado y cables, a nivel de piso. ¦ Contactos a baja altura: sin andamio. ¦ Acarreo a mano hasta el almacén o bodega de la obra a no más de 50 m, incluido en el tiempo de la cuadrilla; fuera de la obra se paga aparte. ¦ Sin materiales: es mano de obra; tapones, cinta y amarres menores quedan dentro de la herramienta menor (3 % de la M.O.).
E01.03.0137 | 00.20 | 00.20 | Preexistencias | media | 50.60.30 si el modelo clasifica el desmontaje con el sistema existente que se retira (elemento en fase 'Existente' / 'Derribado' de Revit): canalizaciones eléctricas | PRELIMINARES | DESMONTAJES | Desmontaje de salida de alumbrado de exterior a base tubería conduit galvanizada y cables hasta una altura de 6 m., incluye: cajas, soportería, mano de obra, andamios, equipo y herramienta. | SAL | 0 | 92.25 | 6.04 | 98.29 | 14.74 | 1.7 | 11.47 | 0 | 126.2 | 1 Oficial electricista + 1 Ayudante | 2029.5 | 22 | 0.045455 | 0.7273 | 76.74 | 125.08 |  |  |  | 0.009 |  | 0.009 | P.U. actualizado | [5 empty] | borrador | Agente de tarjetas |  | ago-2026 | Salida de alumbrado en exterior hasta 6 m. ¦ Andamio tubular de 2 cuerpos para trabajar hasta 5-6 m: 2 × $4.50/h (referencia, misma base que E01.04.0032); horas = 8 h / rendimiento. ¦ Acarreo a mano hasta el almacén o bodega de la obra a no más de 50 m, incluido en el tiempo de la cuadrilla; fuera de la obra se paga aparte. ¦ Sin materiales: es mano de obra; tapones, cinta y amarres menores quedan dentro de la herramienta menor (3 % de la M.O.).
E01.03.0138 | 00.20 | 00.20 | Preexistencias | media | 50.60.30 si el modelo clasifica el desmontaje con el sistema existente que se retira (elemento en fase 'Existente' / 'Derribado' de Revit): canalizaciones eléctricas | PRELIMINARES | DESMONTAJES | Desmontaje de salida de alumbrado en interior a base tubería conduit y cables hasta una altura de 4 m., incluye: cajas, soportería, mano de obra, andamios, equipo y herramienta. | SAL | 0 | 81.18 | 3.88 | 85.06 | 12.76 | 1.47 | 9.93 | 0 | 109.22 | 1 Oficial electricista + 1 Ayudante | 2029.5 | 25 | 0.04 | 0.64 | 68.21 | 111.18 |  |  |  | -0.0176 |  | -0.0176 | P.U. actualizado | [5 empty] | borrador | Agente de tarjetas |  | ago-2026 | Salida de alumbrado en interior hasta 4 m. ¦ Andamio tubular: renta ≈$35/día por cuerpo ($4.50/h) como referencia sin cotización (misma base que E01.04.0032); horas = 8 h / rendimiento, el andamio acompaña a la cuadrilla. ¦ Acarreo a mano hasta el almacén o bodega de la obra a no más de 50 m, incluido en el tiempo de la cuadrilla; fuera de la obra se paga aparte. ¦ Sin materiales: es mano de obra; tapones, cinta y amarres menores quedan dentro de la herramienta menor (3 % de la M.O.).
E01.03.0139 | 00.20 | 00.20 | Preexistencias | media | 50.60.30 si el modelo clasifica el desmontaje con el sistema existente que se retira (elemento en fase 'Existente' / 'Derribado' de Revit): canalizaciones eléctricas | PRELIMINARES | DESMONTAJES | Desmontaje de salida de alumbrado en interior a base tubería conduit y cables hasta una altura de 6 m., incluye: cajas, soportería, mano de obra, andamios, equipo y herramienta. | SAL | 0 | 92.25 | 6.04 | 98.29 | 14.74 | 1.7 | 11.47 | 0 | 126.2 | 1 Oficial electricista + 1 Ayudante | 2029.5 | 22 | 0.045455 | 0.7273 | 76.74 | 125.08 |  |  |  | 0.009 |  | 0.009 | P.U. actualizado | [5 empty] | borrador | Agente de tarjetas |  | ago-2026 | Salida de alumbrado en interior hasta 6 m. ¦ Andamio tubular de 2 cuerpos para trabajar hasta 5-6 m: 2 × $4.50/h (referencia, misma base que E01.04.0032); horas = 8 h / rendimiento. ¦ Acarreo a mano hasta el almacén o bodega de la obra a no más de 50 m, incluido en el tiempo de la cuadrilla; fuera de la obra se paga aparte. ¦ Sin materiales: es mano de obra; tapones, cinta y amarres menores quedan dentro de la herramienta menor (3 % de la M.O.).
E01.03.0140 | 00.20 | 00.20 | Preexistencias | media | 50.70.30 si el modelo clasifica el desmontaje con el sistema existente que se retira (elemento en fase 'Existente' / 'Derribado' de Revit): canalizaciones de señales débiles (interfón) | PRELIMINARES | DESMONTAJES | Desmontaje de salida de interfon a base tubería conduit y cables, incluye: cajas, soportería, mano de obra, andamios, equipo y herramienta. | SAL | 0 | 507.38 | 33.22 | 540.6 | 81.09 | 9.33 | 63.1 | 0 | 694.12 | 1 Oficial electricista + 1 Ayudante | 2029.5 | 4 | 0.25 | 4 | 409.29 | 657.94 |  |  |  | 0.055 |  | 0.055 | P.U. actualizado | [5 empty] | borrador | Agente de tarjetas |  | ago-2026 | Salida de interfón con ≈16 m de conduit de 19 mm, cables, cajas y soportería (el P.U. del catálogo es idéntico al de la línea E01.03.0128). El aparato se retira con la salida. ¦ Andamio tubular de 2 cuerpos para trabajar hasta 5-6 m: 2 × $4.50/h (referencia, misma base que E01.04.0032); horas = 8 h / rendimiento. ¦ Acarreo a mano hasta el almacén o bodega de la obra a no más de 50 m, incluido en el tiempo de la cuadrilla; fuera de la obra se paga aparte. ¦ Sin materiales: es mano de obra; tapones, cinta y amarres menores quedan dentro de la herramienta menor (3 % de la M.O.).
E01.03.0141 | 00.20 | 00.20 | Preexistencias | media | 50.60.30 si el modelo clasifica el desmontaje con el sistema existente que se retira (elemento en fase 'Existente' / 'Derribado' de Revit): canalizaciones eléctricas | PRELIMINARES | DESMONTAJES | Desmontaje de tubería conduit galvanizada con recuperación de 13 mm. de diámetro, hasta una altura de 6 m. incluye: retiro de soporteria, andamios, acarreos hasta la bodega, mano de obra, equipo y herramienta. | M | 0 | 16.24 | 1.07 | 17.31 | 2.6 | 0.3 | 2.02 | 0 | 22.23 | 1 Oficial electricista + 1 Ayudante | 2029.5 | 125 | 0.008 | 0.128 | 5.86 | 9.55 |  |  |  | 1.3277 |  | 0.005 | Referencia sustituta | 22.12: El P.U. actualizado ($9.55/m) implica ≈280 m/jor de electricista + ayudante para desmontar conduit galvanizado con recuperación a 6 m, fuera de rango. Se ancla al tabulador CDMX BK14BB 'desmontaje de tubo conduit visible de 13 a 32 mm y accesorios' $24.89/m (÷1.2751 × 1.284 = $25.06/m) en 25 mm y se conserva la progresión por diámetro del catálogo: $25.06 × 9.55/10.82 = $22.12/m. |  |  |  |  | borrador | Agente de tarjetas |  | ago-2026 | Conduit galvanizado visible hasta 6 m sobre abrazaderas o unicanal, andamio de 2 cuerpos; el cable ya retirado (descableado aparte, E01.03.0109-0115). ¦ Andamio tubular de 2 cuerpos para trabajar hasta 5-6 m: 2 × $4.50/h (referencia, misma base que E01.04.0032); horas = 8 h / rendimiento. ¦ Acarreo a mano hasta el almacén o bodega de la obra a no más de 50 m, incluido en el tiempo de la cuadrilla; fuera de la obra se paga aparte. ¦ Sin materiales: es mano de obra; tapones, cinta y amarres menores quedan dentro de la herramienta menor (3 % de la M.O.).
E01.03.0142 | 00.20 | 00.20 | Preexistencias | media | 50.60.30 si el modelo clasifica el desmontaje con el sistema existente que se retira (elemento en fase 'Existente' / 'Derribado' de Revit): canalizaciones eléctricas | PRELIMINARES | DESMONTAJES | Desmontaje de tubería conduit galvanizada con recuperación de 19 mm. de diámetro, hasta una altura de 6 m. incluye: retiro de soporteria, andamios, acarreos hasta la bodega, mano de obra, equipo y herramienta. | M | 0 | 17.2 | 1.13 | 18.33 | 2.75 | 0.32 | 2.14 | 0 | 23.54 | 1 Oficial electricista + 1 Ayudante | 2029.5 | 118 | 0.008475 | 0.1356 | 6.13 | 9.99 |  |  |  | 1.3564 |  | 0.0173 | Referencia sustituta | 23.14: El P.U. actualizado ($9.99/m) implica ≈280 m/jor de electricista + ayudante para desmontar conduit galvanizado con recuperación a 6 m, fuera de rango. Se ancla al tabulador CDMX BK14BB 'desmontaje de tubo conduit visible de 13 a 32 mm y accesorios' $24.89/m (÷1.2751 × 1.284 = $25.06/m) en 25 mm y se conserva la progresión por diámetro del catálogo: $25.06 × 9.99/10.82 = $23.14/m. |  |  |  |  | borrador | Agente de tarjetas |  | ago-2026 | Conduit galvanizado visible hasta 6 m sobre abrazaderas o unicanal, andamio de 2 cuerpos; el cable ya retirado (descableado aparte, E01.03.0109-0115). ¦ Andamio tubular de 2 cuerpos para trabajar hasta 5-6 m: 2 × $4.50/h (referencia, misma base que E01.04.0032); horas = 8 h / rendimiento. ¦ Acarreo a mano hasta el almacén o bodega de la obra a no más de 50 m, incluido en el tiempo de la cuadrilla; fuera de la obra se paga aparte. ¦ Sin materiales: es mano de obra; tapones, cinta y amarres menores quedan dentro de la herramienta menor (3 % de la M.O.).
E01.03.0143 | 00.20 | 00.20 | Preexistencias | media | 50.60.30 si el modelo clasifica el desmontaje con el sistema existente que se retira (elemento en fase 'Existente' / 'Derribado' de Revit): canalizaciones eléctricas | PRELIMINARES | DESMONTAJES | Desmontaje de tubería conduit galvanizada con recuperación de 25 mm. de diámetro, hasta una altura de 6 m. incluye: retiro de soporteria, andamios, acarreos hasta la bodega, mano de obra, equipo y herramienta. | M | 0 | 18.45 | 1.2 | 19.65 | 2.95 | 0.34 | 2.29 | 0 | 25.23 | 1 Oficial electricista + 1 Ayudante | 2029.5 | 110 | 0.009091 | 0.1455 | 6.64 | 10.82 |  |  |  | 1.3318 |  | 0.0068 | Referencia sustituta | 25.06: El P.U. actualizado ($10.82/m) implica ≈280 m/jor de electricista + ayudante para desmontar conduit galvanizado con recuperación a 6 m, fuera de rango. Se ancla al tabulador CDMX BK14BB 'desmontaje de tubo conduit visible de 13 a 32 mm y accesorios' $24.89/m (÷1.2751 × 1.284 = $25.06/m) en 25 mm y se conserva la progresión por diámetro del catálogo: $25.06 × 10.82/10.82 = $25.06/m. |  |  |  |  | borrador | Agente de tarjetas |  | ago-2026 | Conduit galvanizado visible hasta 6 m sobre abrazaderas o unicanal, andamio de 2 cuerpos; el cable ya retirado (descableado aparte, E01.03.0109-0115). ¦ Andamio tubular de 2 cuerpos para trabajar hasta 5-6 m: 2 × $4.50/h (referencia, misma base que E01.04.0032); horas = 8 h / rendimiento. ¦ Acarreo a mano hasta el almacén o bodega de la obra a no más de 50 m, incluido en el tiempo de la cuadrilla; fuera de la obra se paga aparte. ¦ Sin materiales: es mano de obra; tapones, cinta y amarres menores quedan dentro de la herramienta menor (3 % de la M.O.).
E01.03.0144 | 00.20 | 00.20 | Preexistencias | media | 50.60.30 si el modelo clasifica el desmontaje con el sistema existente que se retira (elemento en fase 'Existente' / 'Derribado' de Revit): canalizaciones eléctricas | PRELIMINARES | DESMONTAJES | Desmontaje de tubería conduit galvanizada con recuperación de 32 mm. de diámetro, hasta una altura de 6 m. incluye: retiro de soporteria, andamios, acarreos hasta la bodega, mano de obra, equipo y herramienta. | M | 0 | 20.71 | 1.35 | 22.06 | 3.31 | 0.38 | 2.57 | 0 | 28.32 | 1 Oficial electricista + 1 Ayudante | 2029.5 | 98 | 0.010204 | 0.1633 | 7.21 | 11.75 |  |  |  | 1.4102 |  | 0.0408 | Referencia sustituta | 27.21: El P.U. actualizado ($11.75/m) implica ≈280 m/jor de electricista + ayudante para desmontar conduit galvanizado con recuperación a 6 m, fuera de rango. Se ancla al tabulador CDMX BK14BB 'desmontaje de tubo conduit visible de 13 a 32 mm y accesorios' $24.89/m (÷1.2751 × 1.284 = $25.06/m) en 25 mm y se conserva la progresión por diámetro del catálogo: $25.06 × 11.75/10.82 = $27.21/m. |  |  |  |  | borrador | Agente de tarjetas |  | ago-2026 | Conduit galvanizado visible hasta 6 m sobre abrazaderas o unicanal, andamio de 2 cuerpos; el cable ya retirado (descableado aparte, E01.03.0109-0115). ¦ Andamio tubular de 2 cuerpos para trabajar hasta 5-6 m: 2 × $4.50/h (referencia, misma base que E01.04.0032); horas = 8 h / rendimiento. ¦ Acarreo a mano hasta el almacén o bodega de la obra a no más de 50 m, incluido en el tiempo de la cuadrilla; fuera de la obra se paga aparte. ¦ Sin materiales: es mano de obra; tapones, cinta y amarres menores quedan dentro de la herramienta menor (3 % de la M.O.).
E01.03.0145 | 00.20 | 00.20 | Preexistencias | media | 50.60.30 si el modelo clasifica el desmontaje con el sistema existente que se retira (elemento en fase 'Existente' / 'Derribado' de Revit): canalizaciones eléctricas | PRELIMINARES | DESMONTAJES | Desmontaje de tubería conduit galvanizada con recuperación de 38 mm. de diámetro, hasta una altura de 6 m. incluye: retiro de soporteria, andamios, acarreos hasta la bodega, mano de obra, equipo y herramienta. | M | 0 | 24.75 | 1.62 | 26.37 | 3.96 | 0.45 | 3.08 | 0 | 33.86 | 1 Oficial electricista + 1 Ayudante | 2029.5 | 82 | 0.012195 | 0.1951 | 7.91 | 12.89 |  |  |  | 1.6268 |  | -0.1257 | Referencia sustituta | 38.73: El P.U. actualizado ($12.89/m) implica ≈210 m/jor de electricista + ayudante, fuera de rango. Se ancla al tabulador CDMX BK14BC 'desmontaje de tubo conduit visible de 38 a 101 mm' $49.77/m (÷1.2751 × 1.284 = $50.12/m) en 64 mm (E01.03.0147, $16.68 act.) con la progresión del catálogo, igual que las tarjetas de 51-100 mm del lote 4c: $50.12 × 12.89/16.68 = $38.73/m. |  |  |  |  | borrador | Agente de tarjetas |  | ago-2026 | Conduit galvanizado visible hasta 6 m sobre abrazaderas o unicanal, andamio de 2 cuerpos; el cable ya retirado (descableado aparte, E01.03.0109-0115). ¦ Andamio tubular de 2 cuerpos para trabajar hasta 5-6 m: 2 × $4.50/h (referencia, misma base que E01.04.0032); horas = 8 h / rendimiento. ¦ Acarreo a mano hasta el almacén o bodega de la obra a no más de 50 m, incluido en el tiempo de la cuadrilla; fuera de la obra se paga aparte. ¦ Sin materiales: es mano de obra; tapones, cinta y amarres menores quedan dentro de la herramienta menor (3 % de la M.O.).
E01.03.0146 | 00.20 | 00.20 | Preexistencias | media | 00.20.10 si el elemento pertenece a una edificación colindante preexistente específica | PRELIMINARES | DESMONTAJES | Desmontaje de tubería conduit galvanizada con recuperación de 51 mm. de diámetro, hasta una altura de 6 m. incluye: retiro de soporteria, andamios, acarreos hasta la bodega, mano de obra, equipo y herramienta. | M | 0 | 31.22 | 2.05 | 33.27 | 4.99 | 0.57 | 3.88 | 0 | 42.71 | 1 Oficial electricista + 1 Ayudante | 2029.5 | 65 | 0.015385 | 0.2462 | 8.77 | 14.29 |  |  |  | 1.9888 |  | -0.0054 | Referencia sustituta | 42.94: El P.U. actualizado ($14.29/m) implica ≈188 m/jor de electricista + ayudante, fuera de rango. Se ancla al tabulador CDMX BK14BC 'desmontaje de tubo conduit visible de 38 a 101 mm' $49.77/m (÷1.2751 × 1.284 = $50.12/m) en 64 mm y se conserva la progresión por diámetro del catálogo: $50.12 × 14.29/16.68 = $42.94/m (mismo método que E01.03.0141-0145 del lote 4b). |  |  |  |  | borrador | Agente de tarjetas (lote 4c) |  | ago-2026 | Tubo conduit galvanizado pared gruesa de 51 mm, aparente, sujeto con abrazaderas o unicanal, hasta 6 m de altura; se desenrosca por coples sin dañar la cuerda y se recuperan tubo, coples y abrazaderas. ¦ Sin cable: el descableado se paga con E01.03.0109-0115. ¦ Andamio tubular de 2 cuerpos, renta de referencia $4.50/h por cuerpo ($9.00/h), mismo criterio que el lote 4b; horas = 8 / rendimiento. ¦ Referencia sustituta: el P.U. del catálogo ($14.29) implica un rendimiento irreal y queda 2.4-2.5 veces abajo de la tubería de fierro galvanizado del mismo diámetro, altura y recuperación (E01.03.0063, $35.56), que es el mismo tubo roscado. ¦ Desmontaje sin materiales: el material recuperado queda en la bodega de la obra; no incluye carga ni acarreo fuera de la obra.
E01.03.0147 | 00.20 | 00.20 | Preexistencias | media | 00.20.10 si el elemento pertenece a una edificación colindante preexistente específica | PRELIMINARES | DESMONTAJES | Desmontaje de tubería conduit galvanizada con recuperación de 64 mm. de diámetro, hasta una altura de 6 m. incluye: retiro de soporteria, andamios, acarreos hasta la bodega, mano de obra, equipo y herramienta. | M | 0 | 36.9 | 2.42 | 39.32 | 5.9 | 0.68 | 4.59 | 0 | 50.49 | 1 Oficial electricista + 1 Ayudante | 2029.5 | 55 | 0.018182 | 0.2909 | 10.23 | 16.68 |  |  |  | 2.027 |  | 0.0074 | Referencia sustituta | 50.12: El P.U. actualizado ($16.68/m) implica ≈161 m/jor de electricista + ayudante, fuera de rango. Se ancla al tabulador CDMX BK14BC 'desmontaje de tubo conduit visible de 38 a 101 mm' $49.77/m (÷1.2751 × 1.284 = $50.12/m) en 64 mm y se conserva la progresión por diámetro del catálogo: $50.12 × 16.68/16.68 = $50.12/m (mismo método que E01.03.0141-0145 del lote 4b). |  |  |  |  | borrador | Agente de tarjetas (lote 4c) |  | ago-2026 | Tubo conduit galvanizado pared gruesa de 64 mm, aparente, sujeto con abrazaderas o unicanal, hasta 6 m de altura; se desenrosca por coples sin dañar la cuerda y se recuperan tubo, coples y abrazaderas. ¦ Sin cable: el descableado se paga con E01.03.0109-0115. ¦ Andamio tubular de 2 cuerpos, renta de referencia $4.50/h por cuerpo ($9.00/h), mismo criterio que el lote 4b; horas = 8 / rendimiento. ¦ Referencia sustituta: el P.U. del catálogo ($16.68) implica un rendimiento irreal y queda 2.4-2.5 veces abajo de la tubería de fierro galvanizado del mismo diámetro, altura y recuperación (E01.03.0064, $42.69), que es el mismo tubo roscado. ¦ Desmontaje sin materiales: el material recuperado queda en la bodega de la obra; no incluye carga ni acarreo fuera de la obra.
E01.03.0148 | 00.20 | 00.20 | Preexistencias | media | 00.20.10 si el elemento pertenece a una edificación colindante preexistente específica | PRELIMINARES | DESMONTAJES | Desmontaje de tubería conduit galvanizada con recuperación de 75 mm. de diámetro, hasta una altura de 6 m. incluye: retiro de soporteria, andamios, acarreos hasta la bodega, mano de obra, equipo y herramienta. | M | 0 | 44.12 | 2.89 | 47.01 | 7.05 | 0.81 | 5.49 | 0 | 60.36 | 1 Oficial electricista + 1 Ayudante | 2029.5 | 46 | 0.021739 | 0.3478 | 12.28 | 20.02 |  |  |  | 2.015 |  | 0.0035 | Referencia sustituta | 60.15: El P.U. actualizado ($20.02/m) implica ≈134 m/jor de electricista + ayudante, fuera de rango. Se ancla al tabulador CDMX BK14BC 'desmontaje de tubo conduit visible de 38 a 101 mm' $49.77/m (÷1.2751 × 1.284 = $50.12/m) en 64 mm y se conserva la progresión por diámetro del catálogo: $50.12 × 20.02/16.68 = $60.15/m (mismo método que E01.03.0141-0145 del lote 4b). |  |  |  |  | borrador | Agente de tarjetas (lote 4c) |  | ago-2026 | Tubo conduit galvanizado pared gruesa de 75 mm, aparente, sujeto con abrazaderas o unicanal, hasta 6 m de altura; se desenrosca por coples sin dañar la cuerda y se recuperan tubo, coples y abrazaderas. ¦ Sin cable: el descableado se paga con E01.03.0109-0115. ¦ Andamio tubular de 2 cuerpos, renta de referencia $4.50/h por cuerpo ($9.00/h), mismo criterio que el lote 4b; horas = 8 / rendimiento. ¦ Referencia sustituta: el P.U. del catálogo ($20.02) implica un rendimiento irreal y queda 2.4-2.5 veces abajo de la tubería de fierro galvanizado del mismo diámetro, altura y recuperación (E01.03.0065, $53.35), que es el mismo tubo roscado. ¦ Desmontaje sin materiales: el material recuperado queda en la bodega de la obra; no incluye carga ni acarreo fuera de la obra.
E01.03.0149 | 00.20 | 00.20 | Preexistencias | media | 00.20.10 si el elemento pertenece a una edificación colindante preexistente específica | PRELIMINARES | DESMONTAJES | Desmontaje de tubería conduit galvanizada con recuperación de 100 mm. de diámetro, hasta una altura de 6 m. incluye: retiro de soporteria, andamios, acarreos hasta la bodega, mano de obra, equipo y herramienta. | M | 0 | 72.48 | 4.74 | 77.22 | 11.58 | 1.33 | 9.01 | 0 | 99.14 | 1 Oficial electricista + 1 Ayudante | 2029.5 | 28 | 0.035714 | 0.5714 | 20.47 | 33.37 |  |  |  | 1.9709 |  | -0.0112 | Referencia sustituta | 100.26: El P.U. actualizado ($33.37/m) implica ≈80 m/jor de electricista + ayudante, fuera de rango. Se ancla al tabulador CDMX BK14BC 'desmontaje de tubo conduit visible de 38 a 101 mm' $49.77/m (÷1.2751 × 1.284 = $50.12/m) en 64 mm y se conserva la progresión por diámetro del catálogo: $50.12 × 33.37/16.68 = $100.26/m (mismo método que E01.03.0141-0145 del lote 4b). |  |  |  |  | borrador | Agente de tarjetas (lote 4c) |  | ago-2026 | Tubo conduit galvanizado pared gruesa de 100 mm, aparente, sujeto con abrazaderas o unicanal, hasta 6 m de altura; se desenrosca por coples sin dañar la cuerda y se recuperan tubo, coples y abrazaderas. ¦ Sin cable: el descableado se paga con E01.03.0109-0115. ¦ Andamio tubular de 2 cuerpos, renta de referencia $4.50/h por cuerpo ($9.00/h), mismo criterio que el lote 4b; horas = 8 / rendimiento. ¦ Referencia sustituta: el P.U. del catálogo ($33.37) implica un rendimiento irreal y queda 2.4-2.5 veces abajo de la tubería de fierro galvanizado del mismo diámetro, altura y recuperación (E01.03.0066, $70.83), que es el mismo tubo roscado. ¦ Desmontaje sin materiales: el material recuperado queda en la bodega de la obra; no incluye carga ni acarreo fuera de la obra.
E01.03.0150 | 00.20 | 00.20 | Preexistencias | media | 00.20.10 si el elemento pertenece a una edificación colindante preexistente específica | PRELIMINARES | DESMONTAJES | Desmontaje de centro de carga tipo QO-2 con interruptores, incluye: desenergización, desconexión de tuberías y cables, mano de obra, equipo y herramienta. | PZA | 0 | 147.14 | 4.41 | 151.55 | 22.73 | 2.61 | 17.69 | 0 | 194.58 | 1 Oficial electricista + 1 Ayudante | 2029.5 | 13.793 | 0.072501 | 1.16 | 132.57 | 215.18 |  |  |  | -0.0957 |  | -0.0957 | P.U. actualizado |  |  |  | Rendimiento modelado por pieza, peso y altura y calibrado para caer cerca del P.U. del catálogo (sin rendimiento publicado que lo respalde); la diferencia contra el P.U. actualizado confirma coherencia, no el precio. |  | borrador | Agente de tarjetas (lote 4c) |  | ago-2026 | Centro de carga QO de 2 espacios de sobreponer o semiempotrado, con interruptores; se recuperan caja e interruptores. ¦ La desenergización la autoriza el cliente; no incluye trámites con CFE ni demolición de muro para cajas empotradas. ¦ Trabajo a nivel de piso (≤2 m): escalera incluida en la herramienta menor. ¦ Desmontaje sin materiales: el material recuperado queda en la bodega de la obra; no incluye carga ni acarreo fuera de la obra.
E01.03.0151 | 00.20 | 00.20 | Preexistencias | media | 00.20.10 si el elemento pertenece a una edificación colindante preexistente específica | PRELIMINARES | DESMONTAJES | Desmontaje de centro de carga tipo QO-4 con interruptores, incluye: desenergización, desconexión de tuberías y cables, mano de obra, equipo y herramienta. | PZA | 0 | 180.11 | 5.4 | 185.51 | 27.83 | 3.2 | 21.65 | 0 | 238.19 | 1 Oficial electricista + 1 Ayudante | 2029.5 | 11.268 | 0.088747 | 1.42 | 149.14 | 241.69 |  |  |  | -0.0145 |  | -0.0145 | P.U. actualizado |  |  |  | Rendimiento modelado por pieza, peso y altura y calibrado para caer cerca del P.U. del catálogo (sin rendimiento publicado que lo respalde); la diferencia contra el P.U. actualizado confirma coherencia, no el precio. |  | borrador | Agente de tarjetas (lote 4c) |  | ago-2026 | Centro de carga QO de 4 espacios de sobreponer o semiempotrado, con interruptores; se recuperan caja e interruptores. ¦ La desenergización la autoriza el cliente; no incluye trámites con CFE ni demolición de muro para cajas empotradas. ¦ Trabajo a nivel de piso (≤2 m): escalera incluida en la herramienta menor. ¦ Desmontaje sin materiales: el material recuperado queda en la bodega de la obra; no incluye carga ni acarreo fuera de la obra.
E01.03.0152 | 00.20 | 00.20 | Preexistencias | media | 00.20.10 si el elemento pertenece a una edificación colindante preexistente específica | PRELIMINARES | DESMONTAJES | Desmontaje de centro de carga tipo QO-6 con interruptores, incluye: desenergización, desconexión de tuberías y cables, mano de obra, equipo y herramienta. | PZA | 0 | 213.09 | 6.39 | 219.48 | 32.92 | 3.79 | 25.62 | 0 | 281.81 | 1 Oficial electricista + 1 Ayudante | 2029.5 | 9.524 | 0.105 | 1.68 | 170.44 | 275.77 |  |  |  | 0.0219 |  | 0.0219 | P.U. actualizado |  |  |  | Rendimiento modelado por pieza, peso y altura y calibrado para caer cerca del P.U. del catálogo (sin rendimiento publicado que lo respalde); la diferencia contra el P.U. actualizado confirma coherencia, no el precio. |  | borrador | Agente de tarjetas (lote 4c) |  | ago-2026 | Centro de carga QO de 6 espacios de sobreponer o semiempotrado, con interruptores; se recuperan caja e interruptores. ¦ La desenergización la autoriza el cliente; no incluye trámites con CFE ni demolición de muro para cajas empotradas. ¦ Trabajo a nivel de piso (≤2 m): escalera incluida en la herramienta menor. ¦ Desmontaje sin materiales: el material recuperado queda en la bodega de la obra; no incluye carga ni acarreo fuera de la obra.
E01.03.0153 | 00.20 | 00.20 | Preexistencias | media | 00.20.10 si el elemento pertenece a una edificación colindante preexistente específica | PRELIMINARES | DESMONTAJES | Desmontaje de centro de carga tipo QO-8 con interruptores, incluye: desenergización, desconexión de tuberías y cables, mano de obra, equipo y herramienta. | PZA | 0 | 246.09 | 7.38 | 253.47 | 38.02 | 4.37 | 29.59 | 0 | 325.45 | 1 Oficial electricista + 1 Ayudante | 2029.5 | 8.247 | 0.12126 | 1.9401 | 198.85 | 321.23 |  |  |  | 0.0131 |  | 0.0131 | P.U. actualizado |  |  |  | Rendimiento modelado por pieza, peso y altura y calibrado para caer cerca del P.U. del catálogo (sin rendimiento publicado que lo respalde); la diferencia contra el P.U. actualizado confirma coherencia, no el precio. |  | borrador | Agente de tarjetas (lote 4c) |  | ago-2026 | Centro de carga QO de 8 espacios de sobreponer o semiempotrado, con interruptores; se recuperan caja e interruptores. ¦ La desenergización la autoriza el cliente; no incluye trámites con CFE ni demolición de muro para cajas empotradas. ¦ Trabajo a nivel de piso (≤2 m): escalera incluida en la herramienta menor. ¦ Desmontaje sin materiales: el material recuperado queda en la bodega de la obra; no incluye carga ni acarreo fuera de la obra.
E01.03.0154 | 00.20 | 00.20 | Preexistencias | media | 00.20.10 si el elemento pertenece a una edificación colindante preexistente específica | PRELIMINARES | DESMONTAJES | Desmontaje de centro de carga QO de 12 espacios e interruptores, incluye: desenergización, desconexión de tuberías y cables, mano de obra, equipo y herramienta. | PZA | 0 | 312.04 | 9.36 | 321.4 | 48.21 | 5.54 | 37.52 | 0 | 412.67 | 1 Oficial electricista + 1 Ayudante | 2029.5 | 6.504 | 0.15375 | 2.46 | 298.29 | 480.33 |  |  |  | -0.1409 |  | -0.1409 | P.U. actualizado |  |  |  | Rendimiento modelado por pieza, peso y altura y calibrado para caer cerca del P.U. del catálogo (sin rendimiento publicado que lo respalde); la diferencia contra el P.U. actualizado confirma coherencia, no el precio. |  | borrador | Agente de tarjetas (lote 4c) |  | ago-2026 | Centro de carga QO de 12 espacios de sobreponer o semiempotrado, con interruptores; se recuperan caja e interruptores. ¦ La desenergización la autoriza el cliente; no incluye trámites con CFE ni demolición de muro para cajas empotradas. ¦ Trabajo a nivel de piso (≤2 m): escalera incluida en la herramienta menor. ¦ Desmontaje sin materiales: el material recuperado queda en la bodega de la obra; no incluye carga ni acarreo fuera de la obra.
E01.03.0155 | 00.20 | 00.20 | Preexistencias | media | 00.20.10 si el elemento pertenece a una edificación colindante preexistente específica | PRELIMINARES | DESMONTAJES | Desmontaje de centro de carga QO de 20 espacios e interruptores, incluye: desenergización, desconexión de tuberías y cables, mano de obra, equipo y herramienta. | PZA | 0 | 443.99 | 13.32 | 457.31 | 68.6 | 7.89 | 53.38 | 0 | 587.18 | 1 Oficial electricista + 1 Ayudante | 2029.5 | 4.571 | 0.21877 | 3.5003 | 397.71 | 639.41 |  |  |  | -0.0817 |  | -0.0817 | P.U. actualizado |  |  |  | Rendimiento modelado por pieza, peso y altura y calibrado para caer cerca del P.U. del catálogo (sin rendimiento publicado que lo respalde); la diferencia contra el P.U. actualizado confirma coherencia, no el precio. |  | borrador | Agente de tarjetas (lote 4c) |  | ago-2026 | Centro de carga QO de 20 espacios de sobreponer o semiempotrado, con interruptores; se recuperan caja e interruptores. ¦ La desenergización la autoriza el cliente; no incluye trámites con CFE ni demolición de muro para cajas empotradas. ¦ Trabajo a nivel de piso (≤2 m): escalera incluida en la herramienta menor. ¦ Desmontaje sin materiales: el material recuperado queda en la bodega de la obra; no incluye carga ni acarreo fuera de la obra.
E01.03.0156 | 00.20 | 00.20 | Preexistencias | media | 00.20.10 si el elemento pertenece a una edificación colindante preexistente específica | PRELIMINARES | DESMONTAJES | Desmontaje de centro de carga QO de 30 espacios e interruptores, incluye: desenergización, desconexión de tuberías y cables, mano de obra, equipo y herramienta. | PZA | 0 | 608.91 | 18.27 | 627.18 | 94.08 | 10.82 | 73.21 | 0 | 805.29 | 1 Oficial electricista + 1 Ayudante | 2029.5 | 3.333 | 0.30003 | 4.8005 | 497.14 | 798.49 |  |  |  | 0.0085 |  | 0.0085 | P.U. actualizado |  |  |  | Rendimiento modelado por pieza, peso y altura y calibrado para caer cerca del P.U. del catálogo (sin rendimiento publicado que lo respalde); la diferencia contra el P.U. actualizado confirma coherencia, no el precio. |  | borrador | Agente de tarjetas (lote 4c) |  | ago-2026 | Centro de carga QO de 30 espacios de sobreponer o semiempotrado, con interruptores; se recuperan caja e interruptores. ¦ La desenergización la autoriza el cliente; no incluye trámites con CFE ni demolición de muro para cajas empotradas. ¦ Trabajo a nivel de piso (≤2 m): escalera incluida en la herramienta menor. ¦ Desmontaje sin materiales: el material recuperado queda en la bodega de la obra; no incluye carga ni acarreo fuera de la obra.
E01.03.0157 | 00.20 | 00.20 | Preexistencias | media | 00.20.10 si el elemento pertenece a una edificación colindante preexistente específica | PRELIMINARES | DESMONTAJES | Desmontaje de tablero de alumbrado y distribución NQOD de 12 circuitos con interruptores, incluye: desconexión de tuberías y cables, mano de obra, equipo y herramienta. (Descontinuado) | PZA | 0 | 456.68 | 13.7 | 470.38 | 70.56 | 8.11 | 54.91 | 0 | 603.96 | 1 Oficial electricista + 1 Ayudante | 2029.5 | 4.444 | 0.22502 | 3.6004 | 397.71 | 648.26 |  |  |  | -0.0683 |  | -0.0683 | P.U. actualizado |  |  |  | Rendimiento modelado por pieza, peso y altura y calibrado para caer cerca del P.U. del catálogo (sin rendimiento publicado que lo respalde); la diferencia contra el P.U. actualizado confirma coherencia, no el precio. |  | borrador | Agente de tarjetas (lote 4c) |  | ago-2026 | Tablero NQOD de 12 circuitos con interruptores derivados, de sobreponer o empotrado en muro de tablaroca/block; se recupera. ¦ No incluye resane del muro ni retiro de alimentadores (descableado por separado). ¦ Desmontaje sin materiales: el material recuperado queda en la bodega de la obra; no incluye carga ni acarreo fuera de la obra.
E01.03.0158 | 00.20 | 00.20 | Preexistencias | media | 00.20.10 si el elemento pertenece a una edificación colindante preexistente específica | PRELIMINARES | DESMONTAJES | Desmontaje de tablero de alumbrado y distribución NQOD de 20 circuitos con interruptores, incluye: desconexión de tuberías y cables, mano de obra, equipo y herramienta. (Descontinuado) | PZA | 0 | 608.91 | 18.27 | 627.18 | 94.08 | 10.82 | 73.21 | 0 | 805.29 | 1 Oficial electricista + 1 Ayudante | 2029.5 | 3.333 | 0.30003 | 4.8005 | 530.29 | 864.38 |  |  |  | -0.0684 |  | -0.0684 | P.U. actualizado |  |  |  | Rendimiento modelado por pieza, peso y altura y calibrado para caer cerca del P.U. del catálogo (sin rendimiento publicado que lo respalde); la diferencia contra el P.U. actualizado confirma coherencia, no el precio. |  | borrador | Agente de tarjetas (lote 4c) |  | ago-2026 | Tablero NQOD de 20 circuitos con interruptores derivados, de sobreponer o empotrado en muro de tablaroca/block; se recupera. ¦ No incluye resane del muro ni retiro de alimentadores (descableado por separado). ¦ Desmontaje sin materiales: el material recuperado queda en la bodega de la obra; no incluye carga ni acarreo fuera de la obra.
E01.03.0159 | 00.20 | 00.20 | Preexistencias | media | 00.20.10 si el elemento pertenece a una edificación colindante preexistente específica | PRELIMINARES | DESMONTAJES | Desmontaje de tablero de alumbrado y distribución NQOD de 24 circuitos con interruptores, incluye: desconexión de tuberías y cables, mano de obra, equipo y herramienta. (Descontinuado) | PZA | 0 | 684.95 | 20.55 | 705.5 | 105.83 | 12.17 | 82.35 | 0 | 905.85 | 1 Oficial electricista + 1 Ayudante | 2029.5 | 2.963 | 0.3375 | 5.3999 | 596.57 | 972.4 |  |  |  | -0.0684 |  | -0.0684 | P.U. actualizado |  |  |  | Rendimiento modelado por pieza, peso y altura y calibrado para caer cerca del P.U. del catálogo (sin rendimiento publicado que lo respalde); la diferencia contra el P.U. actualizado confirma coherencia, no el precio. |  | borrador | Agente de tarjetas (lote 4c) |  | ago-2026 | Tablero NQOD de 24 circuitos con interruptores derivados, de sobreponer o empotrado en muro de tablaroca/block; se recupera. ¦ No incluye resane del muro ni retiro de alimentadores (descableado por separado). ¦ Desmontaje sin materiales: el material recuperado queda en la bodega de la obra; no incluye carga ni acarreo fuera de la obra.
E01.03.0160 | 00.20 | 00.20 | Preexistencias | media | 00.20.10 si el elemento pertenece a una edificación colindante preexistente específica | PRELIMINARES | DESMONTAJES | Desmontaje de tablero de alumbrado y distribución NQOD de 30 circuitos con interruptores, incluye: desconexión de tuberías y cables, mano de obra, equipo y herramienta. (Descontinuado) | PZA | 0 | 799.02 | 23.97 | 822.99 | 123.45 | 14.2 | 96.06 | 0 | 1056.7 | 1 Oficial electricista + 1 Ayudante | 2029.5 | 2.54 | 0.3937 | 6.2992 | 681.79 | 1111.32 |  |  |  | -0.0491 |  | -0.0491 | P.U. actualizado |  |  |  | Rendimiento modelado por pieza, peso y altura y calibrado para caer cerca del P.U. del catálogo (sin rendimiento publicado que lo respalde); la diferencia contra el P.U. actualizado confirma coherencia, no el precio. |  | borrador | Agente de tarjetas (lote 4c) |  | ago-2026 | Tablero NQOD de 30 circuitos con interruptores derivados, de sobreponer o empotrado en muro de tablaroca/block; se recupera. ¦ No incluye resane del muro ni retiro de alimentadores (descableado por separado). ¦ Desmontaje sin materiales: el material recuperado queda en la bodega de la obra; no incluye carga ni acarreo fuera de la obra.
E01.03.0161 | 00.20 | 00.20 | Preexistencias | media | 00.20.10 si el elemento pertenece a una edificación colindante preexistente específica | PRELIMINARES | DESMONTAJES | Desmontaje de tablero de alumbrado y distribución NQOD de 42 circuitos con interruptores, incluye: desconexión de tuberías y cables, mano de obra, equipo y herramienta. (Descontinuado) | PZA | 0 | 1027.59 | 30.83 | 1058.42 | 158.76 | 18.26 | 123.54 | 0 | 1358.98 | 1 Oficial electricista + 1 Ayudante | 2029.5 | 1.975 | 0.50633 | 8.1013 | 795.42 | 1293.17 |  |  |  | 0.0509 |  | 0.0509 | P.U. actualizado |  |  |  | Rendimiento modelado por pieza, peso y altura y calibrado para caer cerca del P.U. del catálogo (sin rendimiento publicado que lo respalde); la diferencia contra el P.U. actualizado confirma coherencia, no el precio. |  | borrador | Agente de tarjetas (lote 4c) |  | ago-2026 | Tablero NQOD de 42 circuitos con interruptores derivados, de sobreponer o empotrado en muro de tablaroca/block; se recupera. ¦ No incluye resane del muro ni retiro de alimentadores (descableado por separado). ¦ Desmontaje sin materiales: el material recuperado queda en la bodega de la obra; no incluye carga ni acarreo fuera de la obra.
E01.03.0162 | 00.20 | 00.20 | Preexistencias | media | 00.20.10 si el elemento pertenece a una edificación colindante preexistente específica | PRELIMINARES | DESMONTAJES | Desmontaje de tablero de alumbrado y distribución NQOD de 54 circuitos con interruptores, incluye: desconexión de tuberías y cables, mano de obra, equipo y herramienta. (Descontinuado) | PZA | 0 | 1255.88 | 37.68 | 1293.56 | 194.03 | 22.31 | 150.99 | 0 | 1660.89 | 1 Oficial electricista + 1 Ayudante | 2029.5 | 1.616 | 0.61881 | 9.901 | 994.28 | 1611.35 |  |  |  | 0.0307 |  | 0.0307 | P.U. actualizado |  |  |  | Rendimiento modelado por pieza, peso y altura y calibrado para caer cerca del P.U. del catálogo (sin rendimiento publicado que lo respalde); la diferencia contra el P.U. actualizado confirma coherencia, no el precio. |  | borrador | Agente de tarjetas (lote 4c) |  | ago-2026 | Tablero NQOD de 54 circuitos con interruptores derivados, de sobreponer o empotrado en muro de tablaroca/block; se recupera. ¦ No incluye resane del muro ni retiro de alimentadores (descableado por separado). ¦ Desmontaje sin materiales: el material recuperado queda en la bodega de la obra; no incluye carga ni acarreo fuera de la obra.
E01.03.0163 | 00.20 | 00.20 | Preexistencias | media | 00.20.10 si el elemento pertenece a una edificación colindante preexistente específica | PRELIMINARES | DESMONTAJES | Desmontaje de tablero de alumbrado y distribución I-LINE con interruptores, incluye: desenergización, desconexión de tuberías y cables, mano de obra, equipo y herramienta. | PZA | 0 | 1551.98 | 46.56 | 1598.54 | 239.78 | 27.57 | 186.59 | 0 | 2052.48 | 1 Oficial electricista + 2 Ayudante | 2821.5 | 1.818 | 0.55005 | 13.2013 | 1419.9 | 2292.34 |  |  |  | -0.1046 |  | -0.1046 | P.U. actualizado |  |  |  | Rendimiento modelado por pieza, peso y altura y calibrado para caer cerca del P.U. del catálogo (sin rendimiento publicado que lo respalde); la diferencia contra el P.U. actualizado confirma coherencia, no el precio. |  | borrador | Agente de tarjetas (lote 4c) |  | ago-2026 | Tablero I-LINE de hasta 42 espacios, gabinete autosoportado o de sobreponer, a nivel de piso; se maniobra con patín o diablo. ¦ No incluye retiro de alimentadores ni base de concreto. ¦ Desmontaje sin materiales: el material recuperado queda en la bodega de la obra; no incluye carga ni acarreo fuera de la obra.
E01.03.0164 | 00.20 | 00.20 | Preexistencias | media | 00.20.10 si el elemento pertenece a una edificación colindante preexistente específica | PRELIMINARES | DESMONTAJES | Desmontaje de estructura metálica ligera sin uso de grúa, hasta una altura de 6.00 m., incluye: cortes con equipo oxi-acetileno, descenso, acarreo hasta el almacén del sitio, mano de obra, equipo y herramienta. | KG | 0 | 8.06 | 1.36 | 9.42 | 1.41 | 0.16 | 1.1 | 0 | 12.09 | 1 Oficial herrero + 2 Ayudante | 2821.5 | 350 | 0.002857 | 0.0686 | 7.26 | 11.84 |  |  |  | 0.0211 |  | 0.0211 | P.U. actualizado |  |  |  | Rendimiento modelado por pieza, peso y altura y calibrado para caer cerca del P.U. del catálogo (sin rendimiento publicado que lo respalde); la diferencia contra el P.U. actualizado confirma coherencia, no el precio. |  | borrador | Agente de tarjetas (lote 4c) |  | ago-2026 | Estructura ligera (perfiles hasta ≈20 kg/m: largueros, monten, armaduras de ángulo) hasta 6 m; corte con oxiacetileno en conexiones, descenso a mano con cuerdas y poleas y acarreo al almacén del sitio. ¦ Andamio tubular: renta de referencia $4.50/h por cuerpo (≈$35/día, criterio de las demás tarjetas, sin cotización); horas = cuerpos × 8 h / rendimiento. 3 cuerpos para 6 m. ¦ Equipo de oxicorte $90/h incluidos oxígeno y acetileno (criterio de las demás tarjetas). 9 h de soplete por tonelada. ¦ Desmontaje sin materiales: el material recuperado queda en la bodega de la obra; no incluye carga ni acarreo fuera de la obra.
E01.03.0165 | 00.20 | 00.20 | Preexistencias | media | 00.20.10 si el elemento pertenece a una edificación colindante preexistente específica | PRELIMINARES | DESMONTAJES | Desmontaje de estructura metálica ligera sin uso de grúa, hasta una altura de 8.00 m., incluye: cortes con equipo oxi-acetileno, descenso, acarreo hasta el almacén del sitio, mano de obra, equipo y herramienta. | KG | 0 | 8.82 | 1.52 | 10.34 | 1.55 | 0.18 | 1.21 | 0 | 13.28 | 1 Oficial herrero + 2 Ayudante | 2821.5 | 320 | 0.003125 | 0.075 | 7.97 | 12.99 |  |  |  | 0.0223 |  | 0.0223 | P.U. actualizado |  |  |  | Rendimiento modelado por pieza, peso y altura y calibrado para caer cerca del P.U. del catálogo (sin rendimiento publicado que lo respalde); la diferencia contra el P.U. actualizado confirma coherencia, no el precio. |  | borrador | Agente de tarjetas (lote 4c) |  | ago-2026 | Estructura ligera (perfiles hasta ≈20 kg/m: largueros, monten, armaduras de ángulo) hasta 8 m; corte con oxiacetileno en conexiones, descenso a mano con cuerdas y poleas y acarreo al almacén del sitio. ¦ Andamio tubular: renta de referencia $4.50/h por cuerpo (≈$35/día, criterio de las demás tarjetas, sin cotización); horas = cuerpos × 8 h / rendimiento. 4 cuerpos para 8 m. ¦ Equipo de oxicorte $90/h incluidos oxígeno y acetileno (criterio de las demás tarjetas). 9 h de soplete por tonelada. ¦ Desmontaje sin materiales: el material recuperado queda en la bodega de la obra; no incluye carga ni acarreo fuera de la obra.
E01.03.0166 | 00.20 | 00.20 | Preexistencias | media | 00.20.10 si el elemento pertenece a una edificación colindante preexistente específica | PRELIMINARES | DESMONTAJES | Desmontaje de estructura metálica ligera sin uso de grúa, hasta una altura de 10.00 m., incluye: cortes con equipo oxi-acetileno, descenso, acarreo hasta el almacén del sitio, mano de obra, equipo y herramienta. | KG | 0 | 9.25 | 1.68 | 10.93 | 1.64 | 0.19 | 1.28 | 0 | 14.04 | 1 Oficial herrero + 2 Ayudante | 2821.5 | 305 | 0.003279 | 0.0787 | 8.4 | 13.69 |  |  |  | 0.0256 |  | 0.0256 | P.U. actualizado |  |  |  | Rendimiento modelado por pieza, peso y altura y calibrado para caer cerca del P.U. del catálogo (sin rendimiento publicado que lo respalde); la diferencia contra el P.U. actualizado confirma coherencia, no el precio. |  | borrador | Agente de tarjetas (lote 4c) |  | ago-2026 | Estructura ligera (perfiles hasta ≈20 kg/m: largueros, monten, armaduras de ángulo) hasta 10 m; corte con oxiacetileno en conexiones, descenso a mano con cuerdas y poleas y acarreo al almacén del sitio. ¦ Andamio tubular: renta de referencia $4.50/h por cuerpo (≈$35/día, criterio de las demás tarjetas, sin cotización); horas = cuerpos × 8 h / rendimiento. 5 cuerpos para 10 m. ¦ Equipo de oxicorte $90/h incluidos oxígeno y acetileno (criterio de las demás tarjetas). 9 h de soplete por tonelada. ¦ Desmontaje sin materiales: el material recuperado queda en la bodega de la obra; no incluye carga ni acarreo fuera de la obra.
E01.03.0167 | 00.20 | 00.20 | Preexistencias | media | 00.20.10 si el elemento pertenece a una edificación colindante preexistente específica | PRELIMINARES | DESMONTAJES | Desmontaje de estructura metálica ligera sin uso de grúa, hasta una altura de 12.00 m., incluye: cortes con equipo oxi-acetileno, descenso, acarreo hasta el almacén del sitio, mano de obra, equipo y herramienta. | KG | 0 | 9.73 | 1.84 | 11.57 | 1.74 | 0.2 | 1.35 | 0 | 14.86 | 1 Oficial herrero + 2 Ayudante | 2821.5 | 290 | 0.003448 | 0.0828 | 8.87 | 14.44 |  |  |  | 0.0291 |  | 0.0291 | P.U. actualizado |  |  |  | Rendimiento modelado por pieza, peso y altura y calibrado para caer cerca del P.U. del catálogo (sin rendimiento publicado que lo respalde); la diferencia contra el P.U. actualizado confirma coherencia, no el precio. |  | borrador | Agente de tarjetas (lote 4c) |  | ago-2026 | Estructura ligera (perfiles hasta ≈20 kg/m: largueros, monten, armaduras de ángulo) hasta 12 m; corte con oxiacetileno en conexiones, descenso a mano con cuerdas y poleas y acarreo al almacén del sitio. ¦ Andamio tubular: renta de referencia $4.50/h por cuerpo (≈$35/día, criterio de las demás tarjetas, sin cotización); horas = cuerpos × 8 h / rendimiento. 6 cuerpos para 12 m. ¦ Equipo de oxicorte $90/h incluidos oxígeno y acetileno (criterio de las demás tarjetas). 9 h de soplete por tonelada. ¦ Desmontaje sin materiales: el material recuperado queda en la bodega de la obra; no incluye carga ni acarreo fuera de la obra.
E01.03.0168 | 00.20 | 00.20 | Preexistencias | media | 00.20.10 si el elemento pertenece a una edificación colindante preexistente específica | PRELIMINARES | DESMONTAJES | Desmontaje de estructura metálica ligera con uso de grúa, hasta una altura de 6.00 m., incluye: cortes con equipo oxi-acetileno, descenso, acarreo hasta el almacén del sitio o al camión, mano de obra, equipo y herramienta. | KG | 0 | 6.13 | 3.42 | 9.55 | 1.43 | 0.16 | 1.11 | 0 | 12.25 | 1 Oficial herrero + 2 Ayudante | 2821.5 | 460 | 0.002174 | 0.0522 | 7.62 | 12.42 |  |  |  | -0.0137 |  | -0.0137 | P.U. actualizado |  |  |  | Rendimiento modelado por pieza, peso y altura y calibrado para caer cerca del P.U. del catálogo (sin rendimiento publicado que lo respalde); la diferencia contra el P.U. actualizado confirma coherencia, no el precio. |  | borrador | Agente de tarjetas (lote 4c) |  | ago-2026 | Estructura ligera (perfiles hasta ≈20 kg/m: largueros, monten, armaduras de ángulo) hasta 6 m; corte con oxiacetileno en conexiones, descenso con grúa y acarreo al almacén del sitio. ¦ Andamio tubular: renta de referencia $4.50/h por cuerpo (≈$35/día, criterio de las demás tarjetas, sin cotización); horas = cuerpos × 8 h / rendimiento. 3 cuerpos para 6 m. ¦ Equipo de oxicorte $90/h incluidos oxígeno y acetileno (criterio de las demás tarjetas). 7 h de soplete por tonelada. ¦ Grúa hidráulica 12-15 t con operador $950/h (criterio de las demás tarjetas, referencia sin cotización). 2.5 h de grúa por tonelada (izaje por pieza de 150-600 kg, grúa compartida con otras maniobras del día). ¦ Desmontaje sin materiales: el material recuperado queda en la bodega de la obra; no incluye carga ni acarreo fuera de la obra.
E01.03.0169 | 00.20 | 00.20 | Preexistencias | media | 00.20.10 si el elemento pertenece a una edificación colindante preexistente específica | PRELIMINARES | DESMONTAJES | Desmontaje de estructura metálica ligera con uso de grúa, hasta una altura de 8.00 m., incluye: cortes con equipo oxi-acetileno, descenso, acarreo hasta el almacén del sitio o al camión, mano de obra, equipo y herramienta. | KG | 0 | 6.27 | 3.52 | 9.79 | 1.47 | 0.17 | 1.14 | 0 | 12.57 | 1 Oficial herrero + 2 Ayudante | 2821.5 | 450 | 0.002222 | 0.0533 | 7.88 | 12.84 |  |  |  | -0.021 |  | -0.021 | P.U. actualizado |  |  |  | Rendimiento modelado por pieza, peso y altura y calibrado para caer cerca del P.U. del catálogo (sin rendimiento publicado que lo respalde); la diferencia contra el P.U. actualizado confirma coherencia, no el precio. |  | borrador | Agente de tarjetas (lote 4c) |  | ago-2026 | Estructura ligera (perfiles hasta ≈20 kg/m: largueros, monten, armaduras de ángulo) hasta 8 m; corte con oxiacetileno en conexiones, descenso con grúa y acarreo al almacén del sitio. ¦ Andamio tubular: renta de referencia $4.50/h por cuerpo (≈$35/día, criterio de las demás tarjetas, sin cotización); horas = cuerpos × 8 h / rendimiento. 4 cuerpos para 8 m. ¦ Equipo de oxicorte $90/h incluidos oxígeno y acetileno (criterio de las demás tarjetas). 7 h de soplete por tonelada. ¦ Grúa hidráulica 12-15 t con operador $950/h (criterio de las demás tarjetas, referencia sin cotización). 2.5 h de grúa por tonelada (izaje por pieza de 150-600 kg, grúa compartida con otras maniobras del día). ¦ Desmontaje sin materiales: el material recuperado queda en la bodega de la obra; no incluye carga ni acarreo fuera de la obra.
E01.03.0170 | 00.20 | 00.20 | Preexistencias | media | 00.20.10 si el elemento pertenece a una edificación colindante preexistente específica | PRELIMINARES | DESMONTAJES | Desmontaje de estructura metálica ligera con uso de grúa, hasta una altura de 10.00 m., incluye: cortes con equipo oxi-acetileno, descenso, acarreo hasta el almacén del sitio o al camión, mano de obra, equipo y herramienta. | KG | 0 | 6.56 | 3.72 | 10.28 | 1.54 | 0.18 | 1.2 | 0 | 13.2 | 1 Oficial herrero + 2 Ayudante | 2821.5 | 430 | 0.002326 | 0.0558 | 8.28 | 13.5 |  |  |  | -0.0222 |  | -0.0222 | P.U. actualizado |  |  |  | Rendimiento modelado por pieza, peso y altura y calibrado para caer cerca del P.U. del catálogo (sin rendimiento publicado que lo respalde); la diferencia contra el P.U. actualizado confirma coherencia, no el precio. |  | borrador | Agente de tarjetas (lote 4c) |  | ago-2026 | Estructura ligera (perfiles hasta ≈20 kg/m: largueros, monten, armaduras de ángulo) hasta 10 m; corte con oxiacetileno en conexiones, descenso con grúa y acarreo al almacén del sitio. ¦ Andamio tubular: renta de referencia $4.50/h por cuerpo (≈$35/día, criterio de las demás tarjetas, sin cotización); horas = cuerpos × 8 h / rendimiento. 5 cuerpos para 10 m. ¦ Equipo de oxicorte $90/h incluidos oxígeno y acetileno (criterio de las demás tarjetas). 7 h de soplete por tonelada. ¦ Grúa hidráulica 12-15 t con operador $950/h (criterio de las demás tarjetas, referencia sin cotización). 2.6 h de grúa por tonelada (izaje por pieza de 150-600 kg, grúa compartida con otras maniobras del día). ¦ Desmontaje sin materiales: el material recuperado queda en la bodega de la obra; no incluye carga ni acarreo fuera de la obra.
E01.03.0171 | 00.20 | 00.20 | Preexistencias | media | 00.20.10 si el elemento pertenece a una edificación colindante preexistente específica | PRELIMINARES | DESMONTAJES | Desmontaje de estructura metálica ligera con uso de grúa, hasta una altura de 12.00 m., incluye: cortes con equipo oxi-acetileno, descenso, acarreo hasta el almacén del sitio o al camión, mano de obra, equipo y herramienta. | KG | 0 | 6.88 | 4.03 | 10.91 | 1.64 | 0.19 | 1.27 | 0 | 14.01 | 1 Oficial herrero + 2 Ayudante | 2821.5 | 410 | 0.002439 | 0.0585 | 8.79 | 14.31 |  |  |  | -0.021 |  | -0.021 | P.U. actualizado |  |  |  | Rendimiento modelado por pieza, peso y altura y calibrado para caer cerca del P.U. del catálogo (sin rendimiento publicado que lo respalde); la diferencia contra el P.U. actualizado confirma coherencia, no el precio. |  | borrador | Agente de tarjetas (lote 4c) |  | ago-2026 | Estructura ligera (perfiles hasta ≈20 kg/m: largueros, monten, armaduras de ángulo) hasta 12 m; corte con oxiacetileno en conexiones, descenso con grúa y acarreo al almacén del sitio. ¦ Andamio tubular: renta de referencia $4.50/h por cuerpo (≈$35/día, criterio de las demás tarjetas, sin cotización); horas = cuerpos × 8 h / rendimiento. 6 cuerpos para 12 m. ¦ Equipo de oxicorte $90/h incluidos oxígeno y acetileno (criterio de las demás tarjetas). 7 h de soplete por tonelada. ¦ Grúa hidráulica 12-15 t con operador $950/h (criterio de las demás tarjetas, referencia sin cotización). 2.8 h de grúa por tonelada (izaje por pieza de 150-600 kg, grúa compartida con otras maniobras del día). ¦ Desmontaje sin materiales: el material recuperado queda en la bodega de la obra; no incluye carga ni acarreo fuera de la obra.
E01.03.0172 | 00.20 | 00.20 | Preexistencias | media | 00.20.10 si el elemento pertenece a una edificación colindante preexistente específica | PRELIMINARES | DESMONTAJES | Desmontaje de estructura metálica pesada con uso de grúa, hasta una altura de 6.00 m., incluye: cortes con equipo oxi-acetileno, descenso, acarreo hasta el almacén del sitio, mano de obra, equipo y herramienta. | KG | 0 | 4.03 | 2.53 | 6.56 | 0.98 | 0.11 | 0.77 | 0 | 8.42 | 1 Oficial herrero + 2 Ayudante | 2821.5 | 700 | 0.001429 | 0.0343 | 5.39 | 8.79 |  |  |  | -0.0421 |  | -0.0421 | P.U. actualizado |  |  |  | Rendimiento modelado por pieza, peso y altura y calibrado para caer cerca del P.U. del catálogo (sin rendimiento publicado que lo respalde); la diferencia contra el P.U. actualizado confirma coherencia, no el precio. |  | borrador | Agente de tarjetas (lote 4c) |  | ago-2026 | Estructura pesada (vigas y columnas IPR/HSS de más de ≈30 kg/m) hasta 6 m; corte con oxiacetileno en conexiones, descenso con grúa y acarreo al almacén del sitio. ¦ Andamio tubular: renta de referencia $4.50/h por cuerpo (≈$35/día, criterio de las demás tarjetas, sin cotización); horas = cuerpos × 8 h / rendimiento. 3 cuerpos para 6 m. ¦ Equipo de oxicorte $90/h incluidos oxígeno y acetileno (criterio de las demás tarjetas). 4 h de soplete por tonelada. ¦ Grúa hidráulica 12-15 t con operador $950/h (criterio de las demás tarjetas, referencia sin cotización). 2.0 h de grúa por tonelada (izaje por pieza de 150-600 kg, grúa compartida con otras maniobras del día). ¦ Desmontaje sin materiales: el material recuperado queda en la bodega de la obra; no incluye carga ni acarreo fuera de la obra.
E01.03.0173 | 00.20 | 00.20 | Preexistencias | media | 00.20.10 si el elemento pertenece a una edificación colindante preexistente específica | PRELIMINARES | DESMONTAJES | Desmontaje de estructura metálica pesada con uso de grúa, hasta una altura de 8.00 m., incluye: cortes con equipo oxi-acetileno, descenso, acarreo hasta el almacén del sitio, mano de obra, equipo y herramienta. | KG | 0 | 4.21 | 2.61 | 6.82 | 1.02 | 0.12 | 0.8 | 0 | 8.76 | 1 Oficial herrero + 2 Ayudante | 2821.5 | 670 | 0.001493 | 0.0358 | 5.68 | 9.26 |  |  |  | -0.054 |  | -0.054 | P.U. actualizado |  |  |  | Rendimiento modelado por pieza, peso y altura y calibrado para caer cerca del P.U. del catálogo (sin rendimiento publicado que lo respalde); la diferencia contra el P.U. actualizado confirma coherencia, no el precio. |  | borrador | Agente de tarjetas (lote 4c) |  | ago-2026 | Estructura pesada (vigas y columnas IPR/HSS de más de ≈30 kg/m) hasta 8 m; corte con oxiacetileno en conexiones, descenso con grúa y acarreo al almacén del sitio. ¦ Andamio tubular: renta de referencia $4.50/h por cuerpo (≈$35/día, criterio de las demás tarjetas, sin cotización); horas = cuerpos × 8 h / rendimiento. 4 cuerpos para 8 m. ¦ Equipo de oxicorte $90/h incluidos oxígeno y acetileno (criterio de las demás tarjetas). 4 h de soplete por tonelada. ¦ Grúa hidráulica 12-15 t con operador $950/h (criterio de las demás tarjetas, referencia sin cotización). 2.0 h de grúa por tonelada (izaje por pieza de 150-600 kg, grúa compartida con otras maniobras del día). ¦ Desmontaje sin materiales: el material recuperado queda en la bodega de la obra; no incluye carga ni acarreo fuera de la obra.
E01.03.0174 | 00.20 | 00.20 | Preexistencias | media | 00.20.10 si el elemento pertenece a una edificación colindante preexistente específica | PRELIMINARES | DESMONTAJES | Desmontaje de estructura metálica pesada con uso de grúa, hasta una altura de 10.00 m., incluye: cortes con equipo oxi-acetileno, descenso, acarreo hasta el almacén del sitio, mano de obra, equipo y herramienta. | KG | 0 | 4.34 | 2.67 | 7.01 | 1.05 | 0.12 | 0.82 | 0 | 9 | 1 Oficial herrero + 2 Ayudante | 2821.5 | 650 | 0.001538 | 0.0369 | 5.84 | 9.52 |  |  |  | -0.0546 |  | -0.0546 | P.U. actualizado |  |  |  | Rendimiento modelado por pieza, peso y altura y calibrado para caer cerca del P.U. del catálogo (sin rendimiento publicado que lo respalde); la diferencia contra el P.U. actualizado confirma coherencia, no el precio. |  | borrador | Agente de tarjetas (lote 4c) |  | ago-2026 | Estructura pesada (vigas y columnas IPR/HSS de más de ≈30 kg/m) hasta 10 m; corte con oxiacetileno en conexiones, descenso con grúa y acarreo al almacén del sitio. ¦ Andamio tubular: renta de referencia $4.50/h por cuerpo (≈$35/día, criterio de las demás tarjetas, sin cotización); horas = cuerpos × 8 h / rendimiento. 5 cuerpos para 10 m. ¦ Equipo de oxicorte $90/h incluidos oxígeno y acetileno (criterio de las demás tarjetas). 4 h de soplete por tonelada. ¦ Grúa hidráulica 12-15 t con operador $950/h (criterio de las demás tarjetas, referencia sin cotización). 2.0 h de grúa por tonelada (izaje por pieza de 150-600 kg, grúa compartida con otras maniobras del día). ¦ Desmontaje sin materiales: el material recuperado queda en la bodega de la obra; no incluye carga ni acarreo fuera de la obra.
E01.03.0175 | 00.20 | 00.20 | Preexistencias | media | 00.20.10 si el elemento pertenece a una edificación colindante preexistente específica | PRELIMINARES | DESMONTAJES | Desmontaje de estructura metálica pesada con uso de grúa, hasta una altura de 12.00 m., incluye: cortes con equipo oxi-acetileno, descenso, acarreo hasta el almacén del sitio, mano de obra, equipo y herramienta. | KG | 0 | 4.63 | 2.84 | 7.47 | 1.12 | 0.13 | 0.87 | 0 | 9.59 | 1 Oficial herrero + 2 Ayudante | 2821.5 | 610 | 0.001639 | 0.0393 | 6.27 | 10.22 |  |  |  | -0.0616 |  | -0.0616 | P.U. actualizado |  |  |  | Rendimiento modelado por pieza, peso y altura y calibrado para caer cerca del P.U. del catálogo (sin rendimiento publicado que lo respalde); la diferencia contra el P.U. actualizado confirma coherencia, no el precio. |  | borrador | Agente de tarjetas (lote 4c) |  | ago-2026 | Estructura pesada (vigas y columnas IPR/HSS de más de ≈30 kg/m) hasta 12 m; corte con oxiacetileno en conexiones, descenso con grúa y acarreo al almacén del sitio. ¦ Andamio tubular: renta de referencia $4.50/h por cuerpo (≈$35/día, criterio de las demás tarjetas, sin cotización); horas = cuerpos × 8 h / rendimiento. 6 cuerpos para 12 m. ¦ Equipo de oxicorte $90/h incluidos oxígeno y acetileno (criterio de las demás tarjetas). 4 h de soplete por tonelada. ¦ Grúa hidráulica 12-15 t con operador $950/h (criterio de las demás tarjetas, referencia sin cotización). 2.1 h de grúa por tonelada (izaje por pieza de 150-600 kg, grúa compartida con otras maniobras del día). ¦ Desmontaje sin materiales: el material recuperado queda en la bodega de la obra; no incluye carga ni acarreo fuera de la obra.
E01.03.0176 | 00.20 | 00.20 | Preexistencias | media | 00.20.10 si el elemento pertenece a una edificación colindante preexistente específica | PRELIMINARES | DESMONTAJES | Desmontaje de barandal de metálico, incluye: equipo de corte oxi-acetileno, acarreo hasta el almacén de la obra, limpieza mano de obra, equipo y herramienta. | M | 0 | 72.48 | 9.37 | 81.85 | 12.28 | 1.41 | 9.55 | 0 | 105.09 | 1 Oficial herrero + 1 Ayudante | 2029.5 | 28 | 0.035714 | 0.5714 | 69.06 | 111.52 |  |  |  | -0.0577 |  | -0.0577 | P.U. actualizado |  |  |  | Rendimiento modelado por pieza, peso y altura y calibrado para caer cerca del P.U. del catálogo (sin rendimiento publicado que lo respalde); la diferencia contra el P.U. actualizado confirma coherencia, no el precio. |  | borrador | Agente de tarjetas (lote 4c) |  | ago-2026 | Barandal de tubo o solera de 0.90-1.10 m de altura con postes a cada 1.20-1.50 m, soldado a placas o anclado. ¦ Equipo de oxicorte $90/h incluidos oxígeno y acetileno (criterio de las demás tarjetas). 0.08 h/m (≈1 corte por poste). ¦ Desmontaje sin materiales: el material recuperado queda en la bodega de la obra; no incluye carga ni acarreo fuera de la obra.
E01.03.0177 | 00.20 | 00.20 | Preexistencias | media | 00.20.10 si el elemento pertenece a una edificación colindante preexistente específica | PRELIMINARES | DESMONTAJES | Desmontaje de canceleria metálica en fachada, incluye: acarreo hasta el almacén de la obra, limpieza de los perfiles, mano de obra, equipo y herramienta. | M2 | 0 | 92.25 | 7.24 | 99.49 | 14.92 | 1.72 | 11.61 | 0 | 127.74 | 1 Oficial herrero + 1 Ayudante | 2029.5 | 22 | 0.045455 | 0.7273 | 77.65 | 125.78 |  |  |  | 0.0156 |  | 0.0156 | P.U. actualizado |  |  |  | Rendimiento modelado por pieza, peso y altura y calibrado para caer cerca del P.U. del catálogo (sin rendimiento publicado que lo respalde); la diferencia contra el P.U. actualizado confirma coherencia, no el precio. |  | borrador | Agente de tarjetas (lote 4c) |  | ago-2026 | Cancelería de perfil tubular o tipo Tubular/Multypanel en fachada, hasta 4 m; incluye retirar cristales. ¦ Andamio tubular: renta de referencia $4.50/h por cuerpo (≈$35/día, criterio de las demás tarjetas, sin cotización); horas = cuerpos × 8 h / rendimiento. 2 cuerpos. ¦ Esmeriladora $12/h para cortar anclas soldadas. ¦ Desmontaje sin materiales: el material recuperado queda en la bodega de la obra; no incluye carga ni acarreo fuera de la obra.
E01.03.0178 | 00.20 | 00.20 | Preexistencias | media | 00.20.10 si el elemento pertenece a una edificación colindante preexistente específica | PRELIMINARES | DESMONTAJES | Desmontaje de canceleria metalica en interiores, incluye: acarreo hasta el almacen de la obra, limpieza de los perfiles, mano de obra, equipo y herramienta. | M2 | 0 | 69.98 | 4.3 | 74.28 | 11.14 | 1.28 | 8.67 | 0 | 95.37 | 1 Oficial herrero + 1 Ayudante | 2029.5 | 29 | 0.034483 | 0.5517 | 56.62 | 92.13 |  |  |  | 0.0352 |  | 0.0352 | P.U. actualizado |  |  |  | Rendimiento modelado por pieza, peso y altura y calibrado para caer cerca del P.U. del catálogo (sin rendimiento publicado que lo respalde); la diferencia contra el P.U. actualizado confirma coherencia, no el precio. |  | borrador | Agente de tarjetas (lote 4c) |  | ago-2026 | Cancelería metálica interior hasta 3 m; incluye retirar cristales. ¦ Andamio tubular: renta de referencia $4.50/h por cuerpo (≈$35/día, criterio de las demás tarjetas, sin cotización); horas = cuerpos × 8 h / rendimiento. ¦ Desmontaje sin materiales: el material recuperado queda en la bodega de la obra; no incluye carga ni acarreo fuera de la obra.
E01.03.0179 | 00.20 | 00.20 | Preexistencias | media | 00.20.10 si el elemento pertenece a una edificación colindante preexistente específica | PRELIMINARES | DESMONTAJES | Desmontaje de jardinera metálica, incluye: equipo de corte oxi-acetileno, acarreo hasta el almacén de la obra, limpieza mano de obra, equipo y herramienta. | M2 | 0 | 67.65 | 6.53 | 74.18 | 11.13 | 1.28 | 8.66 | 0 | 95.25 | 1 Oficial herrero + 1 Ayudante | 2029.5 | 30 | 0.033333 | 0.5333 | 59.63 | 96.95 |  |  |  | -0.0175 |  | -0.0175 | P.U. actualizado |  |  |  | Rendimiento modelado por pieza, peso y altura y calibrado para caer cerca del P.U. del catálogo (sin rendimiento publicado que lo respalde); la diferencia contra el P.U. actualizado confirma coherencia, no el precio. |  | borrador | Agente de tarjetas (lote 4c) |  | ago-2026 | Jardinera de lámina y ángulo, m² de superficie desarrollada. ¦ Equipo de oxicorte $90/h incluidos oxígeno y acetileno (criterio de las demás tarjetas). ¦ Desmontaje sin materiales: el material recuperado queda en la bodega de la obra; no incluye carga ni acarreo fuera de la obra.
E01.03.0180 | 00.20 | 00.20 | Preexistencias | media | 00.20.20 si el elemento es del entorno urbano preexistente (cerca, portón o reja de límite de predio); 00.20.10 si el elemento pertenece a una edificación colindante preexistente específica | PRELIMINARES | DESMONTAJES | Desmontaje de malla ciclónica con recuperación, de 2.40 m. de altura, incluye: postes, acarreo hasta el almacén, mano de obra, equipo y herramienta. | M | 0 | 67.65 | 2.03 | 69.68 | 10.45 | 1.2 | 8.13 | 0 | 89.46 | 1 Oficial herrero + 1 Ayudante | 2029.5 | 30 | 0.033333 | 0.5333 | 53.92 | 87.29 |  |  |  | 0.0249 |  | 0.0249 | P.U. actualizado |  |  |  | Rendimiento modelado por pieza, peso y altura y calibrado para caer cerca del P.U. del catálogo (sin rendimiento publicado que lo respalde); la diferencia contra el P.U. actualizado confirma coherencia, no el precio. |  | borrador | Agente de tarjetas (lote 4c) |  | ago-2026 | Malla ciclónica cal. 10.5-11 de 2.40 m con postes de 48-60 mm a cada 3 m y barra superior; se recuperan malla, postes y accesorios. ¦ El dado del poste se rompe con marro y barreta; el cascajo queda a pie de obra. ¦ Desmontaje sin materiales: el material recuperado queda en la bodega de la obra; no incluye carga ni acarreo fuera de la obra.
E01.03.0181 | 00.20 | 00.20 | Preexistencias | media | 00.20.20 si el elemento es del entorno urbano preexistente (cerca, portón o reja de límite de predio); 00.20.10 si el elemento pertenece a una edificación colindante preexistente específica | PRELIMINARES | DESMONTAJES | Desmontaje de malla ciclónica con recuperación, de 3.10 m. de altura, incluye: postes, acarreo hasta el almacén, mano de obra, equipo y herramienta. | M | 0 | 78.06 | 2.34 | 80.4 | 12.06 | 1.39 | 9.39 | 0 | 103.24 | 1 Oficial herrero + 1 Ayudante | 2029.5 | 26 | 0.038462 | 0.6154 | 62.91 | 101.68 |  |  |  | 0.0153 |  | 0.0153 | P.U. actualizado |  |  |  | Rendimiento modelado por pieza, peso y altura y calibrado para caer cerca del P.U. del catálogo (sin rendimiento publicado que lo respalde); la diferencia contra el P.U. actualizado confirma coherencia, no el precio. |  | borrador | Agente de tarjetas (lote 4c) |  | ago-2026 | Malla ciclónica cal. 10.5-11 de 3.10 m con postes de 48-60 mm a cada 3 m y barra superior; se recuperan malla, postes y accesorios. ¦ El dado del poste se rompe con marro y barreta; el cascajo queda a pie de obra. ¦ Desmontaje sin materiales: el material recuperado queda en la bodega de la obra; no incluye carga ni acarreo fuera de la obra.
E01.03.0182 | 00.20 | 00.20 | Preexistencias | media | 00.20.20 si el elemento es del entorno urbano preexistente (cerca, portón o reja de límite de predio); 00.20.10 si el elemento pertenece a una edificación colindante preexistente específica | PRELIMINARES | DESMONTAJES | Desmontaje de malla ciclónica con recuperación, incluye: postes, acarreo hasta el almacén, mano de obra, equipo y herramienta. | M2 | 0 | 27.06 | 0.81 | 27.87 | 4.18 | 0.48 | 3.25 | 0 | 35.78 | 1 Oficial herrero + 1 Ayudante | 2029.5 | 75 | 0.013333 | 0.2133 | 20.97 | 34.18 |  |  |  | 0.0468 |  | 0.0468 | P.U. actualizado |  |  |  | Rendimiento modelado por pieza, peso y altura y calibrado para caer cerca del P.U. del catálogo (sin rendimiento publicado que lo respalde); la diferencia contra el P.U. actualizado confirma coherencia, no el precio. |  | borrador | Agente de tarjetas (lote 4c) |  | ago-2026 | Malla ciclónica con postes, altura promedio 2.40 m, con recuperación. ¦ El dado del poste se rompe con marro y barreta. ¦ Desmontaje sin materiales: el material recuperado queda en la bodega de la obra; no incluye carga ni acarreo fuera de la obra.
E01.03.0183 | 00.20 | 00.20 | Preexistencias | media | 00.20.10 si el elemento pertenece a una edificación colindante preexistente específica | PRELIMINARES | DESMONTAJES | Desmontaje de puerta de metálica de 0.70x2.10 m., incluye: acarreo hasta el almacén de la obra, limpieza, mano de obra, equipo y herramienta. | PZA | 0 | 411 | 18.33 | 429.33 | 64.4 | 7.41 | 50.11 | 0 | 551.25 | 1 Oficial herrero + 1 Ayudante | 2029.5 | 4.938 | 0.20251 | 3.2402 | 377.47 | 607.02 |  |  |  | -0.0919 |  | -0.0919 | P.U. actualizado |  |  |  | Rendimiento modelado por pieza, peso y altura y calibrado para caer cerca del P.U. del catálogo (sin rendimiento publicado que lo respalde); la diferencia contra el P.U. actualizado confirma coherencia, no el precio. |  | borrador | Agente de tarjetas (lote 4c) |  | ago-2026 | Puerta metálica de 0.70 x 2.10 m con marco de lámina o tubular empotrado en muro; se recuperan hoja y marco. ¦ El resane del vano no se incluye. ¦ Esmeriladora $12/h con disco de corte. ¦ Desmontaje sin materiales: el material recuperado queda en la bodega de la obra; no incluye carga ni acarreo fuera de la obra.
E01.03.0184 | 00.20 | 00.20 | Preexistencias | media | 00.20.10 si el elemento pertenece a una edificación colindante preexistente específica | PRELIMINARES | DESMONTAJES | Desmontaje de puerta de metálica de 0.80x2.10 m., incluye: acarreo hasta el almacén de la obra, limpieza, mano de obra, equipo y herramienta. | PZA | 0 | 426.19 | 18.79 | 444.98 | 66.75 | 7.68 | 51.94 | 0 | 571.35 | 1 Oficial herrero + 1 Ayudante | 2029.5 | 4.762 | 0.21 | 3.3599 | 390.49 | 627.85 |  |  |  | -0.09 |  | -0.09 | P.U. actualizado |  |  |  | Rendimiento modelado por pieza, peso y altura y calibrado para caer cerca del P.U. del catálogo (sin rendimiento publicado que lo respalde); la diferencia contra el P.U. actualizado confirma coherencia, no el precio. |  | borrador | Agente de tarjetas (lote 4c) |  | ago-2026 | Puerta metálica de 0.80 x 2.10 m con marco de lámina o tubular empotrado en muro; se recuperan hoja y marco. ¦ El resane del vano no se incluye. ¦ Esmeriladora $12/h con disco de corte. ¦ Desmontaje sin materiales: el material recuperado queda en la bodega de la obra; no incluye carga ni acarreo fuera de la obra.
E01.03.0185 | 00.20 | 00.20 | Preexistencias | media | 00.20.10 si el elemento pertenece a una edificación colindante preexistente específica | PRELIMINARES | DESMONTAJES | Desmontaje de puerta de metálica de 0.90x2.10 m., incluye: acarreo hasta el almacén de la obra, limpieza, mano de obra, equipo y herramienta. | PZA | 0 | 441.39 | 19.24 | 460.63 | 69.09 | 7.95 | 53.77 | 0 | 591.44 | 1 Oficial herrero + 1 Ayudante | 2029.5 | 4.598 | 0.21749 | 3.4798 | 404.44 | 650.17 |  |  |  | -0.0903 |  | -0.0903 | P.U. actualizado |  |  |  | Rendimiento modelado por pieza, peso y altura y calibrado para caer cerca del P.U. del catálogo (sin rendimiento publicado que lo respalde); la diferencia contra el P.U. actualizado confirma coherencia, no el precio. |  | borrador | Agente de tarjetas (lote 4c) |  | ago-2026 | Puerta metálica de 0.90 x 2.10 m con marco de lámina o tubular empotrado en muro; se recuperan hoja y marco. ¦ El resane del vano no se incluye. ¦ Esmeriladora $12/h con disco de corte. ¦ Desmontaje sin materiales: el material recuperado queda en la bodega de la obra; no incluye carga ni acarreo fuera de la obra.
E01.03.0186 | 00.20 | 00.20 | Preexistencias | media | 00.20.10 si el elemento pertenece a una edificación colindante preexistente específica | PRELIMINARES | DESMONTAJES | Desmontaje de puerta de metálica de 1.00x2.10 m., incluye: acarreo hasta el almacén de la obra, limpieza, mano de obra, equipo y herramienta. | PZA | 0 | 459.16 | 19.77 | 478.93 | 71.84 | 8.26 | 55.9 | 0 | 614.93 | 1 Oficial herrero + 1 Ayudante | 2029.5 | 4.42 | 0.22624 | 3.6199 | 419.42 | 674.14 |  |  |  | -0.0878 |  | -0.0878 | P.U. actualizado |  |  |  | Rendimiento modelado por pieza, peso y altura y calibrado para caer cerca del P.U. del catálogo (sin rendimiento publicado que lo respalde); la diferencia contra el P.U. actualizado confirma coherencia, no el precio. |  | borrador | Agente de tarjetas (lote 4c) |  | ago-2026 | Puerta metálica de 1.00 x 2.10 m con marco de lámina o tubular empotrado en muro; se recuperan hoja y marco. ¦ El resane del vano no se incluye. ¦ Esmeriladora $12/h con disco de corte. ¦ Desmontaje sin materiales: el material recuperado queda en la bodega de la obra; no incluye carga ni acarreo fuera de la obra.
E01.03.0187 | 00.20 | 00.20 | Preexistencias | media | 00.20.10 si el elemento pertenece a una edificación colindante preexistente específica | PRELIMINARES | DESMONTAJES | Desmontaje de puerta de metálica de 1.20x2.10 m., incluye: acarreo hasta el almacén de la obra, limpieza, mano de obra, equipo y herramienta. | PZA | 0 | 494.64 | 20.84 | 515.48 | 77.32 | 8.89 | 60.17 | 0 | 661.86 | 1 Oficial herrero + 1 Ayudante | 2029.5 | 4.103 | 0.24372 | 3.8996 | 452.97 | 727.82 |  |  |  | -0.0906 |  | -0.0906 | P.U. actualizado |  |  |  | Rendimiento modelado por pieza, peso y altura y calibrado para caer cerca del P.U. del catálogo (sin rendimiento publicado que lo respalde); la diferencia contra el P.U. actualizado confirma coherencia, no el precio. |  | borrador | Agente de tarjetas (lote 4c) |  | ago-2026 | Puerta metálica de 1.20 x 2.10 m con marco de lámina o tubular empotrado en muro; se recuperan hoja y marco. ¦ El resane del vano no se incluye. ¦ Esmeriladora $12/h con disco de corte. ¦ Desmontaje sin materiales: el material recuperado queda en la bodega de la obra; no incluye carga ni acarreo fuera de la obra.
E01.03.0188 | 00.20 | 00.20 | Preexistencias | media | 00.20.10 si el elemento pertenece a una edificación colindante preexistente específica | PRELIMINARES | DESMONTAJES | Desmontaje de puerta de metálica de 1.40x2.10 m., incluye: acarreo hasta el almacén de la obra, limpieza, mano de obra, equipo y herramienta. | PZA | 0 | 583.53 | 23.51 | 607.04 | 91.06 | 10.47 | 70.86 | 0 | 779.43 | 1 Oficial herrero + 1 Ayudante | 2029.5 | 3.478 | 0.28752 | 4.6003 | 539.26 | 865.89 |  |  |  | -0.0999 |  | -0.0999 | P.U. actualizado |  |  |  | Rendimiento modelado por pieza, peso y altura y calibrado para caer cerca del P.U. del catálogo (sin rendimiento publicado que lo respalde); la diferencia contra el P.U. actualizado confirma coherencia, no el precio. |  | borrador | Agente de tarjetas (lote 4c) |  | ago-2026 | Puerta metálica de 1.40 x 2.10 m con marco de lámina o tubular empotrado en muro; se recuperan hoja y marco. ¦ El resane del vano no se incluye. ¦ Esmeriladora $12/h con disco de corte. ¦ Desmontaje sin materiales: el material recuperado queda en la bodega de la obra; no incluye carga ni acarreo fuera de la obra.
E01.03.0189 | 00.20 | 00.20 | Preexistencias | media | 00.20.20 si el elemento es del entorno urbano preexistente (cerca, portón o reja de límite de predio); 00.20.10 si el elemento pertenece a una edificación colindante preexistente específica | PRELIMINARES | DESMONTAJES | Desmontaje de portón de metálico de 2.80x2.40 m., incluye: acarreo hasta el almacén de la obra, limpieza, mano de obra, equipo y herramienta. | PZA | 0 | 934.58 | 82.04 | 1016.62 | 152.49 | 17.54 | 118.67 | 0 | 1305.32 | 1 Oficial herrero + 2 Ayudante | 2821.5 | 3.019 | 0.33124 | 7.9497 | 792.78 | 1271.52 |  |  |  | 0.0266 |  | 0.0266 | P.U. actualizado |  |  |  | Rendimiento modelado por pieza, peso y altura y calibrado para caer cerca del P.U. del catálogo (sin rendimiento publicado que lo respalde); la diferencia contra el P.U. actualizado confirma coherencia, no el precio. |  | borrador | Agente de tarjetas (lote 4c) |  | ago-2026 | Portón metálico de 2.80 x 2.40 m de lámina y perfil tubular, dos hojas abatibles o corredizo, con recuperación. ¦ Equipo de oxicorte $90/h incluidos oxígeno y acetileno (criterio de las demás tarjetas). ¦ Desmontaje sin materiales: el material recuperado queda en la bodega de la obra; no incluye carga ni acarreo fuera de la obra.
E01.03.0190 | 00.20 | 00.20 | Preexistencias | media | 00.20.20 si el elemento es del entorno urbano preexistente (cerca, portón o reja de límite de predio); 00.20.10 si el elemento pertenece a una edificación colindante preexistente específica | PRELIMINARES | DESMONTAJES | Desmontaje de portón de metálico de 3.6x2.40 m., incluye: acarreo hasta el almacén de la obra, limpieza, mano de obra, equipo y herramienta. | PZA | 0 | 1040.38 | 85.21 | 1125.59 | 168.84 | 19.42 | 131.39 | 0 | 1445.24 | 1 Oficial herrero + 2 Ayudante | 2821.5 | 2.712 | 0.36873 | 8.8496 | 880.86 | 1412.45 |  |  |  | 0.0232 |  | 0.0232 | P.U. actualizado |  |  |  | Rendimiento modelado por pieza, peso y altura y calibrado para caer cerca del P.U. del catálogo (sin rendimiento publicado que lo respalde); la diferencia contra el P.U. actualizado confirma coherencia, no el precio. |  | borrador | Agente de tarjetas (lote 4c) |  | ago-2026 | Portón metálico de 3.60 x 2.40 m de lámina y perfil tubular, dos hojas abatibles o corredizo, con recuperación. ¦ Equipo de oxicorte $90/h incluidos oxígeno y acetileno (criterio de las demás tarjetas). ¦ Desmontaje sin materiales: el material recuperado queda en la bodega de la obra; no incluye carga ni acarreo fuera de la obra.
E01.03.0191 | 00.20 | 00.20 | Preexistencias | media | 00.20.20 si el elemento es del entorno urbano preexistente (cerca, portón o reja de límite de predio); 00.20.10 si el elemento pertenece a una edificación colindante preexistente específica | PRELIMINARES | DESMONTAJES | Desmontaje de portón de metálico de 4.80 x 3.60 m., incluye: acarreo hasta el almacén de la obra, limpieza, mano de obra, equipo y herramienta. | PZA | 0 | 1251.77 | 91.55 | 1343.32 | 201.5 | 23.17 | 156.8 | 0 | 1724.79 | 1 Oficial herrero + 2 Ayudante | 2821.5 | 2.254 | 0.44366 | 10.6477 | 1082.24 | 1734.65 |  |  |  | -0.0057 |  | -0.0057 | P.U. actualizado |  |  |  | Rendimiento modelado por pieza, peso y altura y calibrado para caer cerca del P.U. del catálogo (sin rendimiento publicado que lo respalde); la diferencia contra el P.U. actualizado confirma coherencia, no el precio. |  | borrador | Agente de tarjetas (lote 4c) |  | ago-2026 | Portón metálico de 4.80 x 3.60 m de lámina y perfil tubular, dos hojas abatibles o corredizo, con recuperación. ¦ Equipo de oxicorte $90/h incluidos oxígeno y acetileno (criterio de las demás tarjetas). ¦ Desmontaje sin materiales: el material recuperado queda en la bodega de la obra; no incluye carga ni acarreo fuera de la obra.
E01.03.0192 | 00.20 | 00.20 | Preexistencias | media | 00.20.20 si el elemento es del entorno urbano preexistente (cerca, portón o reja de límite de predio); 00.20.10 si el elemento pertenece a una edificación colindante preexistente específica | PRELIMINARES | DESMONTAJES | Desmontaje de portón de metálico de 5.60 x 3.60 m., incluye: acarreo hasta el almacén de la obra, limpieza, mano de obra, equipo y herramienta. | PZA | 0 | 1393.33 | 95.8 | 1489.13 | 223.37 | 25.69 | 173.82 | 0 | 1912.01 | 1 Oficial herrero + 2 Ayudante | 2821.5 | 2.025 | 0.49383 | 11.8519 | 1209.87 | 1938.86 |  |  |  | -0.0138 |  | -0.0138 | P.U. actualizado |  |  |  | Rendimiento modelado por pieza, peso y altura y calibrado para caer cerca del P.U. del catálogo (sin rendimiento publicado que lo respalde); la diferencia contra el P.U. actualizado confirma coherencia, no el precio. |  | borrador | Agente de tarjetas (lote 4c) |  | ago-2026 | Portón metálico de 5.60 x 3.60 m de lámina y perfil tubular, dos hojas abatibles o corredizo, con recuperación. ¦ Equipo de oxicorte $90/h incluidos oxígeno y acetileno (criterio de las demás tarjetas). ¦ Desmontaje sin materiales: el material recuperado queda en la bodega de la obra; no incluye carga ni acarreo fuera de la obra.
E01.03.0193 | 00.20 | 00.20 | Preexistencias | media | 00.20.20 si el elemento es del entorno urbano preexistente (cerca, portón o reja de límite de predio); 00.20.10 si el elemento pertenece a una edificación colindante preexistente específica | PRELIMINARES | DESMONTAJES | Desmontaje de portón de metálico, incluye: acarreo hasta el almacén de la obra, limpieza, mano de obra, equipo y herramienta. | M2 | 0 | 122.67 | 10.88 | 133.55 | 20.03 | 2.3 | 15.59 | 0 | 171.47 | 1 Oficial herrero + 2 Ayudante | 2821.5 | 23 | 0.043478 | 1.0435 | 105.71 | 170.68 |  |  |  | 0.0046 |  | 0.0046 | P.U. actualizado |  |  |  | Rendimiento modelado por pieza, peso y altura y calibrado para caer cerca del P.U. del catálogo (sin rendimiento publicado que lo respalde); la diferencia contra el P.U. actualizado confirma coherencia, no el precio. |  | borrador | Agente de tarjetas (lote 4c) |  | ago-2026 | Portón metálico con recuperación, medido por m² de hoja. ¦ Equipo de oxicorte $90/h incluidos oxígeno y acetileno (criterio de las demás tarjetas). ¦ Desmontaje sin materiales: el material recuperado queda en la bodega de la obra; no incluye carga ni acarreo fuera de la obra.
E01.03.0194 | 00.20 | 00.20 | Preexistencias | media | 00.20.10 si el elemento pertenece a una edificación colindante preexistente específica | PRELIMINARES | DESMONTAJES | Desmontaje de protección de metálica, incluye: equipo de corte oxi-acetileno, acarreo hasta el almacén de la obra, limpieza, mano de obra, equipo y herramienta. | M2 | 0 | 72.48 | 6.67 | 79.15 | 11.87 | 1.37 | 9.24 | 0 | 101.63 | 1 Oficial herrero + 1 Ayudante | 2029.5 | 28 | 0.035714 | 0.5714 | 64 | 103.94 |  |  |  | -0.0222 |  | -0.0222 | P.U. actualizado |  |  |  | Rendimiento modelado por pieza, peso y altura y calibrado para caer cerca del P.U. del catálogo (sin rendimiento publicado que lo respalde); la diferencia contra el P.U. actualizado confirma coherencia, no el precio. |  | borrador | Agente de tarjetas (lote 4c) |  | ago-2026 | Protección de varilla, solera o tubular en ventana, empotrada o soldada a anclas. ¦ Equipo de oxicorte $90/h incluidos oxígeno y acetileno (criterio de las demás tarjetas). ¦ Desmontaje sin materiales: el material recuperado queda en la bodega de la obra; no incluye carga ni acarreo fuera de la obra.
E01.03.0195 | 00.20 | 00.20 | Preexistencias | media | 00.20.10 si el elemento pertenece a una edificación colindante preexistente específica | PRELIMINARES | DESMONTAJES | Desmontaje de ventana de perfiles tubulares de 0.60x0.60 m, incluye: acarreo hasta el almacén del sitio, limpieza, mano de obra, andamios, equipo y herramienta. | PZA | 0 | 290.22 | 17.46 | 307.68 | 46.15 | 5.31 | 35.91 | 0 | 395.05 | 1 Oficial herrero + 1 Ayudante | 2029.5 | 6.993 | 0.143 | 2.288 | 233.09 | 376.01 |  |  |  | 0.0506 |  | 0.0506 | P.U. actualizado |  |  |  | Rendimiento modelado por pieza, peso y altura y calibrado para caer cerca del P.U. del catálogo (sin rendimiento publicado que lo respalde); la diferencia contra el P.U. actualizado confirma coherencia, no el precio. |  | borrador | Agente de tarjetas (lote 4c) |  | ago-2026 | Ventana de perfil tubular de 0.60 x 0.60 m (0.36 m²) con grapas empotradas; se retiran vidrios y se recupera la ventana. ¦ Andamio tubular: renta de referencia $4.50/h por cuerpo (≈$35/día, criterio de las demás tarjetas, sin cotización); horas = cuerpos × 8 h / rendimiento. 1 cuerpo. ¦ No incluye resane del vano. ¦ Desmontaje sin materiales: el material recuperado queda en la bodega de la obra; no incluye carga ni acarreo fuera de la obra.
E01.03.0196 | 00.20 | 00.20 | Preexistencias | media | 00.20.10 si el elemento pertenece a una edificación colindante preexistente específica | PRELIMINARES | DESMONTAJES | Desmontaje de ventana de perfiles tubulares de 0.90x0.90 m, incluye: acarreo hasta el almacén del sitio, limpieza, mano de obra, andamios, equipo y herramienta. | PZA | 0 | 335.9 | 19.64 | 355.54 | 53.33 | 6.13 | 41.5 | 0 | 456.5 | 1 Oficial herrero + 1 Ayudante | 2029.5 | 6.042 | 0.16551 | 2.6481 | 291.36 | 469.25 |  |  |  | -0.0272 |  | -0.0272 | P.U. actualizado |  |  |  | Rendimiento modelado por pieza, peso y altura y calibrado para caer cerca del P.U. del catálogo (sin rendimiento publicado que lo respalde); la diferencia contra el P.U. actualizado confirma coherencia, no el precio. |  | borrador | Agente de tarjetas (lote 4c) |  | ago-2026 | Ventana de perfil tubular de 0.90 x 0.90 m (0.81 m²) con grapas empotradas; se retiran vidrios y se recupera la ventana. ¦ Andamio tubular: renta de referencia $4.50/h por cuerpo (≈$35/día, criterio de las demás tarjetas, sin cotización); horas = cuerpos × 8 h / rendimiento. 1 cuerpo. ¦ No incluye resane del vano. ¦ Desmontaje sin materiales: el material recuperado queda en la bodega de la obra; no incluye carga ni acarreo fuera de la obra.
E01.03.0197 | 00.20 | 00.20 | Preexistencias | media | 00.20.10 si el elemento pertenece a una edificación colindante preexistente específica | PRELIMINARES | DESMONTAJES | Desmontaje de ventana de perfiles tubulares de 1.20x0.90 m, incluye: acarreo hasta el almacén del sitio, limpieza, mano de obra, andamios, equipo y herramienta. | PZA | 0 | 363.25 | 20.94 | 384.19 | 57.63 | 6.63 | 44.85 | 0 | 493.3 | 1 Oficial herrero + 1 Ayudante | 2029.5 | 5.587 | 0.17899 | 2.8638 | 332.97 | 535.82 |  |  |  | -0.0794 |  | -0.0794 | P.U. actualizado |  |  |  | Rendimiento modelado por pieza, peso y altura y calibrado para caer cerca del P.U. del catálogo (sin rendimiento publicado que lo respalde); la diferencia contra el P.U. actualizado confirma coherencia, no el precio. |  | borrador | Agente de tarjetas (lote 4c) |  | ago-2026 | Ventana de perfil tubular de 1.20 x 0.90 m (1.08 m²) con grapas empotradas; se retiran vidrios y se recupera la ventana. ¦ Andamio tubular: renta de referencia $4.50/h por cuerpo (≈$35/día, criterio de las demás tarjetas, sin cotización); horas = cuerpos × 8 h / rendimiento. 1 cuerpo. ¦ No incluye resane del vano. ¦ Desmontaje sin materiales: el material recuperado queda en la bodega de la obra; no incluye carga ni acarreo fuera de la obra.
E01.03.0198 | 00.20 | 00.20 | Preexistencias | media | 00.20.10 si el elemento pertenece a una edificación colindante preexistente específica | PRELIMINARES | DESMONTAJES | Desmontaje de ventana de perfiles tubulares de 1.50x0.90 m, incluye: acarreo hasta el almacén del sitio, limpieza, mano de obra, andamios, equipo y herramienta. | PZA | 0 | 390.66 | 22.25 | 412.91 | 61.94 | 7.12 | 48.2 | 0 | 530.17 | 1 Oficial herrero + 1 Ayudante | 2029.5 | 5.195 | 0.19249 | 3.0799 | 364.2 | 585.79 |  |  |  | -0.0949 |  | -0.0949 | P.U. actualizado |  |  |  | Rendimiento modelado por pieza, peso y altura y calibrado para caer cerca del P.U. del catálogo (sin rendimiento publicado que lo respalde); la diferencia contra el P.U. actualizado confirma coherencia, no el precio. |  | borrador | Agente de tarjetas (lote 4c) |  | ago-2026 | Ventana de perfil tubular de 1.50 x 0.90 m (1.35 m²) con grapas empotradas; se retiran vidrios y se recupera la ventana. ¦ Andamio tubular: renta de referencia $4.50/h por cuerpo (≈$35/día, criterio de las demás tarjetas, sin cotización); horas = cuerpos × 8 h / rendimiento. 1 cuerpo. ¦ No incluye resane del vano. ¦ Desmontaje sin materiales: el material recuperado queda en la bodega de la obra; no incluye carga ni acarreo fuera de la obra.
E01.03.0199 | 00.20 | 00.20 | Preexistencias | media | 00.20.10 si el elemento pertenece a una edificación colindante preexistente específica | PRELIMINARES | DESMONTAJES | Desmontaje de ventana de perfiles tubulares de 1.50x1.20 m, incluye: acarreo hasta el almacén del sitio, limpieza, mano de obra, andamios, equipo y herramienta. | PZA | 0 | 436.36 | 24.43 | 460.79 | 69.12 | 7.95 | 53.79 | 0 | 591.65 | 1 Oficial herrero + 1 Ayudante | 2029.5 | 4.651 | 0.21501 | 3.4401 | 388.46 | 624.61 |  |  |  | -0.0528 |  | -0.0528 | P.U. actualizado |  |  |  | Rendimiento modelado por pieza, peso y altura y calibrado para caer cerca del P.U. del catálogo (sin rendimiento publicado que lo respalde); la diferencia contra el P.U. actualizado confirma coherencia, no el precio. |  | borrador | Agente de tarjetas (lote 4c) |  | ago-2026 | Ventana de perfil tubular de 1.50 x 1.20 m (1.80 m²) con grapas empotradas; se retiran vidrios y se recupera la ventana. ¦ Andamio tubular: renta de referencia $4.50/h por cuerpo (≈$35/día, criterio de las demás tarjetas, sin cotización); horas = cuerpos × 8 h / rendimiento. 1 cuerpo. ¦ No incluye resane del vano. ¦ Desmontaje sin materiales: el material recuperado queda en la bodega de la obra; no incluye carga ni acarreo fuera de la obra.
E01.03.0200 | 00.20 | 00.20 | Preexistencias | media | 00.20.10 si el elemento pertenece a una edificación colindante preexistente específica | PRELIMINARES | DESMONTAJES | Desmontaje de ventana de perfiles tubulares de 1.80x1.20 m, incluye: acarreo hasta el almacén del sitio, limpieza, mano de obra, andamios, equipo y herramienta. | PZA | 0 | 472.86 | 26.18 | 499.04 | 74.86 | 8.61 | 58.25 | 0 | 640.76 | 1 Oficial herrero + 1 Ayudante | 2029.5 | 4.292 | 0.23299 | 3.7279 | 416.22 | 669.02 |  |  |  | -0.0422 |  | -0.0422 | P.U. actualizado |  |  |  | Rendimiento modelado por pieza, peso y altura y calibrado para caer cerca del P.U. del catálogo (sin rendimiento publicado que lo respalde); la diferencia contra el P.U. actualizado confirma coherencia, no el precio. |  | borrador | Agente de tarjetas (lote 4c) |  | ago-2026 | Ventana de perfil tubular de 1.80 x 1.20 m (2.16 m²) con grapas empotradas; se retiran vidrios y se recupera la ventana. ¦ Andamio tubular: renta de referencia $4.50/h por cuerpo (≈$35/día, criterio de las demás tarjetas, sin cotización); horas = cuerpos × 8 h / rendimiento. 1 cuerpo. ¦ No incluye resane del vano. ¦ Desmontaje sin materiales: el material recuperado queda en la bodega de la obra; no incluye carga ni acarreo fuera de la obra.
E01.03.0201 | 00.20 | 00.20 | Preexistencias | media | 00.20.10 si el elemento pertenece a una edificación colindante preexistente específica | PRELIMINARES | DESMONTAJES | Desmontaje de ventana de perfiles tubulares de 2.10x1.20 m, incluye: acarreo hasta el almacén del sitio, limpieza, mano de obra, andamios, equipo y herramienta. | PZA | 0 | 509.41 | 27.92 | 537.33 | 80.6 | 9.27 | 62.72 | 0 | 689.92 | 1 Oficial herrero + 1 Ayudante | 2029.5 | 3.984 | 0.251 | 4.0161 | 448.25 | 720.28 |  |  |  | -0.0422 |  | -0.0422 | P.U. actualizado |  |  |  | Rendimiento modelado por pieza, peso y altura y calibrado para caer cerca del P.U. del catálogo (sin rendimiento publicado que lo respalde); la diferencia contra el P.U. actualizado confirma coherencia, no el precio. |  | borrador | Agente de tarjetas (lote 4c) |  | ago-2026 | Ventana de perfil tubular de 2.10 x 1.20 m (2.52 m²) con grapas empotradas; se retiran vidrios y se recupera la ventana. ¦ Andamio tubular: renta de referencia $4.50/h por cuerpo (≈$35/día, criterio de las demás tarjetas, sin cotización); horas = cuerpos × 8 h / rendimiento. 1 cuerpo. ¦ No incluye resane del vano. ¦ Desmontaje sin materiales: el material recuperado queda en la bodega de la obra; no incluye carga ni acarreo fuera de la obra.
E01.03.0202 | 00.20 | 00.20 | Preexistencias | media | 00.20.10 si el elemento pertenece a una edificación colindante preexistente específica | PRELIMINARES | DESMONTAJES | Desmontaje de ventana de perfiles tubulares de 1.80x1.80 m, incluye: acarreo hasta el almacén del sitio, limpieza, mano de obra, andamios, equipo y herramienta. | PZA | 0 | 582.52 | 31.41 | 613.93 | 92.09 | 10.59 | 71.66 | 0 | 788.27 | 1 Oficial herrero + 1 Ayudante | 2029.5 | 3.484 | 0.28703 | 4.5924 | 485.58 | 780 |  |  |  | 0.0106 |  | 0.0106 | P.U. actualizado |  |  |  | Rendimiento modelado por pieza, peso y altura y calibrado para caer cerca del P.U. del catálogo (sin rendimiento publicado que lo respalde); la diferencia contra el P.U. actualizado confirma coherencia, no el precio. |  | borrador | Agente de tarjetas (lote 4c) |  | ago-2026 | Ventana de perfil tubular de 1.80 x 1.80 m (3.24 m²) con grapas empotradas; se retiran vidrios y se recupera la ventana. ¦ Andamio tubular: renta de referencia $4.50/h por cuerpo (≈$35/día, criterio de las demás tarjetas, sin cotización); horas = cuerpos × 8 h / rendimiento. 1 cuerpo. ¦ No incluye resane del vano. ¦ Desmontaje sin materiales: el material recuperado queda en la bodega de la obra; no incluye carga ni acarreo fuera de la obra.
E01.03.0203 | 00.20 | 00.20 | Preexistencias | media | 00.20.10 si el elemento pertenece a una edificación colindante preexistente específica | PRELIMINARES | DESMONTAJES | Desmontaje de ventana de perfiles tubulares de 1.80x2.10 m, incluye: acarreo hasta el almacén del sitio, limpieza, mano de obra, andamios, equipo y herramienta. | PZA | 0 | 637.21 | 34.02 | 671.23 | 100.68 | 11.58 | 78.35 | 0 | 861.84 | 1 Oficial herrero + 1 Ayudante | 2029.5 | 3.185 | 0.31397 | 5.0235 | 529.73 | 850.64 |  |  |  | 0.0132 |  | 0.0132 | P.U. actualizado |  |  |  | Rendimiento modelado por pieza, peso y altura y calibrado para caer cerca del P.U. del catálogo (sin rendimiento publicado que lo respalde); la diferencia contra el P.U. actualizado confirma coherencia, no el precio. |  | borrador | Agente de tarjetas (lote 4c) |  | ago-2026 | Ventana de perfil tubular de 1.80 x 2.10 m (3.78 m²) con grapas empotradas; se retiran vidrios y se recupera la ventana. ¦ Andamio tubular: renta de referencia $4.50/h por cuerpo (≈$35/día, criterio de las demás tarjetas, sin cotización); horas = cuerpos × 8 h / rendimiento. 1 cuerpo. ¦ No incluye resane del vano. ¦ Desmontaje sin materiales: el material recuperado queda en la bodega de la obra; no incluye carga ni acarreo fuera de la obra.
E01.03.0204 | 00.20 | 00.20 | Preexistencias | media | 00.20.10 si el elemento pertenece a una edificación colindante preexistente específica | PRELIMINARES | DESMONTAJES | Desmontaje de ventana de perfiles tubulares de 2.10x2.10 m, incluye: acarreo hasta el almacén del sitio, limpieza, mano de obra, andamios, equipo y herramienta. | PZA | 0 | 701.28 | 37.08 | 738.36 | 110.75 | 12.74 | 86.19 | 0 | 948.04 | 1 Oficial herrero + 1 Ayudante | 2029.5 | 2.894 | 0.34554 | 5.5287 | 582.71 | 935.41 |  |  |  | 0.0135 |  | 0.0135 | P.U. actualizado |  |  |  | Rendimiento modelado por pieza, peso y altura y calibrado para caer cerca del P.U. del catálogo (sin rendimiento publicado que lo respalde); la diferencia contra el P.U. actualizado confirma coherencia, no el precio. |  | borrador | Agente de tarjetas (lote 4c) |  | ago-2026 | Ventana de perfil tubular de 2.10 x 2.10 m (4.41 m²) con grapas empotradas; se retiran vidrios y se recupera la ventana. ¦ Andamio tubular: renta de referencia $4.50/h por cuerpo (≈$35/día, criterio de las demás tarjetas, sin cotización); horas = cuerpos × 8 h / rendimiento. 1 cuerpo. ¦ No incluye resane del vano. ¦ Desmontaje sin materiales: el material recuperado queda en la bodega de la obra; no incluye carga ni acarreo fuera de la obra.
E01.03.0205 | 00.20 | 00.20 | Preexistencias | media | 00.20.10 si el elemento pertenece a una edificación colindante preexistente específica | PRELIMINARES | DESMONTAJES | Desmontaje de ventana de perfiles tubulares, incluye: acarreo hasta el almacén del sitio, limpieza mano de obra, andamios, equipo y herramienta. | M2 | 0 | 230.62 | 13.05 | 243.67 | 36.55 | 4.2 | 28.44 | 0 | 312.86 | 1 Oficial herrero + 1 Ayudante | 2029.5 | 8.8 | 0.11364 | 1.8182 | 194.24 | 312.32 |  |  |  | 0.0017 |  | 0.0017 | P.U. actualizado |  |  |  | Rendimiento modelado por pieza, peso y altura y calibrado para caer cerca del P.U. del catálogo (sin rendimiento publicado que lo respalde); la diferencia contra el P.U. actualizado confirma coherencia, no el precio. |  | borrador | Agente de tarjetas (lote 4c) |  | ago-2026 | Ventana de perfil tubular, medida por m², tamaño promedio 1.8 m². ¦ Andamio tubular: renta de referencia $4.50/h por cuerpo (≈$35/día, criterio de las demás tarjetas, sin cotización); horas = cuerpos × 8 h / rendimiento. ¦ Desmontaje sin materiales: el material recuperado queda en la bodega de la obra; no incluye carga ni acarreo fuera de la obra.
E01.03.0206 | 00.20 | 00.20 | Preexistencias | media | 00.20.10 si el elemento pertenece a una edificación colindante preexistente específica | PRELIMINARES | DESMONTAJES | Desmontaje de duela de madera en plafond, con recuperación, hasta una altura de 4.00 m, incluye: andamios, acarreos hasta la bodega del sitio, mano de obra, equipo y herramienta. | M2 | 0 | 59.69 | 3.91 | 63.6 | 9.54 | 1.1 | 7.42 | 0 | 81.66 | 1 Oficial carpintero de obra negra + 1 Ayudante | 2029.5 | 34 | 0.029412 | 0.4706 | 50.87 | 82.92 |  |  |  | -0.0152 |  | -0.0152 | P.U. actualizado |  |  |  | Rendimiento modelado por pieza, peso y altura y calibrado para caer cerca del P.U. del catálogo (sin rendimiento publicado que lo respalde); la diferencia contra el P.U. actualizado confirma coherencia, no el precio. |  | borrador | Agente de tarjetas (lote 4c) |  | ago-2026 | Plafón de duela machihembrada clavada a bastidor, sin retirar bastidor. ¦ Andamio tubular: renta de referencia $4.50/h por cuerpo (≈$35/día, criterio de las demás tarjetas, sin cotización); horas = cuerpos × 8 h / rendimiento. 2 cuerpos. ¦ Desmontaje sin materiales: el material recuperado queda en la bodega de la obra; no incluye carga ni acarreo fuera de la obra.
E01.03.0207 | 00.20 | 00.20 | Preexistencias | media | 00.20.10 si el elemento pertenece a una edificación colindante preexistente específica | PRELIMINARES | DESMONTAJES | Desmontaje de duela de madera en plafond, con recuperación, hasta una altura de 6.00 m, incluye: andamios, acarreos hasta la bodega del sitio, mano de obra, equipo y herramienta. | M2 | 0 | 67.65 | 5.63 | 73.28 | 10.99 | 1.26 | 8.55 | 0 | 94.08 | 1 Oficial carpintero de obra negra + 1 Ayudante | 2029.5 | 30 | 0.033333 | 0.5333 | 58.68 | 95.43 |  |  |  | -0.0141 |  | -0.0141 | P.U. actualizado |  |  |  | Rendimiento modelado por pieza, peso y altura y calibrado para caer cerca del P.U. del catálogo (sin rendimiento publicado que lo respalde); la diferencia contra el P.U. actualizado confirma coherencia, no el precio. |  | borrador | Agente de tarjetas (lote 4c) |  | ago-2026 | Plafón de duela machihembrada clavada a bastidor, sin retirar bastidor. ¦ Andamio tubular: renta de referencia $4.50/h por cuerpo (≈$35/día, criterio de las demás tarjetas, sin cotización); horas = cuerpos × 8 h / rendimiento. 3 cuerpos. ¦ Desmontaje sin materiales: el material recuperado queda en la bodega de la obra; no incluye carga ni acarreo fuera de la obra.
E01.03.0208 | 00.20 | 00.20 | Preexistencias | media | 00.20.10 si el elemento pertenece a una edificación colindante preexistente específica | PRELIMINARES | DESMONTAJES | Desmontaje de lambrin de madera, con recuperación, incluye: retirar el bastidor, acarreos hasta la bodega del sitio, mano de obra, equipo y herramienta. | M2 | 0 | 61.5 | 1.85 | 63.35 | 9.5 | 1.09 | 7.39 | 0 | 81.33 | 1 Oficial carpintero de obra negra + 1 Ayudante | 2029.5 | 33 | 0.030303 | 0.4848 | 49.43 | 80.58 |  |  |  | 0.0093 |  | 0.0093 | P.U. actualizado |  |  |  | Rendimiento modelado por pieza, peso y altura y calibrado para caer cerca del P.U. del catálogo (sin rendimiento publicado que lo respalde); la diferencia contra el P.U. actualizado confirma coherencia, no el precio. |  | borrador | Agente de tarjetas (lote 4c) |  | ago-2026 | Lambrín de duela o tablero sobre bastidor de madera taquetado, hasta 2.70 m. ¦ No incluye resane de muro. ¦ Desmontaje sin materiales: el material recuperado queda en la bodega de la obra; no incluye carga ni acarreo fuera de la obra.
E01.03.0209 | 00.20 | 00.20 | Preexistencias | media | 00.20.10 si el elemento pertenece a una edificación colindante preexistente específica | PRELIMINARES | DESMONTAJES | Desmontaje de piso de duela madera con recuperación, incluye: cámara de aire, acarreo hasta la bodega del sitio, mano de obra, equipo y herramienta. | M2 | 0 | 44.12 | 1.32 | 45.44 | 6.82 | 0.78 | 5.3 | 0 | 58.34 | 1 Oficial carpintero de obra negra + 1 Ayudante | 2029.5 | 46 | 0.021739 | 0.3478 | 32.96 | 53.72 |  |  |  | 0.086 |  | 0.086 | P.U. actualizado |  |  |  | Rendimiento modelado por pieza, peso y altura y calibrado para caer cerca del P.U. del catálogo (sin rendimiento publicado que lo respalde); la diferencia contra el P.U. actualizado confirma coherencia, no el precio. |  | borrador | Agente de tarjetas (lote 4c) |  | ago-2026 | Piso de duela clavada sobre polines con cámara de aire; se recuperan duela y polines. ¦ Desmontaje sin materiales: el material recuperado queda en la bodega de la obra; no incluye carga ni acarreo fuera de la obra.
E01.03.0210 | 00.20 | 00.20 | Preexistencias | media | 00.20.10 si el elemento pertenece a una edificación colindante preexistente específica | PRELIMINARES | DESMONTAJES | Desmontaje de piso de parquet de madera con recuperación, incluye:acarreo hasta la bodega del sitio, mano de obra, equipo y herramienta. | M2 | 0 | 61.5 | 1.85 | 63.35 | 9.5 | 1.09 | 7.39 | 0 | 81.33 | 1 Oficial carpintero de obra negra + 1 Ayudante | 2029.5 | 33 | 0.030303 | 0.4848 | 49.43 | 80.58 |  |  |  | 0.0093 |  | 0.0093 | P.U. actualizado |  |  |  | Rendimiento modelado por pieza, peso y altura y calibrado para caer cerca del P.U. del catálogo (sin rendimiento publicado que lo respalde); la diferencia contra el P.U. actualizado confirma coherencia, no el precio. |  | borrador | Agente de tarjetas (lote 4c) |  | ago-2026 | Parquet pegado con adhesivo sobre firme; no incluye limpieza del adhesivo del firme. ¦ Desmontaje sin materiales: el material recuperado queda en la bodega de la obra; no incluye carga ni acarreo fuera de la obra.
E01.03.0211 | 00.20 | 00.20 | Preexistencias | media | 00.20.10 si el elemento pertenece a una edificación colindante preexistente específica | PRELIMINARES | DESMONTAJES | Desmontaje de puerta de madera de 0.70x2.10 m. y marco, con recuperación, incluye: acarreos hasta la bodega del sitio, mano de obra, equipo y herramienta. | PZA | 0 | 241 | 7.23 | 248.23 | 37.23 | 4.28 | 28.97 | 0 | 318.71 | 1 Oficial carpintero de obra negra + 1 Ayudante | 2029.5 | 8.421 | 0.11875 | 1.9 | 197.73 | 319.44 |  |  |  | -0.0023 |  | -0.0023 | P.U. actualizado |  |  |  | Rendimiento modelado por pieza, peso y altura y calibrado para caer cerca del P.U. del catálogo (sin rendimiento publicado que lo respalde); la diferencia contra el P.U. actualizado confirma coherencia, no el precio. |  | borrador | Agente de tarjetas (lote 4c) |  | ago-2026 | Puerta de tambor o tablero de 0.70 x 2.10 m con marco y chambranas de madera, con recuperación de hoja, marco, bisagras y chapa. ¦ Desmontaje sin materiales: el material recuperado queda en la bodega de la obra; no incluye carga ni acarreo fuera de la obra.
E01.03.0212 | 00.20 | 00.20 | Preexistencias | media | 00.20.10 si el elemento pertenece a una edificación colindante preexistente específica | PRELIMINARES | DESMONTAJES | Desmontaje de puerta de madera de 0.80x2.10 m. y marco, con recuperación, incluye: acarreos hasta la bodega del sitio, mano de obra, equipo y herramienta. | PZA | 0 | 251.14 | 7.53 | 258.67 | 38.8 | 4.46 | 30.19 | 0 | 332.12 | 1 Oficial carpintero de obra negra + 1 Ayudante | 2029.5 | 8.081 | 0.12375 | 1.98 | 206.33 | 333.2 |  |  |  | -0.0032 |  | -0.0032 | P.U. actualizado |  |  |  | Rendimiento modelado por pieza, peso y altura y calibrado para caer cerca del P.U. del catálogo (sin rendimiento publicado que lo respalde); la diferencia contra el P.U. actualizado confirma coherencia, no el precio. |  | borrador | Agente de tarjetas (lote 4c) |  | ago-2026 | Puerta de tambor o tablero de 0.80 x 2.10 m con marco y chambranas de madera, con recuperación de hoja, marco, bisagras y chapa. ¦ Desmontaje sin materiales: el material recuperado queda en la bodega de la obra; no incluye carga ni acarreo fuera de la obra.
E01.03.0213 | 00.20 | 00.20 | Preexistencias | media | 00.20.10 si el elemento pertenece a una edificación colindante preexistente específica | PRELIMINARES | DESMONTAJES | Desmontaje de puerta de madera de 0.90x2.10 m. y marco, con recuperación, incluye: acarreos hasta la bodega del sitio, mano de obra, equipo y herramienta. | PZA | 0 | 263.85 | 7.92 | 271.77 | 40.77 | 4.69 | 31.72 | 0 | 348.95 | 1 Oficial carpintero de obra negra + 1 Ayudante | 2029.5 | 7.692 | 0.13001 | 2.0801 | 215.7 | 348.19 |  |  |  | 0.0022 |  | 0.0022 | P.U. actualizado |  |  |  | Rendimiento modelado por pieza, peso y altura y calibrado para caer cerca del P.U. del catálogo (sin rendimiento publicado que lo respalde); la diferencia contra el P.U. actualizado confirma coherencia, no el precio. |  | borrador | Agente de tarjetas (lote 4c) |  | ago-2026 | Puerta de tambor o tablero de 0.90 x 2.10 m con marco y chambranas de madera, con recuperación de hoja, marco, bisagras y chapa. ¦ Desmontaje sin materiales: el material recuperado queda en la bodega de la obra; no incluye carga ni acarreo fuera de la obra.
E01.03.0214 | 00.20 | 00.20 | Preexistencias | media | 00.20.10 si el elemento pertenece a una edificación colindante preexistente específica | PRELIMINARES | DESMONTAJES | Desmontaje de puerta de madera de 1.00x2.10 m. y marco, con recuperación, incluye: acarreos hasta la bodega del sitio, mano de obra, equipo y herramienta. | PZA | 0 | 276.54 | 8.3 | 284.84 | 42.73 | 4.91 | 33.25 | 0 | 365.73 | 1 Oficial carpintero de obra negra + 1 Ayudante | 2029.5 | 7.339 | 0.13626 | 2.1801 | 225.98 | 364.64 |  |  |  | 0.003 |  | 0.003 | P.U. actualizado |  |  |  | Rendimiento modelado por pieza, peso y altura y calibrado para caer cerca del P.U. del catálogo (sin rendimiento publicado que lo respalde); la diferencia contra el P.U. actualizado confirma coherencia, no el precio. |  | borrador | Agente de tarjetas (lote 4c) |  | ago-2026 | Puerta de tambor o tablero de 1.00 x 2.10 m con marco y chambranas de madera, con recuperación de hoja, marco, bisagras y chapa. ¦ Desmontaje sin materiales: el material recuperado queda en la bodega de la obra; no incluye carga ni acarreo fuera de la obra.
E01.03.0215 | 00.20 | 00.20 | Preexistencias | media | 00.20.10 si el elemento pertenece a una edificación colindante preexistente específica | PRELIMINARES | DESMONTAJES | Desmontaje de puerta de madera de 1.10x2.10 m. y marco, con recuperación, incluye: acarreos hasta la bodega del sitio, mano de obra, equipo y herramienta. | PZA | 0 | 289.18 | 8.68 | 297.86 | 44.68 | 5.14 | 34.77 | 0 | 382.45 | 1 Oficial carpintero de obra negra + 1 Ayudante | 2029.5 | 7.018 | 0.14249 | 2.2799 | 237.28 | 382.72 |  |  |  | -0.0007 |  | -0.0007 | P.U. actualizado |  |  |  | Rendimiento modelado por pieza, peso y altura y calibrado para caer cerca del P.U. del catálogo (sin rendimiento publicado que lo respalde); la diferencia contra el P.U. actualizado confirma coherencia, no el precio. |  | borrador | Agente de tarjetas (lote 4c) |  | ago-2026 | Puerta de tambor o tablero de 1.10 x 2.10 m con marco y chambranas de madera, con recuperación de hoja, marco, bisagras y chapa. ¦ Desmontaje sin materiales: el material recuperado queda en la bodega de la obra; no incluye carga ni acarreo fuera de la obra.
E01.03.0216 | 00.20 | 00.20 | Preexistencias | media | 00.20.10 si el elemento pertenece a una edificación colindante preexistente específica | PRELIMINARES | DESMONTAJES | Desmontaje de puerta de madera de 1.20x2.10 m. y marco, con recuperación, incluye: acarreos hasta la bodega del sitio, mano de obra, equipo y herramienta. | PZA | 0 | 322.19 | 9.67 | 331.86 | 49.78 | 5.72 | 38.74 | 0 | 426.1 | 1 Oficial carpintero de obra negra + 1 Ayudante | 2029.5 | 6.299 | 0.15876 | 2.5401 | 263.64 | 424.89 |  |  |  | 0.0028 |  | 0.0028 | P.U. actualizado |  |  |  | Rendimiento modelado por pieza, peso y altura y calibrado para caer cerca del P.U. del catálogo (sin rendimiento publicado que lo respalde); la diferencia contra el P.U. actualizado confirma coherencia, no el precio. |  | borrador | Agente de tarjetas (lote 4c) |  | ago-2026 | Puerta de tambor o tablero de 1.20 x 2.10 m con marco y chambranas de madera, con recuperación de hoja, marco, bisagras y chapa. ¦ Desmontaje sin materiales: el material recuperado queda en la bodega de la obra; no incluye carga ni acarreo fuera de la obra.
E01.03.0217 | 00.20 | 00.20 | Preexistencias | media | 00.20.20 si el elemento es del entorno urbano preexistente (cerca, portón o reja de límite de predio); 00.20.10 si el elemento pertenece a una edificación colindante preexistente específica | PRELIMINARES | DESMONTAJES | Desmontaje de portón de madera de 2.40x2.20 m., con recuperación, incluye: acarreos hasta la bodega del sitio, mano de obra, equipo y herramienta. | PZA | 0 | 476.12 | 14.28 | 490.4 | 73.56 | 8.46 | 57.24 | 0 | 629.66 | 1 Oficial carpintero de obra negra + 2 Ayudante | 2821.5 | 5.926 | 0.16875 | 4.0499 | 395.46 | 635.81 |  |  |  | -0.0097 |  | -0.0097 | P.U. actualizado |  |  |  | Rendimiento modelado por pieza, peso y altura y calibrado para caer cerca del P.U. del catálogo (sin rendimiento publicado que lo respalde); la diferencia contra el P.U. actualizado confirma coherencia, no el precio. |  | borrador | Agente de tarjetas (lote 4c) |  | ago-2026 | Portón de madera de 2.40 x 2.20 m de dos hojas, con recuperación. ¦ Desmontaje sin materiales: el material recuperado queda en la bodega de la obra; no incluye carga ni acarreo fuera de la obra.
E01.03.0218 | 00.20 | 00.20 | Preexistencias | media | 00.20.20 si el elemento es del entorno urbano preexistente (cerca, portón o reja de límite de predio); 00.20.10 si el elemento pertenece a una edificación colindante preexistente específica | PRELIMINARES | DESMONTAJES | Desmontaje de portón de madera de 3.20x2.20 m. y marco, con recuperación, incluye: acarreos hasta la bodega del sitio, mano de obra, equipo y herramienta. | PZA | 0 | 652.52 | 19.58 | 672.1 | 100.82 | 11.59 | 78.45 | 0 | 862.96 | 1 Oficial carpintero de obra negra + 2 Ayudante | 2821.5 | 4.324 | 0.23127 | 5.5504 | 539.27 | 865.9 |  |  |  | -0.0034 |  | -0.0034 | P.U. actualizado |  |  |  | Rendimiento modelado por pieza, peso y altura y calibrado para caer cerca del P.U. del catálogo (sin rendimiento publicado que lo respalde); la diferencia contra el P.U. actualizado confirma coherencia, no el precio. |  | borrador | Agente de tarjetas (lote 4c) |  | ago-2026 | Portón de madera de 3.20 x 2.20 m de dos hojas, con marco, con recuperación. ¦ Desmontaje sin materiales: el material recuperado queda en la bodega de la obra; no incluye carga ni acarreo fuera de la obra.
E01.03.0219 | 00.20 | 00.20 | Preexistencias | media | 00.20.20 si el elemento es del entorno urbano preexistente (cerca, portón o reja de límite de predio); 00.20.10 si el elemento pertenece a una edificación colindante preexistente específica | PRELIMINARES | DESMONTAJES | Desmontaje de portón de madera de 4.50x2.40 m., con recuperación, incluye: acarreos hasta la bodega del sitio, mano de obra, equipo y herramienta. | PZA | 0 | 793.45 | 23.8 | 817.25 | 122.59 | 14.1 | 95.39 | 0 | 1049.33 | 1 Oficial carpintero de obra negra + 2 Ayudante | 2821.5 | 3.556 | 0.28121 | 6.7492 | 659.11 | 1057.65 |  |  |  | -0.0079 |  | -0.0079 | P.U. actualizado |  |  |  | Rendimiento modelado por pieza, peso y altura y calibrado para caer cerca del P.U. del catálogo (sin rendimiento publicado que lo respalde); la diferencia contra el P.U. actualizado confirma coherencia, no el precio. |  | borrador | Agente de tarjetas (lote 4c) |  | ago-2026 | Portón de madera de 4.50 x 2.40 m de dos hojas, con recuperación. ¦ Desmontaje sin materiales: el material recuperado queda en la bodega de la obra; no incluye carga ni acarreo fuera de la obra.
E01.03.0220 | 00.20 | 00.20 | Preexistencias | media | 00.20.20 si el elemento es del entorno urbano preexistente (cerca, portón o reja de límite de predio); 00.20.10 si el elemento pertenece a una edificación colindante preexistente específica | PRELIMINARES | DESMONTAJES | Desmontaje de portón de madera con recuperación, incluye: acarreos hasta la bodega del sitio, mano de obra, equipo y herramienta. | M2 | 0 | 122.67 | 3.68 | 126.35 | 18.95 | 2.18 | 14.75 | 0 | 162.23 | 1 Oficial carpintero de obra negra + 2 Ayudante | 2821.5 | 23 | 0.043478 | 1.0435 | 98.87 | 159.73 |  |  |  | 0.0157 |  | 0.0157 | P.U. actualizado |  |  |  | Rendimiento modelado por pieza, peso y altura y calibrado para caer cerca del P.U. del catálogo (sin rendimiento publicado que lo respalde); la diferencia contra el P.U. actualizado confirma coherencia, no el precio. |  | borrador | Agente de tarjetas (lote 4c) |  | ago-2026 | Portón de madera con recuperación, medido por m² de hoja. ¦ Desmontaje sin materiales: el material recuperado queda en la bodega de la obra; no incluye carga ni acarreo fuera de la obra.
E01.03.0221 | 00.20 | 00.20 | Preexistencias | media | 00.20.10 si el elemento pertenece a una edificación colindante preexistente específica | PRELIMINARES | DESMONTAJES | Desmontaje de ventana de madera de 1.00x1.00 m., con recuperación, incluye: retirar vidrio, acarreos hasta la bodega del sitio, mano de obra, equipo y herramienta. | PZA | 0 | 286.65 | 8.6 | 295.25 | 44.29 | 5.09 | 34.46 | 0 | 379.09 | 1 Oficial carpintero de obra negra + 1 Ayudante | 2029.5 | 7.08 | 0.14124 | 2.2599 | 237.28 | 382.72 |  |  |  | -0.0095 |  | -0.0095 | P.U. actualizado |  |  |  | Rendimiento modelado por pieza, peso y altura y calibrado para caer cerca del P.U. del catálogo (sin rendimiento publicado que lo respalde); la diferencia contra el P.U. actualizado confirma coherencia, no el precio. |  | borrador | Agente de tarjetas (lote 4c) |  | ago-2026 | Ventana de madera de 1.00 x 1.00 m con vidrio sencillo; se recuperan vidrio y ventana. ¦ Desmontaje sin materiales: el material recuperado queda en la bodega de la obra; no incluye carga ni acarreo fuera de la obra.
E01.03.0222 | 00.20 | 00.20 | Preexistencias | media | 00.20.10 si el elemento pertenece a una edificación colindante preexistente específica | PRELIMINARES | DESMONTAJES | Desmontaje de ventana de madera de 1.00x1.50 m., con recuperación, incluye: retirar vidrio, acarreos hasta la bodega del sitio, mano de obra, equipo y herramienta. | PZA | 0 | 334.85 | 10.05 | 344.9 | 51.73 | 5.95 | 40.26 | 0 | 442.84 | 1 Oficial carpintero de obra negra + 1 Ayudante | 2029.5 | 6.061 | 0.16499 | 2.6398 | 296.6 | 477.63 |  |  |  | -0.0728 |  | -0.0728 | P.U. actualizado |  |  |  | Rendimiento modelado por pieza, peso y altura y calibrado para caer cerca del P.U. del catálogo (sin rendimiento publicado que lo respalde); la diferencia contra el P.U. actualizado confirma coherencia, no el precio. |  | borrador | Agente de tarjetas (lote 4c) |  | ago-2026 | Ventana de madera de 1.00 x 1.50 m con vidrio sencillo; se recuperan vidrio y ventana. ¦ Desmontaje sin materiales: el material recuperado queda en la bodega de la obra; no incluye carga ni acarreo fuera de la obra.
E01.03.0223 | 00.20 | 00.20 | Preexistencias | media | 00.20.10 si el elemento pertenece a una edificación colindante preexistente específica | PRELIMINARES | DESMONTAJES | Desmontaje de ventana de madera de 1.50x1.50 m., con recuperación, incluye: retirar vidrio, acarreos hasta la bodega del sitio, mano de obra, equipo y herramienta. | PZA | 0 | 407.2 | 12.22 | 419.42 | 62.91 | 7.23 | 48.96 | 0 | 538.52 | 1 Oficial carpintero de obra negra + 1 Ayudante | 2029.5 | 4.984 | 0.20064 | 3.2103 | 338.96 | 545.41 |  |  |  | -0.0126 |  | -0.0126 | P.U. actualizado |  |  |  | Rendimiento modelado por pieza, peso y altura y calibrado para caer cerca del P.U. del catálogo (sin rendimiento publicado que lo respalde); la diferencia contra el P.U. actualizado confirma coherencia, no el precio. |  | borrador | Agente de tarjetas (lote 4c) |  | ago-2026 | Ventana de madera de 1.50 x 1.50 m con vidrio sencillo; se recuperan vidrio y ventana. ¦ Desmontaje sin materiales: el material recuperado queda en la bodega de la obra; no incluye carga ni acarreo fuera de la obra.
E01.03.0224 | 00.20 | 00.20 | Preexistencias | media | 00.20.10 si el elemento pertenece a una edificación colindante preexistente específica | PRELIMINARES | DESMONTAJES | Desmontaje de ventana de madera de 2.00x1.50 m., con recuperación, incluye: retirar vidrio, acarreos hasta la bodega del sitio, mano de obra, equipo y herramienta. | PZA | 0 | 479.45 | 14.38 | 493.83 | 74.07 | 8.52 | 57.64 | 0 | 634.06 | 1 Oficial carpintero de obra negra + 1 Ayudante | 2029.5 | 4.233 | 0.23624 | 3.7798 | 395.46 | 635.81 |  |  |  | -0.0028 |  | -0.0028 | P.U. actualizado |  |  |  | Rendimiento modelado por pieza, peso y altura y calibrado para caer cerca del P.U. del catálogo (sin rendimiento publicado que lo respalde); la diferencia contra el P.U. actualizado confirma coherencia, no el precio. |  | borrador | Agente de tarjetas (lote 4c) |  | ago-2026 | Ventana de madera de 2.00 x 1.50 m con vidrio sencillo; se recuperan vidrio y ventana. ¦ Desmontaje sin materiales: el material recuperado queda en la bodega de la obra; no incluye carga ni acarreo fuera de la obra.
E01.03.0225 | 00.20 | 00.20 | Preexistencias | media | 00.20.10 si el elemento pertenece a una edificación colindante preexistente específica | PRELIMINARES | DESMONTAJES | Desmontaje de ventana de madera, con recuperación, incluye: retirar vidrio, acarreos hasta la bodega del sitio, mano de obra, equipo y herramienta. | M2 | 0 | 238.76 | 7.16 | 245.92 | 36.89 | 4.24 | 28.71 | 0 | 315.76 | 1 Oficial carpintero de obra negra + 1 Ayudante | 2029.5 | 8.5 | 0.11765 | 1.8824 | 197.73 | 317.91 |  |  |  | -0.0068 |  | -0.0068 | P.U. actualizado |  |  |  | Rendimiento modelado por pieza, peso y altura y calibrado para caer cerca del P.U. del catálogo (sin rendimiento publicado que lo respalde); la diferencia contra el P.U. actualizado confirma coherencia, no el precio. |  | borrador | Agente de tarjetas (lote 4c) |  | ago-2026 | Ventana de madera con vidrio, medida por m². ¦ Desmontaje sin materiales: el material recuperado queda en la bodega de la obra; no incluye carga ni acarreo fuera de la obra.
E01.03.0226 | 00.20 | 00.20 | Preexistencias | media | 00.20.10 si el elemento pertenece a una edificación colindante preexistente específica | PRELIMINARES | DESMONTAJES | Desmontaje de viga de madera de 2"x4", con recuperación, hasta una altura de 6.00 m, incluye:andamios, acarreos hasta la bodega del sitio, mano de obra, equipo y herramienta. | M | 0 | 28.99 | 2.41 | 31.4 | 4.71 | 0.54 | 3.67 | 0 | 40.32 | 1 Oficial carpintero de obra negra + 1 Ayudante | 2029.5 | 70 | 0.014286 | 0.2286 | 23.44 | 38.21 |  |  |  | 0.0552 |  | 0.0552 | P.U. actualizado |  |  |  | Rendimiento modelado por pieza, peso y altura y calibrado para caer cerca del P.U. del catálogo (sin rendimiento publicado que lo respalde); la diferencia contra el P.U. actualizado confirma coherencia, no el precio. |  | borrador | Agente de tarjetas (lote 4c) |  | ago-2026 | Viga de madera de 2"x4" apoyada o clavada, hasta 6 m, con recuperación; se desclava y se baja con cuerda. ¦ Andamio tubular: renta de referencia $4.50/h por cuerpo (≈$35/día, criterio de las demás tarjetas, sin cotización); horas = cuerpos × 8 h / rendimiento. 3 cuerpos. ¦ Desmontaje sin materiales: el material recuperado queda en la bodega de la obra; no incluye carga ni acarreo fuera de la obra.
E01.03.0227 | 00.20 | 00.20 | Preexistencias | media | 00.20.10 si el elemento pertenece a una edificación colindante preexistente específica | PRELIMINARES | DESMONTAJES | Desmontaje de viga de madera de 4"x6", con recuperación, hasta una altura de 6.00 m, incluye:andamios, acarreos hasta la bodega del sitio, mano de obra, equipo y herramienta. | M | 0 | 40.59 | 3.38 | 43.97 | 6.6 | 0.76 | 5.13 | 0 | 56.46 | 1 Oficial carpintero de obra negra + 1 Ayudante | 2029.5 | 50 | 0.02 | 0.32 | 33.72 | 54.96 |  |  |  | 0.0273 |  | 0.0273 | P.U. actualizado |  |  |  | Rendimiento modelado por pieza, peso y altura y calibrado para caer cerca del P.U. del catálogo (sin rendimiento publicado que lo respalde); la diferencia contra el P.U. actualizado confirma coherencia, no el precio. |  | borrador | Agente de tarjetas (lote 4c) |  | ago-2026 | Viga de madera de 4"x6" apoyada o clavada, hasta 6 m, con recuperación; se desclava y se baja con cuerda. ¦ Andamio tubular: renta de referencia $4.50/h por cuerpo (≈$35/día, criterio de las demás tarjetas, sin cotización); horas = cuerpos × 8 h / rendimiento. 3 cuerpos. ¦ Desmontaje sin materiales: el material recuperado queda en la bodega de la obra; no incluye carga ni acarreo fuera de la obra.
E01.03.0228 | 00.20 | 00.20 | Preexistencias | media | 00.20.10 si el elemento pertenece a una edificación colindante preexistente específica | PRELIMINARES | DESMONTAJES | Desmontaje de viga de madera de 4"x8", con recuperación, hasta una altura de 6.00 m, incluye:andamios, acarreos hasta la bodega del sitio, mano de obra, equipo y herramienta. | M | 0 | 51.3 | 3.5 | 54.8 | 8.22 | 0.95 | 6.4 | 0 | 70.37 | 1 Oficial carpintero de obra negra + 2 Ayudante | 2821.5 | 55 | 0.018182 | 0.4364 | 44.11 | 71.6 |  |  |  | -0.0172 |  | -0.0172 | P.U. actualizado |  |  |  | Rendimiento modelado por pieza, peso y altura y calibrado para caer cerca del P.U. del catálogo (sin rendimiento publicado que lo respalde); la diferencia contra el P.U. actualizado confirma coherencia, no el precio. |  | borrador | Agente de tarjetas (lote 4c) |  | ago-2026 | Viga de madera de 4"x8" apoyada o clavada, hasta 6 m, con recuperación; se desclava y se baja con cuerda. ¦ Andamio tubular: renta de referencia $4.50/h por cuerpo (≈$35/día, criterio de las demás tarjetas, sin cotización); horas = cuerpos × 8 h / rendimiento. 3 cuerpos. ¦ Desmontaje sin materiales: el material recuperado queda en la bodega de la obra; no incluye carga ni acarreo fuera de la obra.
E01.03.0229 | 00.20 | 00.20 | Preexistencias | media | 00.20.10 si el elemento pertenece a una edificación colindante preexistente específica | PRELIMINARES | DESMONTAJES | Desmontaje de viga de madera de 6"x8", con recuperación, hasta una altura de 6.00 m, incluye:andamios, acarreos hasta la bodega del sitio, mano de obra, equipo y herramienta. | M | 0 | 62.7 | 4.28 | 66.98 | 10.05 | 1.16 | 7.82 | 0 | 86.01 | 1 Oficial carpintero de obra negra + 2 Ayudante | 2821.5 | 45 | 0.022222 | 0.5333 | 54.66 | 88.48 |  |  |  | -0.0279 |  | -0.0279 | P.U. actualizado |  |  |  | Rendimiento modelado por pieza, peso y altura y calibrado para caer cerca del P.U. del catálogo (sin rendimiento publicado que lo respalde); la diferencia contra el P.U. actualizado confirma coherencia, no el precio. |  | borrador | Agente de tarjetas (lote 4c) |  | ago-2026 | Viga de madera de 6"x8" apoyada o clavada, hasta 6 m, con recuperación; se desclava y se baja con cuerda. ¦ Andamio tubular: renta de referencia $4.50/h por cuerpo (≈$35/día, criterio de las demás tarjetas, sin cotización); horas = cuerpos × 8 h / rendimiento. 3 cuerpos. ¦ Desmontaje sin materiales: el material recuperado queda en la bodega de la obra; no incluye carga ni acarreo fuera de la obra.
E01.03.0230 | 00.20 | 00.20 | Preexistencias | media | 00.20.10 si el elemento pertenece a una edificación colindante preexistente específica | PRELIMINARES | DESMONTAJES | Desmontaje de viga de madera de 6"x10", con recuperación, hasta una altura de 6.00 m, incluye:andamios, acarreos hasta la bodega del sitio, mano de obra, equipo y herramienta. | M | 0 | 76.26 | 5.21 | 81.47 | 12.22 | 1.41 | 9.51 | 0 | 104.61 | 1 Oficial carpintero de obra negra + 2 Ayudante | 2821.5 | 37 | 0.027027 | 0.6486 | 65.42 | 105.69 |  |  |  | -0.0102 |  | -0.0102 | P.U. actualizado |  |  |  | Rendimiento modelado por pieza, peso y altura y calibrado para caer cerca del P.U. del catálogo (sin rendimiento publicado que lo respalde); la diferencia contra el P.U. actualizado confirma coherencia, no el precio. |  | borrador | Agente de tarjetas (lote 4c) |  | ago-2026 | Viga de madera de 6"x10" apoyada o clavada, hasta 6 m, con recuperación; se desclava y se baja con cuerda. ¦ Andamio tubular: renta de referencia $4.50/h por cuerpo (≈$35/día, criterio de las demás tarjetas, sin cotización); horas = cuerpos × 8 h / rendimiento. 3 cuerpos. ¦ Desmontaje sin materiales: el material recuperado queda en la bodega de la obra; no incluye carga ni acarreo fuera de la obra.
E01.03.0231 | 00.20 | 00.20 | Preexistencias | media | 00.20.10 si el elemento pertenece a una edificación colindante preexistente específica | PRELIMINARES | DESMONTAJES | Desmontaje de viga de madera, con recuperación, hasta una altura de 6.00 m, incluye:andamios, acarreos hasta la bodega del sitio, mano de obra, equipo y herramienta. | PT | 0 | 6.55 | 0.55 | 7.1 | 1.07 | 0.12 | 0.83 | 0 | 9.12 | 1 Oficial carpintero de obra negra + 1 Ayudante | 2029.5 | 310 | 0.003226 | 0.0516 | 5.51 | 8.98 |  |  |  | 0.0156 |  | 0.0156 | P.U. actualizado |  |  |  | Rendimiento modelado por pieza, peso y altura y calibrado para caer cerca del P.U. del catálogo (sin rendimiento publicado que lo respalde); la diferencia contra el P.U. actualizado confirma coherencia, no el precio. |  | borrador | Agente de tarjetas (lote 4c) |  | ago-2026 | Viga de madera de sección media (4x6 a 4x8), con recuperación, hasta 6 m. ¦ Andamio tubular: renta de referencia $4.50/h por cuerpo (≈$35/día, criterio de las demás tarjetas, sin cotización); horas = cuerpos × 8 h / rendimiento. 3 cuerpos. ¦ Desmontaje sin materiales: el material recuperado queda en la bodega de la obra; no incluye carga ni acarreo fuera de la obra.
E01.03.0232 | 00.20 | 00.20 | Preexistencias | media | 00.20.10 si el elemento pertenece a una edificación colindante preexistente específica | PRELIMINARES | DESMONTAJES | Desmontaje de cancelería de aluminio de fachada, incluye: acarreo hasta el almacén de la obra, limpieza de los perfiles, mano de obra, equipo y herramienta. | M2 | 0 | 112.75 | 9.38 | 122.13 | 18.32 | 2.11 | 14.26 | 0 | 156.82 | 1 Oficial aluminero + 1 Ayudante | 2029.5 | 18 | 0.055556 | 0.8889 | 106.75 | 172.34 |  |  |  | -0.0901 |  | -0.0901 | P.U. actualizado |  |  |  | Rendimiento modelado por pieza, peso y altura y calibrado para caer cerca del P.U. del catálogo (sin rendimiento publicado que lo respalde); la diferencia contra el P.U. actualizado confirma coherencia, no el precio. |  | borrador | Agente de tarjetas (lote 4c) |  | ago-2026 | Cancelería de aluminio de 3 in con cristal en fachada hasta 6 m; se recuperan cristales y perfiles. ¦ Andamio tubular: renta de referencia $4.50/h por cuerpo (≈$35/día, criterio de las demás tarjetas, sin cotización); horas = cuerpos × 8 h / rendimiento. 3 cuerpos. ¦ Desmontaje sin materiales: el material recuperado queda en la bodega de la obra; no incluye carga ni acarreo fuera de la obra.
E01.03.0233 | 00.20 | 00.20 | Preexistencias | media | 00.20.10 si el elemento pertenece a una edificación colindante preexistente específica | PRELIMINARES | DESMONTAJES | Desmontaje de ventana con perfiles de aluminio de 0.60x0.60 m, incluye: acarreo hasta el almacén del sitio, limpieza mano de obra, andamios, equipo y herramienta. | PZA | 0 | 109.9 | 5.25 | 115.15 | 17.27 | 1.99 | 13.44 | 0 | 147.85 | 1 Oficial aluminero + 1 Ayudante | 2029.5 | 18.467 | 0.054151 | 0.8664 | 101.75 | 165.85 |  |  |  | -0.1085 |  | -0.1085 | P.U. actualizado |  |  |  | Rendimiento modelado por pieza, peso y altura y calibrado para caer cerca del P.U. del catálogo (sin rendimiento publicado que lo respalde); la diferencia contra el P.U. actualizado confirma coherencia, no el precio. |  | borrador | Agente de tarjetas (lote 4c) |  | ago-2026 | Ventana de aluminio de 0.60 x 0.60 m (0.36 m²) fijada con pijas y sellador; se recuperan cristal y perfiles. ¦ Andamio tubular: renta de referencia $4.50/h por cuerpo (≈$35/día, criterio de las demás tarjetas, sin cotización); horas = cuerpos × 8 h / rendimiento. 1 cuerpo. ¦ Desmontaje sin materiales: el material recuperado queda en la bodega de la obra; no incluye carga ni acarreo fuera de la obra.
E01.03.0234 | 00.20 | 00.20 | Preexistencias | media | 00.20.10 si el elemento pertenece a una edificación colindante preexistente específica | PRELIMINARES | DESMONTAJES | Desmontaje de ventana con perfiles de aluminio de 0.90x0.90 m, incluye: acarreo hasta el almacén del sitio, limpieza mano de obra, andamios, equipo y herramienta. | PZA | 0 | 152.14 | 7.26 | 159.4 | 23.91 | 2.75 | 18.61 | 0 | 204.67 | 1 Oficial aluminero + 1 Ayudante | 2029.5 | 13.34 | 0.074963 | 1.1994 | 110.99 | 180.65 |  |  |  | 0.133 |  | 0.133 | P.U. actualizado |  |  |  | Rendimiento modelado por pieza, peso y altura y calibrado para caer cerca del P.U. del catálogo (sin rendimiento publicado que lo respalde); la diferencia contra el P.U. actualizado confirma coherencia, no el precio. |  | borrador | Agente de tarjetas (lote 4c) |  | ago-2026 | Ventana de aluminio de 0.90 x 0.90 m (0.81 m²) fijada con pijas y sellador; se recuperan cristal y perfiles. ¦ Andamio tubular: renta de referencia $4.50/h por cuerpo (≈$35/día, criterio de las demás tarjetas, sin cotización); horas = cuerpos × 8 h / rendimiento. 1 cuerpo. ¦ Desmontaje sin materiales: el material recuperado queda en la bodega de la obra; no incluye carga ni acarreo fuera de la obra.
E01.03.0235 | 00.20 | 00.20 | Preexistencias | media | 00.20.10 si el elemento pertenece a una edificación colindante preexistente específica | PRELIMINARES | DESMONTAJES | Desmontaje de ventana con perfiles de aluminio de 1.20x0.90 m, incluye: acarreo hasta el almacén del sitio, limpieza mano de obra, andamios, equipo y herramienta. | PZA | 0 | 177.48 | 8.47 | 185.95 | 27.89 | 3.21 | 21.71 | 0 | 238.76 | 1 Oficial aluminero + 1 Ayudante | 2029.5 | 11.435 | 0.087451 | 1.3992 | 135.66 | 220.13 |  |  |  | 0.0846 |  | 0.0846 | P.U. actualizado |  |  |  | Rendimiento modelado por pieza, peso y altura y calibrado para caer cerca del P.U. del catálogo (sin rendimiento publicado que lo respalde); la diferencia contra el P.U. actualizado confirma coherencia, no el precio. |  | borrador | Agente de tarjetas (lote 4c) |  | ago-2026 | Ventana de aluminio de 1.20 x 0.90 m (1.08 m²) fijada con pijas y sellador; se recuperan cristal y perfiles. ¦ Andamio tubular: renta de referencia $4.50/h por cuerpo (≈$35/día, criterio de las demás tarjetas, sin cotización); horas = cuerpos × 8 h / rendimiento. 1 cuerpo. ¦ Desmontaje sin materiales: el material recuperado queda en la bodega de la obra; no incluye carga ni acarreo fuera de la obra.
E01.03.0236 | 00.20 | 00.20 | Preexistencias | media | 00.20.10 si el elemento pertenece a una edificación colindante preexistente específica | PRELIMINARES | DESMONTAJES | Desmontaje de ventana con perfiles de aluminio de 1.20x1.20 m, incluye: acarreo hasta el almacén del sitio, limpieza mano de obra, andamios, equipo y herramienta. | PZA | 0 | 211.27 | 10.09 | 221.36 | 33.2 | 3.82 | 25.84 | 0 | 284.22 | 1 Oficial aluminero + 1 Ayudante | 2029.5 | 9.606 | 0.1041 | 1.6656 | 174.43 | 282.16 |  |  |  | 0.0073 |  | 0.0073 | P.U. actualizado |  |  |  | Rendimiento modelado por pieza, peso y altura y calibrado para caer cerca del P.U. del catálogo (sin rendimiento publicado que lo respalde); la diferencia contra el P.U. actualizado confirma coherencia, no el precio. |  | borrador | Agente de tarjetas (lote 4c) |  | ago-2026 | Ventana de aluminio de 1.20 x 1.20 m (1.44 m²) fijada con pijas y sellador; se recuperan cristal y perfiles. ¦ Andamio tubular: renta de referencia $4.50/h por cuerpo (≈$35/día, criterio de las demás tarjetas, sin cotización); horas = cuerpos × 8 h / rendimiento. 1 cuerpo. ¦ Desmontaje sin materiales: el material recuperado queda en la bodega de la obra; no incluye carga ni acarreo fuera de la obra.
E01.03.0237 | 00.20 | 00.20 | Preexistencias | media | 00.20.10 si el elemento pertenece a una edificación colindante preexistente específica | PRELIMINARES | DESMONTAJES | Desmontaje de ventana con perfiles de aluminio de 1.50x1.20 m, incluye: acarreo hasta el almacén del sitio, limpieza mano de obra, andamios, equipo y herramienta. | PZA | 0 | 245.05 | 11.7 | 256.75 | 38.51 | 4.43 | 29.97 | 0 | 329.66 | 1 Oficial aluminero + 1 Ayudante | 2029.5 | 8.282 | 0.12074 | 1.9319 | 203.49 | 328.65 |  |  |  | 0.0031 |  | 0.0031 | P.U. actualizado |  |  |  | Rendimiento modelado por pieza, peso y altura y calibrado para caer cerca del P.U. del catálogo (sin rendimiento publicado que lo respalde); la diferencia contra el P.U. actualizado confirma coherencia, no el precio. |  | borrador | Agente de tarjetas (lote 4c) |  | ago-2026 | Ventana de aluminio de 1.50 x 1.20 m (1.80 m²) fijada con pijas y sellador; se recuperan cristal y perfiles. ¦ Andamio tubular: renta de referencia $4.50/h por cuerpo (≈$35/día, criterio de las demás tarjetas, sin cotización); horas = cuerpos × 8 h / rendimiento. 1 cuerpo. ¦ Desmontaje sin materiales: el material recuperado queda en la bodega de la obra; no incluye carga ni acarreo fuera de la obra.
E01.03.0238 | 00.20 | 00.20 | Preexistencias | media | 00.20.10 si el elemento pertenece a una edificación colindante preexistente específica | PRELIMINARES | DESMONTAJES | Desmontaje de ventana con perfiles de aluminio de 1.80x1.20 m, incluye: acarreo hasta el almacén del sitio, limpieza mano de obra, andamios, equipo y herramienta. | PZA | 0 | 278.85 | 13.32 | 292.17 | 43.83 | 5.04 | 34.1 | 0 | 375.14 | 1 Oficial aluminero + 1 Ayudante | 2029.5 | 7.278 | 0.1374 | 2.1984 | 221.98 | 358.24 |  |  |  | 0.0472 |  | 0.0472 | P.U. actualizado |  |  |  | Rendimiento modelado por pieza, peso y altura y calibrado para caer cerca del P.U. del catálogo (sin rendimiento publicado que lo respalde); la diferencia contra el P.U. actualizado confirma coherencia, no el precio. |  | borrador | Agente de tarjetas (lote 4c) |  | ago-2026 | Ventana de aluminio de 1.80 x 1.20 m (2.16 m²) fijada con pijas y sellador; se recuperan cristal y perfiles. ¦ Andamio tubular: renta de referencia $4.50/h por cuerpo (≈$35/día, criterio de las demás tarjetas, sin cotización); horas = cuerpos × 8 h / rendimiento. 1 cuerpo. ¦ Desmontaje sin materiales: el material recuperado queda en la bodega de la obra; no incluye carga ni acarreo fuera de la obra.
E01.03.0239 | 00.20 | 00.20 | Preexistencias | media | 00.20.10 si el elemento pertenece a una edificación colindante preexistente específica | PRELIMINARES | DESMONTAJES | Desmontaje de ventana con perfiles de aluminio de 1.80x1.80 m, incluye: acarreo hasta el almacén del sitio, limpieza mano de obra, andamios, equipo y herramienta. | PZA | 0 | 380.2 | 18.15 | 398.35 | 59.75 | 6.87 | 46.5 | 0 | 511.47 | 1 Oficial aluminero + 1 Ayudante | 2029.5 | 5.338 | 0.18734 | 2.9974 | 305.24 | 491.45 |  |  |  | 0.0407 |  | 0.0407 | P.U. actualizado |  |  |  | Rendimiento modelado por pieza, peso y altura y calibrado para caer cerca del P.U. del catálogo (sin rendimiento publicado que lo respalde); la diferencia contra el P.U. actualizado confirma coherencia, no el precio. |  | borrador | Agente de tarjetas (lote 4c) |  | ago-2026 | Ventana de aluminio de 1.80 x 1.80 m (3.24 m²) fijada con pijas y sellador; se recuperan cristal y perfiles. ¦ Andamio tubular: renta de referencia $4.50/h por cuerpo (≈$35/día, criterio de las demás tarjetas, sin cotización); horas = cuerpos × 8 h / rendimiento. 1 cuerpo. ¦ Desmontaje sin materiales: el material recuperado queda en la bodega de la obra; no incluye carga ni acarreo fuera de la obra.
E01.03.0240 | 00.20 | 00.20 | Preexistencias | media | 00.20.10 si el elemento pertenece a una edificación colindante preexistente específica | PRELIMINARES | DESMONTAJES | Desmontaje de ventana con perfiles de aluminio de 2.10x2.10 m, incluye: acarreo hasta el almacén del sitio, limpieza mano de obra, andamios, equipo y herramienta. | PZA | 0 | 490.1 | 23.39 | 513.49 | 77.02 | 8.86 | 59.94 | 0 | 659.31 | 1 Oficial aluminero + 1 Ayudante | 2029.5 | 4.141 | 0.24149 | 3.8638 | 406.98 | 654.24 |  |  |  | 0.0077 |  | 0.0077 | P.U. actualizado |  |  |  | Rendimiento modelado por pieza, peso y altura y calibrado para caer cerca del P.U. del catálogo (sin rendimiento publicado que lo respalde); la diferencia contra el P.U. actualizado confirma coherencia, no el precio. |  | borrador | Agente de tarjetas (lote 4c) |  | ago-2026 | Ventana de aluminio de 2.10 x 2.10 m (4.41 m²) fijada con pijas y sellador; se recuperan cristal y perfiles. ¦ Andamio tubular: renta de referencia $4.50/h por cuerpo (≈$35/día, criterio de las demás tarjetas, sin cotización); horas = cuerpos × 8 h / rendimiento. 1 cuerpo. ¦ Desmontaje sin materiales: el material recuperado queda en la bodega de la obra; no incluye carga ni acarreo fuera de la obra.
E01.03.0241 | 00.20 | 00.20 | Preexistencias | media | 00.20.10 si el elemento pertenece a una edificación colindante preexistente específica | PRELIMINARES | DESMONTAJES | Desmontaje de ventana con perfiles de aluminio, incluye: acarreo hasta el almacén del sitio, limpieza mano de obra, andamios, equipo y herramienta. | M2 | 0 | 126.84 | 6.06 | 132.9 | 19.94 | 2.29 | 15.51 | 0 | 170.64 | 1 Oficial aluminero + 1 Ayudante | 2029.5 | 16 | 0.0625 | 1 | 97.67 | 157.81 |  |  |  | 0.0813 |  | 0.0813 | P.U. actualizado |  |  |  | Rendimiento modelado por pieza, peso y altura y calibrado para caer cerca del P.U. del catálogo (sin rendimiento publicado que lo respalde); la diferencia contra el P.U. actualizado confirma coherencia, no el precio. |  | borrador | Agente de tarjetas (lote 4c) |  | ago-2026 | Ventana de aluminio medida por m², tamaño promedio 1.5-2.5 m². ¦ Andamio tubular: renta de referencia $4.50/h por cuerpo (≈$35/día, criterio de las demás tarjetas, sin cotización); horas = cuerpos × 8 h / rendimiento. ¦ Desmontaje sin materiales: el material recuperado queda en la bodega de la obra; no incluye carga ni acarreo fuera de la obra.
E01.03.0242 | 00.20 | 00.20 | Preexistencias | media | 00.20.10 si el elemento pertenece a una edificación colindante preexistente específica | PRELIMINARES | DESMONTAJES | Desmontaje de puerta de aluminio de 0.70x2.10 m, incluye: acarreo hasta el almacén del sitio, limpieza mano de obra, andamios, equipo y herramienta. | PZA | 0 | 214.08 | 6.42 | 220.5 | 33.07 | 3.8 | 25.74 | 0 | 283.11 | 1 Oficial aluminero + 1 Ayudante | 2029.5 | 9.48 | 0.10548 | 1.6878 | 174.43 | 282.16 |  |  |  | 0.0034 |  | 0.0034 | P.U. actualizado |  |  |  | Rendimiento modelado por pieza, peso y altura y calibrado para caer cerca del P.U. del catálogo (sin rendimiento publicado que lo respalde); la diferencia contra el P.U. actualizado confirma coherencia, no el precio. |  | borrador | Agente de tarjetas (lote 4c) |  | ago-2026 | Puerta de aluminio de 0.70 x 2.10 m con marco y cristal o panel, con recuperación. ¦ Desmontaje sin materiales: el material recuperado queda en la bodega de la obra; no incluye carga ni acarreo fuera de la obra.
E01.03.0243 | 00.20 | 00.20 | Preexistencias | media | 00.20.10 si el elemento pertenece a una edificación colindante preexistente específica | PRELIMINARES | DESMONTAJES | Desmontaje de puerta de aluminio de 0.80x2.10 m, incluye: acarreo hasta el almacén del sitio, limpieza mano de obra, andamios, equipo y herramienta. | PZA | 0 | 233.79 | 7.01 | 240.8 | 36.12 | 4.15 | 28.11 | 0 | 309.18 | 1 Oficial aluminero + 1 Ayudante | 2029.5 | 8.681 | 0.11519 | 1.8431 | 187.84 | 303.61 |  |  |  | 0.0183 |  | 0.0183 | P.U. actualizado |  |  |  | Rendimiento modelado por pieza, peso y altura y calibrado para caer cerca del P.U. del catálogo (sin rendimiento publicado que lo respalde); la diferencia contra el P.U. actualizado confirma coherencia, no el precio. |  | borrador | Agente de tarjetas (lote 4c) |  | ago-2026 | Puerta de aluminio de 0.80 x 2.10 m con marco y cristal o panel, con recuperación. ¦ Desmontaje sin materiales: el material recuperado queda en la bodega de la obra; no incluye carga ni acarreo fuera de la obra.
E01.03.0244 | 00.20 | 00.20 | Preexistencias | media | 00.20.10 si el elemento pertenece a una edificación colindante preexistente específica | PRELIMINARES | DESMONTAJES | Desmontaje de puerta de aluminio de 0.90x2.10 m, incluye: acarreo hasta el almacén del sitio, limpieza mano de obra, andamios, equipo y herramienta. | PZA | 0 | 253.5 | 7.6 | 261.1 | 39.17 | 4.5 | 30.48 | 0 | 335.25 | 1 Oficial aluminero + 1 Ayudante | 2029.5 | 8.006 | 0.12491 | 1.9985 | 203.49 | 328.65 |  |  |  | 0.0201 |  | 0.0201 | P.U. actualizado |  |  |  | Rendimiento modelado por pieza, peso y altura y calibrado para caer cerca del P.U. del catálogo (sin rendimiento publicado que lo respalde); la diferencia contra el P.U. actualizado confirma coherencia, no el precio. |  | borrador | Agente de tarjetas (lote 4c) |  | ago-2026 | Puerta de aluminio de 0.90 x 2.10 m con marco y cristal o panel, con recuperación. ¦ Desmontaje sin materiales: el material recuperado queda en la bodega de la obra; no incluye carga ni acarreo fuera de la obra.
E01.03.0245 | 00.20 | 00.20 | Preexistencias | media | 00.20.10 si el elemento pertenece a una edificación colindante preexistente específica | PRELIMINARES | DESMONTAJES | Desmontaje de puerta de aluminio de 1.00x2.10 m, incluye: acarreo hasta el almacén del sitio, limpieza mano de obra, andamios, equipo y herramienta. | PZA | 0 | 273.22 | 8.2 | 281.42 | 42.21 | 4.85 | 32.85 | 0 | 361.33 | 1 Oficial aluminero + 1 Ayudante | 2029.5 | 7.428 | 0.13463 | 2.154 | 221.98 | 358.24 |  |  |  | 0.0086 |  | 0.0086 | P.U. actualizado |  |  |  | Rendimiento modelado por pieza, peso y altura y calibrado para caer cerca del P.U. del catálogo (sin rendimiento publicado que lo respalde); la diferencia contra el P.U. actualizado confirma coherencia, no el precio. |  | borrador | Agente de tarjetas (lote 4c) |  | ago-2026 | Puerta de aluminio de 1.00 x 2.10 m con marco y cristal o panel, con recuperación. ¦ Desmontaje sin materiales: el material recuperado queda en la bodega de la obra; no incluye carga ni acarreo fuera de la obra.
E01.03.0246 | 00.20 | 00.20 | Preexistencias | media | 00.20.10 si el elemento pertenece a una edificación colindante preexistente específica | PRELIMINARES | DESMONTAJES | Desmontaje de puerta de aluminio de 1.10x2.10 m, incluye: acarreo hasta el almacén del sitio, limpieza mano de obra, andamios, equipo y herramienta. | PZA | 0 | 292.94 | 8.79 | 301.73 | 45.26 | 5.2 | 35.22 | 0 | 387.41 | 1 Oficial aluminero + 1 Ayudante | 2029.5 | 6.928 | 0.14434 | 2.3095 | 244.19 | 393.77 |  |  |  | -0.0162 |  | -0.0162 | P.U. actualizado |  |  |  | Rendimiento modelado por pieza, peso y altura y calibrado para caer cerca del P.U. del catálogo (sin rendimiento publicado que lo respalde); la diferencia contra el P.U. actualizado confirma coherencia, no el precio. |  | borrador | Agente de tarjetas (lote 4c) |  | ago-2026 | Puerta de aluminio de 1.10 x 2.10 m con marco y cristal o panel, con recuperación. ¦ Desmontaje sin materiales: el material recuperado queda en la bodega de la obra; no incluye carga ni acarreo fuera de la obra.
E01.03.0247 | 00.20 | 00.20 | Preexistencias | media | 00.20.10 si el elemento pertenece a una edificación colindante preexistente específica | PRELIMINARES | DESMONTAJES | Desmontaje de cancel de baño de 1.20x1.80 m, incluye: acarreo hasta el almacén del sitio, limpieza mano de obra, andamios, equipo y herramienta. | PZA | 0 | 185.7 | 5.57 | 191.27 | 28.69 | 3.3 | 22.33 | 0 | 245.59 | 1 Oficial aluminero + 1 Ayudante | 2029.5 | 10.929 | 0.0915 | 1.464 | 152.62 | 247.26 |  |  |  | -0.0068 |  | -0.0068 | P.U. actualizado |  |  |  | Rendimiento modelado por pieza, peso y altura y calibrado para caer cerca del P.U. del catálogo (sin rendimiento publicado que lo respalde); la diferencia contra el P.U. actualizado confirma coherencia, no el precio. |  | borrador | Agente de tarjetas (lote 4c) |  | ago-2026 | Cancel de baño de 1.20 x 1.80 m (2.16 m²) de aluminio con acrílico o cristal templado, fijado con pijas y silicón; con recuperación. ¦ Desmontaje sin materiales: el material recuperado queda en la bodega de la obra; no incluye carga ni acarreo fuera de la obra.
E01.03.0248 | 00.20 | 00.20 | Preexistencias | media | 00.20.10 si el elemento pertenece a una edificación colindante preexistente específica | PRELIMINARES | DESMONTAJES | Desmontaje de cancel de baño de 1.40x1.80 m, incluye: acarreo hasta el almacén del sitio, limpieza mano de obra, andamios, equipo y herramienta. | PZA | 0 | 203.97 | 6.12 | 210.09 | 31.51 | 3.62 | 24.52 | 0 | 269.74 | 1 Oficial aluminero + 1 Ayudante | 2029.5 | 9.95 | 0.1005 | 1.608 | 162.8 | 263.55 |  |  |  | 0.0235 |  | 0.0235 | P.U. actualizado |  |  |  | Rendimiento modelado por pieza, peso y altura y calibrado para caer cerca del P.U. del catálogo (sin rendimiento publicado que lo respalde); la diferencia contra el P.U. actualizado confirma coherencia, no el precio. |  | borrador | Agente de tarjetas (lote 4c) |  | ago-2026 | Cancel de baño de 1.40 x 1.80 m (2.52 m²) de aluminio con acrílico o cristal templado, fijado con pijas y silicón; con recuperación. ¦ Desmontaje sin materiales: el material recuperado queda en la bodega de la obra; no incluye carga ni acarreo fuera de la obra.
E01.03.0249 | 00.20 | 00.20 | Preexistencias | media | 00.20.10 si el elemento pertenece a una edificación colindante preexistente específica | PRELIMINARES | DESMONTAJES | Desmontaje de cancel de baño de 1.60x1.80 m, incluye: acarreo hasta el almacén del sitio, limpieza mano de obra, andamios, equipo y herramienta. | PZA | 0 | 222.24 | 6.67 | 228.91 | 34.34 | 3.95 | 26.72 | 0 | 293.92 | 1 Oficial aluminero + 1 Ayudante | 2029.5 | 9.132 | 0.10951 | 1.7521 | 174.43 | 282.16 |  |  |  | 0.0417 |  | 0.0417 | P.U. actualizado |  |  |  | Rendimiento modelado por pieza, peso y altura y calibrado para caer cerca del P.U. del catálogo (sin rendimiento publicado que lo respalde); la diferencia contra el P.U. actualizado confirma coherencia, no el precio. |  | borrador | Agente de tarjetas (lote 4c) |  | ago-2026 | Cancel de baño de 1.60 x 1.80 m (2.88 m²) de aluminio con acrílico o cristal templado, fijado con pijas y silicón; con recuperación. ¦ Desmontaje sin materiales: el material recuperado queda en la bodega de la obra; no incluye carga ni acarreo fuera de la obra.
E01.03.0250 | 00.20 | 00.20 | Preexistencias | media | 00.20.10 si el elemento pertenece a una edificación colindante preexistente específica | PRELIMINARES | DESMONTAJES | Desmontaje de cancel de baño de 1.80x1.80 m, incluye: acarreo hasta el almacén del sitio, limpieza mano de obra, andamios, equipo y herramienta. | PZA | 0 | 240.49 | 7.21 | 247.7 | 37.15 | 4.27 | 28.91 | 0 | 318.03 | 1 Oficial aluminero + 1 Ayudante | 2029.5 | 8.439 | 0.1185 | 1.896 | 187.84 | 303.61 |  |  |  | 0.0475 |  | 0.0475 | P.U. actualizado |  |  |  | Rendimiento modelado por pieza, peso y altura y calibrado para caer cerca del P.U. del catálogo (sin rendimiento publicado que lo respalde); la diferencia contra el P.U. actualizado confirma coherencia, no el precio. |  | borrador | Agente de tarjetas (lote 4c) |  | ago-2026 | Cancel de baño de 1.80 x 1.80 m (3.24 m²) de aluminio con acrílico o cristal templado, fijado con pijas y silicón; con recuperación. ¦ Desmontaje sin materiales: el material recuperado queda en la bodega de la obra; no incluye carga ni acarreo fuera de la obra.
E01.03.0251 | 00.20 | 00.20 | Preexistencias | media | 00.20.10 si el elemento pertenece a una edificación colindante preexistente específica | PRELIMINARES | DESMONTAJES | Desmontaje de cancel de baño en escuadra 1.00x1.00 m, incluye: acarreo hasta el almacén del sitio, limpieza mano de obra, andamios, equipo y herramienta. | PZA | 0 | 258.77 | 7.76 | 266.53 | 39.98 | 4.6 | 31.11 | 0 | 342.22 | 1 Oficial aluminero + 1 Ayudante | 2029.5 | 7.843 | 0.1275 | 2.04 | 203.49 | 328.65 |  |  |  | 0.0413 |  | 0.0413 | P.U. actualizado |  |  |  | Rendimiento modelado por pieza, peso y altura y calibrado para caer cerca del P.U. del catálogo (sin rendimiento publicado que lo respalde); la diferencia contra el P.U. actualizado confirma coherencia, no el precio. |  | borrador | Agente de tarjetas (lote 4c) |  | ago-2026 | Cancel de baño en escuadra de 1.00 x 1.00 m y 1.80 m de altura (3.60 m²) de aluminio con acrílico o cristal templado, fijado con pijas y silicón; con recuperación. ¦ Desmontaje sin materiales: el material recuperado queda en la bodega de la obra; no incluye carga ni acarreo fuera de la obra.
E01.03.0252 | 00.20 | 00.20 | Preexistencias | media | 00.20.10 si el elemento pertenece a una edificación colindante preexistente específica | PRELIMINARES | DESMONTAJES | Desmontaje de cristales en canceleria metálica de interiores, con sección menor de 0.50 m2, incluye: acarreo hasta el almacén de la obra, limpieza de los perfiles, mano de obra, equipo y herramienta. | M2 | 0 | 144.96 | 4.35 | 149.31 | 22.4 | 2.58 | 17.43 | 0 | 191.72 | 1 Oficial aluminero + 1 Ayudante | 2029.5 | 14 | 0.071429 | 1.1429 | 119.82 | 193.25 |  |  |  | -0.0079 |  | -0.0079 | P.U. actualizado |  |  |  | Rendimiento modelado por pieza, peso y altura y calibrado para caer cerca del P.U. del catálogo (sin rendimiento publicado que lo respalde); la diferencia contra el P.U. actualizado confirma coherencia, no el precio. |  | borrador | Agente de tarjetas (lote 4c) |  | ago-2026 | Cristal de 3-6 mm en cancelería metálica interior, sección menor de 0.50 m², con recuperación del cristal. ¦ Trabajo desde escalera (herramienta menor). ¦ Desmontaje sin materiales: el material recuperado queda en la bodega de la obra; no incluye carga ni acarreo fuera de la obra.
E01.03.0253 | 00.20 | 00.20 | Preexistencias | media | 00.20.10 si el elemento pertenece a una edificación colindante preexistente específica | PRELIMINARES | DESMONTAJES | Desmontaje de cristales en canceleria metálica de interiores, con sección mayor a 0.50 m2, incluye: acarreo hasta el almacén de la obra, limpieza de los perfiles, mano de obra, equipo y herramienta. | M2 | 0 | 84.56 | 2.54 | 87.1 | 13.07 | 1.5 | 10.17 | 0 | 111.84 | 1 Oficial aluminero + 1 Ayudante | 2029.5 | 24 | 0.041667 | 0.6667 | 67.4 | 109.38 |  |  |  | 0.0225 |  | 0.0225 | P.U. actualizado |  |  |  | Rendimiento modelado por pieza, peso y altura y calibrado para caer cerca del P.U. del catálogo (sin rendimiento publicado que lo respalde); la diferencia contra el P.U. actualizado confirma coherencia, no el precio. |  | borrador | Agente de tarjetas (lote 4c) |  | ago-2026 | Cristal de 3-6 mm en cancelería metálica interior, sección mayor de 0.50 m², con recuperación del cristal. ¦ Trabajo desde escalera (herramienta menor). ¦ Desmontaje sin materiales: el material recuperado queda en la bodega de la obra; no incluye carga ni acarreo fuera de la obra.
E01.03.0254 | 00.20 | 00.20 | Preexistencias | media | 00.20.10 si el elemento pertenece a una edificación colindante preexistente específica | PRELIMINARES | DESMONTAJES | Desmontaje de cristales en canceleria de madera con secciones menores de 0.50 m2, incluye: acarreo hasta el almacén de la obra, limpieza de los perfiles, mano de obra, equipo y herramienta. | M2 | 0 | 144.96 | 4.35 | 149.31 | 22.4 | 2.58 | 17.43 | 0 | 191.72 | 1 Oficial aluminero + 1 Ayudante | 2029.5 | 14 | 0.071429 | 1.1429 | 119.82 | 193.25 |  |  |  | -0.0079 |  | -0.0079 | P.U. actualizado |  |  |  | Rendimiento modelado por pieza, peso y altura y calibrado para caer cerca del P.U. del catálogo (sin rendimiento publicado que lo respalde); la diferencia contra el P.U. actualizado confirma coherencia, no el precio. |  | borrador | Agente de tarjetas (lote 4c) |  | ago-2026 | Cristal de 3-6 mm en cancelería de madera interior, sección menor de 0.50 m², con recuperación del cristal. ¦ Trabajo desde escalera (herramienta menor). ¦ Desmontaje sin materiales: el material recuperado queda en la bodega de la obra; no incluye carga ni acarreo fuera de la obra.
E01.03.0255 | 00.20 | 00.20 | Preexistencias | media | 00.20.10 si el elemento pertenece a una edificación colindante preexistente específica | PRELIMINARES | DESMONTAJES | Desmontaje de cristales en canceleria de madera con secciones mayores a 0.50 m2, incluye: acarreo hasta el almacén de la obra, limpieza de los perfiles, mano de obra, equipo y herramienta. | M2 | 0 | 84.56 | 2.54 | 87.1 | 13.07 | 1.5 | 10.17 | 0 | 111.84 | 1 Oficial aluminero + 1 Ayudante | 2029.5 | 24 | 0.041667 | 0.6667 | 67.4 | 109.38 |  |  |  | 0.0225 |  | 0.0225 | P.U. actualizado |  |  |  | Rendimiento modelado por pieza, peso y altura y calibrado para caer cerca del P.U. del catálogo (sin rendimiento publicado que lo respalde); la diferencia contra el P.U. actualizado confirma coherencia, no el precio. |  | borrador | Agente de tarjetas (lote 4c) |  | ago-2026 | Cristal de 3-6 mm en cancelería de madera interior, sección mayor de 0.50 m², con recuperación del cristal. ¦ Trabajo desde escalera (herramienta menor). ¦ Desmontaje sin materiales: el material recuperado queda en la bodega de la obra; no incluye carga ni acarreo fuera de la obra.
E01.03.0256 | 00.20 | 00.20 | Preexistencias | media | 00.20.10 si el elemento pertenece a una edificación colindante preexistente específica | PRELIMINARES | DESMONTAJES | Desmontaje de cristales de canceleria de aluminio en interiores, incluye: acarreo hasta el almacén de la obra, limpieza de los perfiles, mano de obra, equipo y herramienta. | M2 | 0 | 75.17 | 2.26 | 77.43 | 11.61 | 1.34 | 9.04 | 0 | 99.42 | 1 Oficial aluminero + 1 Ayudante | 2029.5 | 27 | 0.037037 | 0.5926 | 59.92 | 97.41 |  |  |  | 0.0206 |  | 0.0206 | P.U. actualizado |  |  |  | Rendimiento modelado por pieza, peso y altura y calibrado para caer cerca del P.U. del catálogo (sin rendimiento publicado que lo respalde); la diferencia contra el P.U. actualizado confirma coherencia, no el precio. |  | borrador | Agente de tarjetas (lote 4c) |  | ago-2026 | Cristal de 6 mm en cancelería de aluminio interior, piezas mayores de 0.50 m², con recuperación. ¦ Desmontaje sin materiales: el material recuperado queda en la bodega de la obra; no incluye carga ni acarreo fuera de la obra.
E01.03.0257 | 00.20 | 00.20 | Preexistencias | media | 00.20.10 si el elemento pertenece a una edificación colindante preexistente específica | PRELIMINARES | DESMONTAJES | Desmontaje de cristales de fachada, utilizando hamaca hasta una altura de 12 m., incluye: limpieza de los perfiles, mano de obra, equipo y herramienta. (para este análisis, se considera que se cambiaran al menos 100 m2 por lo que el costo de montaje y desmontaje de hamaca se dividirá entre 100 m2) | M2 | 0 | 167.73 | 44.63 | 212.36 | 31.85 | 3.66 | 24.79 | 0 | 272.66 | 1 Oficial aluminero + 1 Ayudante | 2029.5 | 12.1 | 0.082645 | 1.3223 | 181.15 | 291.38 |  |  |  | -0.0642 |  | -0.0642 | P.U. actualizado |  |  |  | Rendimiento modelado por pieza, peso y altura y calibrado para caer cerca del P.U. del catálogo (sin rendimiento publicado que lo respalde); la diferencia contra el P.U. actualizado confirma coherencia, no el precio. |  | borrador | Agente de tarjetas (lote 4c) |  | ago-2026 | Cristal de fachada en piezas de 1-3 m², hasta 12 m de altura; mínimo 100 m² por montaje de hamaca, como indica el concepto. ¦ Hamaca manual: renta de referencia $60/h (≈$480/día) sin cotización; arrendadoras de CDMX (MAEQ, Equiconstructor, ANSUR) la rentan por día sin precio publicado. Horas por m² = 8.25 jor × 8 h / 100 m². ¦ No incluye protección peatonal ni lonas en planta baja. ¦ Desmontaje sin materiales: el material recuperado queda en la bodega de la obra; no incluye carga ni acarreo fuera de la obra.
E01.03.0258 | 00.20 | 00.20 | Preexistencias | media | 00.20.10 si el elemento pertenece a una edificación colindante preexistente específica | PRELIMINARES | DESMONTAJES | Desmontaje de ductos de lámina para aire acondicionado, sin recuperación, hasta una altura de 4.00 m, incluye: andamios, acarreos hasta el almacén de la obra, mano de obra, equipo y herramienta. | KG | 0 | 5.97 | 0.39 | 6.36 | 0.95 | 0.11 | 0.74 | 0 | 8.16 | 1 Oficial herrero + 1 Ayudante | 2029.5 | 340 | 0.002941 | 0.0471 | 4.95 | 8.07 |  |  |  | 0.0112 |  | 0.0112 | P.U. actualizado |  |  |  | Rendimiento modelado por pieza, peso y altura y calibrado para caer cerca del P.U. del catálogo (sin rendimiento publicado que lo respalde); la diferencia contra el P.U. actualizado confirma coherencia, no el precio. |  | borrador | Agente de tarjetas (lote 4c) |  | ago-2026 | Ducto de lámina galvanizada cal. 22-26, con o sin forro, colgado de soportes hasta 4 m; se corta en tramos, sin recuperación. ¦ Andamio tubular: renta de referencia $4.50/h por cuerpo (≈$35/día, criterio de las demás tarjetas, sin cotización); horas = cuerpos × 8 h / rendimiento. 2 cuerpos. ¦ Desmontaje sin materiales: el material recuperado queda en la bodega de la obra; no incluye carga ni acarreo fuera de la obra.
E01.03.0259 | 00.20 | 00.20 | Preexistencias | media | 00.20.10 si el elemento pertenece a una edificación colindante preexistente específica | PRELIMINARES | DESMONTAJES | Desmontaje de ductos de lámina para aire acondicionado, sin recuperación, hasta una altura de 6.00 m, incluye: andamios, acarreos hasta el almacén de la obra, mano de obra, equipo y herramienta. | KG | 0 | 6.65 | 0.55 | 7.2 | 1.08 | 0.12 | 0.84 | 0 | 9.24 | 1 Oficial herrero + 1 Ayudante | 2029.5 | 305 | 0.003279 | 0.0525 | 5.49 | 8.95 |  |  |  | 0.0324 |  | 0.0324 | P.U. actualizado |  |  |  | Rendimiento modelado por pieza, peso y altura y calibrado para caer cerca del P.U. del catálogo (sin rendimiento publicado que lo respalde); la diferencia contra el P.U. actualizado confirma coherencia, no el precio. |  | borrador | Agente de tarjetas (lote 4c) |  | ago-2026 | Ducto de lámina galvanizada cal. 22-26, con o sin forro, colgado de soportes hasta 6 m; se corta en tramos, sin recuperación. ¦ Andamio tubular: renta de referencia $4.50/h por cuerpo (≈$35/día, criterio de las demás tarjetas, sin cotización); horas = cuerpos × 8 h / rendimiento. 3 cuerpos. ¦ Desmontaje sin materiales: el material recuperado queda en la bodega de la obra; no incluye carga ni acarreo fuera de la obra.
E01.03.0260 | 00.20 | 00.20 | Preexistencias | media | 00.20.10 si el elemento pertenece a una edificación colindante preexistente específica | PRELIMINARES | DESMONTAJES | Desmontaje de ductos de lámina para aire acondicionado, sin recuperación, hasta una altura de 8.00 m, incluye: andamios, acarreos hasta el almacén de la obra, mano de obra, equipo y herramienta. | KG | 0 | 7.25 | 0.73 | 7.98 | 1.2 | 0.14 | 0.93 | 0 | 10.25 | 1 Oficial herrero + 1 Ayudante | 2029.5 | 280 | 0.003571 | 0.0571 | 5.98 | 9.75 |  |  |  | 0.0513 |  | 0.0513 | P.U. actualizado |  |  |  | Rendimiento modelado por pieza, peso y altura y calibrado para caer cerca del P.U. del catálogo (sin rendimiento publicado que lo respalde); la diferencia contra el P.U. actualizado confirma coherencia, no el precio. |  | borrador | Agente de tarjetas (lote 4c) |  | ago-2026 | Ducto de lámina galvanizada cal. 22-26, con o sin forro, colgado de soportes hasta 8 m; se corta en tramos, sin recuperación. ¦ Andamio tubular: renta de referencia $4.50/h por cuerpo (≈$35/día, criterio de las demás tarjetas, sin cotización); horas = cuerpos × 8 h / rendimiento. 4 cuerpos. ¦ Desmontaje sin materiales: el material recuperado queda en la bodega de la obra; no incluye carga ni acarreo fuera de la obra.
E01.03.0261 | 00.20 | 00.20 | Preexistencias | media | 00.20.10 si el elemento pertenece a una edificación colindante preexistente específica | PRELIMINARES | DESMONTAJES | Desmontaje de ductos de lámina para aire acondicionado, sin recuperación, hasta una altura de 10.00 m, incluye: andamios, acarreos hasta el almacén de la obra, mano de obra, equipo y herramienta. | KG | 0 | 7.96 | 0.95 | 8.91 | 1.34 | 0.15 | 1.04 | 0 | 11.44 | 1 Oficial herrero + 1 Ayudante | 2029.5 | 255 | 0.003922 | 0.0627 | 6.53 | 10.64 |  |  |  | 0.0752 |  | 0.0752 | P.U. actualizado |  |  |  | Rendimiento modelado por pieza, peso y altura y calibrado para caer cerca del P.U. del catálogo (sin rendimiento publicado que lo respalde); la diferencia contra el P.U. actualizado confirma coherencia, no el precio. |  | borrador | Agente de tarjetas (lote 4c) |  | ago-2026 | Ducto de lámina galvanizada cal. 22-26, con o sin forro, colgado de soportes hasta 10 m; se corta en tramos, sin recuperación. ¦ Andamio tubular: renta de referencia $4.50/h por cuerpo (≈$35/día, criterio de las demás tarjetas, sin cotización); horas = cuerpos × 8 h / rendimiento. 5 cuerpos. ¦ Desmontaje sin materiales: el material recuperado queda en la bodega de la obra; no incluye carga ni acarreo fuera de la obra.
E01.03.0262 | 00.20 | 00.20 | Preexistencias | media | 00.20.10 si el elemento pertenece a una edificación colindante preexistente específica | PRELIMINARES | DESMONTAJES | Desmontaje de ductos de lámina para aire acondicionado, sin recuperación, hasta una altura de 12.00 m, incluye: andamios, acarreos hasta el almacén de la obra, mano de obra, equipo y herramienta. | KG | 0 | 8.82 | 1.2 | 10.02 | 1.5 | 0.17 | 1.17 | 0 | 12.86 | 1 Oficial herrero + 1 Ayudante | 2029.5 | 230 | 0.004348 | 0.0696 | 7.39 | 12.05 |  |  |  | 0.0672 |  | 0.0672 | P.U. actualizado |  |  |  | Rendimiento modelado por pieza, peso y altura y calibrado para caer cerca del P.U. del catálogo (sin rendimiento publicado que lo respalde); la diferencia contra el P.U. actualizado confirma coherencia, no el precio. |  | borrador | Agente de tarjetas (lote 4c) |  | ago-2026 | Ducto de lámina galvanizada cal. 22-26, con o sin forro, colgado de soportes hasta 12 m; se corta en tramos, sin recuperación. ¦ Andamio tubular: renta de referencia $4.50/h por cuerpo (≈$35/día, criterio de las demás tarjetas, sin cotización); horas = cuerpos × 8 h / rendimiento. 6 cuerpos. ¦ Desmontaje sin materiales: el material recuperado queda en la bodega de la obra; no incluye carga ni acarreo fuera de la obra.
E01.03.0263 | 00.20 | 00.20 | Preexistencias | media | 00.20.10 si el elemento pertenece a una edificación colindante preexistente específica | PRELIMINARES | DESMONTAJES | Desmontaje de rejilla o difusor de 8"x8", con recuperación, hasta una altura de 4.00 m, incluye: andamios, acarreos hasta el almacén de la obra, mano de obra, equipo y herramienta. | PZA | 0 | 32.06 | 2.6 | 34.66 | 5.2 | 0.6 | 4.05 | 0 | 44.51 | 0.5 Oficial herrero + 1 Ayudante | 1410.75 | 44 | 0.022727 | 0.2727 | 24.33 | 39.66 |  |  |  | 0.1223 |  | 0.1223 | P.U. actualizado |  |  |  | Rendimiento modelado por pieza, peso y altura y calibrado para caer cerca del P.U. del catálogo (sin rendimiento publicado que lo respalde); la diferencia contra el P.U. actualizado confirma coherencia, no el precio. |  | borrador | Agente de tarjetas (lote 4c) |  | ago-2026 | Rejilla o difusor de aluminio de 8"x8" atornillado a cuello de ducto, hasta 4 m, con recuperación. ¦ Andamio tubular: renta de referencia $4.50/h por cuerpo (≈$35/día, criterio de las demás tarjetas, sin cotización); horas = cuerpos × 8 h / rendimiento. 2 cuerpos. ¦ Desmontaje sin materiales: el material recuperado queda en la bodega de la obra; no incluye carga ni acarreo fuera de la obra.
E01.03.0264 | 00.20 | 00.20 | Preexistencias | media | 00.20.10 si el elemento pertenece a una edificación colindante preexistente específica | PRELIMINARES | DESMONTAJES | Desmontaje de rejilla o difusor de 12"x12", con recuperación, hasta una altura de 4.00 m, incluye: andamios, acarreos hasta el almacén de la obra, mano de obra, equipo y herramienta. | PZA | 0 | 35.27 | 2.86 | 38.13 | 5.72 | 0.66 | 4.45 | 0 | 48.96 | 0.5 Oficial herrero + 1 Ayudante | 1410.75 | 40 | 0.025 | 0.3 | 27.02 | 44.04 |  |  |  | 0.1117 |  | 0.1117 | P.U. actualizado |  |  |  | Rendimiento modelado por pieza, peso y altura y calibrado para caer cerca del P.U. del catálogo (sin rendimiento publicado que lo respalde); la diferencia contra el P.U. actualizado confirma coherencia, no el precio. |  | borrador | Agente de tarjetas (lote 4c) |  | ago-2026 | Rejilla o difusor de aluminio de 12"x12" atornillado a cuello de ducto, hasta 4 m, con recuperación. ¦ Andamio tubular: renta de referencia $4.50/h por cuerpo (≈$35/día, criterio de las demás tarjetas, sin cotización); horas = cuerpos × 8 h / rendimiento. 2 cuerpos. ¦ Desmontaje sin materiales: el material recuperado queda en la bodega de la obra; no incluye carga ni acarreo fuera de la obra.
E01.03.0265 | 00.20 | 00.20 | Preexistencias | media | 00.20.10 si el elemento pertenece a una edificación colindante preexistente específica | PRELIMINARES | DESMONTAJES | Desmontaje de rejilla o difusor de 18"x18", con recuperación, hasta una altura de 4.00 m, incluye: andamios, acarreos hasta el almacén de la obra, mano de obra, equipo y herramienta. | PZA | 0 | 40.31 | 3.27 | 43.58 | 6.54 | 0.75 | 5.09 | 0 | 55.96 | 0.5 Oficial herrero + 1 Ayudante | 1410.75 | 35 | 0.028571 | 0.3429 | 30.4 | 49.56 |  |  |  | 0.1291 |  | 0.1291 | P.U. actualizado |  |  |  | Rendimiento modelado por pieza, peso y altura y calibrado para caer cerca del P.U. del catálogo (sin rendimiento publicado que lo respalde); la diferencia contra el P.U. actualizado confirma coherencia, no el precio. |  | borrador | Agente de tarjetas (lote 4c) |  | ago-2026 | Rejilla o difusor de aluminio de 18"x18" atornillado a cuello de ducto, hasta 4 m, con recuperación. ¦ Andamio tubular: renta de referencia $4.50/h por cuerpo (≈$35/día, criterio de las demás tarjetas, sin cotización); horas = cuerpos × 8 h / rendimiento. 2 cuerpos. ¦ Desmontaje sin materiales: el material recuperado queda en la bodega de la obra; no incluye carga ni acarreo fuera de la obra.
E01.03.0266 | 00.20 | 00.20 | Preexistencias | media | 00.20.10 si el elemento pertenece a una edificación colindante preexistente específica | PRELIMINARES | DESMONTAJES | Desmontaje de rejilla o difusor de 24"x24", con recuperación, hasta una altura de 4.00 m, incluye: andamios, acarreos hasta el almacén de la obra, mano de obra, equipo y herramienta. | PZA | 0 | 48.65 | 3.94 | 52.59 | 7.89 | 0.91 | 6.14 | 0 | 67.53 | 0.5 Oficial herrero + 1 Ayudante | 1410.75 | 29 | 0.034483 | 0.4138 | 36.84 | 60.05 |  |  |  | 0.1246 |  | 0.1246 | P.U. actualizado |  |  |  | Rendimiento modelado por pieza, peso y altura y calibrado para caer cerca del P.U. del catálogo (sin rendimiento publicado que lo respalde); la diferencia contra el P.U. actualizado confirma coherencia, no el precio. |  | borrador | Agente de tarjetas (lote 4c) |  | ago-2026 | Rejilla o difusor de aluminio de 24"x24" atornillado a cuello de ducto, hasta 4 m, con recuperación. ¦ Andamio tubular: renta de referencia $4.50/h por cuerpo (≈$35/día, criterio de las demás tarjetas, sin cotización); horas = cuerpos × 8 h / rendimiento. 2 cuerpos. ¦ Desmontaje sin materiales: el material recuperado queda en la bodega de la obra; no incluye carga ni acarreo fuera de la obra.
E01.03.0267 | 00.20 | 00.20 | Preexistencias | media | 00.20.10 si el elemento pertenece a una edificación colindante preexistente específica | PRELIMINARES | DESMONTAJES | Desmontaje de unidad manejadora de aire con peso aproximado de 130 kg, (Capacidad 2-3 TON aprox.), desde una altura de 12 m., incluye: desconexión de ductos de lamina, tuberías de agua, desconexión de instalación eléctrica, acarreos hasta el almacén de la obra, mano de obra, grúa, equipo y herramienta. | PZA | 0 | 1720.13 | 1191.6 | 2911.73 | 436.76 | 50.23 | 339.87 | 0 | 3738.59 | 1 Oficial plomero + 0.5 Oficial electricista + 2 Ayudante | 3440.25 | 2 | 0.5 | 14 | 2332.06 | 3734.37 |  |  |  | 0.0011 |  | 0.0011 | P.U. actualizado |  |  |  | Rendimiento modelado por pieza, peso y altura y calibrado para caer cerca del P.U. del catálogo (sin rendimiento publicado que lo respalde); la diferencia contra el P.U. actualizado confirma coherencia, no el precio. |  | borrador | Agente de tarjetas (lote 4c) |  | ago-2026 | Unidad manejadora de aire de 130 kg (2-3 TR) en azotea o entrepiso a 12 m; se baja completa con grúa y se lleva al almacén de la obra. ¦ Grúa hidráulica 12-15 t con operador $950/h (criterio de las demás tarjetas, referencia sin cotización). 1.2 h por unidad (maniobra, sin traslado: se asume la grúa en la obra para varias maniobras). ¦ No incluye recuperación de refrigerante ni tapones de las tuberías que quedan. ¦ Desmontaje sin materiales: el material recuperado queda en la bodega de la obra; no incluye carga ni acarreo fuera de la obra.
E01.03.0268 | 00.20 | 00.20 | Preexistencias | media | 00.20.10 si el elemento pertenece a una edificación colindante preexistente específica | PRELIMINARES | DESMONTAJES | Desmontaje de unidad manejadora de aire con peso aproximado de 200 kg, (Capacidad 5 TON aprox.), desde una altura de 12 m., incluye: desconexión de ductos de lamina, tuberías de agua, desconexión de instalación eléctrica, acarreos hasta el almacén de la obra, mano de obra, grúa, equipo y herramienta. | PZA | 0 | 1892.33 | 1196.77 | 3089.1 | 463.36 | 53.29 | 360.58 | 0 | 3966.33 | 1 Oficial plomero + 0.5 Oficial electricista + 2 Ayudante | 3440.25 | 1.818 | 0.55005 | 15.4015 | 2417.28 | 3870.72 |  |  |  | 0.0247 |  | 0.0247 | P.U. actualizado |  |  |  | Rendimiento modelado por pieza, peso y altura y calibrado para caer cerca del P.U. del catálogo (sin rendimiento publicado que lo respalde); la diferencia contra el P.U. actualizado confirma coherencia, no el precio. |  | borrador | Agente de tarjetas (lote 4c) |  | ago-2026 | Unidad manejadora de aire de 200 kg (5 TR) en azotea o entrepiso a 12 m; se baja completa con grúa y se lleva al almacén de la obra. ¦ Grúa hidráulica 12-15 t con operador $950/h (criterio de las demás tarjetas, referencia sin cotización). 1.2 h por unidad (maniobra, sin traslado: se asume la grúa en la obra para varias maniobras). ¦ No incluye recuperación de refrigerante ni tapones de las tuberías que quedan. ¦ Desmontaje sin materiales: el material recuperado queda en la bodega de la obra; no incluye carga ni acarreo fuera de la obra.
E01.03.0269 | 00.20 | 00.20 | Preexistencias | media | 00.20.10 si el elemento pertenece a una edificación colindante preexistente específica | PRELIMINARES | DESMONTAJES | Desmontaje de unidad manejadora de aire con peso aproximado de 350 kg. (Capacidad 7 TON aprox.), desde una altura de 12 m., incluye: desconexión de ductos de lamina, tuberías de agua, desconexión de instalación eléctrica, acarreos hasta el almacén de la obra, mano de obra, grúa, equipo y herramienta. | PZA | 0 | 2407.45 | 1497.22 | 3904.67 | 585.7 | 67.36 | 455.77 | 0 | 5013.5 | 1 Oficial plomero + 0.5 Oficial electricista + 2 Ayudante | 3440.25 | 1.429 | 0.69979 | 19.5941 | 3043.12 | 4872.06 |  |  |  | 0.029 |  | 0.029 | P.U. actualizado |  |  |  | Rendimiento modelado por pieza, peso y altura y calibrado para caer cerca del P.U. del catálogo (sin rendimiento publicado que lo respalde); la diferencia contra el P.U. actualizado confirma coherencia, no el precio. |  | borrador | Agente de tarjetas (lote 4c) |  | ago-2026 | Unidad manejadora de aire de 350 kg (7 TR) en azotea o entrepiso a 12 m; se baja completa con grúa y se lleva al almacén de la obra. ¦ Grúa hidráulica 12-15 t con operador $950/h (criterio de las demás tarjetas, referencia sin cotización). 1.5 h por unidad (maniobra, sin traslado: se asume la grúa en la obra para varias maniobras). ¦ No incluye recuperación de refrigerante ni tapones de las tuberías que quedan. ¦ Desmontaje sin materiales: el material recuperado queda en la bodega de la obra; no incluye carga ni acarreo fuera de la obra.
E01.03.0270 | 00.20 | 00.20 | Preexistencias | media | 00.20.10 si el elemento pertenece a una edificación colindante preexistente específica | PRELIMINARES | DESMONTAJES | Desmontaje de unidad manejadora de aire con peso aproximado de 600 kg. (Capacidad 10 TON aprox.), desde una altura de 12 m., incluye: desconexión de ductos de lamina, tuberías de agua, desconexión de instalación eléctrica, acarreos hasta el almacén de la obra, mano de obra, grúa, equipo y herramienta. | PZA | 0 | 2752.2 | 1982.57 | 4734.77 | 710.22 | 81.67 | 552.67 | 0 | 6079.33 | 1 Oficial plomero + 0.5 Oficial electricista + 2 Ayudante | 3440.25 | 1.25 | 0.8 | 22.4 | 3651.74 | 5845.85 |  |  |  | 0.0399 |  | 0.0399 | P.U. actualizado |  |  |  | Rendimiento modelado por pieza, peso y altura y calibrado para caer cerca del P.U. del catálogo (sin rendimiento publicado que lo respalde); la diferencia contra el P.U. actualizado confirma coherencia, no el precio. |  | borrador | Agente de tarjetas (lote 4c) |  | ago-2026 | Unidad manejadora de aire de 600 kg (10 TR) en azotea o entrepiso a 12 m; se baja completa con grúa y se lleva al almacén de la obra. ¦ Grúa hidráulica 12-15 t con operador $950/h (criterio de las demás tarjetas, referencia sin cotización). 2.0 h por unidad (maniobra, sin traslado: se asume la grúa en la obra para varias maniobras). ¦ No incluye recuperación de refrigerante ni tapones de las tuberías que quedan. ¦ Desmontaje sin materiales: el material recuperado queda en la bodega de la obra; no incluye carga ni acarreo fuera de la obra.
E01.03.0271 | 00.20 | 00.20 | Preexistencias | media | 00.20.10 si el elemento pertenece a una edificación colindante preexistente específica | PRELIMINARES | DESMONTAJES | Desmontaje de unidad manejadora de aire con peso aproximado de 900 kg. (Capacidad 20 TON aprox.), desde una altura de 12 m., incluye: desconexión de ductos de lamina, tuberías de agua, desconexión de instalación eléctrica, acarreos hasta el almacén de la obra, mano de obra, grúa, equipo y herramienta. | PZA | 0 | 3267.09 | 2473.01 | 5740.1 | 861.02 | 99.02 | 670.01 | 0 | 7370.15 | 1 Oficial plomero + 0.5 Oficial electricista + 2 Ayudante | 3440.25 | 1.053 | 0.94967 | 26.5907 | 4359.8 | 6978.75 |  |  |  | 0.0561 |  | 0.0561 | P.U. actualizado |  |  |  | Rendimiento modelado por pieza, peso y altura y calibrado para caer cerca del P.U. del catálogo (sin rendimiento publicado que lo respalde); la diferencia contra el P.U. actualizado confirma coherencia, no el precio. |  | borrador | Agente de tarjetas (lote 4c) |  | ago-2026 | Unidad manejadora de aire de 900 kg (20 TR) en azotea o entrepiso a 12 m; se baja completa con grúa y se lleva al almacén de la obra. ¦ Grúa hidráulica 12-15 t con operador $950/h (criterio de las demás tarjetas, referencia sin cotización). 2.5 h por unidad (maniobra, sin traslado: se asume la grúa en la obra para varias maniobras). ¦ No incluye recuperación de refrigerante ni tapones de las tuberías que quedan. ¦ Desmontaje sin materiales: el material recuperado queda en la bodega de la obra; no incluye carga ni acarreo fuera de la obra.
E01.03.0272 | 00.20 | 00.20 | Preexistencias | media | 00.20.10 si el elemento pertenece a una edificación colindante preexistente específica | PRELIMINARES | DESMONTAJES | Desmontaje de unidad manejadora de aire con peso aproximado de 2,000 kg. (Capacidad 30 TON aprox.), desde una altura de 12 m., incluye: desconexión de ductos de lamina, tuberías de agua, desconexión de instalación eléctrica, acarreos hasta el almacén de la obra, mano de obra, grúa, equipo y herramienta. | PZA | 0 | 3784.65 | 3863.54 | 7648.19 | 1147.23 | 131.93 | 892.74 | 0 | 9820.09 | 1 Oficial plomero + 0.5 Oficial electricista + 2 Ayudante | 3440.25 | 0.909 | 1.1001 | 30.8031 | 5574.02 | 8921.51 |  |  |  | 0.1007 |  | 0.1007 | P.U. actualizado |  |  |  | Rendimiento modelado por pieza, peso y altura y calibrado para caer cerca del P.U. del catálogo (sin rendimiento publicado que lo respalde); la diferencia contra el P.U. actualizado confirma coherencia, no el precio. |  | borrador | Agente de tarjetas (lote 4c) |  | ago-2026 | Unidad manejadora de aire de 2,000 kg (30 TR) en azotea o entrepiso a 12 m; se baja completa con grúa y se lleva al almacén de la obra. ¦ Grúa hidráulica 25-30 t con operador $1,500/h: referencia sin cotización (≈1.6 × la de 12-15 t, proporción usual en tarifas de renta); para piezas de 2 t a 12 m de altura y radio de 8-10 m. 2.5 h por unidad (maniobra, sin traslado: se asume la grúa en la obra para varias maniobras). ¦ No incluye recuperación de refrigerante ni tapones de las tuberías que quedan. ¦ Desmontaje sin materiales: el material recuperado queda en la bodega de la obra; no incluye carga ni acarreo fuera de la obra.
E01.03.0273 | 00.20 | 00.20 | Preexistencias | media | 00.20.10 si el elemento pertenece a una edificación colindante preexistente específica | PRELIMINARES | DESMONTAJES | Desmontaje de unidad manejadora de aire con peso aproximado de 2,400 kg. (Capacidad 40 TON aprox.), desde una altura de 12 m., incluye: desconexión de ductos de lamina, tuberías de agua, desconexión de instalación eléctrica, acarreos hasta el almacén de la obra, mano de obra, grúa, equipo y herramienta. | PZA | 0 | 4473.67 | 4634.21 | 9107.88 | 1366.18 | 157.11 | 1063.12 | 0 | 11694.29 | 1 Oficial plomero + 0.5 Oficial electricista + 2 Ayudante | 3440.25 | 0.769 | 1.3004 | 36.4109 | 7080.51 | 11331.89 |  |  |  | 0.032 |  | 0.032 | P.U. actualizado |  |  |  | Rendimiento modelado por pieza, peso y altura y calibrado para caer cerca del P.U. del catálogo (sin rendimiento publicado que lo respalde); la diferencia contra el P.U. actualizado confirma coherencia, no el precio. |  | borrador | Agente de tarjetas (lote 4c) |  | ago-2026 | Unidad manejadora de aire de 2,400 kg (40 TR) en azotea o entrepiso a 12 m; se baja completa con grúa y se lleva al almacén de la obra. ¦ Grúa hidráulica 25-30 t con operador $1,500/h: referencia sin cotización (≈1.6 × la de 12-15 t, proporción usual en tarifas de renta); para piezas de 2 t a 12 m de altura y radio de 8-10 m. 3.0 h por unidad (maniobra, sin traslado: se asume la grúa en la obra para varias maniobras). ¦ No incluye recuperación de refrigerante ni tapones de las tuberías que quedan. ¦ Desmontaje sin materiales: el material recuperado queda en la bodega de la obra; no incluye carga ni acarreo fuera de la obra.
E01.03.0274 | 00.20 | 00.20 | Preexistencias | media | 00.20.10 si el elemento pertenece a una edificación colindante preexistente específica | PRELIMINARES | DESMONTAJES | Desmontaje de ventilador de extracción de aire con peso aproximado de 50 kg., desde una altura de 12 m., incluye: desconexión de ductos de lamina, tuberías de agua, desconexión de instalación eléctrica, acarreos hasta el almacén del sitio, mano de obra, grúa, equipo y herramienta. | PZA | 0 | 516.01 | 110.48 | 626.49 | 93.97 | 10.81 | 73.13 | 0 | 804.4 | 1 Oficial herrero + 0.5 Oficial electricista + 2 Ayudante | 3440.25 | 6.667 | 0.14999 | 4.1998 | 497.14 | 798.49 |  |  |  | 0.0074 |  | 0.0074 | P.U. actualizado |  |  |  | Rendimiento modelado por pieza, peso y altura y calibrado para caer cerca del P.U. del catálogo (sin rendimiento publicado que lo respalde); la diferencia contra el P.U. actualizado confirma coherencia, no el precio. |  | borrador | Agente de tarjetas (lote 4c) |  | ago-2026 | Ventilador de extracción de 50 kg a 12 m (azotea); desconexión eléctrica y de ductos, descenso y acarreo al almacén. ¦ Malacate eléctrico 500 kg $95/h (renta, energía y cable; criterio de las demás tarjetas). El ventilador de 50 kg se baja con malacate: no amerita grúa (el P.U. del catálogo, 3.5 veces menor que el de 100 kg, tampoco la incluye). ¦ Desmontaje sin materiales: el material recuperado queda en la bodega de la obra; no incluye carga ni acarreo fuera de la obra.
E01.03.0275 | 00.20 | 00.20 | Preexistencias | media | 00.20.10 si el elemento pertenece a una edificación colindante preexistente específica | PRELIMINARES | DESMONTAJES | Desmontaje de ventilador de extracción de aire con peso aproximado de 100 kg., desde una altura de 12 m., incluye: desconexión de ductos de lamina, tuberías de agua, desconexión de instalación eléctrica, acarreos hasta el almacén de la obra, mano de obra, grúa, equipo y herramienta. | PZA | 0 | 1032.18 | 980.97 | 2013.15 | 301.97 | 34.73 | 234.99 | 0 | 2584.84 | 1 Oficial herrero + 0.5 Oficial electricista + 2 Ayudante | 3440.25 | 3.333 | 0.30003 | 8.4008 | 1726.44 | 2765.37 |  |  |  | -0.0653 |  | -0.0653 | P.U. actualizado |  |  |  | Rendimiento modelado por pieza, peso y altura y calibrado para caer cerca del P.U. del catálogo (sin rendimiento publicado que lo respalde); la diferencia contra el P.U. actualizado confirma coherencia, no el precio. |  | borrador | Agente de tarjetas (lote 4c) |  | ago-2026 | Ventilador de extracción de 100 kg a 12 m (azotea); desconexión eléctrica y de ductos, descenso y acarreo al almacén. ¦ Grúa hidráulica 12-15 t con operador $950/h (criterio de las demás tarjetas, referencia sin cotización). 1.0 h por pieza. ¦ Desmontaje sin materiales: el material recuperado queda en la bodega de la obra; no incluye carga ni acarreo fuera de la obra.
E01.03.0276 | 00.20 | 00.20 | Preexistencias | media | 00.20.10 si el elemento pertenece a una edificación colindante preexistente específica | PRELIMINARES | DESMONTAJES | Desmontaje de ventilador de extracción de aire con peso aproximado de 150 kg., desde una altura de 12 m., incluye: desconexión de ductos de lamina, tuberías de agua, desconexión de instalación eléctrica, acarreos hasta el almacén de la obra, mano de obra, grúa, equipo y herramienta. | PZA | 0 | 1204.15 | 1081.12 | 2285.27 | 342.79 | 39.42 | 266.75 | 0 | 2934.23 | 1 Oficial herrero + 0.5 Oficial electricista + 2 Ayudante | 3440.25 | 2.857 | 0.35002 | 9.8005 | 1931.33 | 3093.2 |  |  |  | -0.0514 |  | -0.0514 | P.U. actualizado |  |  |  | Rendimiento modelado por pieza, peso y altura y calibrado para caer cerca del P.U. del catálogo (sin rendimiento publicado que lo respalde); la diferencia contra el P.U. actualizado confirma coherencia, no el precio. |  | borrador | Agente de tarjetas (lote 4c) |  | ago-2026 | Ventilador de extracción de 150 kg a 12 m (azotea); desconexión eléctrica y de ductos, descenso y acarreo al almacén. ¦ Grúa hidráulica 12-15 t con operador $950/h (criterio de las demás tarjetas, referencia sin cotización). 1.1 h por pieza. ¦ Desmontaje sin materiales: el material recuperado queda en la bodega de la obra; no incluye carga ni acarreo fuera de la obra.
E01.03.0277 | 00.20 | 00.20 | Preexistencias | media | 00.20.10 si el elemento pertenece a una edificación colindante preexistente específica; 00.20.30 si el equipo o la instalación es parte de un servicio urbano preexistente (acometida) | PRELIMINARES | DESMONTAJES | Desmontaje de tanque de gas estacionario de 300 lt. de capacidad, desde una altura de 7 m., incluye: desconexión, descenso, acarreo hasta el almacén, mano de obra, equipo y herramienta. | PZA | 0 | 846.53 | 120.4 | 966.93 | 145.04 | 16.68 | 112.87 | 0 | 1241.52 | 1 Oficial plomero + 2 Ayudante | 2821.5 | 3.333 | 0.30003 | 7.2007 | 751.4 | 1222.74 |  |  |  | 0.0154 |  | 0.0154 | P.U. actualizado |  |  |  | Rendimiento modelado por pieza, peso y altura y calibrado para caer cerca del P.U. del catálogo (sin rendimiento publicado que lo respalde); la diferencia contra el P.U. actualizado confirma coherencia, no el precio. |  | borrador | Agente de tarjetas (lote 4c) |  | ago-2026 | Tanque estacionario de gas L.P. de 300 L, vacío y purgado por el distribuidor antes del desmontaje (no incluido). ¦ Malacate eléctrico 500 kg $95/h (renta, energía y cable; criterio de las demás tarjetas). 1.0 h por tanque, con polea y cuerdas guía. ¦ No incluye dictamen de la unidad verificadora ni retiro de la tubería de gas. ¦ Desmontaje sin materiales: el material recuperado queda en la bodega de la obra; no incluye carga ni acarreo fuera de la obra.
E01.03.0278 | 00.20 | 00.20 | Preexistencias | media | 00.20.10 si el elemento pertenece a una edificación colindante preexistente específica; 00.20.30 si el equipo o la instalación es parte de un servicio urbano preexistente (acometida) | PRELIMINARES | DESMONTAJES | Desmontaje de tanque de gas estacionario de 500 lt. de capacidad, desde una altura de 7 m., incluye: desconexión, descenso, acarreo hasta el almacén, mano de obra, equipo y herramienta. | PZA | 0 | 1128.6 | 147.86 | 1276.46 | 191.47 | 22.02 | 149 | 0 | 1638.95 | 1 Oficial plomero + 2 Ayudante | 2821.5 | 2.5 | 0.4 | 9.6 | 1001.86 | 1623.48 |  |  |  | 0.0095 |  | 0.0095 | P.U. actualizado |  |  |  | Rendimiento modelado por pieza, peso y altura y calibrado para caer cerca del P.U. del catálogo (sin rendimiento publicado que lo respalde); la diferencia contra el P.U. actualizado confirma coherencia, no el precio. |  | borrador | Agente de tarjetas (lote 4c) |  | ago-2026 | Tanque estacionario de gas L.P. de 500 L, vacío y purgado por el distribuidor antes del desmontaje (no incluido). ¦ Malacate eléctrico 500 kg $95/h (renta, energía y cable; criterio de las demás tarjetas). 1.2 h por tanque, con polea y cuerdas guía. ¦ No incluye dictamen de la unidad verificadora ni retiro de la tubería de gas. ¦ Desmontaje sin materiales: el material recuperado queda en la bodega de la obra; no incluye carga ni acarreo fuera de la obra.
E01.03.0279 | 00.20 | 00.20 | Preexistencias | media | 00.20.10 si el elemento pertenece a una edificación colindante preexistente específica; 00.20.30 si el equipo o la instalación es parte de un servicio urbano preexistente (acometida) | PRELIMINARES | DESMONTAJES | Desmontaje de tanque de gas estacionario de 1000 lt. de capacidad, desde una altura de 7 m., incluye: desconexión, descenso, acarreo hasta el almacén, mano de obra, equipo y herramienta. | PZA | 0 | 1974.46 | 1579.23 | 3553.69 | 533.05 | 61.3 | 414.8 | 0 | 4562.84 | 1 Oficial plomero + 2 Ayudante | 2821.5 | 1.429 | 0.69979 | 16.795 | 2856.32 | 4590.61 |  |  |  | -0.006 |  | -0.006 | P.U. actualizado |  |  |  | Rendimiento modelado por pieza, peso y altura y calibrado para caer cerca del P.U. del catálogo (sin rendimiento publicado que lo respalde); la diferencia contra el P.U. actualizado confirma coherencia, no el precio. |  | borrador | Agente de tarjetas (lote 4c) |  | ago-2026 | Tanque estacionario de gas L.P. de 1000 L, vacío y purgado por el distribuidor antes del desmontaje (no incluido). ¦ Grúa hidráulica 12-15 t con operador $950/h (criterio de las demás tarjetas, referencia sin cotización). 1.6 h por tanque. ¦ No incluye dictamen de la unidad verificadora ni retiro de la tubería de gas. ¦ Desmontaje sin materiales: el material recuperado queda en la bodega de la obra; no incluye carga ni acarreo fuera de la obra.
E01.03.0280 | 00.20 | 00.20 | Preexistencias | media | 00.20.10 si el elemento pertenece a una edificación colindante preexistente específica | PRELIMINARES | DESMONTAJES | Desmontaje de alfombra, incluye: bajo alfombra, tira de puas, cinta union, acarreos hasta el almacén, mano de obra, equipo y herramienta. | M2 | 0 | 6.03 | 0.18 | 6.21 | 0.93 | 0.11 | 0.73 | 0 | 7.98 | 1 Peón | 693 | 115 | 0.008696 | 0.0696 | 4.53 | 7.38 |  |  |  | 0.0813 |  | 0.0813 | P.U. actualizado |  |  |  | Rendimiento modelado por pieza, peso y altura y calibrado para caer cerca del P.U. del catálogo (sin rendimiento publicado que lo respalde); la diferencia contra el P.U. actualizado confirma coherencia, no el precio. |  | borrador | Agente de tarjetas (lote 4c) |  | ago-2026 | Alfombra residencial o comercial tendida sobre bajo alfombra con tira de púas; sin recuperación. ¦ No incluye retiro de adhesivo ni resane del firme. ¦ Desmontaje sin materiales: el material recuperado queda en la bodega de la obra; no incluye carga ni acarreo fuera de la obra.
E01.03.0281 | 00.20 | 00.20 | Preexistencias | media | 00.20.10 si el elemento pertenece a una edificación colindante preexistente específica | PRELIMINARES | DESMONTAJES | Desmontaje de persianas de pvc, incluye: andamios, acarreos hasta el almacén, mano de obra, equipo y herramienta. | M2 | 0 | 17.6 | 1.33 | 18.93 | 2.84 | 0.33 | 2.21 | 0 | 24.31 | 1 Ayudante | 792 | 45 | 0.022222 | 0.1778 | 14.05 | 22.9 |  |  |  | 0.0616 |  | 0.0616 | P.U. actualizado |  |  |  | Rendimiento modelado por pieza, peso y altura y calibrado para caer cerca del P.U. del catálogo (sin rendimiento publicado que lo respalde); la diferencia contra el P.U. actualizado confirma coherencia, no el precio. |  | borrador | Agente de tarjetas (lote 4c) |  | ago-2026 | Persiana de PVC enrollable o vertical, con soportes y galería. ¦ Andamio tubular: renta de referencia $4.50/h por cuerpo (≈$35/día, criterio de las demás tarjetas, sin cotización); horas = cuerpos × 8 h / rendimiento. 1 cuerpo. ¦ Desmontaje sin materiales: el material recuperado queda en la bodega de la obra; no incluye carga ni acarreo fuera de la obra.
E01.03.0282 | 00.20 | 00.20 | Preexistencias | media | 00.20.10 si el elemento pertenece a una edificación colindante preexistente específica | PRELIMINARES | DESMONTAJES | Desmontaje de cortinas de tela, incluye: cortinero, andamios, acarreos hasta el almacén, mano de obra, equipo y herramienta. | M2 | 0 | 12.18 | 0.92 | 13.1 | 1.96 | 0.23 | 1.53 | 0 | 16.82 | 1 Ayudante | 792 | 65 | 0.015385 | 0.1231 | 9.38 | 15.29 |  |  |  | 0.1001 |  | 0.1001 | P.U. actualizado |  |  |  | Rendimiento modelado por pieza, peso y altura y calibrado para caer cerca del P.U. del catálogo (sin rendimiento publicado que lo respalde); la diferencia contra el P.U. actualizado confirma coherencia, no el precio. |  | borrador | Agente de tarjetas (lote 4c) |  | ago-2026 | Cortina de tela con cortinero de riel o tubo atornillado a muro o losa. ¦ Andamio tubular: renta de referencia $4.50/h por cuerpo (≈$35/día, criterio de las demás tarjetas, sin cotización); horas = cuerpos × 8 h / rendimiento. 1 cuerpo. ¦ Desmontaje sin materiales: el material recuperado queda en la bodega de la obra; no incluye carga ni acarreo fuera de la obra.
E01.03.0283 | 00.20 | 00.20 | Preexistencias | media | 00.20.10 si el elemento pertenece a una edificación colindante preexistente específica | PRELIMINARES | DESMONTAJES | Desmontaje de lámina acrílica, hasta una altura de 10.00 m., incluye: destornillado, descenso, acarreo hasta el almacén del sitio, mano de obra, equipo y herramienta. | M2 | 0 | 19.33 | 0.58 | 19.91 | 2.99 | 0.34 | 2.32 | 0 | 25.56 | 1 Oficial herrero + 1 Ayudante | 2029.5 | 105 | 0.009524 | 0.1524 | 13.6 | 22.16 |  |  |  | 0.1534 |  | 0.1534 | P.U. actualizado |  |  |  | Rendimiento modelado por pieza, peso y altura y calibrado para caer cerca del P.U. del catálogo (sin rendimiento publicado que lo respalde); la diferencia contra el P.U. actualizado confirma coherencia, no el precio. |  | borrador | Agente de tarjetas (lote 4c) |  | ago-2026 | Lámina acrílica sobre estructura existente hasta 10 m; descenso con cuerda y polea y acarreo al almacén del sitio. ¦ Trabajo sobre la cubierta con línea de vida (herramienta menor); sin andamio. ¦ Desmontaje sin materiales: el material recuperado queda en la bodega de la obra; no incluye carga ni acarreo fuera de la obra.
E01.03.0284 | 00.20 | 00.20 | Preexistencias | media | 00.20.10 si el elemento pertenece a una edificación colindante preexistente específica | PRELIMINARES | DESMONTAJES | Desmontaje de lámina de asbesto canal estructural, hasta una altura de 10.00 m., incluye: destornillado, descenso, acarreo hasta el almacén del sitio, mano de obra, equipo y herramienta. | M2 | 0 | 28.99 | 0.87 | 29.86 | 4.48 | 0.52 | 3.49 | 0 | 38.35 | 1 Oficial herrero + 1 Ayudante | 2029.5 | 70 | 0.014286 | 0.2286 | 22.66 | 36.93 |  |  |  | 0.0385 |  | 0.0385 | P.U. actualizado |  |  |  | Rendimiento modelado por pieza, peso y altura y calibrado para caer cerca del P.U. del catálogo (sin rendimiento publicado que lo respalde); la diferencia contra el P.U. actualizado confirma coherencia, no el precio. |  | borrador | Agente de tarjetas (lote 4c) |  | ago-2026 | Lámina de asbesto-cemento canal estructural sobre estructura existente hasta 10 m; descenso con cuerda y polea y acarreo al almacén del sitio. ¦ Trabajo sobre la cubierta con línea de vida (herramienta menor); sin andamio. ¦ El asbesto exige equipo de protección personal (respirador P100, overol desechable) y disposición final en sitio autorizado (NOM-125-SSA1 y NOM-052-SEMARNAT): no incluidos; cotizar aparte. ¦ Desmontaje sin materiales: el material recuperado queda en la bodega de la obra; no incluye carga ni acarreo fuera de la obra.
E01.03.0285 | 00.20 | 00.20 | Preexistencias | media | 00.20.10 si el elemento pertenece a una edificación colindante preexistente específica | PRELIMINARES | DESMONTAJES | Desmontaje de lámina de asbesto canal rural, hasta una altura de 10.00 m., incluye: destornillado, descenso, acarreo hasta el almacén del sitio, mano de obra, equipo y herramienta. | M2 | 0 | 25.37 | 0.76 | 26.13 | 3.92 | 0.45 | 3.05 | 0 | 33.55 | 1 Oficial herrero + 1 Ayudante | 2029.5 | 80 | 0.0125 | 0.2 | 20.38 | 33.22 |  |  |  | 0.0099 |  | 0.0099 | P.U. actualizado |  |  |  | Rendimiento modelado por pieza, peso y altura y calibrado para caer cerca del P.U. del catálogo (sin rendimiento publicado que lo respalde); la diferencia contra el P.U. actualizado confirma coherencia, no el precio. |  | borrador | Agente de tarjetas (lote 4c) |  | ago-2026 | Lámina de asbesto-cemento canal rural sobre estructura existente hasta 10 m; descenso con cuerda y polea y acarreo al almacén del sitio. ¦ Trabajo sobre la cubierta con línea de vida (herramienta menor); sin andamio. ¦ El asbesto exige equipo de protección personal (respirador P100, overol desechable) y disposición final en sitio autorizado (NOM-125-SSA1 y NOM-052-SEMARNAT): no incluidos; cotizar aparte. ¦ Desmontaje sin materiales: el material recuperado queda en la bodega de la obra; no incluye carga ni acarreo fuera de la obra.
E01.03.0286 | 00.20 | 00.20 | Preexistencias | media | 00.20.10 si el elemento pertenece a una edificación colindante preexistente específica | PRELIMINARES | DESMONTAJES | Desmontaje de lámina galvanizada o pintada, hasta una altura de 10.00 m., incluye: destornillado, descenso, acarreo hasta el almacén del sitio, mano de obra, equipo y herramienta. | M2 | 0 | 19.33 | 0.58 | 19.91 | 2.99 | 0.34 | 2.32 | 0 | 25.56 | 1 Oficial herrero + 1 Ayudante | 2029.5 | 105 | 0.009524 | 0.1524 | 13.6 | 22.16 |  |  |  | 0.1534 |  | 0.1534 | P.U. actualizado |  |  |  | Rendimiento modelado por pieza, peso y altura y calibrado para caer cerca del P.U. del catálogo (sin rendimiento publicado que lo respalde); la diferencia contra el P.U. actualizado confirma coherencia, no el precio. |  | borrador | Agente de tarjetas (lote 4c) |  | ago-2026 | Lámina galvanizada o pintada sobre estructura existente hasta 10 m; descenso con cuerda y polea y acarreo al almacén del sitio. ¦ Trabajo sobre la cubierta con línea de vida (herramienta menor); sin andamio. ¦ Desmontaje sin materiales: el material recuperado queda en la bodega de la obra; no incluye carga ni acarreo fuera de la obra.
E01.03.0287 | 00.20 | 00.20 | Preexistencias | media | 00.20.10 si el elemento pertenece a una edificación colindante preexistente específica | PRELIMINARES | DESMONTAJES | Desmontaje de lámina multipanel, hasta una altura de 10.00 m., incluye: destornillado, descenso, acarreo hasta el almacén del sitio, mano de obra, equipo y herramienta. | M2 | 0 | 22.55 | 0.68 | 23.23 | 3.48 | 0.4 | 2.71 | 0 | 29.82 | 1 Oficial herrero + 1 Ayudante | 2029.5 | 90 | 0.011111 | 0.1778 | 16.98 | 27.68 |  |  |  | 0.0773 |  | 0.0773 | P.U. actualizado |  |  |  | Rendimiento modelado por pieza, peso y altura y calibrado para caer cerca del P.U. del catálogo (sin rendimiento publicado que lo respalde); la diferencia contra el P.U. actualizado confirma coherencia, no el precio. |  | borrador | Agente de tarjetas (lote 4c) |  | ago-2026 | Lámina multipanel sobre estructura existente hasta 10 m; descenso con cuerda y polea y acarreo al almacén del sitio. ¦ Trabajo sobre la cubierta con línea de vida (herramienta menor); sin andamio. ¦ Desmontaje sin materiales: el material recuperado queda en la bodega de la obra; no incluye carga ni acarreo fuera de la obra.
E01.03.0288 | 00.20 | 00.20 | Preexistencias | media | 00.20.10 si el elemento pertenece a una edificación colindante preexistente específica | PRELIMINARES | DESMONTAJES | Desmontaje de falso plafón modular de 0.60x0.60 m, sin suspensión, incluye: acarreos hasta el almacén, andamios, mano de obra, equipo y herramienta. | M2 | 0 | 13.53 | 0.65 | 14.18 | 2.13 | 0.24 | 1.65 | 0 | 18.2 | 1 Oficial yesero / tablaroquero + 1 Ayudante | 2029.5 | 150 | 0.006667 | 0.1067 | 9.7 | 15.81 |  |  |  | 0.1512 |  | 0.1512 | P.U. actualizado |  |  |  | Rendimiento modelado por pieza, peso y altura y calibrado para caer cerca del P.U. del catálogo (sin rendimiento publicado que lo respalde); la diferencia contra el P.U. actualizado confirma coherencia, no el precio. |  | borrador | Agente de tarjetas (lote 4c) |  | ago-2026 | Plafón modular de 0.60 x 0.60 m sobre suspensión existente, hasta 3.5 m; se retiran solo las placas. ¦ Andamio tubular: renta de referencia $4.50/h por cuerpo (≈$35/día, criterio de las demás tarjetas, sin cotización); horas = cuerpos × 8 h / rendimiento. 1 cuerpo. ¦ Desmontaje sin materiales: el material recuperado queda en la bodega de la obra; no incluye carga ni acarreo fuera de la obra.
E01.03.0289 | 00.20 | 00.20 | Preexistencias | media | 00.20.10 si el elemento pertenece a una edificación colindante preexistente específica | PRELIMINARES | DESMONTAJES | Desmontaje de falso plafón modular de 0.60x0.60 m, y suspensión, incluye: acarreos hasta el almacén, andamios, mano de obra, equipo y herramienta. | M2 | 0 | 22.55 | 1.08 | 23.63 | 3.54 | 0.41 | 2.76 | 0 | 30.34 | 1 Oficial yesero / tablaroquero + 1 Ayudante | 2029.5 | 90 | 0.011111 | 0.1778 | 19.43 | 31.68 |  |  |  | -0.0423 |  | -0.0423 | P.U. actualizado |  |  |  | Rendimiento modelado por pieza, peso y altura y calibrado para caer cerca del P.U. del catálogo (sin rendimiento publicado que lo respalde); la diferencia contra el P.U. actualizado confirma coherencia, no el precio. |  | borrador | Agente de tarjetas (lote 4c) |  | ago-2026 | Plafón modular de 0.60 x 0.60 m con suspensión de lámina galvanizada, hasta 3.5 m; sin recuperación de la suspensión. ¦ Andamio tubular: renta de referencia $4.50/h por cuerpo (≈$35/día, criterio de las demás tarjetas, sin cotización); horas = cuerpos × 8 h / rendimiento. 1 cuerpo. ¦ Desmontaje sin materiales: el material recuperado queda en la bodega de la obra; no incluye carga ni acarreo fuera de la obra.
E01.04.0001 | 00.20 | 00.20 | Preexistencias | media | 00.20.10 si el elemento pertenece a una edificación colindante o preexistente específica | PRELIMINARES | DEMOLICIONES | Demolición de pasta tipo corev en muro con espesor de 3mm., incluye: andamios, mano de obra, equipo y herramienta. | M2 | 0 | 31.5 | 2.59 | 34.09 | 5.11 | 0.59 | 3.98 | 0 | 43.77 | 1 Peón | 693 | 22 | 0.045455 | 0.3636 | 30.16 | 49.16 |  |  |  | -0.1096 |  | -0.1096 | P.U. actualizado | [5 empty] | borrador | Agente de tarjetas |  | ago-2026 | Retiro a mano con marro, cincel y espátula, sin recuperación de piezas; se deja la superficie lista para recibir el nuevo acabado. ¦ Cuadrilla de peón; la herramienta menor (3 % de la M.O.) cubre marro, cincel, cuña, barreta, pala y carretilla. ¦ Andamio tubular de 1 cuerpo, renta ≈$35/día ($4.50/h) como referencia sin cotización (mismo valor que E01.04.0032); horas = 8 h / rendimiento. ¦ Sin recuperación de material. El escombro se deja apilado dentro de la obra con acarreo libre hasta 20 m; la carga y el acarreo en camión fuera de la obra se pagan aparte (E02.01.0039/0040).
E01.04.0002 | 00.20 | 00.20 | Preexistencias | media | 00.20.10 si el elemento pertenece a una edificación colindante o preexistente específica | PRELIMINARES | DEMOLICIONES | Demolición de pasta tipo tirol en plafond, con espesor de 6 mm, promedio, incluye: andamios, mano de obra, equipo y herramienta. | M2 | 0 | 38.5 | 3.16 | 41.66 | 6.25 | 0.72 | 4.86 | 0 | 53.49 | 1 Peón | 693 | 18 | 0.055556 | 0.4444 | 37.72 | 61.4 |  |  |  | -0.1288 |  | -0.1288 | P.U. actualizado | [5 empty] | borrador | Agente de tarjetas |  | ago-2026 | Retiro a mano con marro, cincel y espátula, sin recuperación de piezas; se deja la superficie lista para recibir el nuevo acabado. ¦ Cuadrilla de peón; la herramienta menor (3 % de la M.O.) cubre marro, cincel, cuña, barreta, pala y carretilla. ¦ Andamio tubular de 1 cuerpo, renta ≈$35/día ($4.50/h) como referencia sin cotización (mismo valor que E01.04.0032); horas = 8 h / rendimiento. ¦ Sin recuperación de material. El escombro se deja apilado dentro de la obra con acarreo libre hasta 20 m; la carga y el acarreo en camión fuera de la obra se pagan aparte (E02.01.0039/0040).
E01.04.0003 | 00.20 | 00.20 | Preexistencias | media | 00.20.10 si el elemento pertenece a una edificación colindante o preexistente específica | PRELIMINARES | DEMOLICIONES | Demolición de piso de azulejo con espesor de 6 mm., incluye el retiro del pegazulejo, mano de obra, equipo y herramienta. | M2 | 0 | 46.2 | 1.39 | 47.59 | 7.14 | 0.82 | 5.56 | 0 | 61.11 | 1 Peón | 693 | 15 | 0.066667 | 0.5333 | 39.97 | 65 |  |  |  | -0.0598 |  | -0.0598 | P.U. actualizado | [5 empty] | borrador | Agente de tarjetas |  | ago-2026 | Retiro a mano con marro, cincel y espátula, sin recuperación de piezas; se deja la superficie lista para recibir el nuevo acabado. ¦ Trabajo a nivel de piso, sin andamio. ¦ Cuadrilla de peón; la herramienta menor (3 % de la M.O.) cubre marro, cincel, cuña, barreta, pala y carretilla. ¦ Sin recuperación de material. El escombro se deja apilado dentro de la obra con acarreo libre hasta 20 m; la carga y el acarreo en camión fuera de la obra se pagan aparte (E02.01.0039/0040).
E01.04.0004 | 00.20 | 00.20 | Preexistencias | media | 00.20.10 si el elemento pertenece a una edificación colindante o preexistente específica | PRELIMINARES | DEMOLICIONES | Demolición de piso de baldosin de 3 cm., de espesor, incluye el retiro del mortero, mano de obra, equipo y herramienta. | M2 | 0 | 49.5 | 1.48 | 50.98 | 7.65 | 0.88 | 5.95 | 0 | 65.46 | 1 Peón | 693 | 14 | 0.071429 | 0.5714 | 43.97 | 71.4 |  |  |  | -0.0832 |  | -0.0832 | P.U. actualizado | [5 empty] | borrador | Agente de tarjetas |  | ago-2026 | Retiro a mano con marro, cincel y espátula, sin recuperación de piezas; se deja la superficie lista para recibir el nuevo acabado. ¦ Trabajo a nivel de piso, sin andamio. ¦ Cuadrilla de peón; la herramienta menor (3 % de la M.O.) cubre marro, cincel, cuña, barreta, pala y carretilla. ¦ Sin recuperación de material. El escombro se deja apilado dentro de la obra con acarreo libre hasta 20 m; la carga y el acarreo en camión fuera de la obra se pagan aparte (E02.01.0039/0040).
E01.04.0005 | 00.20 | 00.20 | Preexistencias | media | 00.20.10 si el elemento pertenece a una edificación colindante o preexistente específica | PRELIMINARES | DEMOLICIONES | Demolición de piso de cantera de 3 cm., de espesor, incluye el retiro del mortero, mano de obra, equipo y herramienta. | M2 | 0 | 53.31 | 1.6 | 54.91 | 8.24 | 0.95 | 6.41 | 0 | 70.51 | 1 Peón | 693 | 13 | 0.076923 | 0.6154 | 43.97 | 71.4 |  |  |  | -0.0125 |  | -0.0125 | P.U. actualizado | [5 empty] | borrador | Agente de tarjetas |  | ago-2026 | Retiro a mano con marro, cincel y espátula, sin recuperación de piezas; se deja la superficie lista para recibir el nuevo acabado. ¦ Trabajo a nivel de piso, sin andamio. ¦ Cuadrilla de peón; la herramienta menor (3 % de la M.O.) cubre marro, cincel, cuña, barreta, pala y carretilla. ¦ Sin recuperación de material. El escombro se deja apilado dentro de la obra con acarreo libre hasta 20 m; la carga y el acarreo en camión fuera de la obra se pagan aparte (E02.01.0039/0040).
E01.04.0006 | 00.20 | 00.20 | Preexistencias | media | 00.20.10 si el elemento pertenece a una edificación colindante o preexistente específica | PRELIMINARES | DEMOLICIONES | Demolición de piso de loseta vinílica de 1.6 mm, incluye el retiro del pegamento, mano de obra, equipo y herramienta. | M2 | 0 | 23.1 | 0.69 | 23.79 | 3.57 | 0.41 | 2.78 | 0 | 30.55 | 1 Peón | 693 | 30 | 0.033333 | 0.2667 | 21.99 | 35.84 |  |  |  | -0.1476 |  | -0.1476 | P.U. actualizado | [5 empty] | borrador | Agente de tarjetas |  | ago-2026 | Retiro a mano con marro, cincel y espátula, sin recuperación de piezas; se deja la superficie lista para recibir el nuevo acabado. ¦ Trabajo a nivel de piso, sin andamio. ¦ Cuadrilla de peón; la herramienta menor (3 % de la M.O.) cubre marro, cincel, cuña, barreta, pala y carretilla. ¦ Sin recuperación de material. El escombro se deja apilado dentro de la obra con acarreo libre hasta 20 m; la carga y el acarreo en camión fuera de la obra se pagan aparte (E02.01.0039/0040).
E01.04.0007 | 00.20 | 00.20 | Preexistencias | media | 00.20.10 si el elemento pertenece a una edificación colindante o preexistente específica | PRELIMINARES | DEMOLICIONES | Demolición de piso de loseta vinílica de 3 mm, incluye el retiro del pegamento, mano de obra, equipo y herramienta. | M2 | 0 | 26.65 | 0.8 | 27.45 | 4.12 | 0.47 | 3.2 | 0 | 35.24 | 1 Peón | 693 | 26 | 0.038462 | 0.3077 | 24.43 | 39.83 |  |  |  | -0.1152 |  | -0.1152 | P.U. actualizado | [5 empty] | borrador | Agente de tarjetas |  | ago-2026 | Retiro a mano con marro, cincel y espátula, sin recuperación de piezas; se deja la superficie lista para recibir el nuevo acabado. ¦ Trabajo a nivel de piso, sin andamio. ¦ Cuadrilla de peón; la herramienta menor (3 % de la M.O.) cubre marro, cincel, cuña, barreta, pala y carretilla. ¦ Sin recuperación de material. El escombro se deja apilado dentro de la obra con acarreo libre hasta 20 m; la carga y el acarreo en camión fuera de la obra se pagan aparte (E02.01.0039/0040).
E01.04.0008 | 00.20 | 00.20 | Preexistencias | media | 00.20.10 si el elemento pertenece a una edificación colindante o preexistente específica | PRELIMINARES | DEMOLICIONES | Demolición de piso de mármol de 2 cm., de espesor, incluye el retiro del mortero, mano de obra, equipo y herramienta. | M2 | 0 | 53.31 | 1.6 | 54.91 | 8.24 | 0.95 | 6.41 | 0 | 70.51 | 1 Peón | 693 | 13 | 0.076923 | 0.6154 | 43.97 | 71.4 |  |  |  | -0.0125 |  | -0.0125 | P.U. actualizado | [5 empty] | borrador | Agente de tarjetas |  | ago-2026 | Retiro a mano con marro, cincel y espátula, sin recuperación de piezas; se deja la superficie lista para recibir el nuevo acabado. ¦ Trabajo a nivel de piso, sin andamio. ¦ Cuadrilla de peón; la herramienta menor (3 % de la M.O.) cubre marro, cincel, cuña, barreta, pala y carretilla. ¦ Sin recuperación de material. El escombro se deja apilado dentro de la obra con acarreo libre hasta 20 m; la carga y el acarreo en camión fuera de la obra se pagan aparte (E02.01.0039/0040).
E01.04.0009 | 00.20 | 00.20 | Preexistencias | media | 00.20.10 si el elemento pertenece a una edificación colindante o preexistente específica | PRELIMINARES | DEMOLICIONES | Demolición de piso de terrazo con espesor de 2 cm., incluye el retiro del mortero, mano de obra, equipo y herramienta. | M2 | 0 | 53.31 | 1.6 | 54.91 | 8.24 | 0.95 | 6.41 | 0 | 70.51 | 1 Peón | 693 | 13 | 0.076923 | 0.6154 | 43.97 | 71.4 |  |  |  | -0.0125 |  | -0.0125 | P.U. actualizado | [5 empty] | borrador | Agente de tarjetas |  | ago-2026 | Retiro a mano con marro, cincel y espátula, sin recuperación de piezas; se deja la superficie lista para recibir el nuevo acabado. ¦ Trabajo a nivel de piso, sin andamio. ¦ Cuadrilla de peón; la herramienta menor (3 % de la M.O.) cubre marro, cincel, cuña, barreta, pala y carretilla. ¦ Sin recuperación de material. El escombro se deja apilado dentro de la obra con acarreo libre hasta 20 m; la carga y el acarreo en camión fuera de la obra se pagan aparte (E02.01.0039/0040).
E01.04.0010 | 00.20 | 00.20 | Preexistencias | media | 00.20.10 si el elemento pertenece a una edificación colindante o preexistente específica | PRELIMINARES | DEMOLICIONES | Demolición de aplanado de mezcla en muro con espesor de 2 cm., promedio, incluye: andamios, mano de obra, equipo y herramienta. | M2 | 0 | 34.65 | 2.84 | 37.49 | 5.62 | 0.65 | 4.38 | 0 | 48.14 | 1 Peón | 693 | 20 | 0.05 | 0.4 | 30.16 | 49.16 |  |  |  | -0.0207 |  | -0.0207 | P.U. actualizado | [5 empty] | borrador | Agente de tarjetas |  | ago-2026 | Retiro a mano con marro, cincel y espátula, sin recuperación de piezas; se deja la superficie lista para recibir el nuevo acabado. ¦ Cuadrilla de peón; la herramienta menor (3 % de la M.O.) cubre marro, cincel, cuña, barreta, pala y carretilla. ¦ Andamio tubular de 1 cuerpo, renta ≈$35/día ($4.50/h) como referencia sin cotización (mismo valor que E01.04.0032); horas = 8 h / rendimiento. ¦ Sin recuperación de material. El escombro se deja apilado dentro de la obra con acarreo libre hasta 20 m; la carga y el acarreo en camión fuera de la obra se pagan aparte (E02.01.0039/0040).
E01.04.0011 | 00.20 | 00.20 | Preexistencias | media | 00.20.10 si el elemento pertenece a una edificación colindante o preexistente específica | PRELIMINARES | DEMOLICIONES | Demolición de aplanado de mezcla en plafón, con espesor de 2 cm., promedio, incluye: andamios, mano de obra, equipo y herramienta. | M2 | 0 | 43.31 | 3.55 | 46.86 | 7.03 | 0.81 | 5.47 | 0 | 60.17 | 1 Peón | 693 | 16 | 0.0625 | 0.5 | 37.72 | 61.4 |  |  |  | -0.02 |  | -0.02 | P.U. actualizado | [5 empty] | borrador | Agente de tarjetas |  | ago-2026 | Retiro a mano con marro, cincel y espátula, sin recuperación de piezas; se deja la superficie lista para recibir el nuevo acabado. ¦ Cuadrilla de peón; la herramienta menor (3 % de la M.O.) cubre marro, cincel, cuña, barreta, pala y carretilla. ¦ Andamio tubular de 1 cuerpo, renta ≈$35/día ($4.50/h) como referencia sin cotización (mismo valor que E01.04.0032); horas = 8 h / rendimiento. ¦ Sin recuperación de material. El escombro se deja apilado dentro de la obra con acarreo libre hasta 20 m; la carga y el acarreo en camión fuera de la obra se pagan aparte (E02.01.0039/0040).
E01.04.0012 | 00.20 | 00.20 | Preexistencias | media | 00.20.10 si el elemento pertenece a una edificación colindante o preexistente específica | PRELIMINARES | DEMOLICIONES | Demolición de aplanado de yeso en muro con espesor de 2 cm., promedio, incluye: andamios, mano de obra, equipo y herramienta. | M2 | 0 | 31.5 | 2.59 | 34.09 | 5.11 | 0.59 | 3.98 | 0 | 43.77 | 1 Peón | 693 | 22 | 0.045455 | 0.3636 | 28.28 | 46.1 |  |  |  | -0.0505 |  | -0.0505 | P.U. actualizado | [5 empty] | borrador | Agente de tarjetas |  | ago-2026 | Retiro a mano con marro, cincel y espátula, sin recuperación de piezas; se deja la superficie lista para recibir el nuevo acabado. ¦ Cuadrilla de peón; la herramienta menor (3 % de la M.O.) cubre marro, cincel, cuña, barreta, pala y carretilla. ¦ Andamio tubular de 1 cuerpo, renta ≈$35/día ($4.50/h) como referencia sin cotización (mismo valor que E01.04.0032); horas = 8 h / rendimiento. ¦ Sin recuperación de material. El escombro se deja apilado dentro de la obra con acarreo libre hasta 20 m; la carga y el acarreo en camión fuera de la obra se pagan aparte (E02.01.0039/0040).
E01.04.0013 | 00.20 | 00.20 | Preexistencias | media | 00.20.10 si el elemento pertenece a una edificación colindante o preexistente específica | PRELIMINARES | DEMOLICIONES | Demolición de aplanado de yeso en plafón, con espesor de 2 cm., promedio, incluye: andamios, mano de obra, equipo y herramienta. | M2 | 0 | 38.5 | 3.16 | 41.66 | 6.25 | 0.72 | 4.86 | 0 | 53.49 | 1 Peón | 693 | 18 | 0.055556 | 0.4444 | 32.34 | 52.72 |  |  |  | 0.0146 |  | 0.0146 | P.U. actualizado | [5 empty] | borrador | Agente de tarjetas |  | ago-2026 | Retiro a mano con marro, cincel y espátula, sin recuperación de piezas; se deja la superficie lista para recibir el nuevo acabado. ¦ Cuadrilla de peón; la herramienta menor (3 % de la M.O.) cubre marro, cincel, cuña, barreta, pala y carretilla. ¦ Andamio tubular de 1 cuerpo, renta ≈$35/día ($4.50/h) como referencia sin cotización (mismo valor que E01.04.0032); horas = 8 h / rendimiento. ¦ Sin recuperación de material. El escombro se deja apilado dentro de la obra con acarreo libre hasta 20 m; la carga y el acarreo en camión fuera de la obra se pagan aparte (E02.01.0039/0040).
E01.04.0014 | 00.20 | 00.20 | Preexistencias | media | 00.20.10 si el elemento pertenece a una edificación colindante o preexistente específica | PRELIMINARES | DEMOLICIONES | Demolición de aplanado serroteado de mezcla en muro con espesor de 3 cm., promedio, incluye: andamios, mano de obra, equipo y herramienta. | M2 | 0 | 43.31 | 3.55 | 46.86 | 7.03 | 0.81 | 5.47 | 0 | 60.17 | 1 Peón | 693 | 16 | 0.0625 | 0.5 | 37.72 | 61.4 |  |  |  | -0.02 |  | -0.02 | P.U. actualizado | [5 empty] | borrador | Agente de tarjetas |  | ago-2026 | Retiro a mano con marro, cincel y espátula, sin recuperación de piezas; se deja la superficie lista para recibir el nuevo acabado. ¦ Cuadrilla de peón; la herramienta menor (3 % de la M.O.) cubre marro, cincel, cuña, barreta, pala y carretilla. ¦ Andamio tubular de 1 cuerpo, renta ≈$35/día ($4.50/h) como referencia sin cotización (mismo valor que E01.04.0032); horas = 8 h / rendimiento. ¦ Sin recuperación de material. El escombro se deja apilado dentro de la obra con acarreo libre hasta 20 m; la carga y el acarreo en camión fuera de la obra se pagan aparte (E02.01.0039/0040).
E01.04.0015 | 00.20 | 00.20 | Preexistencias | media | 00.20.10 si el elemento pertenece a una edificación colindante o preexistente específica | PRELIMINARES | DEMOLICIONES | Demolición de azulejo en muros, con espesor de 1 cm., promedio, incluye: el retiro del pegazulejo, andamios, mano de obra, equipo y herramienta. | M2 | 0 | 49.5 | 4.05 | 53.55 | 8.03 | 0.92 | 6.25 | 0 | 68.75 | 1 Peón | 693 | 14 | 0.071429 | 0.5714 | 64.65 | 104.49 | 63.93 | BL12IB | 15.01 | -0.342 | 0.0754 | 0.0754 | CDMX | [5 empty] | borrador | Agente de tarjetas |  | ago-2026 | Retiro a mano con marro, cincel y espátula, sin recuperación de piezas; se deja la superficie lista para recibir el nuevo acabado. ¦ Cuadrilla de peón; la herramienta menor (3 % de la M.O.) cubre marro, cincel, cuña, barreta, pala y carretilla. ¦ Andamio tubular de 1 cuerpo, renta ≈$35/día ($4.50/h) como referencia sin cotización (mismo valor que E01.04.0032); horas = 8 h / rendimiento. ¦ Sin recuperación de material. El escombro se deja apilado dentro de la obra con acarreo libre hasta 20 m; la carga y el acarreo en camión fuera de la obra se pagan aparte (E02.01.0039/0040).
E01.04.0016 | 00.20 | 00.20 | Preexistencias | media | 00.20.10 si el elemento pertenece a una edificación colindante o preexistente específica | PRELIMINARES | DEMOLICIONES | Demolición de azulejo y pegazulejo en plafón, con espesor de 7 mm, promedio, incluye: andamios, mano de obra, equipo y herramienta. | M2 | 0 | 77 | 6.31 | 83.31 | 12.5 | 1.44 | 9.73 | 0 | 106.98 | 1 Peón | 693 | 9 | 0.11111 | 0.8889 | 75.42 | 121.72 |  |  |  | -0.1211 |  | -0.1211 | P.U. actualizado | [5 empty] | borrador | Agente de tarjetas |  | ago-2026 | Retiro a mano con marro, cincel y espátula, sin recuperación de piezas; se deja la superficie lista para recibir el nuevo acabado. ¦ Cuadrilla de peón; la herramienta menor (3 % de la M.O.) cubre marro, cincel, cuña, barreta, pala y carretilla. ¦ Andamio tubular de 1 cuerpo, renta ≈$35/día ($4.50/h) como referencia sin cotización (mismo valor que E01.04.0032); horas = 8 h / rendimiento. ¦ Sin recuperación de material. El escombro se deja apilado dentro de la obra con acarreo libre hasta 20 m; la carga y el acarreo en camión fuera de la obra se pagan aparte (E02.01.0039/0040).
E01.04.0017 | 00.20 | 00.20 | Preexistencias | media | 00.20.10 si el elemento pertenece a una edificación colindante o preexistente específica | PRELIMINARES | DEMOLICIONES | Demolición de loseta de barro en muros y pegazulejo, con espesor de 1 cm., promedio, incluye: andamios, mano de obra, equipo y herramienta. | M2 | 0 | 77 | 6.31 | 83.31 | 12.5 | 1.44 | 9.73 | 0 | 106.98 | 1 Peón | 693 | 9 | 0.11111 | 0.8889 | 75.42 | 121.72 |  |  |  | -0.1211 |  | -0.1211 | P.U. actualizado | [5 empty] | borrador | Agente de tarjetas |  | ago-2026 | Retiro a mano con marro, cincel y espátula, sin recuperación de piezas; se deja la superficie lista para recibir el nuevo acabado. ¦ Cuadrilla de peón; la herramienta menor (3 % de la M.O.) cubre marro, cincel, cuña, barreta, pala y carretilla. ¦ Andamio tubular de 1 cuerpo, renta ≈$35/día ($4.50/h) como referencia sin cotización (mismo valor que E01.04.0032); horas = 8 h / rendimiento. ¦ Sin recuperación de material. El escombro se deja apilado dentro de la obra con acarreo libre hasta 20 m; la carga y el acarreo en camión fuera de la obra se pagan aparte (E02.01.0039/0040).
E01.04.0018 | 00.20 | 00.20 | Preexistencias | media | 00.20.10 si el elemento pertenece a una edificación colindante o preexistente específica | PRELIMINARES | DEMOLICIONES | Demolición de mármol en muros y mortero, con espesor de 2 cm., promedio, incluye: andamios, mano de obra, equipo y herramienta. | M2 | 0 | 69.3 | 5.68 | 74.98 | 11.25 | 1.29 | 8.75 | 0 | 96.27 | 1 Peón | 693 | 10 | 0.1 | 0.8 | 56.57 | 91.56 |  |  |  | 0.0514 |  | 0.0514 | P.U. actualizado | [5 empty] | borrador | Agente de tarjetas |  | ago-2026 | Retiro a mano con marro, cincel y espátula, sin recuperación de piezas; se deja la superficie lista para recibir el nuevo acabado. ¦ Cuadrilla de peón; la herramienta menor (3 % de la M.O.) cubre marro, cincel, cuña, barreta, pala y carretilla. ¦ Andamio tubular de 1 cuerpo, renta ≈$35/día ($4.50/h) como referencia sin cotización (mismo valor que E01.04.0032); horas = 8 h / rendimiento. ¦ Sin recuperación de material. El escombro se deja apilado dentro de la obra con acarreo libre hasta 20 m; la carga y el acarreo en camión fuera de la obra se pagan aparte (E02.01.0039/0040).
E01.04.0019 | 00.20 | 00.20 | Preexistencias | media | 00.20.10 si el elemento pertenece a una edificación colindante o preexistente específica | PRELIMINARES | DEMOLICIONES | Demolición de muro de 7 cm, de espesor (capuchino) de tabique rojo recocido, a mano y con marro, incluye: mano de obra, andamios, equipo y herramienta. | M2 | 0 | 23.1 | 1.89 | 24.99 | 3.75 | 0.43 | 2.92 | 0 | 32.09 | 1 Peón | 693 | 30 | 0.033333 | 0.2667 | 22.63 | 36.88 |  |  |  | -0.1299 |  | 0.1514 | Referencia sustituta | 27.87: Tabulador CDMX BL12FB (demolición manual de muros de tabique o block) $398.12/m³ × 0.07 m = $27.87/m². El P.U. actualizado del catálogo es irregular por volumen: equivale a $388/m³ en block de 10 cm, $490/m³ en block de 15 cm, $582/m³ en tabicón de 14 cm y $408/m³ en block de 20 cm (el muro de 14 cm cuesta lo mismo que el de 20 cm) |  |  |  |  | borrador | Agente de tarjetas |  | ago-2026 | Muro de tabique rojo recocido de 7 cm hasta 3.00 m de altura, demolido a mano con marro y cincel; sin recuperación de piezas. ¦ Sin castillos ni cadenas (se pagan con el concepto que los incluye). ¦ Cuadrilla de peón; la herramienta menor (3 % de la M.O.) cubre marro, cincel, cuña, barreta, pala y carretilla. ¦ Andamio tubular de 1 cuerpo, renta ≈$35/día ($4.50/h) como referencia sin cotización (mismo valor que E01.04.0032); horas = 8 h / rendimiento. ¦ Sin recuperación de material. El escombro se deja apilado dentro de la obra con acarreo libre hasta 20 m; la carga y el acarreo en camión fuera de la obra se pagan aparte (E02.01.0039/0040).
E01.04.0020 | 00.20 | 00.20 | Preexistencias | media | 00.20.10 si el elemento pertenece a una edificación colindante o preexistente específica | PRELIMINARES | DEMOLICIONES | Demolición de muro de 7 cm, de espesor (capuchino) de tabique rojo recocido, a mano con marro, incluye: cadenas y castillos, mano de obra, andamios, equipo y herramienta. | M2 | 0 | 32.7 | 2.68 | 35.38 | 5.31 | 0.61 | 4.13 | 0 | 45.43 | 1 Peón | 693 | 21.19 | 0.047192 | 0.3775 | 32.34 | 52.72 |  |  |  | -0.1383 |  | -0.1383 | P.U. actualizado | [5 empty] | borrador | Agente de tarjetas |  | ago-2026 | Muro de tabique rojo recocido de 7 cm hasta 3.00 m de altura, demolido a mano con marro y cincel; sin recuperación de piezas. ¦ Castillos @ 3.00 m y cadena de cerramiento de 7 × 15-20 cm (13 % del área del muro): varilla cortada con cizalla o segueta (herramienta menor). ¦ Cuadrilla de peón; la herramienta menor (3 % de la M.O.) cubre marro, cincel, cuña, barreta, pala y carretilla. ¦ Andamio tubular de 1 cuerpo, renta ≈$35/día ($4.50/h) como referencia sin cotización (mismo valor que E01.04.0032); horas = 8 h / rendimiento. ¦ Sin recuperación de material. El escombro se deja apilado dentro de la obra con acarreo libre hasta 20 m; la carga y el acarreo en camión fuera de la obra se pagan aparte (E02.01.0039/0040).
E01.04.0021 | 00.20 | 00.20 | Preexistencias | media | 00.20.10 si el elemento pertenece a una edificación colindante o preexistente específica | PRELIMINARES | DEMOLICIONES | Demolición de muro de 7 cm, de espesor, a mano con marro , incluye: cadenas, castillos y aplanado de mezcla por ambas caras, mano de obra, andamios, equipo y herramienta. | M2 | 0 | 45.18 | 3.71 | 48.89 | 7.33 | 0.84 | 5.71 | 0 | 62.77 | 1 Peón | 693 | 15.34 | 0.065189 | 0.5215 | 45.25 | 73.45 |  |  |  | -0.1454 |  | -0.1454 | P.U. actualizado | [5 empty] | borrador | Agente de tarjetas |  | ago-2026 | Muro de 7 cm (se supone tabique rojo capuchino, material no indicado) hasta 3.00 m de altura, demolido a mano con marro y cincel; sin recuperación. ¦ Castillos @ 3.00 m y cadena de cerramiento de 7 × 15-20 cm (13 % del área del muro): varilla cortada con cizalla o segueta (herramienta menor). ¦ Cuadrilla de peón; la herramienta menor (3 % de la M.O.) cubre marro, cincel, cuña, barreta, pala y carretilla. ¦ Andamio tubular de 1 cuerpo, renta ≈$35/día ($4.50/h) como referencia sin cotización (mismo valor que E01.04.0032); horas = 8 h / rendimiento. ¦ Sin recuperación de material. El escombro se deja apilado dentro de la obra con acarreo libre hasta 20 m; la carga y el acarreo en camión fuera de la obra se pagan aparte (E02.01.0039/0040).
E01.04.0022 | 00.20 | 00.20 | Preexistencias | media | 00.20.10 si el elemento pertenece a una edificación colindante o preexistente específica | PRELIMINARES | DEMOLICIONES | Demolición de muro de 7 cm, de espesor (capuchino) de tabique rojo recocido, a mano con marro , incluye: cadenas, castillos, aplanado de mezcla por ambas caras, y azulejo en una cara, mano de obra, andamios, equipo y herramienta. | M2 | 0 | 52.11 | 4.27 | 56.38 | 8.46 | 0.97 | 6.58 | 0 | 72.39 | 1 Peón | 693 | 13.3 | 0.075188 | 0.6015 | 50.28 | 81.5 |  |  |  | -0.1118 |  | -0.1118 | P.U. actualizado | [5 empty] | borrador | Agente de tarjetas |  | ago-2026 | Muro de tabique rojo recocido de 7 cm hasta 3.00 m de altura, demolido a mano con marro y cincel; sin recuperación de piezas. ¦ Castillos @ 3.00 m y cadena de cerramiento de 7 × 15-20 cm (13 % del área del muro): varilla cortada con cizalla o segueta (herramienta menor). ¦ Cuadrilla de peón; la herramienta menor (3 % de la M.O.) cubre marro, cincel, cuña, barreta, pala y carretilla. ¦ Andamio tubular de 1 cuerpo, renta ≈$35/día ($4.50/h) como referencia sin cotización (mismo valor que E01.04.0032); horas = 8 h / rendimiento. ¦ Sin recuperación de material. El escombro se deja apilado dentro de la obra con acarreo libre hasta 20 m; la carga y el acarreo en camión fuera de la obra se pagan aparte (E02.01.0039/0040).
E01.04.0023 | 00.20 | 00.20 | Preexistencias | media | 00.20.10 si el elemento pertenece a una edificación colindante o preexistente específica | PRELIMINARES | DEMOLICIONES | Demolición de muro de 7 cm, de espesor, de panel tipo covintec con aplanado en ambas caras, a mano con marro , incluye: mano de obra, andamios, equipo y herramienta. | M2 | 0 | 57.75 | 6.53 | 64.28 | 9.64 | 1.11 | 7.5 | 0 | 82.53 | 1 Peón | 693 | 12 | 0.083333 | 0.6667 | 45.25 | 73.45 |  |  |  | 0.1236 |  | 0.1236 | P.U. actualizado | [5 empty] | borrador | Agente de tarjetas |  | ago-2026 | Panel tipo Covintec de 7 cm terminado (2 cm de poliestireno + 2.5 cm de mortero por cara) hasta 3.00 m de altura. ¦ Malla cortada con esmeriladora 0.15 h/m². ¦ Esmeriladora angular $12/h (mismo costo horario que otras tarjetas) para cortar varilla y malla; el disco se incluye en el costo horario. ¦ Cuadrilla de peón; la herramienta menor (3 % de la M.O.) cubre marro, cincel, cuña, barreta, pala y carretilla. ¦ Andamio tubular de 1 cuerpo, renta ≈$35/día ($4.50/h) como referencia sin cotización (mismo valor que E01.04.0032); horas = 8 h / rendimiento. ¦ Sin recuperación de material. El escombro se deja apilado dentro de la obra con acarreo libre hasta 20 m; la carga y el acarreo en camión fuera de la obra se pagan aparte (E02.01.0039/0040).
E01.04.0024 | 00.20 | 00.20 | Preexistencias | media | 00.20.10 si el elemento pertenece a una edificación colindante o preexistente específica | PRELIMINARES | DEMOLICIONES | Demolición de muro 10 cm, de espesor, de block de cemento a mano con marro , incluye: mano de obra, andamios, equipo y herramienta. | M2 | 0 | 23.1 | 1.89 | 24.99 | 3.75 | 0.43 | 2.92 | 0 | 32.09 | 1 Peón | 693 | 30 | 0.033333 | 0.2667 | 23.81 | 38.81 |  |  |  | -0.1732 |  | -0.1939 | Referencia sustituta | 39.81: Tabulador CDMX BL12FB (demolición manual de muros de tabique o block) $398.12/m³ × 0.10 m = $39.81/m². El P.U. actualizado del catálogo es irregular por volumen: equivale a $388/m³ en block de 10 cm, $490/m³ en block de 15 cm, $582/m³ en tabicón de 14 cm y $408/m³ en block de 20 cm (el muro de 14 cm cuesta lo mismo que el de 20 cm) |  |  |  |  | borrador | Agente de tarjetas |  | ago-2026 | Muro de block hueco de cemento de 10 cm hasta 3.00 m de altura, demolido a mano con marro y cincel; sin recuperación de piezas. ¦ Sin castillos ni cadenas (se pagan con el concepto que los incluye). ¦ Cuadrilla de peón; la herramienta menor (3 % de la M.O.) cubre marro, cincel, cuña, barreta, pala y carretilla. ¦ Andamio tubular de 1 cuerpo, renta ≈$35/día ($4.50/h) como referencia sin cotización (mismo valor que E01.04.0032); horas = 8 h / rendimiento. ¦ Sin recuperación de material. El escombro se deja apilado dentro de la obra con acarreo libre hasta 20 m; la carga y el acarreo en camión fuera de la obra se pagan aparte (E02.01.0039/0040).
E01.04.0025 | 00.20 | 00.20 | Preexistencias | media | 00.20.10 si el elemento pertenece a una edificación colindante o preexistente específica | PRELIMINARES | DEMOLICIONES | Demolición de muro 10 cm, de espesor, de block de cemento a mano con marro , incluye: cadenas y castillos, mano de obra, andamios, equipo y herramienta. | M2 | 0 | 38.12 | 3.12 | 41.24 | 6.19 | 0.71 | 4.81 | 0 | 52.95 | 1 Peón | 693 | 18.18 | 0.055006 | 0.44 | 34.82 | 56.75 |  |  |  | -0.067 |  | -0.067 | P.U. actualizado | [5 empty] | borrador | Agente de tarjetas |  | ago-2026 | Muro de block hueco de cemento de 10 cm hasta 3.00 m de altura, demolido a mano con marro y cincel; sin recuperación de piezas. ¦ Castillos @ 3.00 m y cadena de cerramiento de 10 × 15-20 cm (13 % del área del muro): varilla cortada con cizalla o segueta (herramienta menor). ¦ Cuadrilla de peón; la herramienta menor (3 % de la M.O.) cubre marro, cincel, cuña, barreta, pala y carretilla. ¦ Andamio tubular de 1 cuerpo, renta ≈$35/día ($4.50/h) como referencia sin cotización (mismo valor que E01.04.0032); horas = 8 h / rendimiento. ¦ Sin recuperación de material. El escombro se deja apilado dentro de la obra con acarreo libre hasta 20 m; la carga y el acarreo en camión fuera de la obra se pagan aparte (E02.01.0039/0040).
E01.04.0026 | 00.20 | 00.20 | Preexistencias | media | 00.20.10 si el elemento pertenece a una edificación colindante o preexistente específica | PRELIMINARES | DEMOLICIONES | Demolición de muro 10 cm, de espesor, de block de cemento a mano con marro , incluye: cadenas y castillos, aplanado de mezcla por ambas caras, mano de obra, andamios, equipo y herramienta. | M2 | 0 | 50.58 | 4.15 | 54.73 | 8.21 | 0.94 | 6.39 | 0 | 70.27 | 1 Peón | 693 | 13.7 | 0.072993 | 0.5839 | 50.28 | 81.5 |  |  |  | -0.1378 |  | -0.1378 | P.U. actualizado | [5 empty] | borrador | Agente de tarjetas |  | ago-2026 | Muro de block hueco de cemento de 10 cm hasta 3.00 m de altura, demolido a mano con marro y cincel; sin recuperación de piezas. ¦ Castillos @ 3.00 m y cadena de cerramiento de 10 × 15-20 cm (13 % del área del muro): varilla cortada con cizalla o segueta (herramienta menor). ¦ Cuadrilla de peón; la herramienta menor (3 % de la M.O.) cubre marro, cincel, cuña, barreta, pala y carretilla. ¦ Andamio tubular de 1 cuerpo, renta ≈$35/día ($4.50/h) como referencia sin cotización (mismo valor que E01.04.0032); horas = 8 h / rendimiento. ¦ Sin recuperación de material. El escombro se deja apilado dentro de la obra con acarreo libre hasta 20 m; la carga y el acarreo en camión fuera de la obra se pagan aparte (E02.01.0039/0040).
E01.04.0027 | 00.20 | 00.20 | Preexistencias | media | 00.20.10 si el elemento pertenece a una edificación colindante o preexistente específica | PRELIMINARES | DEMOLICIONES | Demolición de muro 10 cm, de espesor de block de cemento, a mano con marro , incluye: cadenas, castillos, aplanado de mezcla por ambas caras, y azulejo en una cara, mano de obra, andamios, equipo y herramienta. | M2 | 0 | 57.51 | 4.72 | 62.23 | 9.33 | 1.07 | 7.26 | 0 | 79.89 | 1 Peón | 693 | 12.05 | 0.082988 | 0.6639 | 56.57 | 91.56 |  |  |  | -0.1275 |  | -0.1275 | P.U. actualizado | [5 empty] | borrador | Agente de tarjetas |  | ago-2026 | Muro de block hueco de cemento de 10 cm hasta 3.00 m de altura, demolido a mano con marro y cincel; sin recuperación de piezas. ¦ Castillos @ 3.00 m y cadena de cerramiento de 10 × 15-20 cm (13 % del área del muro): varilla cortada con cizalla o segueta (herramienta menor). ¦ Cuadrilla de peón; la herramienta menor (3 % de la M.O.) cubre marro, cincel, cuña, barreta, pala y carretilla. ¦ Andamio tubular de 1 cuerpo, renta ≈$35/día ($4.50/h) como referencia sin cotización (mismo valor que E01.04.0032); horas = 8 h / rendimiento. ¦ Sin recuperación de material. El escombro se deja apilado dentro de la obra con acarreo libre hasta 20 m; la carga y el acarreo en camión fuera de la obra se pagan aparte (E02.01.0039/0040).
E01.04.0028 | 00.20 | 00.20 | Preexistencias | media | 00.20.10 si el elemento pertenece a una edificación colindante o preexistente específica | PRELIMINARES | DEMOLICIONES | Demolición de muro 10 cm, de espesor, de panel tipo covintec con aplanado en ambas caras, a mano con marro , incluye: mano de obra, andamios, equipo y herramienta. | M2 | 0 | 63 | 6.96 | 69.96 | 10.49 | 1.21 | 8.17 | 0 | 89.83 | 1 Peón | 693 | 11 | 0.090909 | 0.7273 | 50.28 | 81.5 |  |  |  | 0.1022 |  | 0.1022 | P.U. actualizado | [5 empty] | borrador | Agente de tarjetas |  | ago-2026 | Panel tipo Covintec de 10 cm terminado (5 cm de poliestireno + 2.5 cm de mortero por cara) hasta 3.00 m de altura. ¦ Malla cortada con esmeriladora 0.15 h/m². ¦ Esmeriladora angular $12/h (mismo costo horario que otras tarjetas) para cortar varilla y malla; el disco se incluye en el costo horario. ¦ Cuadrilla de peón; la herramienta menor (3 % de la M.O.) cubre marro, cincel, cuña, barreta, pala y carretilla. ¦ Andamio tubular de 1 cuerpo, renta ≈$35/día ($4.50/h) como referencia sin cotización (mismo valor que E01.04.0032); horas = 8 h / rendimiento. ¦ Sin recuperación de material. El escombro se deja apilado dentro de la obra con acarreo libre hasta 20 m; la carga y el acarreo en camión fuera de la obra se pagan aparte (E02.01.0039/0040).
E01.04.0029 | 00.20 | 00.20 | Preexistencias | media | 00.20.10 si el elemento pertenece a una edificación colindante o preexistente específica | PRELIMINARES | DEMOLICIONES | Demolición de muro 14 cm, de espesor, de tabicón a mano con marro , incluye: mano de obra, andamios, equipo y herramienta. | M2 | 0 | 34.65 | 2.84 | 37.49 | 5.62 | 0.65 | 4.38 | 0 | 48.14 | 1 Peón | 693 | 20 | 0.05 | 0.4 | 50.28 | 81.5 |  |  |  | -0.4093 |  | -0.1363 | Referencia sustituta | 55.74: Tabulador CDMX BL12FB (demolición manual de muros de tabique o block) $398.12/m³ × 0.14 m = $55.74/m². El P.U. actualizado del catálogo es irregular por volumen: equivale a $388/m³ en block de 10 cm, $490/m³ en block de 15 cm, $582/m³ en tabicón de 14 cm y $408/m³ en block de 20 cm (el muro de 14 cm cuesta lo mismo que el de 20 cm) |  |  |  |  | borrador | Agente de tarjetas |  | ago-2026 | Muro de tabicón de 14 cm hasta 3.00 m de altura, demolido a mano con marro y cincel; sin recuperación de piezas. ¦ Sin castillos ni cadenas (se pagan con el concepto que los incluye). ¦ Cuadrilla de peón; la herramienta menor (3 % de la M.O.) cubre marro, cincel, cuña, barreta, pala y carretilla. ¦ Andamio tubular de 1 cuerpo, renta ≈$35/día ($4.50/h) como referencia sin cotización (mismo valor que E01.04.0032); horas = 8 h / rendimiento. ¦ Sin recuperación de material. El escombro se deja apilado dentro de la obra con acarreo libre hasta 20 m; la carga y el acarreo en camión fuera de la obra se pagan aparte (E02.01.0039/0040).
E01.04.0030 | 00.20 | 00.20 | Preexistencias | media | 00.20.10 si el elemento pertenece a una edificación colindante o preexistente específica | PRELIMINARES | DEMOLICIONES | Demolición de muro 14 cm, de espesor, de tabicón a mano con marro , incluye: cadenas y castillos, mano de obra, andamios, equipo y herramienta. | M2 | 0 | 55.35 | 4.54 | 59.89 | 8.98 | 1.03 | 6.99 | 0 | 76.89 | 1 Peón | 693 | 12.52 | 0.079872 | 0.639 | 64.65 | 104.49 |  |  |  | -0.2641 |  | -0.2641 | P.U. actualizado |  |  | El catálogo ($104.49) queda arriba de la referencia armada con el tabulador CDMX: BL12FB $398.12/m³ × 0.14 m × 0.87 + BL12CE (concreto reforzado a mano) $1,990.57/m³ × 0.0182 m³/m² = $84.72/m²; la tarjeta ($76.89) queda -9% de ese valor. Mismo rendimiento de muro que E01.04.0032 (validada contra BL12FB) |  |  | borrador | Agente de tarjetas |  | ago-2026 | Muro de tabicón de 14 cm hasta 3.00 m de altura, demolido a mano con marro y cincel; sin recuperación de piezas. ¦ Castillos @ 3.00 m y cadena de cerramiento de 14 × 15-20 cm (13 % del área del muro): varilla cortada con cizalla o segueta (herramienta menor). ¦ Cuadrilla de peón; la herramienta menor (3 % de la M.O.) cubre marro, cincel, cuña, barreta, pala y carretilla. ¦ Andamio tubular de 1 cuerpo, renta ≈$35/día ($4.50/h) como referencia sin cotización (mismo valor que E01.04.0032); horas = 8 h / rendimiento. ¦ Sin recuperación de material. El escombro se deja apilado dentro de la obra con acarreo libre hasta 20 m; la carga y el acarreo en camión fuera de la obra se pagan aparte (E02.01.0039/0040).
E01.04.0031 | 00.20 | 00.20 | Preexistencias | media | 00.20.10 si el elemento pertenece a una edificación colindante o preexistente específica | PRELIMINARES | DEMOLICIONES | Demolición de muro 14 cm, de espesor, de tabicón a mano con marro , incluye: cadenas y castillos, aplanado por ambas caras, mano de obra, andamios, equipo y herramienta. | M2 | 0 | 67.87 | 5.57 | 73.44 | 11.02 | 1.27 | 8.57 | 0 | 94.3 | 1 Peón | 693 | 10.21 | 0.097943 | 0.7835 | 75.42 | 121.72 |  |  |  | -0.2253 |  | -0.2253 | P.U. actualizado | [5 empty] | borrador | Agente de tarjetas |  | ago-2026 | Muro de tabicón de 14 cm hasta 3.00 m de altura, demolido a mano con marro y cincel; sin recuperación de piezas. ¦ Castillos @ 3.00 m y cadena de cerramiento de 14 × 15-20 cm (13 % del área del muro): varilla cortada con cizalla o segueta (herramienta menor). ¦ Cuadrilla de peón; la herramienta menor (3 % de la M.O.) cubre marro, cincel, cuña, barreta, pala y carretilla. ¦ Andamio tubular de 1 cuerpo, renta ≈$35/día ($4.50/h) como referencia sin cotización (mismo valor que E01.04.0032); horas = 8 h / rendimiento. ¦ Sin recuperación de material. El escombro se deja apilado dentro de la obra con acarreo libre hasta 20 m; la carga y el acarreo en camión fuera de la obra se pagan aparte (E02.01.0039/0040).
E01.04.0032 | 00.20 | 00.20 | Preexistencias | media | 00.20.10 si el muro pertenece a una edificación colindante o preexistente específica | PRELIMINARES | DEMOLICIONES | Demolición de muro 14 cm, de espesor, de tabique rojo recocido a mano con marro, incluye: mano de obra, andamios, equipo y herramienta. | M2 | 0 | 34.65 | 2.84 | 37.49 | 5.62 | 0.65 | 4.38 | 0 | 48.14 | 1 Peón | 693 | 20 | 0.05 | 0.4 | 50.28 | 81.5 | 53.72 | BL12FB | 17.7 | -0.4093 | -0.1039 | -0.1039 | CDMX | [5 empty] | borrador | Agente de tarjetas |  | ago-2026 | Muro de tabique rojo 14 cm hasta 3.00 m de altura, demolido a mano con marro y cincel; sin recuperación de piezas. ¦ Andamio tubular de 1 cuerpo, renta ≈$35/día ($4.50/h) como referencia sin cotización; 8 h / 20 m² = 0.40 h/m². ¦ El escombro se deja apilado a pie de muro; carga y acarreo fuera de la obra se pagan por separado. ¦ No incluye demolición de castillos, cadenas ni aplanados (se asume muro sin aplanado o con aplanado incluido en el mismo m²).
E01.04.0033 | 00.20 | 00.20 | Preexistencias | media | 00.20.10 si el elemento pertenece a una edificación colindante o preexistente específica | PRELIMINARES | DEMOLICIONES | Demolición de muro 14 cm, de espesor, de tabique rojo recocido a mano con marro, incluye: cadenas y castillos, mano de obra, andamios, equipo y herramienta. | M2 | 0 | 55.35 | 4.54 | 59.89 | 8.98 | 1.03 | 6.99 | 0 | 76.89 | 1 Peón | 693 | 12.52 | 0.079872 | 0.639 | 64.65 | 104.49 |  |  |  | -0.2641 |  | -0.2641 | P.U. actualizado |  |  | El catálogo ($104.49) queda arriba de la referencia armada con el tabulador CDMX: BL12FB $398.12/m³ × 0.14 m × 0.87 + BL12CE (concreto reforzado a mano) $1,990.57/m³ × 0.0182 m³/m² = $84.72/m²; la tarjeta ($76.89) queda -9% de ese valor. Mismo rendimiento de muro que E01.04.0032 (validada contra BL12FB) |  |  | borrador | Agente de tarjetas |  | ago-2026 | Muro de tabique rojo recocido de 14 cm hasta 3.00 m de altura, demolido a mano con marro y cincel; sin recuperación de piezas. ¦ Castillos @ 3.00 m y cadena de cerramiento de 14 × 15-20 cm (13 % del área del muro): varilla cortada con cizalla o segueta (herramienta menor). ¦ Cuadrilla de peón; la herramienta menor (3 % de la M.O.) cubre marro, cincel, cuña, barreta, pala y carretilla. ¦ Andamio tubular de 1 cuerpo, renta ≈$35/día ($4.50/h) como referencia sin cotización (mismo valor que E01.04.0032); horas = 8 h / rendimiento. ¦ Sin recuperación de material. El escombro se deja apilado dentro de la obra con acarreo libre hasta 20 m; la carga y el acarreo en camión fuera de la obra se pagan aparte (E02.01.0039/0040).
E01.04.0034 | 00.20 | 00.20 | Preexistencias | media | 00.20.10 si el elemento pertenece a una edificación colindante o preexistente específica | PRELIMINARES | DEMOLICIONES | Demolición de muro 14 cm, de espesor, de tabique rojo recocido a mano con marro, incluye: cadenas y castillos, aplanado de mezcla por ambas caras, mano de obra, andamios, equipo y herramienta. | M2 | 0 | 67.87 | 5.57 | 73.44 | 11.02 | 1.27 | 8.57 | 0 | 94.3 | 1 Peón | 693 | 10.21 | 0.097943 | 0.7835 | 75.42 | 121.72 |  |  |  | -0.2253 |  | -0.2253 | P.U. actualizado | [5 empty] | borrador | Agente de tarjetas |  | ago-2026 | Muro de tabique rojo recocido de 14 cm hasta 3.00 m de altura, demolido a mano con marro y cincel; sin recuperación de piezas. ¦ Castillos @ 3.00 m y cadena de cerramiento de 14 × 15-20 cm (13 % del área del muro): varilla cortada con cizalla o segueta (herramienta menor). ¦ Cuadrilla de peón; la herramienta menor (3 % de la M.O.) cubre marro, cincel, cuña, barreta, pala y carretilla. ¦ Andamio tubular de 1 cuerpo, renta ≈$35/día ($4.50/h) como referencia sin cotización (mismo valor que E01.04.0032); horas = 8 h / rendimiento. ¦ Sin recuperación de material. El escombro se deja apilado dentro de la obra con acarreo libre hasta 20 m; la carga y el acarreo en camión fuera de la obra se pagan aparte (E02.01.0039/0040).
E01.04.0035 | 00.20 | 00.20 | Preexistencias | media | 00.20.10 si el elemento pertenece a una edificación colindante o preexistente específica | PRELIMINARES | DEMOLICIONES | Demolición de muro 14 cm, de espesor de tabique rojo recocido, a mano con marro , incluye: cadenas, castillos, aplanado de mezcla por ambas caras, y azulejo en una cara, mano de obra, andamios, equipo y herramienta. | M2 | 0 | 74.76 | 6.12 | 80.88 | 12.13 | 1.4 | 9.44 | 0 | 103.85 | 1 Peón | 693 | 9.27 | 0.10787 | 0.863 | 82.29 | 132.71 |  |  |  | -0.2175 |  | -0.2175 | P.U. actualizado | [5 empty] | borrador | Agente de tarjetas |  | ago-2026 | Muro de tabique rojo recocido de 14 cm hasta 3.00 m de altura, demolido a mano con marro y cincel; sin recuperación de piezas. ¦ Castillos @ 3.00 m y cadena de cerramiento de 14 × 15-20 cm (13 % del área del muro): varilla cortada con cizalla o segueta (herramienta menor). ¦ Cuadrilla de peón; la herramienta menor (3 % de la M.O.) cubre marro, cincel, cuña, barreta, pala y carretilla. ¦ Andamio tubular de 1 cuerpo, renta ≈$35/día ($4.50/h) como referencia sin cotización (mismo valor que E01.04.0032); horas = 8 h / rendimiento. ¦ Sin recuperación de material. El escombro se deja apilado dentro de la obra con acarreo libre hasta 20 m; la carga y el acarreo en camión fuera de la obra se pagan aparte (E02.01.0039/0040).
E01.04.0036 | 00.20 | 00.20 | Preexistencias | media | 00.20.10 si el elemento pertenece a una edificación colindante o preexistente específica | PRELIMINARES | DEMOLICIONES | Demolición de muro 15 cm, de espesor, de block de cemento a mano con marro , incluye: mano de obra, andamios, equipo y herramienta. | M2 | 0 | 34.65 | 2.84 | 37.49 | 5.62 | 0.65 | 4.38 | 0 | 48.14 | 1 Peón | 693 | 20 | 0.05 | 0.4 | 45.25 | 73.45 |  |  |  | -0.3446 |  | -0.1939 | Referencia sustituta | 59.72: Tabulador CDMX BL12FB (demolición manual de muros de tabique o block) $398.12/m³ × 0.15 m = $59.72/m². El P.U. actualizado del catálogo es irregular por volumen: equivale a $388/m³ en block de 10 cm, $490/m³ en block de 15 cm, $582/m³ en tabicón de 14 cm y $408/m³ en block de 20 cm (el muro de 14 cm cuesta lo mismo que el de 20 cm) |  |  |  |  | borrador | Agente de tarjetas |  | ago-2026 | Muro de block hueco de cemento de 15 cm hasta 3.00 m de altura, demolido a mano con marro y cincel; sin recuperación de piezas. ¦ Sin castillos ni cadenas (se pagan con el concepto que los incluye). ¦ Cuadrilla de peón; la herramienta menor (3 % de la M.O.) cubre marro, cincel, cuña, barreta, pala y carretilla. ¦ Andamio tubular de 1 cuerpo, renta ≈$35/día ($4.50/h) como referencia sin cotización (mismo valor que E01.04.0032); horas = 8 h / rendimiento. ¦ Sin recuperación de material. El escombro se deja apilado dentro de la obra con acarreo libre hasta 20 m; la carga y el acarreo en camión fuera de la obra se pagan aparte (E02.01.0039/0040).
E01.04.0037 | 00.20 | 00.20 | Preexistencias | media | 00.20.10 si el elemento pertenece a una edificación colindante o preexistente específica | PRELIMINARES | DEMOLICIONES | Demolición de muro 15 cm, de espesor, de block de cemento a mano con marro , incluye: cadenas y castillos, mano de obra, andamios, equipo y herramienta. | M2 | 0 | 57.18 | 4.69 | 61.87 | 9.28 | 1.07 | 7.22 | 0 | 79.44 | 1 Peón | 693 | 12.12 | 0.082508 | 0.6601 | 56.57 | 91.56 |  |  |  | -0.1324 |  | -0.1324 | P.U. actualizado | [5 empty] | borrador | Agente de tarjetas |  | ago-2026 | Muro de block hueco de cemento de 15 cm hasta 3.00 m de altura, demolido a mano con marro y cincel; sin recuperación de piezas. ¦ Castillos @ 3.00 m y cadena de cerramiento de 15 × 15-20 cm (13 % del área del muro): varilla cortada con cizalla o segueta (herramienta menor). ¦ Cuadrilla de peón; la herramienta menor (3 % de la M.O.) cubre marro, cincel, cuña, barreta, pala y carretilla. ¦ Andamio tubular de 1 cuerpo, renta ≈$35/día ($4.50/h) como referencia sin cotización (mismo valor que E01.04.0032); horas = 8 h / rendimiento. ¦ Sin recuperación de material. El escombro se deja apilado dentro de la obra con acarreo libre hasta 20 m; la carga y el acarreo en camión fuera de la obra se pagan aparte (E02.01.0039/0040).
E01.04.0038 | 00.20 | 00.20 | Preexistencias | media | 00.20.10 si el elemento pertenece a una edificación colindante o preexistente específica | PRELIMINARES | DEMOLICIONES | Demolición de muro 15 cm, de espesor, de block de cemento a mano con marro , incluye: cadenas y castillos, aplanado de mezcla por ambas caras, mano de obra, andamios, equipo y herramienta. | M2 | 0 | 69.65 | 5.71 | 75.36 | 11.3 | 1.3 | 8.8 | 0 | 96.76 | 1 Peón | 693 | 9.95 | 0.1005 | 0.804 | 64.65 | 104.49 |  |  |  | -0.074 |  | -0.074 | P.U. actualizado | [5 empty] | borrador | Agente de tarjetas |  | ago-2026 | Muro de block hueco de cemento de 15 cm hasta 3.00 m de altura, demolido a mano con marro y cincel; sin recuperación de piezas. ¦ Castillos @ 3.00 m y cadena de cerramiento de 15 × 15-20 cm (13 % del área del muro): varilla cortada con cizalla o segueta (herramienta menor). ¦ Cuadrilla de peón; la herramienta menor (3 % de la M.O.) cubre marro, cincel, cuña, barreta, pala y carretilla. ¦ Andamio tubular de 1 cuerpo, renta ≈$35/día ($4.50/h) como referencia sin cotización (mismo valor que E01.04.0032); horas = 8 h / rendimiento. ¦ Sin recuperación de material. El escombro se deja apilado dentro de la obra con acarreo libre hasta 20 m; la carga y el acarreo en camión fuera de la obra se pagan aparte (E02.01.0039/0040).
E01.04.0039 | 00.20 | 00.20 | Preexistencias | media | 00.20.10 si el elemento pertenece a una edificación colindante o preexistente específica | PRELIMINARES | DEMOLICIONES | Demolición de muro 20 cm, de espesor, de block de cemento a mano con marro , incluye: mano de obra, andamios, equipo y herramienta. | M2 | 0 | 46.2 | 3.79 | 49.99 | 7.5 | 0.86 | 5.84 | 0 | 64.19 | 1 Peón | 693 | 15 | 0.066667 | 0.5333 | 50.28 | 81.5 |  |  |  | -0.2124 |  | -0.1938 | Referencia sustituta | 79.62: Tabulador CDMX BL12FB (demolición manual de muros de tabique o block) $398.12/m³ × 0.20 m = $79.62/m². El P.U. actualizado del catálogo es irregular por volumen: equivale a $388/m³ en block de 10 cm, $490/m³ en block de 15 cm, $582/m³ en tabicón de 14 cm y $408/m³ en block de 20 cm (el muro de 14 cm cuesta lo mismo que el de 20 cm) |  |  |  |  | borrador | Agente de tarjetas |  | ago-2026 | Muro de block hueco de cemento de 20 cm hasta 3.00 m de altura, demolido a mano con marro y cincel; sin recuperación de piezas. ¦ Sin castillos ni cadenas (se pagan con el concepto que los incluye). ¦ Cuadrilla de peón; la herramienta menor (3 % de la M.O.) cubre marro, cincel, cuña, barreta, pala y carretilla. ¦ Andamio tubular de 1 cuerpo, renta ≈$35/día ($4.50/h) como referencia sin cotización (mismo valor que E01.04.0032); horas = 8 h / rendimiento. ¦ Sin recuperación de material. El escombro se deja apilado dentro de la obra con acarreo libre hasta 20 m; la carga y el acarreo en camión fuera de la obra se pagan aparte (E02.01.0039/0040).
E01.04.0040 | 00.20 | 00.20 | Preexistencias | media | 00.20.10 si el elemento pertenece a una edificación colindante o preexistente específica | PRELIMINARES | DEMOLICIONES | Demolición de muro 20 cm, de espesor, de block de cemento a mano con marro , incluye: cadenas y castillos, mano de obra, andamios, equipo y herramienta. | M2 | 0 | 76.24 | 6.25 | 82.49 | 12.37 | 1.42 | 9.63 | 0 | 105.91 | 1 Peón | 693 | 9.09 | 0.11001 | 0.8801 | 64.65 | 104.49 |  |  |  | 0.0136 |  | 0.0136 | P.U. actualizado | [5 empty] | borrador | Agente de tarjetas |  | ago-2026 | Muro de block hueco de cemento de 20 cm hasta 3.00 m de altura, demolido a mano con marro y cincel; sin recuperación de piezas. ¦ Castillos @ 3.00 m y cadena de cerramiento de 20 × 15-20 cm (13 % del área del muro): varilla cortada con cizalla o segueta (herramienta menor). ¦ Cuadrilla de peón; la herramienta menor (3 % de la M.O.) cubre marro, cincel, cuña, barreta, pala y carretilla. ¦ Andamio tubular de 1 cuerpo, renta ≈$35/día ($4.50/h) como referencia sin cotización (mismo valor que E01.04.0032); horas = 8 h / rendimiento. ¦ Sin recuperación de material. El escombro se deja apilado dentro de la obra con acarreo libre hasta 20 m; la carga y el acarreo en camión fuera de la obra se pagan aparte (E02.01.0039/0040).
E01.04.0041 | 00.20 | 00.20 | Preexistencias | media | 00.20.10 si el elemento pertenece a una edificación colindante o preexistente específica | PRELIMINARES | DEMOLICIONES | Demolición de muro 20 cm, de espesor, de block de cemento a mano con marro , incluye: cadenas y castillos, aplanadeo me mezcla por ambas caras, mano de obra, andamios, equipo y herramienta. | M2 | 0 | 88.73 | 7.27 | 96 | 14.4 | 1.66 | 11.21 | 0 | 123.27 | 1 Peón | 693 | 7.81 | 0.12804 | 1.0243 | 75.42 | 121.72 |  |  |  | 0.0127 |  | 0.0127 | P.U. actualizado | [5 empty] | borrador | Agente de tarjetas |  | ago-2026 | Muro de block hueco de cemento de 20 cm hasta 3.00 m de altura, demolido a mano con marro y cincel; sin recuperación de piezas. ¦ Castillos @ 3.00 m y cadena de cerramiento de 20 × 15-20 cm (13 % del área del muro): varilla cortada con cizalla o segueta (herramienta menor). ¦ Cuadrilla de peón; la herramienta menor (3 % de la M.O.) cubre marro, cincel, cuña, barreta, pala y carretilla. ¦ Andamio tubular de 1 cuerpo, renta ≈$35/día ($4.50/h) como referencia sin cotización (mismo valor que E01.04.0032); horas = 8 h / rendimiento. ¦ Sin recuperación de material. El escombro se deja apilado dentro de la obra con acarreo libre hasta 20 m; la carga y el acarreo en camión fuera de la obra se pagan aparte (E02.01.0039/0040).
E01.04.0042 | 00.20 | 00.20 | Preexistencias | media | 00.20.10 si el elemento pertenece a una edificación colindante o preexistente específica | PRELIMINARES | DEMOLICIONES | Demolición de muro 21 cm, de espesor, de tabique rojo recocido a mano con marro, incluye: mano de obra, andamios, equipo y herramienta. | M2 | 0 | 51.99 | 4.26 | 56.25 | 8.44 | 0.97 | 6.57 | 0 | 72.23 | 1 Peón | 693 | 13.33 | 0.075019 | 0.6002 | 69.62 | 112.44 |  |  |  | -0.3576 |  | -0.1361 | Referencia sustituta | 83.61: Tabulador CDMX BL12FB (demolición manual de muros de tabique o block) $398.12/m³ × 0.21 m = $83.61/m². El P.U. actualizado del catálogo es irregular por volumen: equivale a $388/m³ en block de 10 cm, $490/m³ en block de 15 cm, $582/m³ en tabicón de 14 cm y $408/m³ en block de 20 cm (el muro de 14 cm cuesta lo mismo que el de 20 cm) |  |  |  |  | borrador | Agente de tarjetas |  | ago-2026 | Muro de tabique rojo recocido de 21 cm hasta 3.00 m de altura, demolido a mano con marro y cincel; sin recuperación de piezas. ¦ Sin castillos ni cadenas (se pagan con el concepto que los incluye). ¦ Cuadrilla de peón; la herramienta menor (3 % de la M.O.) cubre marro, cincel, cuña, barreta, pala y carretilla. ¦ Andamio tubular de 1 cuerpo, renta ≈$35/día ($4.50/h) como referencia sin cotización (mismo valor que E01.04.0032); horas = 8 h / rendimiento. ¦ Sin recuperación de material. El escombro se deja apilado dentro de la obra con acarreo libre hasta 20 m; la carga y el acarreo en camión fuera de la obra se pagan aparte (E02.01.0039/0040).
E01.04.0043 | 00.20 | 00.20 | Preexistencias | media | 00.20.10 si el elemento pertenece a una edificación colindante o preexistente específica | PRELIMINARES | DEMOLICIONES | Demolición de muro 21 cm, de espesor, de tabique rojo recocido a mano con marro, incluye: cadenas y castillos, mano de obra, andamios, equipo y herramienta. | M2 | 0 | 83.09 | 6.81 | 89.9 | 13.49 | 1.55 | 10.49 | 0 | 115.43 | 1 Peón | 693 | 8.34 | 0.1199 | 0.9592 | 82.29 | 132.71 |  |  |  | -0.1302 |  | -0.1302 | P.U. actualizado | [5 empty] | borrador | Agente de tarjetas |  | ago-2026 | Muro de tabique rojo recocido de 21 cm hasta 3.00 m de altura, demolido a mano con marro y cincel; sin recuperación de piezas. ¦ Castillos @ 3.00 m y cadena de cerramiento de 21 × 15-20 cm (13 % del área del muro): varilla cortada con cizalla o segueta (herramienta menor). ¦ Cuadrilla de peón; la herramienta menor (3 % de la M.O.) cubre marro, cincel, cuña, barreta, pala y carretilla. ¦ Andamio tubular de 1 cuerpo, renta ≈$35/día ($4.50/h) como referencia sin cotización (mismo valor que E01.04.0032); horas = 8 h / rendimiento. ¦ Sin recuperación de material. El escombro se deja apilado dentro de la obra con acarreo libre hasta 20 m; la carga y el acarreo en camión fuera de la obra se pagan aparte (E02.01.0039/0040).
E01.04.0044 | 00.20 | 00.20 | Preexistencias | media | 00.20.10 si el elemento pertenece a una edificación colindante o preexistente específica | PRELIMINARES | DEMOLICIONES | Demolición de muro 21 cm, de espesor, de tabique rojo recocido a mano con marro, incluye: cadenas y castillos, aplanado por ambas caras, mano de obra, andamios, equipo y herramienta. | M2 | 0 | 95.59 | 7.84 | 103.43 | 15.51 | 1.78 | 12.07 | 0 | 132.79 | 1 Peón | 693 | 7.25 | 0.13793 | 1.1034 | 87.02 | 140.28 |  |  |  | -0.0534 |  | -0.0534 | P.U. actualizado | [5 empty] | borrador | Agente de tarjetas |  | ago-2026 | Muro de tabique rojo recocido de 21 cm hasta 3.00 m de altura, demolido a mano con marro y cincel; sin recuperación de piezas. ¦ Castillos @ 3.00 m y cadena de cerramiento de 21 × 15-20 cm (13 % del área del muro): varilla cortada con cizalla o segueta (herramienta menor). ¦ Cuadrilla de peón; la herramienta menor (3 % de la M.O.) cubre marro, cincel, cuña, barreta, pala y carretilla. ¦ Andamio tubular de 1 cuerpo, renta ≈$35/día ($4.50/h) como referencia sin cotización (mismo valor que E01.04.0032); horas = 8 h / rendimiento. ¦ Sin recuperación de material. El escombro se deja apilado dentro de la obra con acarreo libre hasta 20 m; la carga y el acarreo en camión fuera de la obra se pagan aparte (E02.01.0039/0040).
E01.04.0045 | 00.20 | 00.20 | Preexistencias | media | 00.20.10 si el elemento pertenece a una edificación colindante o preexistente específica | PRELIMINARES | DEMOLICIONES | Demolición de muro 28 cm, de espesor, de tabique rojo recocido a mano con marro , incluye: mano de obra, andamios, equipo y herramienta. | M2 | 0 | 69.3 | 5.68 | 74.98 | 11.25 | 1.29 | 8.75 | 0 | 96.27 | 1 Peón | 693 | 10 | 0.1 | 0.8 | 90.51 | 145.87 |  |  |  | -0.34 |  | -0.1364 | Referencia sustituta | 111.47: Tabulador CDMX BL12FB (demolición manual de muros de tabique o block) $398.12/m³ × 0.28 m = $111.47/m². El P.U. actualizado del catálogo es irregular por volumen: equivale a $388/m³ en block de 10 cm, $490/m³ en block de 15 cm, $582/m³ en tabicón de 14 cm y $408/m³ en block de 20 cm (el muro de 14 cm cuesta lo mismo que el de 20 cm) |  |  |  |  | borrador | Agente de tarjetas |  | ago-2026 | Muro de tabique rojo recocido de 28 cm hasta 3.00 m de altura, demolido a mano con marro y cincel; sin recuperación de piezas. ¦ Sin castillos ni cadenas (se pagan con el concepto que los incluye). ¦ Cuadrilla de peón; la herramienta menor (3 % de la M.O.) cubre marro, cincel, cuña, barreta, pala y carretilla. ¦ Andamio tubular de 1 cuerpo, renta ≈$35/día ($4.50/h) como referencia sin cotización (mismo valor que E01.04.0032); horas = 8 h / rendimiento. ¦ Sin recuperación de material. El escombro se deja apilado dentro de la obra con acarreo libre hasta 20 m; la carga y el acarreo en camión fuera de la obra se pagan aparte (E02.01.0039/0040).
E01.04.0046 | 00.20 | 00.20 | Preexistencias | media | 00.20.10 si el elemento pertenece a una edificación colindante o preexistente específica | PRELIMINARES | DEMOLICIONES | Demolición de muro 28 cm, de espesor, de tabique rojo recocido a mano con marro, incluye: cadenas y castillos, mano de obra, andamios, equipo y herramienta. | M2 | 0 | 110.7 | 9.07 | 119.77 | 17.97 | 2.07 | 13.98 | 0 | 153.79 | 1 Peón | 693 | 6.26 | 0.15974 | 1.278 | 113.14 | 182.07 |  |  |  | -0.1553 |  | -0.1553 | P.U. actualizado | [5 empty] | borrador | Agente de tarjetas |  | ago-2026 | Muro de tabique rojo recocido de 28 cm hasta 3.00 m de altura, demolido a mano con marro y cincel; sin recuperación de piezas. ¦ Castillos @ 3.00 m y cadena de cerramiento de 28 × 15-20 cm (13 % del área del muro): varilla cortada con cizalla o segueta (herramienta menor). ¦ Cuadrilla de peón; la herramienta menor (3 % de la M.O.) cubre marro, cincel, cuña, barreta, pala y carretilla. ¦ Andamio tubular de 1 cuerpo, renta ≈$35/día ($4.50/h) como referencia sin cotización (mismo valor que E01.04.0032); horas = 8 h / rendimiento. ¦ Sin recuperación de material. El escombro se deja apilado dentro de la obra con acarreo libre hasta 20 m; la carga y el acarreo en camión fuera de la obra se pagan aparte (E02.01.0039/0040).
E01.04.0047 | 00.20 | 00.20 | Preexistencias | media | 00.20.10 si el elemento pertenece a una edificación colindante o preexistente específica | PRELIMINARES | DEMOLICIONES | Demolición de muro 28 cm, de espesor, de tabique rojo recocido a mano con marro, incluye: cadenas y castillos, aplanado por ambas caras, mano de obra, andamios, equipo y herramienta. | M2 | 0 | 123.31 | 10.11 | 133.42 | 20.01 | 2.3 | 15.57 | 0 | 171.3 | 1 Peón | 693 | 5.62 | 0.17794 | 1.4235 | 119.09 | 191.59 |  |  |  | -0.1059 |  | -0.1059 | P.U. actualizado | [5 empty] | borrador | Agente de tarjetas |  | ago-2026 | Muro de tabique rojo recocido de 28 cm hasta 3.00 m de altura, demolido a mano con marro y cincel; sin recuperación de piezas. ¦ Castillos @ 3.00 m y cadena de cerramiento de 28 × 15-20 cm (13 % del área del muro): varilla cortada con cizalla o segueta (herramienta menor). ¦ Cuadrilla de peón; la herramienta menor (3 % de la M.O.) cubre marro, cincel, cuña, barreta, pala y carretilla. ¦ Andamio tubular de 1 cuerpo, renta ≈$35/día ($4.50/h) como referencia sin cotización (mismo valor que E01.04.0032); horas = 8 h / rendimiento. ¦ Sin recuperación de material. El escombro se deja apilado dentro de la obra con acarreo libre hasta 20 m; la carga y el acarreo en camión fuera de la obra se pagan aparte (E02.01.0039/0040).
E01.04.0048 | 00.20 | 00.20 | Preexistencias | media | 00.20.10 si el elemento pertenece a una edificación colindante o preexistente específica | PRELIMINARES | DEMOLICIONES | Demolición de chaflan de mezcla de 15 cm. en azotea, incluye: andamios, mano de obra, equipo y herramienta. | M | 0 | 13.86 | 0.42 | 14.28 | 2.14 | 0.25 | 1.67 | 0 | 18.34 | 1 Peón | 693 | 50 | 0.02 | 0.16 | 12.22 | 19.92 |  |  |  | -0.0793 |  | -0.0793 | P.U. actualizado | [5 empty] | borrador | Agente de tarjetas |  | ago-2026 | Chaflán de mortero de 15 × 15 cm en el perímetro de la azotea, demolido a mano con marro, cincel o espátula; sin recuperación. ¦ Trabajo sobre la losa de azotea: no requiere andamio aunque la descripción lo mencione (el acceso se hace por escalera de la obra). ¦ Cuadrilla de peón; la herramienta menor (3 % de la M.O.) cubre marro, cincel, cuña, barreta, pala y carretilla. ¦ Sin recuperación de material. El escombro se deja apilado dentro de la obra con acarreo libre hasta 20 m; la carga y el acarreo en camión fuera de la obra se pagan aparte (E02.01.0039/0040).
E01.04.0049 | 00.20 | 00.20 | Preexistencias | media | 00.20.10 si el elemento pertenece a una edificación colindante o preexistente específica | PRELIMINARES | DEMOLICIONES | Demolición de enladrillado en azotea, con espesor de 2 cm., promedio, incluye: mano de obra, equipo y herramienta. | M2 | 0 | 38.5 | 1.16 | 39.66 | 5.95 | 0.68 | 4.63 | 0 | 50.92 | 1 Peón | 693 | 18 | 0.055556 | 0.4444 | 31.42 | 51.22 |  |  |  | -0.0059 |  | -0.0059 | P.U. actualizado | [5 empty] | borrador | Agente de tarjetas |  | ago-2026 | Enladrillado de 2 cm con su mortero de asiento, demolido a mano con marro, cincel o espátula; sin recuperación. ¦ Trabajo sobre la losa de azotea: no requiere andamio aunque la descripción lo mencione (el acceso se hace por escalera de la obra). ¦ Cuadrilla de peón; la herramienta menor (3 % de la M.O.) cubre marro, cincel, cuña, barreta, pala y carretilla. ¦ Sin recuperación de material. El escombro se deja apilado dentro de la obra con acarreo libre hasta 20 m; la carga y el acarreo en camión fuera de la obra se pagan aparte (E02.01.0039/0040).
E01.04.0050 | 00.20 | 00.20 | Preexistencias | media | 00.20.10 si el elemento pertenece a una edificación colindante o preexistente específica | PRELIMINARES | DEMOLICIONES | Demolición de entortado en azotea, con espesor de 3 cm., promedio, incluye: andamios, mano de obra, equipo y herramienta. | M2 | 0 | 27.72 | 0.83 | 28.55 | 4.28 | 0.49 | 3.33 | 0 | 36.65 | 1 Peón | 693 | 25 | 0.04 | 0.32 | 21.99 | 35.84 |  |  |  | 0.0226 |  | 0.0226 | P.U. actualizado | [5 empty] | borrador | Agente de tarjetas |  | ago-2026 | Entortado de mortero de 3 cm, demolido a mano con marro, cincel o espátula; sin recuperación. ¦ Trabajo sobre la losa de azotea: no requiere andamio aunque la descripción lo mencione (el acceso se hace por escalera de la obra). ¦ Cuadrilla de peón; la herramienta menor (3 % de la M.O.) cubre marro, cincel, cuña, barreta, pala y carretilla. ¦ Sin recuperación de material. El escombro se deja apilado dentro de la obra con acarreo libre hasta 20 m; la carga y el acarreo en camión fuera de la obra se pagan aparte (E02.01.0039/0040).
E01.04.0051 | 00.20 | 00.20 | Preexistencias | media | 00.20.10 si el elemento pertenece a una edificación colindante o preexistente específica | PRELIMINARES | DEMOLICIONES | Demolición de impermeabilizante con dos capas de refuerzo con espesor de 4 mm., incluye: andamios, mano de obra, equipo y herramienta. | M2 | 0 | 23.1 | 0.69 | 23.79 | 3.57 | 0.41 | 2.78 | 0 | 30.55 | 1 Peón | 693 | 30 | 0.033333 | 0.2667 | 18.32 | 29.86 |  |  |  | 0.0231 |  | 0.0231 | P.U. actualizado | [5 empty] | borrador | Agente de tarjetas |  | ago-2026 | Impermeabilizante asfáltico con dos capas de refuerzo, 4 mm: corte en tiras y raspado, demolido a mano con marro, cincel o espátula; sin recuperación. ¦ Trabajo sobre la losa de azotea: no requiere andamio aunque la descripción lo mencione (el acceso se hace por escalera de la obra). ¦ Cuadrilla de peón; la herramienta menor (3 % de la M.O.) cubre marro, cincel, cuña, barreta, pala y carretilla. ¦ Sin recuperación de material. El escombro se deja apilado dentro de la obra con acarreo libre hasta 20 m; la carga y el acarreo en camión fuera de la obra se pagan aparte (E02.01.0039/0040).
E01.04.0052 | 00.20 | 00.20 | Preexistencias | media | 00.20.10 si el elemento pertenece a una edificación colindante o preexistente específica | PRELIMINARES | DEMOLICIONES | Demolición de impermeabilizante prefabricado con espesor de 4 mm., incluye: andamios, mano de obra, equipo y herramienta. | M2 | 0 | 19.25 | 0.58 | 19.83 | 2.97 | 0.34 | 2.31 | 0 | 25.45 | 1 Peón | 693 | 36 | 0.027778 | 0.2222 | 14.66 | 23.89 |  |  |  | 0.0653 |  | 0.0653 | P.U. actualizado | [5 empty] | borrador | Agente de tarjetas |  | ago-2026 | Impermeabilizante prefabricado de 4 mm: corte en tiras y despegado con espátula, demolido a mano con marro, cincel o espátula; sin recuperación. ¦ Trabajo sobre la losa de azotea: no requiere andamio aunque la descripción lo mencione (el acceso se hace por escalera de la obra). ¦ Cuadrilla de peón; la herramienta menor (3 % de la M.O.) cubre marro, cincel, cuña, barreta, pala y carretilla. ¦ Sin recuperación de material. El escombro se deja apilado dentro de la obra con acarreo libre hasta 20 m; la carga y el acarreo en camión fuera de la obra se pagan aparte (E02.01.0039/0040).
E01.04.0053 | 00.20 | 00.20 | Preexistencias | media | 00.20.10 si el elemento pertenece a una edificación colindante o preexistente específica | PRELIMINARES | DEMOLICIONES | Demolición de firme de concreto de 6 cm., de espesor a mano, incluye: mano de obra, equipo y herramienta. | M2 | 0 | 24.75 | 0.74 | 25.49 | 3.82 | 0.44 | 2.98 | 0 | 32.73 | 1 Peón | 693 | 28 | 0.035714 | 0.2857 | 21.99 | 35.84 |  |  |  | -0.0868 |  | -0.0868 | P.U. actualizado | [5 empty] | borrador | Agente de tarjetas |  | ago-2026 | Firme de concreto simple de 6 cm sobre terreno, roto a mano con marro, cuña y barreta. ¦ Cuadrilla de peón; la herramienta menor (3 % de la M.O.) cubre marro, cincel, cuña, barreta, pala y carretilla. ¦ Sin recuperación de material. El escombro se deja apilado dentro de la obra con acarreo libre hasta 20 m; la carga y el acarreo en camión fuera de la obra se pagan aparte (E02.01.0039/0040).
E01.04.0054 | 00.20 | 00.20 | Preexistencias | media | 00.20.10 si el elemento pertenece a una edificación colindante o preexistente específica | PRELIMINARES | DEMOLICIONES | Demolición de firme de concreto de 8 cm., de espesor a mano, incluye: mano de obra, equipo y herramienta. | M2 | 0 | 31.5 | 0.95 | 32.45 | 4.87 | 0.56 | 3.79 | 0 | 41.67 | 1 Peón | 693 | 22 | 0.045455 | 0.3636 | 24.43 | 39.83 |  |  |  | 0.0462 |  | 0.0462 | P.U. actualizado | [5 empty] | borrador | Agente de tarjetas |  | ago-2026 | Firme de concreto simple de 8 cm sobre terreno, roto a mano con marro, cuña y barreta. ¦ Cuadrilla de peón; la herramienta menor (3 % de la M.O.) cubre marro, cincel, cuña, barreta, pala y carretilla. ¦ Sin recuperación de material. El escombro se deja apilado dentro de la obra con acarreo libre hasta 20 m; la carga y el acarreo en camión fuera de la obra se pagan aparte (E02.01.0039/0040).
E01.04.0055 | 00.20 | 00.20 | Preexistencias | media | 00.20.10 si el elemento pertenece a una edificación colindante o preexistente específica | PRELIMINARES | DEMOLICIONES | Demolición de firme de concreto de 10 cm., de espesor a mano, incluye: mano de obra, equipo y herramienta. | M2 | 0 | 38.5 | 1.16 | 39.66 | 5.95 | 0.68 | 4.63 | 0 | 50.92 | 1 Peón | 693 | 18 | 0.055556 | 0.4444 | 27.48 | 44.8 |  |  |  | 0.1366 |  | 0.1366 | P.U. actualizado | [5 empty] | borrador | Agente de tarjetas |  | ago-2026 | Firme de concreto simple de 10 cm sobre terreno, roto a mano con marro, cuña y barreta. ¦ Cuadrilla de peón; la herramienta menor (3 % de la M.O.) cubre marro, cincel, cuña, barreta, pala y carretilla. ¦ Sin recuperación de material. El escombro se deja apilado dentro de la obra con acarreo libre hasta 20 m; la carga y el acarreo en camión fuera de la obra se pagan aparte (E02.01.0039/0040).
E01.04.0056 | 00.20 | 00.20 | Preexistencias | media | 00.20.10 si el elemento pertenece a una edificación colindante o preexistente específica | PRELIMINARES | DEMOLICIONES | Demolición de firme de concreto de 12 cm., de espesor a mano, incluye: mano de obra, equipo y herramienta. | M2 | 0 | 46.2 | 1.39 | 47.59 | 7.14 | 0.82 | 5.56 | 0 | 61.11 | 1 Peón | 693 | 15 | 0.066667 | 0.5333 | 31.42 | 51.22 |  |  |  | 0.1931 |  | 0.1931 | P.U. actualizado | [5 empty] | borrador | Agente de tarjetas |  | ago-2026 | Firme de concreto simple de 12 cm sobre terreno, roto a mano con marro, cuña y barreta. ¦ Cuadrilla de peón; la herramienta menor (3 % de la M.O.) cubre marro, cincel, cuña, barreta, pala y carretilla. ¦ Sin recuperación de material. El escombro se deja apilado dentro de la obra con acarreo libre hasta 20 m; la carga y el acarreo en camión fuera de la obra se pagan aparte (E02.01.0039/0040).
E01.04.0057 | 00.20 | 00.20 | Preexistencias | media | 00.20.10 si el elemento pertenece a una edificación colindante o preexistente específica | PRELIMINARES | DEMOLICIONES | Demolición de firme de concreto simple, a mano con marro y cuña, incluye: mano de obra, equipo y herramienta. | M3 | 0 | 385 | 11.55 | 396.55 | 59.48 | 6.84 | 46.29 | 0 | 509.16 | 1 Peón | 693 | 1.8 | 0.55556 | 4.4444 | 274.85 | 448 |  |  |  | 0.1365 |  | 0.1365 | P.U. actualizado | [5 empty] | borrador | Agente de tarjetas |  | ago-2026 | Firme de concreto simple sobre terreno, medido en volumen colocado, roto a mano con marro y cuña. ¦ Cuadrilla de peón; la herramienta menor (3 % de la M.O.) cubre marro, cincel, cuña, barreta, pala y carretilla. ¦ Sin recuperación de material. El escombro se deja apilado dentro de la obra con acarreo libre hasta 20 m; la carga y el acarreo en camión fuera de la obra se pagan aparte (E02.01.0039/0040).
E01.04.0058 | 00.20 | 00.20 | Preexistencias | media | 00.20.10 si el elemento pertenece a una edificación colindante o preexistente específica | PRELIMINARES | DEMOLICIONES | Demolición de firme de 08 cm. de concreto armado con malla de refuerzo, a mano con marro y cuña, incluye: mano de obra, equipo y herramienta. | M2 | 0 | 49.5 | 1.48 | 50.98 | 7.65 | 0.88 | 5.95 | 0 | 65.46 | 1 Peón | 693 | 14 | 0.071429 | 0.5714 | 36.65 | 59.69 |  |  |  | 0.0967 |  | 0.0967 | P.U. actualizado | [5 empty] | borrador | Agente de tarjetas |  | ago-2026 | Firme de concreto de 8 cm con malla electrosoldada sobre terreno, roto a mano con marro y cuña; el refuerzo se corta con cizalla o segueta (herramienta menor). ¦ Cuadrilla de peón; la herramienta menor (3 % de la M.O.) cubre marro, cincel, cuña, barreta, pala y carretilla. ¦ Sin recuperación de material. El escombro se deja apilado dentro de la obra con acarreo libre hasta 20 m; la carga y el acarreo en camión fuera de la obra se pagan aparte (E02.01.0039/0040).
E01.04.0059 | 00.20 | 00.20 | Preexistencias | media | 00.20.10 si el elemento pertenece a una edificación colindante o preexistente específica | PRELIMINARES | DEMOLICIONES | Demolición de firme de 10 cm., de espesor de concreto armado, a mano con marro y cuña, incluye: mano de obra, equipo y herramienta. | M2 | 0 | 77 | 2.31 | 79.31 | 11.9 | 1.37 | 9.26 | 0 | 101.84 | 1 Peón | 693 | 9 | 0.11111 | 0.8889 | 65.91 | 106.51 |  |  |  | -0.0438 |  | -0.0438 | P.U. actualizado | [5 empty] | borrador | Agente de tarjetas |  | ago-2026 | Firme de concreto armado de 10 cm (varilla) sobre terreno, roto a mano con marro y cuña; el refuerzo se corta con cizalla o segueta (herramienta menor). ¦ Cuadrilla de peón; la herramienta menor (3 % de la M.O.) cubre marro, cincel, cuña, barreta, pala y carretilla. ¦ Sin recuperación de material. El escombro se deja apilado dentro de la obra con acarreo libre hasta 20 m; la carga y el acarreo en camión fuera de la obra se pagan aparte (E02.01.0039/0040).
E01.04.0060 | 00.20 | 00.20 | Preexistencias | media | 00.20.10 si el elemento pertenece a una edificación colindante o preexistente específica | PRELIMINARES | DEMOLICIONES | Demolición de firme de 12 cm., de espesor de concreto armado, a mano con marro y cuña, incluye: mano de obra, equipo y herramienta. | M2 | 0 | 99 | 2.97 | 101.97 | 15.3 | 1.76 | 11.9 | 0 | 130.93 | 1 Peón | 693 | 7 | 0.14286 | 1.1429 | 86.42 | 139.32 |  |  |  | -0.0602 |  | -0.0602 | P.U. actualizado | [5 empty] | borrador | Agente de tarjetas |  | ago-2026 | Firme de concreto armado de 12 cm (varilla) sobre terreno, roto a mano con marro y cuña; el refuerzo se corta con cizalla o segueta (herramienta menor). ¦ Cuadrilla de peón; la herramienta menor (3 % de la M.O.) cubre marro, cincel, cuña, barreta, pala y carretilla. ¦ Sin recuperación de material. El escombro se deja apilado dentro de la obra con acarreo libre hasta 20 m; la carga y el acarreo en camión fuera de la obra se pagan aparte (E02.01.0039/0040).
E01.04.0061 | 00.20 | 00.20 | Preexistencias | media | 00.20.10 si el elemento pertenece a una edificación colindante o preexistente específica | PRELIMINARES | DEMOLICIONES | Demolición de firme de concreto armado, a mano con marro y cuña, incluye: mano de obra, equipo y herramienta. | M3 | 0 | 990 | 29.7 | 1019.7 | 152.96 | 17.59 | 119.03 | 0 | 1309.28 | 1 Peón | 693 | 0.7 | 1.4286 | 11.4286 | 865.65 | 1411.01 |  |  |  | -0.0721 |  | -0.0721 | P.U. actualizado | [5 empty] | borrador | Agente de tarjetas |  | ago-2026 | Firme de concreto armado sobre terreno, medido en volumen colocado, roto a mano con marro y cuña. ¦ Cuadrilla de peón; la herramienta menor (3 % de la M.O.) cubre marro, cincel, cuña, barreta, pala y carretilla. ¦ Sin recuperación de material. El escombro se deja apilado dentro de la obra con acarreo libre hasta 20 m; la carga y el acarreo en camión fuera de la obra se pagan aparte (E02.01.0039/0040).
E01.04.0062 | 00.20 | 00.20 | Preexistencias | media | 00.20.10 si el elemento pertenece a una edificación colindante o preexistente específica | PRELIMINARES | DEMOLICIONES | Demolición de columna de concreto armado de 30x30 cm, con marro, incluye: equipo de corte, mano de obra, andamios, equipo y herramienta. | M | 0 | 156.08 | 16.39 | 172.47 | 25.87 | 2.98 | 20.13 | 0 | 221.45 | 1 Peón | 693 | 4.44 | 0.22523 | 1.8018 | 142.43 | 228.94 |  |  |  | -0.0327 |  | -0.0327 | P.U. actualizado | [5 empty] | borrador | Agente de tarjetas |  | ago-2026 | Columna de concreto armado de 30 × 30 cm hasta 3.00 m de altura, rota a mano con marro. ¦ Equipo de corte: esmeriladora 0.3 h/m para las varillas longitudinales y estribos. ¦ Esmeriladora angular $12/h (mismo costo horario que otras tarjetas) para cortar varilla y malla; el disco se incluye en el costo horario. ¦ Cuadrilla de peón; la herramienta menor (3 % de la M.O.) cubre marro, cincel, cuña, barreta, pala y carretilla. ¦ Andamio tubular de 1 cuerpo, renta ≈$35/día ($4.50/h) como referencia sin cotización (mismo valor que E01.04.0032); horas = 8 h / rendimiento. ¦ Sin recuperación de material. El escombro se deja apilado dentro de la obra con acarreo libre hasta 20 m; la carga y el acarreo en camión fuera de la obra se pagan aparte (E02.01.0039/0040).
E01.04.0063 | 00.20 | 00.20 | Preexistencias | media | 00.20.10 si el elemento pertenece a una edificación colindante o preexistente específica | PRELIMINARES | DEMOLICIONES | Demolición de columna de concreto armado de 30x30 cm, con rompedora eléctrica, incluye: equipo de corte, rompedora, mano de obra, andamios, equipo y herramienta. | M | 0 | 89.07 | 47.14 | 136.21 | 20.43 | 2.35 | 15.9 | 0 | 174.89 | 2 Peón | 1386 | 15.56 | 0.064267 | 1.0283 | 129.07 | 207.56 |  |  |  | -0.1574 |  | -0.1574 | P.U. actualizado | [5 empty] | borrador | Agente de tarjetas |  | ago-2026 | Columna de concreto armado de 30 × 30 cm hasta 3.00 m de altura. ¦ Cuadrilla de 2 peones: uno opera la rompedora eléctrica y otro corta el refuerzo y retira el escombro. ¦ Esmeriladora 5 h por jornada para cortar el refuerzo. Esmeriladora angular $12/h (mismo costo horario que otras tarjetas) para cortar varilla y malla; el disco se incluye en el costo horario. ¦ Rompedora eléctrica 30 kg $75/h como referencia: renta de mercado ≈$450-600/día (arrendadoras de maquinaria ligera en CDMX, León y Guadalajara publican el equipo con precio a cotizar) + energía ≈2 kW y desgaste de cincel; sin cotización de Morelia. ¦ Andamio tubular de 1 cuerpo, renta ≈$35/día ($4.50/h) como referencia sin cotización (mismo valor que E01.04.0032); horas = 8 h / rendimiento. ¦ Sin recuperación de material. El escombro se deja apilado dentro de la obra con acarreo libre hasta 20 m; la carga y el acarreo en camión fuera de la obra se pagan aparte (E02.01.0039/0040).
E01.04.0064 | 00.20 | 00.20 | Preexistencias | media | 00.20.10 si el elemento pertenece a una edificación colindante o preexistente específica | PRELIMINARES | DEMOLICIONES | Demolición de columna de concreto armado de 30x30 cm, con rompedora neumática, incluye: equipo de corte, rompedora, mano de obra, andamios, equipo y herramienta. | M | 0 | 62.38 | 107.89 | 170.27 | 25.54 | 2.94 | 19.88 | 0 | 218.63 | 2 Peón | 1386 | 22.22 | 0.045005 | 0.7201 | 162.48 | 261.02 |  |  |  | -0.1624 |  | -0.1624 | P.U. actualizado | [5 empty] | borrador | Agente de tarjetas |  | ago-2026 | Columna de concreto armado de 30 × 30 cm hasta 3.00 m de altura. ¦ Cuadrilla de 2 peones: uno opera la rompedora neumática y otro corta el refuerzo y retira el escombro. ¦ Esmeriladora 7 h por jornada para cortar el refuerzo. Esmeriladora angular $12/h (mismo costo horario que otras tarjetas) para cortar varilla y malla; el disco se incluye en el costo horario. ¦ Compresor 185 PCM a diésel con un martillo neumático $280/h como referencia: renta ≈$1,600-2,000/día con martillo y mangueras (Hemoeco, MAEQ, Rensa publican el equipo a cotizar) + diésel ≈3 l/h × $24; sin cotización de Morelia. ¦ Andamio tubular de 1 cuerpo, renta ≈$35/día ($4.50/h) como referencia sin cotización (mismo valor que E01.04.0032); horas = 8 h / rendimiento. ¦ Sin recuperación de material. El escombro se deja apilado dentro de la obra con acarreo libre hasta 20 m; la carga y el acarreo en camión fuera de la obra se pagan aparte (E02.01.0039/0040).
E01.04.0065 | 00.20 | 00.20 | Preexistencias | media | 00.20.10 si el elemento pertenece a una edificación colindante o preexistente específica | PRELIMINARES | DEMOLICIONES | Demolición de columna de concreto armado de 40x40 cm, con marro, incluye: equipo de corte, mano de obra, andamios, equipo y herramienta. | M | 0 | 277.2 | 27.52 | 304.72 | 45.71 | 5.26 | 35.57 | 0 | 391.26 | 1 Peón | 693 | 2.5 | 0.4 | 3.2 | 222.11 | 356.43 |  |  |  | 0.0977 |  | 0.0977 | P.U. actualizado | [5 empty] | borrador | Agente de tarjetas |  | ago-2026 | Columna de concreto armado de 40 × 40 cm hasta 3.00 m de altura, rota a mano con marro. ¦ Equipo de corte: esmeriladora 0.4 h/m para las varillas longitudinales y estribos. ¦ Esmeriladora angular $12/h (mismo costo horario que otras tarjetas) para cortar varilla y malla; el disco se incluye en el costo horario. ¦ Cuadrilla de peón; la herramienta menor (3 % de la M.O.) cubre marro, cincel, cuña, barreta, pala y carretilla. ¦ Andamio tubular de 1 cuerpo, renta ≈$35/día ($4.50/h) como referencia sin cotización (mismo valor que E01.04.0032); horas = 8 h / rendimiento. ¦ Sin recuperación de material. El escombro se deja apilado dentro de la obra con acarreo libre hasta 20 m; la carga y el acarreo en camión fuera de la obra se pagan aparte (E02.01.0039/0040).
E01.04.0066 | 00.20 | 00.20 | Preexistencias | media | 00.20.10 si el elemento pertenece a una edificación colindante o preexistente específica | PRELIMINARES | DEMOLICIONES | Demolición de columna de concreto armado de 40x40 cm, con rompedora eléctrica, incluye: equipo de corte, rompedora, mano de obra, andamios, equipo y herramienta. | M | 0 | 158.4 | 82.23 | 240.63 | 36.09 | 4.15 | 28.09 | 0 | 308.96 | 2 Peón | 1386 | 8.75 | 0.11429 | 1.8286 | 198.77 | 319.08 |  |  |  | -0.0317 |  | -0.0317 | P.U. actualizado | [5 empty] | borrador | Agente de tarjetas |  | ago-2026 | Columna de concreto armado de 40 × 40 cm hasta 3.00 m de altura. ¦ Cuadrilla de 2 peones: uno opera la rompedora eléctrica y otro corta el refuerzo y retira el escombro. ¦ Esmeriladora 4 h por jornada para cortar el refuerzo. Esmeriladora angular $12/h (mismo costo horario que otras tarjetas) para cortar varilla y malla; el disco se incluye en el costo horario. ¦ Rompedora eléctrica 30 kg $75/h como referencia: renta de mercado ≈$450-600/día (arrendadoras de maquinaria ligera en CDMX, León y Guadalajara publican el equipo con precio a cotizar) + energía ≈2 kW y desgaste de cincel; sin cotización de Morelia. ¦ Andamio tubular de 1 cuerpo, renta ≈$35/día ($4.50/h) como referencia sin cotización (mismo valor que E01.04.0032); horas = 8 h / rendimiento. ¦ Sin recuperación de material. El escombro se deja apilado dentro de la obra con acarreo libre hasta 20 m; la carga y el acarreo en camión fuera de la obra se pagan aparte (E02.01.0039/0040).
E01.04.0067 | 00.20 | 00.20 | Preexistencias | media | 00.20.10 si el elemento pertenece a una edificación colindante o preexistente específica | PRELIMINARES | DEMOLICIONES | Demolición de columna de concreto armado de 40x40 cm, con rompedora neumática, incluye: equipo de corte, rompedora, mano de obra, andamios, equipo y herramienta. | M | 0 | 110.88 | 190.21 | 301.09 | 45.16 | 5.19 | 35.14 | 0 | 386.58 | 2 Peón | 1386 | 12.5 | 0.08 | 1.28 | 240.45 | 385.77 |  |  |  | 0.0021 |  | 0.0021 | P.U. actualizado | [5 empty] | borrador | Agente de tarjetas |  | ago-2026 | Columna de concreto armado de 40 × 40 cm hasta 3.00 m de altura. ¦ Cuadrilla de 2 peones: uno opera la rompedora neumática y otro corta el refuerzo y retira el escombro. ¦ Esmeriladora 5 h por jornada para cortar el refuerzo. Esmeriladora angular $12/h (mismo costo horario que otras tarjetas) para cortar varilla y malla; el disco se incluye en el costo horario. ¦ Compresor 185 PCM a diésel con un martillo neumático $280/h como referencia: renta ≈$1,600-2,000/día con martillo y mangueras (Hemoeco, MAEQ, Rensa publican el equipo a cotizar) + diésel ≈3 l/h × $24; sin cotización de Morelia. ¦ Andamio tubular de 1 cuerpo, renta ≈$35/día ($4.50/h) como referencia sin cotización (mismo valor que E01.04.0032); horas = 8 h / rendimiento. ¦ Sin recuperación de material. El escombro se deja apilado dentro de la obra con acarreo libre hasta 20 m; la carga y el acarreo en camión fuera de la obra se pagan aparte (E02.01.0039/0040).
E01.04.0068 | 00.20 | 00.20 | Preexistencias | media | 00.20.10 si el elemento pertenece a una edificación colindante o preexistente específica | PRELIMINARES | DEMOLICIONES | Demolición de columna de concreto armado de 60x60 cm, con rompedora eléctrica, incluye: equipo de corte, rompedora, mano de obra, andamios, equipo y herramienta. | M | 0 | 356.3 | 181.39 | 537.69 | 80.65 | 9.28 | 62.76 | 0 | 690.38 | 2 Peón | 1386 | 3.89 | 0.25707 | 4.1131 | 431.59 | 691.59 |  |  |  | -0.0017 |  | -0.0017 | P.U. actualizado | [5 empty] | borrador | Agente de tarjetas |  | ago-2026 | Columna de concreto armado de 60 × 60 cm hasta 3.00 m de altura. ¦ Cuadrilla de 2 peones: uno opera la rompedora eléctrica y otro corta el refuerzo y retira el escombro. ¦ Esmeriladora 2 h por jornada para cortar el refuerzo. Esmeriladora angular $12/h (mismo costo horario que otras tarjetas) para cortar varilla y malla; el disco se incluye en el costo horario. ¦ Rompedora eléctrica 30 kg $75/h como referencia: renta de mercado ≈$450-600/día (arrendadoras de maquinaria ligera en CDMX, León y Guadalajara publican el equipo con precio a cotizar) + energía ≈2 kW y desgaste de cincel; sin cotización de Morelia. ¦ Andamio tubular de 1 cuerpo, renta ≈$35/día ($4.50/h) como referencia sin cotización (mismo valor que E01.04.0032); horas = 8 h / rendimiento. ¦ Sin recuperación de material. El escombro se deja apilado dentro de la obra con acarreo libre hasta 20 m; la carga y el acarreo en camión fuera de la obra se pagan aparte (E02.01.0039/0040).
E01.04.0069 | 00.20 | 00.20 | Preexistencias | media | 00.20.10 si el elemento pertenece a una edificación colindante o preexistente específica | PRELIMINARES | DEMOLICIONES | Demolición de columna de concreto armado de 60x60 cm, con rompedora neumática, incluye: equipo de corte, rompedora, mano de obra, andamios, equipo y herramienta. | M | 0 | 249.28 | 424.01 | 673.29 | 100.99 | 11.61 | 78.59 | 0 | 864.48 | 2 Peón | 1386 | 5.56 | 0.17986 | 2.8777 | 532.54 | 853.11 |  |  |  | 0.0133 |  | 0.0133 | P.U. actualizado | [5 empty] | borrador | Agente de tarjetas |  | ago-2026 | Columna de concreto armado de 60 × 60 cm hasta 3.00 m de altura. ¦ Cuadrilla de 2 peones: uno opera la rompedora neumática y otro corta el refuerzo y retira el escombro. ¦ Esmeriladora 3 h por jornada para cortar el refuerzo. Esmeriladora angular $12/h (mismo costo horario que otras tarjetas) para cortar varilla y malla; el disco se incluye en el costo horario. ¦ Compresor 185 PCM a diésel con un martillo neumático $280/h como referencia: renta ≈$1,600-2,000/día con martillo y mangueras (Hemoeco, MAEQ, Rensa publican el equipo a cotizar) + diésel ≈3 l/h × $24; sin cotización de Morelia. ¦ Andamio tubular de 1 cuerpo, renta ≈$35/día ($4.50/h) como referencia sin cotización (mismo valor que E01.04.0032); horas = 8 h / rendimiento. ¦ Sin recuperación de material. El escombro se deja apilado dentro de la obra con acarreo libre hasta 20 m; la carga y el acarreo en camión fuera de la obra se pagan aparte (E02.01.0039/0040).
E01.04.0070 | 00.20 | 00.20 | Preexistencias | media | 00.20.10 si el elemento pertenece a una edificación colindante o preexistente específica | PRELIMINARES | DEMOLICIONES | Demolición de trabe de concreto armado de 15x30 cm. a mano con marro, incluye: equipo de corte, mano de obra, andamios, equipo y herramienta. | M | 0 | 103.9 | 11.52 | 115.42 | 17.31 | 1.99 | 13.47 | 0 | 148.19 | 1 Peón | 693 | 6.67 | 0.14993 | 1.1994 | 88.61 | 142.83 |  |  |  | 0.0375 |  | 0.0375 | P.U. actualizado | [5 empty] | borrador | Agente de tarjetas |  | ago-2026 | Trabe de concreto armado de 15 × 30 cm hasta 3.00 m de altura, rota a mano con marro. ¦ Equipo de corte: esmeriladora 0.25 h/m para las varillas longitudinales y estribos. ¦ Esmeriladora angular $12/h (mismo costo horario que otras tarjetas) para cortar varilla y malla; el disco se incluye en el costo horario. ¦ Cuadrilla de peón; la herramienta menor (3 % de la M.O.) cubre marro, cincel, cuña, barreta, pala y carretilla. ¦ Andamio tubular de 1 cuerpo, renta ≈$35/día ($4.50/h) como referencia sin cotización (mismo valor que E01.04.0032); horas = 8 h / rendimiento. ¦ Sin recuperación de material. El escombro se deja apilado dentro de la obra con acarreo libre hasta 20 m; la carga y el acarreo en camión fuera de la obra se pagan aparte (E02.01.0039/0040).
E01.04.0071 | 00.20 | 00.20 | Preexistencias | media | 00.20.10 si el elemento pertenece a una edificación colindante o preexistente específica | PRELIMINARES | DEMOLICIONES | Demolición de trabe de concreto armado de 15x30 cm. con rompedora eléctrica, incluye: equipo de corte, rompedora, mano de obra, andamios, equipo y herramienta. | M | 0 | 62.38 | 33.49 | 95.87 | 14.38 | 1.65 | 11.19 | 0 | 123.09 | 2 Peón | 1386 | 22.22 | 0.045005 | 0.7201 | 80.1 | 129.21 |  |  |  | -0.0474 |  | -0.0474 | P.U. actualizado | [5 empty] | borrador | Agente de tarjetas |  | ago-2026 | Trabe de concreto armado de 15 × 30 cm hasta 3.00 m de altura; trabajo sobre la cabeza desde andamio. ¦ Cuadrilla de 2 peones: uno opera la rompedora eléctrica y otro corta el refuerzo y retira el escombro. ¦ Esmeriladora 6 h por jornada para cortar el refuerzo. Esmeriladora angular $12/h (mismo costo horario que otras tarjetas) para cortar varilla y malla; el disco se incluye en el costo horario. ¦ Rompedora eléctrica 30 kg $75/h como referencia: renta de mercado ≈$450-600/día (arrendadoras de maquinaria ligera en CDMX, León y Guadalajara publican el equipo con precio a cotizar) + energía ≈2 kW y desgaste de cincel; sin cotización de Morelia. ¦ Andamio tubular de 1 cuerpo, renta ≈$35/día ($4.50/h) como referencia sin cotización (mismo valor que E01.04.0032); horas = 8 h / rendimiento. ¦ Sin recuperación de material. El escombro se deja apilado dentro de la obra con acarreo libre hasta 20 m; la carga y el acarreo en camión fuera de la obra se pagan aparte (E02.01.0039/0040).
E01.04.0072 | 00.20 | 00.20 | Preexistencias | media | 00.20.10 si el elemento pertenece a una edificación colindante o preexistente específica | PRELIMINARES | DEMOLICIONES | Demolición de trabe de concreto armado de 15x30 cm. con rompedora neumática, incluye: equipo de corte, rompedora, mano de obra, andamios, equipo y herramienta. | M | 0 | 44.55 | 77.52 | 122.07 | 18.31 | 2.11 | 14.25 | 0 | 156.74 | 2 Peón | 1386 | 31.11 | 0.032144 | 0.5143 | 102.96 | 165.79 |  |  |  | -0.0546 |  | -0.0546 | P.U. actualizado | [5 empty] | borrador | Agente de tarjetas |  | ago-2026 | Trabe de concreto armado de 15 × 30 cm hasta 3.00 m de altura; trabajo sobre la cabeza desde andamio. ¦ Cuadrilla de 2 peones: uno opera la rompedora neumática y otro corta el refuerzo y retira el escombro. ¦ Esmeriladora 8 h por jornada para cortar el refuerzo. Esmeriladora angular $12/h (mismo costo horario que otras tarjetas) para cortar varilla y malla; el disco se incluye en el costo horario. ¦ Compresor 185 PCM a diésel con un martillo neumático $280/h como referencia: renta ≈$1,600-2,000/día con martillo y mangueras (Hemoeco, MAEQ, Rensa publican el equipo a cotizar) + diésel ≈3 l/h × $24; sin cotización de Morelia. ¦ Andamio tubular de 1 cuerpo, renta ≈$35/día ($4.50/h) como referencia sin cotización (mismo valor que E01.04.0032); horas = 8 h / rendimiento. ¦ Sin recuperación de material. El escombro se deja apilado dentro de la obra con acarreo libre hasta 20 m; la carga y el acarreo en camión fuera de la obra se pagan aparte (E02.01.0039/0040).
E01.04.0073 | 00.20 | 00.20 | Preexistencias | media | 00.20.10 si el elemento pertenece a una edificación colindante o preexistente específica | PRELIMINARES | DEMOLICIONES | Demolición de trabe de concreto armado de 20x40 cm. a mano con marro, incluye: equipo de corte, mano de obra, andamios, equipo y herramienta. | M | 0 | 184.8 | 18.74 | 203.54 | 30.53 | 3.51 | 23.76 | 0 | 261.34 | 1 Peón | 693 | 3.75 | 0.26667 | 2.1333 | 150.97 | 242.6 |  |  |  | 0.0772 |  | 0.0772 | P.U. actualizado | [5 empty] | borrador | Agente de tarjetas |  | ago-2026 | Trabe de concreto armado de 20 × 40 cm hasta 3.00 m de altura, rota a mano con marro. ¦ Equipo de corte: esmeriladora 0.3 h/m para las varillas longitudinales y estribos. ¦ Esmeriladora angular $12/h (mismo costo horario que otras tarjetas) para cortar varilla y malla; el disco se incluye en el costo horario. ¦ Cuadrilla de peón; la herramienta menor (3 % de la M.O.) cubre marro, cincel, cuña, barreta, pala y carretilla. ¦ Andamio tubular de 1 cuerpo, renta ≈$35/día ($4.50/h) como referencia sin cotización (mismo valor que E01.04.0032); horas = 8 h / rendimiento. ¦ Sin recuperación de material. El escombro se deja apilado dentro de la obra con acarreo libre hasta 20 m; la carga y el acarreo en camión fuera de la obra se pagan aparte (E02.01.0039/0040).
E01.04.0074 | 00.20 | 00.20 | Preexistencias | media | 00.20.10 si el elemento pertenece a una edificación colindante o preexistente específica | PRELIMINARES | DEMOLICIONES | Demolición de trabe de concreto armado de 20x40 cm. con rompedora eléctrica, incluye: equipo de corte, rompedora, mano de obra, andamios, equipo y herramienta. | M | 0 | 110.88 | 57.81 | 168.69 | 25.3 | 2.91 | 19.69 | 0 | 216.59 | 2 Peón | 1386 | 12.5 | 0.08 | 1.28 | 139.06 | 223.55 |  |  |  | -0.0311 |  | -0.0311 | P.U. actualizado | [5 empty] | borrador | Agente de tarjetas |  | ago-2026 | Trabe de concreto armado de 20 × 40 cm hasta 3.00 m de altura; trabajo sobre la cabeza desde andamio. ¦ Cuadrilla de 2 peones: uno opera la rompedora eléctrica y otro corta el refuerzo y retira el escombro. ¦ Esmeriladora 4 h por jornada para cortar el refuerzo. Esmeriladora angular $12/h (mismo costo horario que otras tarjetas) para cortar varilla y malla; el disco se incluye en el costo horario. ¦ Rompedora eléctrica 30 kg $75/h como referencia: renta de mercado ≈$450-600/día (arrendadoras de maquinaria ligera en CDMX, León y Guadalajara publican el equipo con precio a cotizar) + energía ≈2 kW y desgaste de cincel; sin cotización de Morelia. ¦ Andamio tubular de 1 cuerpo, renta ≈$35/día ($4.50/h) como referencia sin cotización (mismo valor que E01.04.0032); horas = 8 h / rendimiento. ¦ Sin recuperación de material. El escombro se deja apilado dentro de la obra con acarreo libre hasta 20 m; la carga y el acarreo en camión fuera de la obra se pagan aparte (E02.01.0039/0040).
E01.04.0075 | 00.20 | 00.20 | Preexistencias | media | 00.20.10 si el elemento pertenece a una edificación colindante o preexistente específica | PRELIMINARES | DEMOLICIONES | Demolición de trabe de concreto armado de 20x40 cm. con rompedora neumática, incluye: equipo de corte, rompedora, mano de obra, andamios, equipo y herramienta. | M | 0 | 79.2 | 136.03 | 215.23 | 32.28 | 3.71 | 25.12 | 0 | 276.34 | 2 Peón | 1386 | 17.5 | 0.057143 | 0.9143 | 175.9 | 282.49 |  |  |  | -0.0218 |  | -0.0218 | P.U. actualizado | [5 empty] | borrador | Agente de tarjetas |  | ago-2026 | Trabe de concreto armado de 20 × 40 cm hasta 3.00 m de altura; trabajo sobre la cabeza desde andamio. ¦ Cuadrilla de 2 peones: uno opera la rompedora neumática y otro corta el refuerzo y retira el escombro. ¦ Esmeriladora 5 h por jornada para cortar el refuerzo. Esmeriladora angular $12/h (mismo costo horario que otras tarjetas) para cortar varilla y malla; el disco se incluye en el costo horario. ¦ Compresor 185 PCM a diésel con un martillo neumático $280/h como referencia: renta ≈$1,600-2,000/día con martillo y mangueras (Hemoeco, MAEQ, Rensa publican el equipo a cotizar) + diésel ≈3 l/h × $24; sin cotización de Morelia. ¦ Andamio tubular de 1 cuerpo, renta ≈$35/día ($4.50/h) como referencia sin cotización (mismo valor que E01.04.0032); horas = 8 h / rendimiento. ¦ Sin recuperación de material. El escombro se deja apilado dentro de la obra con acarreo libre hasta 20 m; la carga y el acarreo en camión fuera de la obra se pagan aparte (E02.01.0039/0040).
E01.04.0076 | 00.20 | 00.20 | Preexistencias | media | 00.20.10 si el elemento pertenece a una edificación colindante o preexistente específica | PRELIMINARES | DEMOLICIONES | Demolición de trabe de concreto armado de 20x60 cm. con rompedora eléctrica, incluye: equipo de corte, rompedora, mano de obra, andamios, equipo y herramienta. | M | 0 | 166.39 | 86.14 | 252.53 | 37.88 | 4.36 | 29.48 | 0 | 324.25 | 2 Peón | 1386 | 8.33 | 0.12005 | 1.9208 | 195.87 | 314.44 |  |  |  | 0.0312 |  | 0.0312 | P.U. actualizado | [5 empty] | borrador | Agente de tarjetas |  | ago-2026 | Trabe de concreto armado de 20 × 60 cm hasta 3.00 m de altura; trabajo sobre la cabeza desde andamio. ¦ Cuadrilla de 2 peones: uno opera la rompedora eléctrica y otro corta el refuerzo y retira el escombro. ¦ Esmeriladora 3 h por jornada para cortar el refuerzo. Esmeriladora angular $12/h (mismo costo horario que otras tarjetas) para cortar varilla y malla; el disco se incluye en el costo horario. ¦ Rompedora eléctrica 30 kg $75/h como referencia: renta de mercado ≈$450-600/día (arrendadoras de maquinaria ligera en CDMX, León y Guadalajara publican el equipo con precio a cotizar) + energía ≈2 kW y desgaste de cincel; sin cotización de Morelia. ¦ Andamio tubular de 1 cuerpo, renta ≈$35/día ($4.50/h) como referencia sin cotización (mismo valor que E01.04.0032); horas = 8 h / rendimiento. ¦ Sin recuperación de material. El escombro se deja apilado dentro de la obra con acarreo libre hasta 20 m; la carga y el acarreo en camión fuera de la obra se pagan aparte (E02.01.0039/0040).
E01.04.0077 | 00.20 | 00.20 | Preexistencias | media | 00.20.10 si el elemento pertenece a una edificación colindante o preexistente específica | PRELIMINARES | DEMOLICIONES | Demolición de trabe de concreto armado de 20x60 cm. con rompedora neumática, incluye: equipo de corte, rompedora, mano de obra, andamios, equipo y herramienta. | M | 0 | 118.77 | 203.38 | 322.15 | 48.32 | 5.56 | 37.6 | 0 | 413.63 | 2 Peón | 1386 | 11.67 | 0.08569 | 1.371 | 243.56 | 390.75 |  |  |  | 0.0586 |  | 0.0586 | P.U. actualizado | [5 empty] | borrador | Agente de tarjetas |  | ago-2026 | Trabe de concreto armado de 20 × 60 cm hasta 3.00 m de altura; trabajo sobre la cabeza desde andamio. ¦ Cuadrilla de 2 peones: uno opera la rompedora neumática y otro corta el refuerzo y retira el escombro. ¦ Esmeriladora 5 h por jornada para cortar el refuerzo. Esmeriladora angular $12/h (mismo costo horario que otras tarjetas) para cortar varilla y malla; el disco se incluye en el costo horario. ¦ Compresor 185 PCM a diésel con un martillo neumático $280/h como referencia: renta ≈$1,600-2,000/día con martillo y mangueras (Hemoeco, MAEQ, Rensa publican el equipo a cotizar) + diésel ≈3 l/h × $24; sin cotización de Morelia. ¦ Andamio tubular de 1 cuerpo, renta ≈$35/día ($4.50/h) como referencia sin cotización (mismo valor que E01.04.0032); horas = 8 h / rendimiento. ¦ Sin recuperación de material. El escombro se deja apilado dentro de la obra con acarreo libre hasta 20 m; la carga y el acarreo en camión fuera de la obra se pagan aparte (E02.01.0039/0040).
E01.04.0078 | 00.20 | 00.20 | Preexistencias | media | 00.20.10 si el elemento pertenece a una edificación colindante o preexistente específica | PRELIMINARES | DEMOLICIONES | Demolición de trabe de concreto armado de 30x80 cm. con rompedora eléctrica, incluye: equipo de corte, rompedora, mano de obra, andamios, equipo y herramienta. | M | 0 | 332.37 | 169.69 | 502.06 | 75.31 | 8.66 | 58.6 | 0 | 644.63 | 2 Peón | 1386 | 4.17 | 0.23981 | 3.8369 | 383.6 | 614.81 |  |  |  | 0.0485 |  | 0.0485 | P.U. actualizado | [5 empty] | borrador | Agente de tarjetas |  | ago-2026 | Trabe de concreto armado de 30 × 80 cm hasta 3.00 m de altura; trabajo sobre la cabeza desde andamio. ¦ Cuadrilla de 2 peones: uno opera la rompedora eléctrica y otro corta el refuerzo y retira el escombro. ¦ Esmeriladora 3 h por jornada para cortar el refuerzo. Esmeriladora angular $12/h (mismo costo horario que otras tarjetas) para cortar varilla y malla; el disco se incluye en el costo horario. ¦ Rompedora eléctrica 30 kg $75/h como referencia: renta de mercado ≈$450-600/día (arrendadoras de maquinaria ligera en CDMX, León y Guadalajara publican el equipo con precio a cotizar) + energía ≈2 kW y desgaste de cincel; sin cotización de Morelia. ¦ Andamio tubular de 1 cuerpo, renta ≈$35/día ($4.50/h) como referencia sin cotización (mismo valor que E01.04.0032); horas = 8 h / rendimiento. ¦ Sin recuperación de material. El escombro se deja apilado dentro de la obra con acarreo libre hasta 20 m; la carga y el acarreo en camión fuera de la obra se pagan aparte (E02.01.0039/0040).
E01.04.0079 | 00.20 | 00.20 | Preexistencias | media | 00.20.10 si el elemento pertenece a una edificación colindante o preexistente específica | PRELIMINARES | DEMOLICIONES | Demolición de trabe de concreto armado de 30x80 cm. con rompedora neumática, incluye: equipo de corte, rompedora, mano de obra, andamios, equipo y herramienta. | M | 0 | 237.74 | 404.72 | 642.46 | 96.37 | 11.08 | 74.99 | 0 | 824.9 | 2 Peón | 1386 | 5.83 | 0.17153 | 2.7444 | 480.93 | 770.54 |  |  |  | 0.0705 |  | 0.0705 | P.U. actualizado | [5 empty] | borrador | Agente de tarjetas |  | ago-2026 | Trabe de concreto armado de 30 × 80 cm hasta 3.00 m de altura; trabajo sobre la cabeza desde andamio. ¦ Cuadrilla de 2 peones: uno opera la rompedora neumática y otro corta el refuerzo y retira el escombro. ¦ Esmeriladora 3 h por jornada para cortar el refuerzo. Esmeriladora angular $12/h (mismo costo horario que otras tarjetas) para cortar varilla y malla; el disco se incluye en el costo horario. ¦ Compresor 185 PCM a diésel con un martillo neumático $280/h como referencia: renta ≈$1,600-2,000/día con martillo y mangueras (Hemoeco, MAEQ, Rensa publican el equipo a cotizar) + diésel ≈3 l/h × $24; sin cotización de Morelia. ¦ Andamio tubular de 1 cuerpo, renta ≈$35/día ($4.50/h) como referencia sin cotización (mismo valor que E01.04.0032); horas = 8 h / rendimiento. ¦ Sin recuperación de material. El escombro se deja apilado dentro de la obra con acarreo libre hasta 20 m; la carga y el acarreo en camión fuera de la obra se pagan aparte (E02.01.0039/0040).
E01.04.0080 | 00.20 | 00.20 | Preexistencias | media | 00.20.10 si el elemento pertenece a una edificación colindante o preexistente específica | PRELIMINARES | DEMOLICIONES | Demolición de losa plana de 10 cm. de concreto armado, a mano con marro y cuña, incluye: mano de obra, equipo y herramienta. | M2 | 0 | 115.5 | 3.47 | 118.97 | 17.85 | 2.05 | 13.89 | 0 | 152.76 | 1 Peón | 693 | 6 | 0.16667 | 1.3333 | 91.35 | 147.21 |  |  |  | 0.0377 |  | 0.0377 | P.U. actualizado | [5 empty] | borrador | Agente de tarjetas |  | ago-2026 | Losa maciza de concreto armado de 10 cm, rota a mano con marro y cuña. ¦ Losa de azotea o entrepiso a cualquier altura hasta 3.00 m; el apuntalamiento provisional que pudiera requerir se paga aparte. El refuerzo se corta con cizalla, segueta o esmeriladora. ¦ Cuadrilla de peón; la herramienta menor (3 % de la M.O.) cubre marro, cincel, cuña, barreta, pala y carretilla. ¦ Sin recuperación de material. El escombro se deja apilado dentro de la obra con acarreo libre hasta 20 m; la carga y el acarreo en camión fuera de la obra se pagan aparte (E02.01.0039/0040).
E01.04.0081 | 00.20 | 00.20 | Preexistencias | media | 00.20.10 si el elemento pertenece a una edificación colindante o preexistente específica | PRELIMINARES | DEMOLICIONES | Demolición de losa de concreto armado de 10 cm, de espesor con rompedora eléctrica, incluye: equipo de corte, rompedora, mano de obra, equipo y herramienta. | M2 | 0 | 69.3 | 34.78 | 104.08 | 15.61 | 1.8 | 12.15 | 0 | 133.64 | 2 Peón | 1386 | 20 | 0.05 | 0.8 | 87.52 | 141.08 |  |  |  | -0.0527 |  | -0.0527 | P.U. actualizado | [5 empty] | borrador | Agente de tarjetas |  | ago-2026 | Losa maciza de concreto armado de 10 cm. Losa de azotea o entrepiso a cualquier altura hasta 3.00 m; el apuntalamiento provisional que pudiera requerir se paga aparte. El refuerzo se corta con cizalla, segueta o esmeriladora. ¦ Cuadrilla de 2 peones: uno opera la rompedora eléctrica y otro corta el refuerzo y retira el escombro. ¦ Esmeriladora 2 h por jornada para cortar el refuerzo. Esmeriladora angular $12/h (mismo costo horario que otras tarjetas) para cortar varilla y malla; el disco se incluye en el costo horario. ¦ Corte perimetral con disco 0.05 h/m². Cortadora de disco de diamante $30/h (renta + disco, mismo costo que las tarjetas de cortes) para el corte perimetral que evita dañar lo que queda. ¦ Rompedora eléctrica 30 kg $75/h como referencia: renta de mercado ≈$450-600/día (arrendadoras de maquinaria ligera en CDMX, León y Guadalajara publican el equipo con precio a cotizar) + energía ≈2 kW y desgaste de cincel; sin cotización de Morelia. ¦ Sin recuperación de material. El escombro se deja apilado dentro de la obra con acarreo libre hasta 20 m; la carga y el acarreo en camión fuera de la obra se pagan aparte (E02.01.0039/0040).
E01.04.0082 | 00.20 | 00.20 | Preexistencias | media | 00.20.10 si el elemento pertenece a una edificación colindante o preexistente específica | PRELIMINARES | DEMOLICIONES | Demolición de losa de concreto armado de 10 cm, con rompedora neumática, incluye: equipo de corte, compresor, rompedora, mano de obra, andamios, equipo y herramienta. | M2 | 0 | 55.44 | 93.72 | 149.16 | 22.37 | 2.57 | 17.41 | 0 | 191.51 | 2 Peón | 1386 | 25 | 0.04 | 0.64 | 114.19 | 183.75 |  |  |  | 0.0422 |  | 0.0422 | P.U. actualizado | [5 empty] | borrador | Agente de tarjetas |  | ago-2026 | Losa maciza de concreto armado de 10 cm. Losa de azotea o entrepiso a cualquier altura hasta 3.00 m; el apuntalamiento provisional que pudiera requerir se paga aparte. El refuerzo se corta con cizalla, segueta o esmeriladora. ¦ Cuadrilla de 2 peones: uno opera la rompedora neumática y otro corta el refuerzo y retira el escombro. ¦ Esmeriladora 2 h por jornada para cortar el refuerzo. Esmeriladora angular $12/h (mismo costo horario que otras tarjetas) para cortar varilla y malla; el disco se incluye en el costo horario. ¦ Corte perimetral con disco 0.05 h/m². Cortadora de disco de diamante $30/h (renta + disco, mismo costo que las tarjetas de cortes) para el corte perimetral que evita dañar lo que queda. ¦ Compresor 185 PCM a diésel con un martillo neumático $280/h como referencia: renta ≈$1,600-2,000/día con martillo y mangueras (Hemoeco, MAEQ, Rensa publican el equipo a cotizar) + diésel ≈3 l/h × $24; sin cotización de Morelia. ¦ Sin recuperación de material. El escombro se deja apilado dentro de la obra con acarreo libre hasta 20 m; la carga y el acarreo en camión fuera de la obra se pagan aparte (E02.01.0039/0040).
E01.04.0083 | 00.20 | 00.20 | Preexistencias | media | 00.20.10 si el elemento pertenece a una edificación colindante o preexistente específica | PRELIMINARES | DEMOLICIONES | Demolición de losa de concreto armado de 12 cm, de espesor, a mano con marro y cuña, incluye: mano de obra, equipo y herramienta. | M2 | 0 | 138.6 | 4.16 | 142.76 | 21.41 | 2.46 | 16.66 | 0 | 183.29 | 1 Peón | 693 | 5 | 0.2 | 1.6 | 102.44 | 164.95 |  |  |  | 0.1112 |  | 0.1112 | P.U. actualizado | [5 empty] | borrador | Agente de tarjetas |  | ago-2026 | Losa maciza de concreto armado de 12 cm, rota a mano con marro y cuña. ¦ Losa de azotea o entrepiso a cualquier altura hasta 3.00 m; el apuntalamiento provisional que pudiera requerir se paga aparte. El refuerzo se corta con cizalla, segueta o esmeriladora. ¦ Cuadrilla de peón; la herramienta menor (3 % de la M.O.) cubre marro, cincel, cuña, barreta, pala y carretilla. ¦ Sin recuperación de material. El escombro se deja apilado dentro de la obra con acarreo libre hasta 20 m; la carga y el acarreo en camión fuera de la obra se pagan aparte (E02.01.0039/0040).
E01.04.0084 | 00.20 | 00.20 | Preexistencias | media | 00.20.10 si el elemento pertenece a una edificación colindante o preexistente específica | PRELIMINARES | DEMOLICIONES | Demolición de losa de concreto armado de 12 cm, de espesor con rompedora eléctrica, incluye: equipo de corte, rompedora, mano de obra, equipo y herramienta. | M2 | 0 | 83.14 | 41.42 | 124.56 | 18.68 | 2.15 | 14.54 | 0 | 159.93 | 2 Peón | 1386 | 16.67 | 0.059988 | 0.9598 | 99.41 | 160.11 |  |  |  | -0.0011 |  | -0.0011 | P.U. actualizado | [5 empty] | borrador | Agente de tarjetas |  | ago-2026 | Losa maciza de concreto armado de 12 cm. Losa de azotea o entrepiso a cualquier altura hasta 3.00 m; el apuntalamiento provisional que pudiera requerir se paga aparte. El refuerzo se corta con cizalla, segueta o esmeriladora. ¦ Cuadrilla de 2 peones: uno opera la rompedora eléctrica y otro corta el refuerzo y retira el escombro. ¦ Esmeriladora 2 h por jornada para cortar el refuerzo. Esmeriladora angular $12/h (mismo costo horario que otras tarjetas) para cortar varilla y malla; el disco se incluye en el costo horario. ¦ Corte perimetral con disco 0.05 h/m². Cortadora de disco de diamante $30/h (renta + disco, mismo costo que las tarjetas de cortes) para el corte perimetral que evita dañar lo que queda. ¦ Rompedora eléctrica 30 kg $75/h como referencia: renta de mercado ≈$450-600/día (arrendadoras de maquinaria ligera en CDMX, León y Guadalajara publican el equipo con precio a cotizar) + energía ≈2 kW y desgaste de cincel; sin cotización de Morelia. ¦ Sin recuperación de material. El escombro se deja apilado dentro de la obra con acarreo libre hasta 20 m; la carga y el acarreo en camión fuera de la obra se pagan aparte (E02.01.0039/0040).
E01.04.0085 | 00.20 | 00.20 | Preexistencias | media | 00.20.10 si el elemento pertenece a una edificación colindante o preexistente específica | PRELIMINARES | DEMOLICIONES | Demolición de losa de concreto armado de 12 cm, con rompedora neumática, incluye: equipo de corte, compresor, rompedora, mano de obra, andamios, equipo y herramienta. | M2 | 0 | 66.54 | 112.2 | 178.74 | 26.81 | 3.08 | 20.86 | 0 | 229.49 | 2 Peón | 1386 | 20.83 | 0.048008 | 0.7681 | 128.87 | 207.24 |  |  |  | 0.1074 |  | 0.1074 | P.U. actualizado | [5 empty] | borrador | Agente de tarjetas |  | ago-2026 | Losa maciza de concreto armado de 12 cm. Losa de azotea o entrepiso a cualquier altura hasta 3.00 m; el apuntalamiento provisional que pudiera requerir se paga aparte. El refuerzo se corta con cizalla, segueta o esmeriladora. ¦ Cuadrilla de 2 peones: uno opera la rompedora neumática y otro corta el refuerzo y retira el escombro. ¦ Esmeriladora 2 h por jornada para cortar el refuerzo. Esmeriladora angular $12/h (mismo costo horario que otras tarjetas) para cortar varilla y malla; el disco se incluye en el costo horario. ¦ Corte perimetral con disco 0.05 h/m². Cortadora de disco de diamante $30/h (renta + disco, mismo costo que las tarjetas de cortes) para el corte perimetral que evita dañar lo que queda. ¦ Compresor 185 PCM a diésel con un martillo neumático $280/h como referencia: renta ≈$1,600-2,000/día con martillo y mangueras (Hemoeco, MAEQ, Rensa publican el equipo a cotizar) + diésel ≈3 l/h × $24; sin cotización de Morelia. ¦ Sin recuperación de material. El escombro se deja apilado dentro de la obra con acarreo libre hasta 20 m; la carga y el acarreo en camión fuera de la obra se pagan aparte (E02.01.0039/0040).
E01.04.0086 | 00.20 | 00.20 | Preexistencias | media | 00.20.10 si el elemento pertenece a una edificación colindante o preexistente específica | PRELIMINARES | DEMOLICIONES | Demolición de losa de concreto armado de 15 cm, de espesor, a mano con marro y cuña, incluye: mano de obra, equipo y herramienta. | M2 | 0 | 173.25 | 5.2 | 178.45 | 26.77 | 3.08 | 20.83 | 0 | 229.13 | 1 Peón | 693 | 4 | 0.25 | 2 | 126.27 | 203.08 |  |  |  | 0.1283 |  | 0.1283 | P.U. actualizado | [5 empty] | borrador | Agente de tarjetas |  | ago-2026 | Losa maciza de concreto armado de 15 cm, rota a mano con marro y cuña. ¦ Losa de azotea o entrepiso a cualquier altura hasta 3.00 m; el apuntalamiento provisional que pudiera requerir se paga aparte. El refuerzo se corta con cizalla, segueta o esmeriladora. ¦ Cuadrilla de peón; la herramienta menor (3 % de la M.O.) cubre marro, cincel, cuña, barreta, pala y carretilla. ¦ Sin recuperación de material. El escombro se deja apilado dentro de la obra con acarreo libre hasta 20 m; la carga y el acarreo en camión fuera de la obra se pagan aparte (E02.01.0039/0040).
E01.04.0087 | 00.20 | 00.20 | Preexistencias | media | 00.20.10 si el elemento pertenece a una edificación colindante o preexistente específica | PRELIMINARES | DEMOLICIONES | Demolición de losa de concreto armado de 15 cm, de espesor con rompedora eléctrica, incluye: equipo de corte, rompedora, mano de obra, equipo y herramienta. | M2 | 0 | 103.98 | 51.43 | 155.41 | 23.31 | 2.68 | 18.14 | 0 | 199.54 | 2 Peón | 1386 | 13.33 | 0.075019 | 1.2003 | 115.14 | 185.27 |  |  |  | 0.077 |  | 0.077 | P.U. actualizado | [5 empty] | borrador | Agente de tarjetas |  | ago-2026 | Losa maciza de concreto armado de 15 cm. Losa de azotea o entrepiso a cualquier altura hasta 3.00 m; el apuntalamiento provisional que pudiera requerir se paga aparte. El refuerzo se corta con cizalla, segueta o esmeriladora. ¦ Cuadrilla de 2 peones: uno opera la rompedora eléctrica y otro corta el refuerzo y retira el escombro. ¦ Esmeriladora 2 h por jornada para cortar el refuerzo. Esmeriladora angular $12/h (mismo costo horario que otras tarjetas) para cortar varilla y malla; el disco se incluye en el costo horario. ¦ Corte perimetral con disco 0.05 h/m². Cortadora de disco de diamante $30/h (renta + disco, mismo costo que las tarjetas de cortes) para el corte perimetral que evita dañar lo que queda. ¦ Rompedora eléctrica 30 kg $75/h como referencia: renta de mercado ≈$450-600/día (arrendadoras de maquinaria ligera en CDMX, León y Guadalajara publican el equipo con precio a cotizar) + energía ≈2 kW y desgaste de cincel; sin cotización de Morelia. ¦ Sin recuperación de material. El escombro se deja apilado dentro de la obra con acarreo libre hasta 20 m; la carga y el acarreo en camión fuera de la obra se pagan aparte (E02.01.0039/0040).
E01.04.0088 | 00.20 | 00.20 | Preexistencias | media | 00.20.10 si el elemento pertenece a una edificación colindante o preexistente específica | PRELIMINARES | DEMOLICIONES | Demolición de losa de concreto armado de 15 cm, con rompedora neumática, incluye: equipo de corte, compresor, rompedora, mano de obra, andamios, equipo y herramienta. | M2 | 0 | 83.14 | 139.8 | 222.94 | 33.44 | 3.85 | 26.02 | 0 | 286.25 | 2 Peón | 1386 | 16.67 | 0.059988 | 0.9598 | 147.97 | 237.8 |  |  |  | 0.2037 |  | 0.2037 | P.U. actualizado | [5 empty] | borrador | Agente de tarjetas |  | ago-2026 | Losa maciza de concreto armado de 15 cm. Losa de azotea o entrepiso a cualquier altura hasta 3.00 m; el apuntalamiento provisional que pudiera requerir se paga aparte. El refuerzo se corta con cizalla, segueta o esmeriladora. ¦ Cuadrilla de 2 peones: uno opera la rompedora neumática y otro corta el refuerzo y retira el escombro. ¦ Esmeriladora 2 h por jornada para cortar el refuerzo. Esmeriladora angular $12/h (mismo costo horario que otras tarjetas) para cortar varilla y malla; el disco se incluye en el costo horario. ¦ Corte perimetral con disco 0.05 h/m². Cortadora de disco de diamante $30/h (renta + disco, mismo costo que las tarjetas de cortes) para el corte perimetral que evita dañar lo que queda. ¦ Compresor 185 PCM a diésel con un martillo neumático $280/h como referencia: renta ≈$1,600-2,000/día con martillo y mangueras (Hemoeco, MAEQ, Rensa publican el equipo a cotizar) + diésel ≈3 l/h × $24; sin cotización de Morelia. ¦ Sin recuperación de material. El escombro se deja apilado dentro de la obra con acarreo libre hasta 20 m; la carga y el acarreo en camión fuera de la obra se pagan aparte (E02.01.0039/0040).
E01.04.0089 | 00.20 | 00.20 | Preexistencias | media | 00.20.10 si el elemento pertenece a una edificación colindante o preexistente específica | PRELIMINARES | DEMOLICIONES | Demolición de losa de concreto armado, a mano con marro y cuña, incluye: mano de obra, equipo y herramienta. | M3 | 0 | 1155 | 34.65 | 1189.65 | 178.45 | 20.52 | 138.86 | 0 | 1527.48 | 1 Peón | 693 | 0.6 | 1.6667 | 13.3333 | 932.23 | 1519.54 |  |  |  | 0.0052 |  | 0.0052 | P.U. actualizado | [5 empty] | borrador | Agente de tarjetas |  | ago-2026 | Losa de concreto armado medida en volumen colocado, rota a mano con marro y cuña. ¦ Losa de azotea o entrepiso a cualquier altura hasta 3.00 m; el apuntalamiento provisional que pudiera requerir se paga aparte. El refuerzo se corta con cizalla, segueta o esmeriladora. ¦ Cuadrilla de peón; la herramienta menor (3 % de la M.O.) cubre marro, cincel, cuña, barreta, pala y carretilla. ¦ Sin recuperación de material. El escombro se deja apilado dentro de la obra con acarreo libre hasta 20 m; la carga y el acarreo en camión fuera de la obra se pagan aparte (E02.01.0039/0040).
E01.04.0090 | 00.20 | 00.20 | Preexistencias | media | 00.20.10 si el elemento pertenece a una edificación colindante o preexistente específica | PRELIMINARES | DEMOLICIONES | Demolición de losa de concreto armado, con rompedora eléctrica, incluye: equipo de corte, rompedora, mano de obra, equipo y herramienta. | M3 | 0 | 693 | 347.79 | 1040.79 | 156.12 | 17.95 | 121.49 | 0 | 1336.35 | 2 Peón | 1386 | 2 | 0.5 | 8 | 890.73 | 1451.89 |  |  |  | -0.0796 |  | -0.0796 | P.U. actualizado | [5 empty] | borrador | Agente de tarjetas |  | ago-2026 | Losa de concreto armado medida en volumen colocado. Losa de azotea o entrepiso a cualquier altura hasta 3.00 m; el apuntalamiento provisional que pudiera requerir se paga aparte. El refuerzo se corta con cizalla, segueta o esmeriladora. ¦ Cuadrilla de 2 peones: uno opera la rompedora eléctrica y otro corta el refuerzo y retira el escombro. ¦ Esmeriladora 2 h por jornada para cortar el refuerzo. Esmeriladora angular $12/h (mismo costo horario que otras tarjetas) para cortar varilla y malla; el disco se incluye en el costo horario. ¦ Corte perimetral con disco 0.5 h/m³. Cortadora de disco de diamante $30/h (renta + disco, mismo costo que las tarjetas de cortes) para el corte perimetral que evita dañar lo que queda. ¦ Rompedora eléctrica 30 kg $75/h como referencia: renta de mercado ≈$450-600/día (arrendadoras de maquinaria ligera en CDMX, León y Guadalajara publican el equipo con precio a cotizar) + energía ≈2 kW y desgaste de cincel; sin cotización de Morelia. ¦ Sin recuperación de material. El escombro se deja apilado dentro de la obra con acarreo libre hasta 20 m; la carga y el acarreo en camión fuera de la obra se pagan aparte (E02.01.0039/0040).
E01.04.0091 | 00.20 | 00.20 | Preexistencias | media | 00.20.10 si el elemento pertenece a una edificación colindante o preexistente específica | PRELIMINARES | DEMOLICIONES | Demolición de losa de concreto armado, con rompedora neumática, incluye: equipo de corte, compresor, rompedora, mano de obra, andamios, equipo y herramienta. | M3 | 0 | 554.4 | 937.23 | 1491.63 | 223.74 | 25.73 | 174.11 | 0 | 1915.21 | 2 Peón | 1386 | 2.5 | 0.4 | 6.4 | 1142.99 | 1856.78 |  |  |  | 0.0315 |  | 0.0315 | P.U. actualizado | [5 empty] | borrador | Agente de tarjetas |  | ago-2026 | Losa de concreto armado medida en volumen colocado. Losa de azotea o entrepiso a cualquier altura hasta 3.00 m; el apuntalamiento provisional que pudiera requerir se paga aparte. El refuerzo se corta con cizalla, segueta o esmeriladora. ¦ Cuadrilla de 2 peones: uno opera la rompedora neumática y otro corta el refuerzo y retira el escombro. ¦ Esmeriladora 2 h por jornada para cortar el refuerzo. Esmeriladora angular $12/h (mismo costo horario que otras tarjetas) para cortar varilla y malla; el disco se incluye en el costo horario. ¦ Corte perimetral con disco 0.5 h/m³. Cortadora de disco de diamante $30/h (renta + disco, mismo costo que las tarjetas de cortes) para el corte perimetral que evita dañar lo que queda. ¦ Compresor 185 PCM a diésel con un martillo neumático $280/h como referencia: renta ≈$1,600-2,000/día con martillo y mangueras (Hemoeco, MAEQ, Rensa publican el equipo a cotizar) + diésel ≈3 l/h × $24; sin cotización de Morelia. ¦ Sin recuperación de material. El escombro se deja apilado dentro de la obra con acarreo libre hasta 20 m; la carga y el acarreo en camión fuera de la obra se pagan aparte (E02.01.0039/0040).
E01.04.0092 | 00.20 | 00.20 | Preexistencias | media | 00.20.10 si el elemento pertenece a una edificación colindante o preexistente específica | PRELIMINARES | DEMOLICIONES | Demolición de losa de vigueta y bovedilla de 20 cm. de espesor, a mano con marro, incluye: mano de obra, equipo y herramienta. | M2 | 0 | 115.5 | 3.47 | 118.97 | 17.85 | 2.05 | 13.89 | 0 | 152.76 | 1 Peón | 693 | 6 | 0.16667 | 1.3333 | 97.8 | 157.53 |  |  |  | -0.0303 |  | -0.0303 | P.U. actualizado | [5 empty] | borrador | Agente de tarjetas |  | ago-2026 | Losa de vigueta y bovedilla de 20 cm (≈0.08 m³ de concreto por m² más bovedilla), rota a mano con marro; el poliestireno y la bovedilla se retiran con el escombro. ¦ Losa de azotea o entrepiso a cualquier altura hasta 3.00 m; el apuntalamiento provisional que pudiera requerir se paga aparte. El refuerzo se corta con cizalla, segueta o esmeriladora. ¦ Cuadrilla de peón; la herramienta menor (3 % de la M.O.) cubre marro, cincel, cuña, barreta, pala y carretilla. ¦ Sin recuperación de material. El escombro se deja apilado dentro de la obra con acarreo libre hasta 20 m; la carga y el acarreo en camión fuera de la obra se pagan aparte (E02.01.0039/0040).
E01.04.0093 | 00.20 | 00.20 | Preexistencias | media | 00.20.10 si el elemento pertenece a una edificación colindante o preexistente específica | PRELIMINARES | DEMOLICIONES | Demolición de losa de 30 cm. de peralte aligerada con casetón de poliestireno, a mano con marro, incluye: mano de obra, equipo y herramienta. | M2 | 0 | 154 | 4.62 | 158.62 | 23.79 | 2.74 | 18.52 | 0 | 203.67 | 1 Peón | 693 | 4.5 | 0.22222 | 1.7778 | 129.55 | 208.33 |  |  |  | -0.0224 |  | -0.0224 | P.U. actualizado | [5 empty] | borrador | Agente de tarjetas |  | ago-2026 | Losa reticular de 30 cm aligerada con casetón de poliestireno (≈0.14 m³ de concreto por m²), rota a mano con marro; el poliestireno y la bovedilla se retiran con el escombro. ¦ Losa de azotea o entrepiso a cualquier altura hasta 3.00 m; el apuntalamiento provisional que pudiera requerir se paga aparte. El refuerzo se corta con cizalla, segueta o esmeriladora. ¦ Cuadrilla de peón; la herramienta menor (3 % de la M.O.) cubre marro, cincel, cuña, barreta, pala y carretilla. ¦ Sin recuperación de material. El escombro se deja apilado dentro de la obra con acarreo libre hasta 20 m; la carga y el acarreo en camión fuera de la obra se pagan aparte (E02.01.0039/0040).
E01.04.0094 | 00.20 | 00.20 | Preexistencias | media | 00.20.10 si el elemento pertenece a una edificación colindante o preexistente específica | PRELIMINARES | DEMOLICIONES | Demolición de losa de 40 cm. de peralte aligerada con casetón de poliestireno, a mano con marro, incluye: mano de obra, equipo y herramienta. | M2 | 0 | 182.37 | 5.47 | 187.84 | 28.18 | 3.24 | 21.93 | 0 | 241.19 | 1 Peón | 693 | 3.8 | 0.26316 | 2.1053 | 148.05 | 237.93 |  |  |  | 0.0137 |  | 0.0137 | P.U. actualizado | [5 empty] | borrador | Agente de tarjetas |  | ago-2026 | Losa reticular de 40 cm aligerada con casetón de poliestireno (≈0.17 m³ de concreto por m²), rota a mano con marro; el poliestireno y la bovedilla se retiran con el escombro. ¦ Losa de azotea o entrepiso a cualquier altura hasta 3.00 m; el apuntalamiento provisional que pudiera requerir se paga aparte. El refuerzo se corta con cizalla, segueta o esmeriladora. ¦ Cuadrilla de peón; la herramienta menor (3 % de la M.O.) cubre marro, cincel, cuña, barreta, pala y carretilla. ¦ Sin recuperación de material. El escombro se deja apilado dentro de la obra con acarreo libre hasta 20 m; la carga y el acarreo en camión fuera de la obra se pagan aparte (E02.01.0039/0040).
E01.04.0095 | 00.20 | 00.20 | Preexistencias | media | 00.20.10 si el elemento pertenece a una edificación colindante o preexistente específica | PRELIMINARES | DEMOLICIONES | Demolición de muro de concreto armado de 10 cm, de espesor a mano con marro, incluye: equipo de corte, mano de obra, andamios, equipo y herramienta. | M2 | 0 | 173.25 | 17.2 | 190.45 | 28.57 | 3.29 | 22.23 | 0 | 244.54 | 1 Peón | 693 | 4 | 0.25 | 2 | 173.94 | 279.35 |  |  |  | -0.1246 |  | -0.1246 | P.U. actualizado | [5 empty] | borrador | Agente de tarjetas |  | ago-2026 | Muro de concreto armado de 10 cm hasta 3.00 m de altura, roto a mano con marro; corte perimetral con disco 0.10 h/m². ¦ Cortadora de disco de diamante $30/h (renta + disco, mismo costo que las tarjetas de cortes) para el corte perimetral que evita dañar lo que queda. ¦ Cuadrilla de peón; la herramienta menor (3 % de la M.O.) cubre marro, cincel, cuña, barreta, pala y carretilla. ¦ Andamio tubular de 1 cuerpo, renta ≈$35/día ($4.50/h) como referencia sin cotización (mismo valor que E01.04.0032); horas = 8 h / rendimiento. ¦ Sin recuperación de material. El escombro se deja apilado dentro de la obra con acarreo libre hasta 20 m; la carga y el acarreo en camión fuera de la obra se pagan aparte (E02.01.0039/0040).
E01.04.0096 | 00.20 | 00.20 | Preexistencias | media | 00.20.10 si el elemento pertenece a una edificación colindante o preexistente específica | PRELIMINARES | DEMOLICIONES | Demolición de muro de concreto armado de 10 cm, de espesor con rompedora eléctrica, incluye: equipo de corte, rompedora, mano de obra, andamios, equipo y herramienta. | M2 | 0 | 99 | 53.11 | 152.11 | 22.82 | 2.62 | 17.76 | 0 | 195.31 | 2 Peón | 1386 | 14 | 0.071429 | 1.1429 | 139.06 | 223.55 |  |  |  | -0.1263 |  | -0.1263 | P.U. actualizado | [5 empty] | borrador | Agente de tarjetas |  | ago-2026 | Muro de concreto armado de 10 cm hasta 3.00 m de altura. ¦ Cuadrilla de 2 peones: uno opera la rompedora eléctrica y otro corta el refuerzo y retira el escombro. ¦ Esmeriladora 2 h por jornada para cortar el refuerzo. Esmeriladora angular $12/h (mismo costo horario que otras tarjetas) para cortar varilla y malla; el disco se incluye en el costo horario. ¦ Corte perimetral con disco 0.1 h/m². Cortadora de disco de diamante $30/h (renta + disco, mismo costo que las tarjetas de cortes) para el corte perimetral que evita dañar lo que queda. ¦ Rompedora eléctrica 30 kg $75/h como referencia: renta de mercado ≈$450-600/día (arrendadoras de maquinaria ligera en CDMX, León y Guadalajara publican el equipo con precio a cotizar) + energía ≈2 kW y desgaste de cincel; sin cotización de Morelia. ¦ Andamio tubular de 1 cuerpo, renta ≈$35/día ($4.50/h) como referencia sin cotización (mismo valor que E01.04.0032); horas = 8 h / rendimiento. ¦ Sin recuperación de material. El escombro se deja apilado dentro de la obra con acarreo libre hasta 20 m; la carga y el acarreo en camión fuera de la obra se pagan aparte (E02.01.0039/0040).
E01.04.0097 | 00.20 | 00.20 | Preexistencias | media | 00.20.10 si el elemento pertenece a una edificación colindante o preexistente específica | PRELIMINARES | DEMOLICIONES | Demolición de muro de concreto armado de 10 cm, de espesor con rompedora neumática, incluye: equipo de corte, rompedora, mano de obra, andamios, equipo y herramienta. | M2 | 0 | 69.3 | 120.08 | 189.38 | 28.41 | 3.27 | 22.11 | 0 | 243.17 | 2 Peón | 1386 | 20 | 0.05 | 0.8 | 151.85 | 244.01 |  |  |  | -0.0034 |  | -0.0034 | P.U. actualizado | [5 empty] | borrador | Agente de tarjetas |  | ago-2026 | Muro de concreto armado de 10 cm hasta 3.00 m de altura. ¦ Cuadrilla de 2 peones: uno opera la rompedora neumática y otro corta el refuerzo y retira el escombro. ¦ Esmeriladora 2 h por jornada para cortar el refuerzo. Esmeriladora angular $12/h (mismo costo horario que otras tarjetas) para cortar varilla y malla; el disco se incluye en el costo horario. ¦ Corte perimetral con disco 0.1 h/m². Cortadora de disco de diamante $30/h (renta + disco, mismo costo que las tarjetas de cortes) para el corte perimetral que evita dañar lo que queda. ¦ Compresor 185 PCM a diésel con un martillo neumático $280/h como referencia: renta ≈$1,600-2,000/día con martillo y mangueras (Hemoeco, MAEQ, Rensa publican el equipo a cotizar) + diésel ≈3 l/h × $24; sin cotización de Morelia. ¦ Andamio tubular de 1 cuerpo, renta ≈$35/día ($4.50/h) como referencia sin cotización (mismo valor que E01.04.0032); horas = 8 h / rendimiento. ¦ Sin recuperación de material. El escombro se deja apilado dentro de la obra con acarreo libre hasta 20 m; la carga y el acarreo en camión fuera de la obra se pagan aparte (E02.01.0039/0040).
E01.04.0098 | 00.20 | 00.20 | Preexistencias | media | 00.20.10 si el elemento pertenece a una edificación colindante o preexistente específica | PRELIMINARES | DEMOLICIONES | Demolición de muro de concreto armado de 15 cm, de espesor con rompedora eléctrica, incluye: equipo de corte, rompedora, mano de obra, andamios, equipo y herramienta. | M2 | 0 | 148.55 | 78.2 | 226.75 | 34.01 | 3.91 | 26.47 | 0 | 291.14 | 2 Peón | 1386 | 9.33 | 0.10718 | 1.7149 | 173.28 | 278.3 |  |  |  | 0.0461 |  | 0.0461 | P.U. actualizado | [5 empty] | borrador | Agente de tarjetas |  | ago-2026 | Muro de concreto armado de 15 cm hasta 3.00 m de altura. ¦ Cuadrilla de 2 peones: uno opera la rompedora eléctrica y otro corta el refuerzo y retira el escombro. ¦ Esmeriladora 2 h por jornada para cortar el refuerzo. Esmeriladora angular $12/h (mismo costo horario que otras tarjetas) para cortar varilla y malla; el disco se incluye en el costo horario. ¦ Corte perimetral con disco 0.1 h/m². Cortadora de disco de diamante $30/h (renta + disco, mismo costo que las tarjetas de cortes) para el corte perimetral que evita dañar lo que queda. ¦ Rompedora eléctrica 30 kg $75/h como referencia: renta de mercado ≈$450-600/día (arrendadoras de maquinaria ligera en CDMX, León y Guadalajara publican el equipo con precio a cotizar) + energía ≈2 kW y desgaste de cincel; sin cotización de Morelia. ¦ Andamio tubular de 1 cuerpo, renta ≈$35/día ($4.50/h) como referencia sin cotización (mismo valor que E01.04.0032); horas = 8 h / rendimiento. ¦ Sin recuperación de material. El escombro se deja apilado dentro de la obra con acarreo libre hasta 20 m; la carga y el acarreo en camión fuera de la obra se pagan aparte (E02.01.0039/0040).
E01.04.0099 | 00.20 | 00.20 | Preexistencias | media | 00.20.10 si el elemento pertenece a una edificación colindante o preexistente específica | PRELIMINARES | DEMOLICIONES | Demolición de muro de concreto armado de 15 cm, de espesor con rompedora neumática, incluye: equipo de corte, rompedora, mano de obra, andamios, equipo y herramienta. | M2 | 0 | 103.98 | 178.68 | 282.66 | 42.4 | 4.88 | 32.99 | 0 | 362.93 | 2 Peón | 1386 | 13.33 | 0.075019 | 1.2003 | 216.67 | 347.72 |  |  |  | 0.0437 |  | 0.0437 | P.U. actualizado | [5 empty] | borrador | Agente de tarjetas |  | ago-2026 | Muro de concreto armado de 15 cm hasta 3.00 m de altura. ¦ Cuadrilla de 2 peones: uno opera la rompedora neumática y otro corta el refuerzo y retira el escombro. ¦ Esmeriladora 2 h por jornada para cortar el refuerzo. Esmeriladora angular $12/h (mismo costo horario que otras tarjetas) para cortar varilla y malla; el disco se incluye en el costo horario. ¦ Corte perimetral con disco 0.1 h/m². Cortadora de disco de diamante $30/h (renta + disco, mismo costo que las tarjetas de cortes) para el corte perimetral que evita dañar lo que queda. ¦ Compresor 185 PCM a diésel con un martillo neumático $280/h como referencia: renta ≈$1,600-2,000/día con martillo y mangueras (Hemoeco, MAEQ, Rensa publican el equipo a cotizar) + diésel ≈3 l/h × $24; sin cotización de Morelia. ¦ Andamio tubular de 1 cuerpo, renta ≈$35/día ($4.50/h) como referencia sin cotización (mismo valor que E01.04.0032); horas = 8 h / rendimiento. ¦ Sin recuperación de material. El escombro se deja apilado dentro de la obra con acarreo libre hasta 20 m; la carga y el acarreo en camión fuera de la obra se pagan aparte (E02.01.0039/0040).
E01.04.0100 | 00.20 | 00.20 | Preexistencias | media | 00.20.10 si el elemento pertenece a una edificación colindante o preexistente específica | PRELIMINARES | DEMOLICIONES | Demolición de piso de concreto armado de 10 cm, de espesor a mano con cuña y marrro, incluye: equipo de corte, rompedora, mano de obra, equipo y herramienta. | M2 | 0 | 86.63 | 5.6 | 92.23 | 13.83 | 1.59 | 10.77 | 0 | 118.42 | 1 Peón | 693 | 8 | 0.125 | 1 | 86.36 | 139.23 |  |  |  | -0.1495 |  | -0.1495 | P.U. actualizado | [5 empty] | borrador | Agente de tarjetas |  | ago-2026 | Piso de concreto armado de 10 cm sobre terreno, roto a mano con cuña y marro; corte perimetral con disco 0.10 h/m² (la descripción menciona rompedora, pero el método es manual). ¦ Cortadora de disco de diamante $30/h (renta + disco, mismo costo que las tarjetas de cortes) para el corte perimetral que evita dañar lo que queda. ¦ Cuadrilla de peón; la herramienta menor (3 % de la M.O.) cubre marro, cincel, cuña, barreta, pala y carretilla. ¦ Sin recuperación de material. El escombro se deja apilado dentro de la obra con acarreo libre hasta 20 m; la carga y el acarreo en camión fuera de la obra se pagan aparte (E02.01.0039/0040).
E01.04.0101 | 00.20 | 00.20 | Preexistencias | media | 00.20.10 si el elemento pertenece a una edificación colindante o preexistente específica | PRELIMINARES | DEMOLICIONES | Demolición de piso de concreto armado de 10 cm, de espesor con rompedora electrica, incluye: equipo de corte, rompedora, mano de obra, equipo y herramienta. | M2 | 0 | 57.75 | 29.23 | 86.98 | 13.05 | 1.5 | 10.15 | 0 | 111.68 | 2 Peón | 1386 | 24 | 0.041667 | 0.6667 | 69.08 | 111.58 |  |  |  | 0.0009 |  | 0.0009 | P.U. actualizado | [5 empty] | borrador | Agente de tarjetas |  | ago-2026 | Piso de concreto armado de 10 cm sobre terreno (sin andamio aunque la descripción lo mencione). ¦ Cuadrilla de 2 peones: uno opera la rompedora eléctrica y otro corta el refuerzo y retira el escombro. ¦ Esmeriladora 2 h por jornada para cortar el refuerzo. Esmeriladora angular $12/h (mismo costo horario que otras tarjetas) para cortar varilla y malla; el disco se incluye en el costo horario. ¦ Corte perimetral con disco 0.05 h/m². Cortadora de disco de diamante $30/h (renta + disco, mismo costo que las tarjetas de cortes) para el corte perimetral que evita dañar lo que queda. ¦ Rompedora eléctrica 30 kg $75/h como referencia: renta de mercado ≈$450-600/día (arrendadoras de maquinaria ligera en CDMX, León y Guadalajara publican el equipo con precio a cotizar) + energía ≈2 kW y desgaste de cincel; sin cotización de Morelia. ¦ Sin recuperación de material. El escombro se deja apilado dentro de la obra con acarreo libre hasta 20 m; la carga y el acarreo en camión fuera de la obra se pagan aparte (E02.01.0039/0040).
E01.04.0102 | 00.20 | 00.20 | Preexistencias | media | 00.20.10 si el elemento pertenece a una edificación colindante o preexistente específica | PRELIMINARES | DEMOLICIONES | Demolición de piso de concreto armado de 10 cm, con rompedora neumática, incluye: equipo de corte, compresor, rompedora, mano de obra, andamios, equipo y herramienta. | M2 | 0 | 46.2 | 78.37 | 124.57 | 18.69 | 2.15 | 14.54 | 0 | 159.95 | 2 Peón | 1386 | 30 | 0.033333 | 0.5333 | 84.05 | 135.53 |  |  |  | 0.1802 |  | 0.1802 | P.U. actualizado | [5 empty] | borrador | Agente de tarjetas |  | ago-2026 | Piso de concreto armado de 10 cm sobre terreno (sin andamio aunque la descripción lo mencione). ¦ Cuadrilla de 2 peones: uno opera la rompedora neumática y otro corta el refuerzo y retira el escombro. ¦ Esmeriladora 2 h por jornada para cortar el refuerzo. Esmeriladora angular $12/h (mismo costo horario que otras tarjetas) para cortar varilla y malla; el disco se incluye en el costo horario. ¦ Corte perimetral con disco 0.05 h/m². Cortadora de disco de diamante $30/h (renta + disco, mismo costo que las tarjetas de cortes) para el corte perimetral que evita dañar lo que queda. ¦ Compresor 185 PCM a diésel con un martillo neumático $280/h como referencia: renta ≈$1,600-2,000/día con martillo y mangueras (Hemoeco, MAEQ, Rensa publican el equipo a cotizar) + diésel ≈3 l/h × $24; sin cotización de Morelia. ¦ Sin recuperación de material. El escombro se deja apilado dentro de la obra con acarreo libre hasta 20 m; la carga y el acarreo en camión fuera de la obra se pagan aparte (E02.01.0039/0040).
E01.04.0103 | 00.20 | 00.20 | Preexistencias | media | 00.20.10 si el elemento pertenece a una edificación colindante o preexistente específica | PRELIMINARES | DEMOLICIONES | Demolición de piso de concreto armado de 12 cm, de espesor con rompedora electrica, incluye: equipo de corte, rompedora, mano de obra, equipo y herramienta. | M2 | 0 | 69.3 | 34.78 | 104.08 | 15.61 | 1.8 | 12.15 | 0 | 133.64 | 2 Peón | 1386 | 20 | 0.05 | 0.8 | 88.24 | 142.23 |  |  |  | -0.0604 |  | -0.0604 | P.U. actualizado | [5 empty] | borrador | Agente de tarjetas |  | ago-2026 | Piso de concreto armado de 12 cm sobre terreno (sin andamio aunque la descripción lo mencione). ¦ Cuadrilla de 2 peones: uno opera la rompedora eléctrica y otro corta el refuerzo y retira el escombro. ¦ Esmeriladora 2 h por jornada para cortar el refuerzo. Esmeriladora angular $12/h (mismo costo horario que otras tarjetas) para cortar varilla y malla; el disco se incluye en el costo horario. ¦ Corte perimetral con disco 0.05 h/m². Cortadora de disco de diamante $30/h (renta + disco, mismo costo que las tarjetas de cortes) para el corte perimetral que evita dañar lo que queda. ¦ Rompedora eléctrica 30 kg $75/h como referencia: renta de mercado ≈$450-600/día (arrendadoras de maquinaria ligera en CDMX, León y Guadalajara publican el equipo con precio a cotizar) + energía ≈2 kW y desgaste de cincel; sin cotización de Morelia. ¦ Sin recuperación de material. El escombro se deja apilado dentro de la obra con acarreo libre hasta 20 m; la carga y el acarreo en camión fuera de la obra se pagan aparte (E02.01.0039/0040).
E01.04.0104 | 00.20 | 00.20 | Preexistencias | media | 00.20.10 si el elemento pertenece a una edificación colindante o preexistente específica | PRELIMINARES | DEMOLICIONES | Demolición de piso de concreto armado de 12 cm, con rompedora neumática, incluye: equipo de corte, compresor, rompedora, mano de obra, andamios, equipo y herramienta. | M2 | 0 | 55.44 | 93.72 | 149.16 | 22.37 | 2.57 | 17.41 | 0 | 191.51 | 2 Peón | 1386 | 25 | 0.04 | 0.64 | 109.67 | 176.52 |  |  |  | 0.0849 |  | 0.0849 | P.U. actualizado | [5 empty] | borrador | Agente de tarjetas |  | ago-2026 | Piso de concreto armado de 12 cm sobre terreno (sin andamio aunque la descripción lo mencione). ¦ Cuadrilla de 2 peones: uno opera la rompedora neumática y otro corta el refuerzo y retira el escombro. ¦ Esmeriladora 2 h por jornada para cortar el refuerzo. Esmeriladora angular $12/h (mismo costo horario que otras tarjetas) para cortar varilla y malla; el disco se incluye en el costo horario. ¦ Corte perimetral con disco 0.05 h/m². Cortadora de disco de diamante $30/h (renta + disco, mismo costo que las tarjetas de cortes) para el corte perimetral que evita dañar lo que queda. ¦ Compresor 185 PCM a diésel con un martillo neumático $280/h como referencia: renta ≈$1,600-2,000/día con martillo y mangueras (Hemoeco, MAEQ, Rensa publican el equipo a cotizar) + diésel ≈3 l/h × $24; sin cotización de Morelia. ¦ Sin recuperación de material. El escombro se deja apilado dentro de la obra con acarreo libre hasta 20 m; la carga y el acarreo en camión fuera de la obra se pagan aparte (E02.01.0039/0040).
E01.04.0105 | 00.20 | 00.20 | Preexistencias | media | 00.20.10 si el elemento pertenece a una edificación colindante o preexistente específica | PRELIMINARES | DEMOLICIONES | Demolición de piso de concreto armado de 15 cm, de espesor con rompedora electrica, incluye: equipo de corte, rompedora, mano de obra, equipo y herramienta. | M2 | 0 | 86.63 | 43.1 | 129.73 | 19.46 | 2.24 | 15.14 | 0 | 166.57 | 2 Peón | 1386 | 16 | 0.0625 | 1 | 115.14 | 185.27 |  |  |  | -0.1009 |  | -0.1009 | P.U. actualizado | [5 empty] | borrador | Agente de tarjetas |  | ago-2026 | Piso de concreto armado de 15 cm sobre terreno (sin andamio aunque la descripción lo mencione). ¦ Cuadrilla de 2 peones: uno opera la rompedora eléctrica y otro corta el refuerzo y retira el escombro. ¦ Esmeriladora 2 h por jornada para cortar el refuerzo. Esmeriladora angular $12/h (mismo costo horario que otras tarjetas) para cortar varilla y malla; el disco se incluye en el costo horario. ¦ Corte perimetral con disco 0.05 h/m². Cortadora de disco de diamante $30/h (renta + disco, mismo costo que las tarjetas de cortes) para el corte perimetral que evita dañar lo que queda. ¦ Rompedora eléctrica 30 kg $75/h como referencia: renta de mercado ≈$450-600/día (arrendadoras de maquinaria ligera en CDMX, León y Guadalajara publican el equipo con precio a cotizar) + energía ≈2 kW y desgaste de cincel; sin cotización de Morelia. ¦ Sin recuperación de material. El escombro se deja apilado dentro de la obra con acarreo libre hasta 20 m; la carga y el acarreo en camión fuera de la obra se pagan aparte (E02.01.0039/0040).
E01.04.0106 | 00.20 | 00.20 | Preexistencias | media | 00.20.10 si el elemento pertenece a una edificación colindante o preexistente específica | PRELIMINARES | DEMOLICIONES | Demolición de piso de concreto armado de 15 cm, con rompedora neumática, incluye: equipo de corte, compresor, rompedora, mano de obra, andamios, equipo y herramienta. | M2 | 0 | 69.3 | 116.78 | 186.08 | 27.91 | 3.21 | 21.72 | 0 | 238.92 | 2 Peón | 1386 | 20 | 0.05 | 0.8 | 138.96 | 223.39 |  |  |  | 0.0695 |  | 0.0695 | P.U. actualizado | [5 empty] | borrador | Agente de tarjetas |  | ago-2026 | Piso de concreto armado de 15 cm sobre terreno (sin andamio aunque la descripción lo mencione). ¦ Cuadrilla de 2 peones: uno opera la rompedora neumática y otro corta el refuerzo y retira el escombro. ¦ Esmeriladora 2 h por jornada para cortar el refuerzo. Esmeriladora angular $12/h (mismo costo horario que otras tarjetas) para cortar varilla y malla; el disco se incluye en el costo horario. ¦ Corte perimetral con disco 0.05 h/m². Cortadora de disco de diamante $30/h (renta + disco, mismo costo que las tarjetas de cortes) para el corte perimetral que evita dañar lo que queda. ¦ Compresor 185 PCM a diésel con un martillo neumático $280/h como referencia: renta ≈$1,600-2,000/día con martillo y mangueras (Hemoeco, MAEQ, Rensa publican el equipo a cotizar) + diésel ≈3 l/h × $24; sin cotización de Morelia. ¦ Sin recuperación de material. El escombro se deja apilado dentro de la obra con acarreo libre hasta 20 m; la carga y el acarreo en camión fuera de la obra se pagan aparte (E02.01.0039/0040).
E01.04.0107 | 00.20 | 00.20 | Preexistencias | media | 00.20.10 si el elemento pertenece a una edificación colindante o preexistente específica | PRELIMINARES | DEMOLICIONES | Demolición de piso de concreto armado de 15 cm, con martillo neumático, incluye: equipo de corte, compresor, rompedora, mano de obra, andamios, equipo y herramienta. | M2 | 0 | 41.58 | 70.67 | 112.25 | 16.84 | 1.94 | 13.1 | 0 | 144.13 | 2 Peón | 1386 | 33.33 | 0.030003 | 0.48 | 90.84 | 146.39 |  |  |  | -0.0154 |  | -0.0154 | P.U. actualizado | [5 empty] | borrador | Agente de tarjetas |  | ago-2026 | Piso de concreto armado de 15 cm sobre terreno, roto con martillo neumático pesado de 90 lb (más productivo que la rompedora de 60 lb de E01.04.0106). ¦ Cuadrilla de 2 peones: uno opera la rompedora neumática y otro corta el refuerzo y retira el escombro. ¦ Esmeriladora 2 h por jornada para cortar el refuerzo. Esmeriladora angular $12/h (mismo costo horario que otras tarjetas) para cortar varilla y malla; el disco se incluye en el costo horario. ¦ Corte perimetral con disco 0.05 h/m². Cortadora de disco de diamante $30/h (renta + disco, mismo costo que las tarjetas de cortes) para el corte perimetral que evita dañar lo que queda. ¦ Compresor 185 PCM a diésel con un martillo neumático $280/h como referencia: renta ≈$1,600-2,000/día con martillo y mangueras (Hemoeco, MAEQ, Rensa publican el equipo a cotizar) + diésel ≈3 l/h × $24; sin cotización de Morelia. ¦ Sin recuperación de material. El escombro se deja apilado dentro de la obra con acarreo libre hasta 20 m; la carga y el acarreo en camión fuera de la obra se pagan aparte (E02.01.0039/0040).
E01.04.0108 | 00.20 | 00.20 | Preexistencias | media | 00.20.10 si el elemento pertenece a una edificación colindante o preexistente específica | PRELIMINARES | DEMOLICIONES | Demolición de concreto armado con rompedora eléctrica, incluye: equipo de corte, rompedora, mano de obra, andamios, equipo y herramienta. | M3 | 0 | 990 | 531.12 | 1521.12 | 228.17 | 26.24 | 177.55 | 0 | 1953.08 | 2 Peón | 1386 | 1.4 | 0.71429 | 11.4286 | 1256.06 | 2037.7 |  |  |  | -0.0415 |  | -0.0415 | P.U. actualizado | [5 empty] | borrador | Agente de tarjetas |  | ago-2026 | Elementos de concreto armado (muros, columnas, trabes) en cualquier nivel hasta 3.00 m, medidos en volumen colocado. ¦ Cuadrilla de 2 peones: uno opera la rompedora eléctrica y otro corta el refuerzo y retira el escombro. ¦ Esmeriladora 2 h por jornada para cortar el refuerzo. Esmeriladora angular $12/h (mismo costo horario que otras tarjetas) para cortar varilla y malla; el disco se incluye en el costo horario. ¦ Corte perimetral con disco 1.0 h/m³. Cortadora de disco de diamante $30/h (renta + disco, mismo costo que las tarjetas de cortes) para el corte perimetral que evita dañar lo que queda. ¦ Rompedora eléctrica 30 kg $75/h como referencia: renta de mercado ≈$450-600/día (arrendadoras de maquinaria ligera en CDMX, León y Guadalajara publican el equipo con precio a cotizar) + energía ≈2 kW y desgaste de cincel; sin cotización de Morelia. ¦ Andamio tubular de 1 cuerpo, renta ≈$35/día ($4.50/h) como referencia sin cotización (mismo valor que E01.04.0032); horas = 8 h / rendimiento. ¦ Sin recuperación de material. El escombro se deja apilado dentro de la obra con acarreo libre hasta 20 m; la carga y el acarreo en camión fuera de la obra se pagan aparte (E02.01.0039/0040).
E01.04.0109 | 00.20 | 00.20 | Preexistencias | media | 00.20.10 si el elemento pertenece a una edificación colindante o preexistente específica | PRELIMINARES | DEMOLICIONES | Demolición de concreto armado, con rompedora neumática, incluye: equipo de corte, rompedora, mano de obra, andamios, equipo y herramienta. | M3 | 0 | 693 | 1200.79 | 1893.79 | 284.07 | 32.67 | 221.05 | 0 | 2431.58 | 2 Peón | 1386 | 2 | 0.5 | 8 | 1447.9 | 2344.64 |  |  |  | 0.0371 |  | 0.0371 | P.U. actualizado | [5 empty] | borrador | Agente de tarjetas |  | ago-2026 | Elementos de concreto armado (muros, columnas, trabes) en cualquier nivel hasta 3.00 m, medidos en volumen colocado. ¦ Cuadrilla de 2 peones: uno opera la rompedora neumática y otro corta el refuerzo y retira el escombro. ¦ Esmeriladora 2 h por jornada para cortar el refuerzo. Esmeriladora angular $12/h (mismo costo horario que otras tarjetas) para cortar varilla y malla; el disco se incluye en el costo horario. ¦ Corte perimetral con disco 1.0 h/m³. Cortadora de disco de diamante $30/h (renta + disco, mismo costo que las tarjetas de cortes) para el corte perimetral que evita dañar lo que queda. ¦ Compresor 185 PCM a diésel con un martillo neumático $280/h como referencia: renta ≈$1,600-2,000/día con martillo y mangueras (Hemoeco, MAEQ, Rensa publican el equipo a cotizar) + diésel ≈3 l/h × $24; sin cotización de Morelia. ¦ Andamio tubular de 1 cuerpo, renta ≈$35/día ($4.50/h) como referencia sin cotización (mismo valor que E01.04.0032); horas = 8 h / rendimiento. ¦ Sin recuperación de material. El escombro se deja apilado dentro de la obra con acarreo libre hasta 20 m; la carga y el acarreo en camión fuera de la obra se pagan aparte (E02.01.0039/0040).
E01.04.0110 | 00.20 | 00.20 | Preexistencias | media | 00.20.10 si el elemento pertenece a una edificación colindante o preexistente específica | PRELIMINARES | DEMOLICIONES | Demolición de concreto armado, con martillo neumático montado sobre retroexcavadora, incluye: equipo de corte, rompedora, mano de obra, andamios, equipo y herramienta. | M3 | 0 | 69.3 | 558.08 | 627.38 | 94.11 | 10.82 | 73.23 | 0 | 805.54 | 2 Peón | 1386 | 20 | 0.05 | 0.8 | 446.03 | 727.03 |  |  |  | 0.108 |  | 0.108 | P.U. actualizado | [5 empty] | borrador | Agente de tarjetas |  | ago-2026 | Concreto armado accesible desde el terreno (cimentaciones, muros bajos, losas de piso), fracturado con martillo hidráulico montado en retroexcavadora; volumen medido colocado. ¦ Retroexcavadora con martillo hidráulico y operador $1,300/h (mismo costo horario que E02.01.0005: rango 2025 $900-2,000/h); 0.40 h/m³. ¦ Oxicorte $90/h (mismo costo que otras tarjetas) 0.40 h/m³ para cortar el acero de refuerzo. ¦ No incluye andamios: el equipo trabaja desde el piso aunque la descripción los mencione. ¦ Sin recuperación de material. El escombro se deja apilado dentro de la obra con acarreo libre hasta 20 m; la carga y el acarreo en camión fuera de la obra se pagan aparte (E02.01.0039/0040).
E01.04.0111 | 00.20 | 00.20 | Preexistencias | media | 00.20.20 si el elemento es de entorno urbano preexistente (banqueta, guarnición, pavimento) | PRELIMINARES | DEMOLICIONES | Demolición de banqueta de 8 cm, de concreto simple, con marro, incluye: mano de obra, equipo y herramienta. | M2 | 0 | 31.5 | 0.95 | 32.45 | 4.87 | 0.56 | 3.79 | 0 | 41.67 | 1 Peón | 693 | 22 | 0.045455 | 0.3636 | 24.43 | 39.83 |  |  |  | 0.0462 |  | 0.0462 | P.U. actualizado | [5 empty] | borrador | Agente de tarjetas |  | ago-2026 | Banqueta de concreto simple de 8 cm, rota a mano con marro y barreta. ¦ Cuadrilla de peón; la herramienta menor (3 % de la M.O.) cubre marro, cincel, cuña, barreta, pala y carretilla. ¦ Sin recuperación de material. El escombro se deja apilado dentro de la obra con acarreo libre hasta 20 m; la carga y el acarreo en camión fuera de la obra se pagan aparte (E02.01.0039/0040).
E01.04.0112 | 00.20 | 00.20 | Preexistencias | media | 00.20.20 si el elemento es de entorno urbano preexistente (banqueta, guarnición, pavimento) | PRELIMINARES | DEMOLICIONES | Demolición de banqueta de 10 cm, de concreto simple, con marro, incluye: mano de obra, equipo y herramienta. | M2 | 0 | 38.5 | 1.16 | 39.66 | 5.95 | 0.68 | 4.63 | 0 | 50.92 | 1 Peón | 693 | 18 | 0.055556 | 0.4444 | 27.48 | 44.8 |  |  |  | 0.1366 |  | 0.1366 | P.U. actualizado | [5 empty] | borrador | Agente de tarjetas |  | ago-2026 | Banqueta de concreto simple de 10 cm, rota a mano con marro y barreta. ¦ Cuadrilla de peón; la herramienta menor (3 % de la M.O.) cubre marro, cincel, cuña, barreta, pala y carretilla. ¦ Sin recuperación de material. El escombro se deja apilado dentro de la obra con acarreo libre hasta 20 m; la carga y el acarreo en camión fuera de la obra se pagan aparte (E02.01.0039/0040).
E01.04.0113 | 00.20 | 00.20 | Preexistencias | media | 00.20.20 si el elemento es de entorno urbano preexistente (banqueta, guarnición, pavimento) | PRELIMINARES | DEMOLICIONES | Demolición de guarnición de 15x20x40 cm., de concreto simple, a mano, incluye: extracción de padecería, mano de obra, equipo y herramienta. | M | 0 | 40.76 | 1.22 | 41.98 | 6.3 | 0.72 | 4.9 | 0 | 53.9 | 1 Peón | 693 | 17 | 0.058824 | 0.4706 | 31.42 | 51.22 |  |  |  | 0.0523 |  | 0.0523 | P.U. actualizado | [5 empty] | borrador | Agente de tarjetas |  | ago-2026 | Guarnición trapezoidal de concreto simple 15 × 20 × 40 cm (0.07 m³/m), rota a mano con marro y barreta, con extracción de la pedacería. ¦ Cuadrilla de peón; la herramienta menor (3 % de la M.O.) cubre marro, cincel, cuña, barreta, pala y carretilla. ¦ Sin recuperación de material. El escombro se deja apilado dentro de la obra con acarreo libre hasta 20 m; la carga y el acarreo en camión fuera de la obra se pagan aparte (E02.01.0039/0040).
E01.04.0114 | 00.20 | 00.20 | Preexistencias | media | 00.20.20 si el elemento es de entorno urbano preexistente (banqueta, guarnición, pavimento) | PRELIMINARES | DEMOLICIONES | Demolición de pavimento de concreto asfáltico de 5 cm., de espesor a mano, incluye: mano de obra, equipo y herramienta. | M2 | 0 | 43.31 | 1.3 | 44.61 | 6.69 | 0.77 | 5.21 | 0 | 57.28 | 1 Peón | 693 | 16 | 0.0625 | 0.5 | 36.65 | 59.69 |  |  |  | -0.0404 |  | -0.0404 | P.U. actualizado | [5 empty] | borrador | Agente de tarjetas |  | ago-2026 | Carpeta asfáltica de 5 cm, rota a mano con pico y barreta sin afectar la base. ¦ Cuadrilla de peón; la herramienta menor (3 % de la M.O.) cubre marro, cincel, cuña, barreta, pala y carretilla. ¦ Sin recuperación de material. El escombro se deja apilado dentro de la obra con acarreo libre hasta 20 m; la carga y el acarreo en camión fuera de la obra se pagan aparte (E02.01.0039/0040).
E01.04.0115 | 00.20 | 00.20 | Preexistencias | media | 00.20.20 si el elemento es de entorno urbano preexistente (banqueta, guarnición, pavimento) | PRELIMINARES | DEMOLICIONES | Demolición de pavimento de concreto asfáltico de 6 cm., de espesor a mano, incluye: mano de obra, equipo y herramienta. | M2 | 0 | 49.5 | 1.48 | 50.98 | 7.65 | 0.88 | 5.95 | 0 | 65.46 | 1 Peón | 693 | 14 | 0.071429 | 0.5714 | 43.97 | 71.4 |  |  |  | -0.0832 |  | -0.0832 | P.U. actualizado | [5 empty] | borrador | Agente de tarjetas |  | ago-2026 | Carpeta asfáltica de 6 cm, rota a mano con pico y barreta sin afectar la base. ¦ Cuadrilla de peón; la herramienta menor (3 % de la M.O.) cubre marro, cincel, cuña, barreta, pala y carretilla. ¦ Sin recuperación de material. El escombro se deja apilado dentro de la obra con acarreo libre hasta 20 m; la carga y el acarreo en camión fuera de la obra se pagan aparte (E02.01.0039/0040).
E01.04.0116 | 00.20 | 00.20 | Preexistencias | media | 00.20.20 si el elemento es de entorno urbano preexistente (banqueta, guarnición, pavimento) | PRELIMINARES | DEMOLICIONES | Demolición de pavimento de concreto asfáltico de 8 cm., de espesor a mano, incluye: mano de obra, equipo y herramienta. | M2 | 0 | 57.75 | 1.73 | 59.48 | 8.92 | 1.03 | 6.94 | 0 | 76.37 | 1 Peón | 693 | 12 | 0.083333 | 0.6667 | 48.86 | 79.23 |  |  |  | -0.0361 |  | -0.0361 | P.U. actualizado | [5 empty] | borrador | Agente de tarjetas |  | ago-2026 | Carpeta asfáltica de 8 cm, rota a mano con pico y barreta sin afectar la base. ¦ Cuadrilla de peón; la herramienta menor (3 % de la M.O.) cubre marro, cincel, cuña, barreta, pala y carretilla. ¦ Sin recuperación de material. El escombro se deja apilado dentro de la obra con acarreo libre hasta 20 m; la carga y el acarreo en camión fuera de la obra se pagan aparte (E02.01.0039/0040).
E01.04.0117 | 00.20 | 00.20 | Preexistencias | media | 00.20.20 si el elemento es de entorno urbano preexistente (banqueta, guarnición, pavimento) | PRELIMINARES | DEMOLICIONES | Demolición de pavimento de concreto asfáltico de 10 cm., de espesor a mano, incluye: mano de obra, equipo y herramienta. | M2 | 0 | 69.3 | 2.08 | 71.38 | 10.71 | 1.23 | 8.33 | 0 | 91.65 | 1 Peón | 693 | 10 | 0.1 | 0.8 | 54.97 | 89 |  |  |  | 0.0298 |  | 0.0298 | P.U. actualizado | [5 empty] | borrador | Agente de tarjetas |  | ago-2026 | Carpeta asfáltica de 10 cm, rota a mano con pico y barreta sin afectar la base. ¦ Cuadrilla de peón; la herramienta menor (3 % de la M.O.) cubre marro, cincel, cuña, barreta, pala y carretilla. ¦ Sin recuperación de material. El escombro se deja apilado dentro de la obra con acarreo libre hasta 20 m; la carga y el acarreo en camión fuera de la obra se pagan aparte (E02.01.0039/0040).
E01.04.0118 | 00.20 | 00.20 | Preexistencias | media | 00.20.20 si el elemento es de entorno urbano preexistente (banqueta, guarnición, pavimento) | PRELIMINARES | DEMOLICIONES | Demolición de pavimento de concreto asfáltico de 10 cm., de espesor con martillo neumático, incluye: mano de obra, equipo y herramienta. | M2 | 0 | 8.66 | 28.26 | 36.92 | 5.54 | 0.64 | 4.31 | 0 | 47.41 | 1 Peón | 693 | 80 | 0.0125 | 0.1 | 27.55 | 44.9 |  |  |  | 0.0559 |  | 0.0559 | P.U. actualizado | [5 empty] | borrador | Agente de tarjetas |  | ago-2026 | Carpeta asfáltica de 10 cm levantada con martillo neumático con pala; el mismo peón opera el martillo y hace a un lado las placas. ¦ Compresor 0.100 h/m². ¦ Compresor 185 PCM a diésel con un martillo neumático $280/h como referencia: renta ≈$1,600-2,000/día con martillo y mangueras (Hemoeco, MAEQ, Rensa publican el equipo a cotizar) + diésel ≈3 l/h × $24; sin cotización de Morelia. ¦ Sin recuperación de material. El escombro se deja apilado dentro de la obra con acarreo libre hasta 20 m; la carga y el acarreo en camión fuera de la obra se pagan aparte (E02.01.0039/0040).
E01.04.0119 | 00.20 | 00.20 | Preexistencias | media | 00.20.20 si el elemento es de entorno urbano preexistente (banqueta, guarnición, pavimento) | PRELIMINARES | DEMOLICIONES | Demolición de pavimento de concreto asfáltico de 12 cm., de espesor con martillo neumático, incluye: mano de obra, equipo y herramienta. | M2 | 0 | 10.34 | 33.74 | 44.08 | 6.61 | 0.76 | 5.15 | 0 | 56.6 | 1 Peón | 693 | 67 | 0.014925 | 0.1194 | 33.05 | 53.87 |  |  |  | 0.0507 |  | 0.0507 | P.U. actualizado | [5 empty] | borrador | Agente de tarjetas |  | ago-2026 | Carpeta asfáltica de 12 cm levantada con martillo neumático con pala; el mismo peón opera el martillo y hace a un lado las placas. ¦ Compresor 0.119 h/m². ¦ Compresor 185 PCM a diésel con un martillo neumático $280/h como referencia: renta ≈$1,600-2,000/día con martillo y mangueras (Hemoeco, MAEQ, Rensa publican el equipo a cotizar) + diésel ≈3 l/h × $24; sin cotización de Morelia. ¦ Sin recuperación de material. El escombro se deja apilado dentro de la obra con acarreo libre hasta 20 m; la carga y el acarreo en camión fuera de la obra se pagan aparte (E02.01.0039/0040).
E01.04.0120 | 00.20 | 00.20 | Preexistencias | media | 00.20.10 si el elemento pertenece a una edificación colindante o preexistente específica | PRELIMINARES | DEMOLICIONES | Demolición de muro de tablaroca, incluye: mano de obra, andamios, equipo y herramienta. | M2 | 0 | 17.33 | 1.42 | 18.75 | 2.81 | 0.32 | 2.19 | 0 | 24.07 | 1 Peón | 693 | 40 | 0.025 | 0.2 | 15.7 | 25.59 |  |  |  | -0.0594 |  | -0.0594 | P.U. actualizado | [5 empty] | borrador | Agente de tarjetas |  | ago-2026 | Muro de tablaroca sencillo (1 placa por cara, bastidor galvanizado), hasta 3.00 m de altura; sin recuperación de placas. ¦ Los perfiles metálicos se apilan aparte (su valor de rescate no se descuenta). ¦ Cuadrilla de peón; la herramienta menor (3 % de la M.O.) cubre marro, cincel, cuña, barreta, pala y carretilla. ¦ Andamio tubular de 1 cuerpo, renta ≈$35/día ($4.50/h) como referencia sin cotización (mismo valor que E01.04.0032); horas = 8 h / rendimiento. ¦ Sin recuperación de material. El escombro se deja apilado dentro de la obra con acarreo libre hasta 20 m; la carga y el acarreo en camión fuera de la obra se pagan aparte (E02.01.0039/0040).
E01.04.0121 | 00.20 | 00.20 | Preexistencias | media | 00.20.10 si el elemento pertenece a una edificación colindante o preexistente específica | PRELIMINARES | DEMOLICIONES | Demolición de muro doble de tablaroca, incluye: mano de obra, andamios, equipo y herramienta. | M2 | 0 | 21.66 | 1.78 | 23.44 | 3.52 | 0.4 | 2.74 | 0 | 30.1 | 1 Peón | 693 | 32 | 0.03125 | 0.25 | 18.85 | 30.72 |  |  |  | -0.0202 |  | -0.0202 | P.U. actualizado | [5 empty] | borrador | Agente de tarjetas |  | ago-2026 | Muro doble de tablaroca (2 placas por cara o doble bastidor), hasta 3.00 m de altura; sin recuperación de placas. ¦ Los perfiles metálicos se apilan aparte (su valor de rescate no se descuenta). ¦ Cuadrilla de peón; la herramienta menor (3 % de la M.O.) cubre marro, cincel, cuña, barreta, pala y carretilla. ¦ Andamio tubular de 1 cuerpo, renta ≈$35/día ($4.50/h) como referencia sin cotización (mismo valor que E01.04.0032); horas = 8 h / rendimiento. ¦ Sin recuperación de material. El escombro se deja apilado dentro de la obra con acarreo libre hasta 20 m; la carga y el acarreo en camión fuera de la obra se pagan aparte (E02.01.0039/0040).
E01.04.0122 | 00.20 | 00.20 | Preexistencias | media | 00.20.10 si el elemento pertenece a una edificación colindante o preexistente específica | PRELIMINARES | DEMOLICIONES | Demolición de muro de durock, incluye: mano de obra, andamios, equipo y herramienta. | M2 | 0 | 26.65 | 2.18 | 28.83 | 4.32 | 0.5 | 3.37 | 0 | 37.02 | 1 Peón | 693 | 26 | 0.038462 | 0.3077 | 22.63 | 36.88 |  |  |  | 0.0038 |  | 0.0038 | P.U. actualizado | [5 empty] | borrador | Agente de tarjetas |  | ago-2026 | Muro de Durock (placa de cemento, 1 por cara), hasta 3.00 m de altura; sin recuperación de placas. ¦ Los perfiles metálicos se apilan aparte (su valor de rescate no se descuenta). ¦ Cuadrilla de peón; la herramienta menor (3 % de la M.O.) cubre marro, cincel, cuña, barreta, pala y carretilla. ¦ Andamio tubular de 1 cuerpo, renta ≈$35/día ($4.50/h) como referencia sin cotización (mismo valor que E01.04.0032); horas = 8 h / rendimiento. ¦ Sin recuperación de material. El escombro se deja apilado dentro de la obra con acarreo libre hasta 20 m; la carga y el acarreo en camión fuera de la obra se pagan aparte (E02.01.0039/0040).
E01.04.0123 | 00.20 | 00.20 | Preexistencias | media | 00.20.10 si el elemento pertenece a una edificación colindante o preexistente específica | PRELIMINARES | DEMOLICIONES | Demolición de falso plafón de tablaroca, incluye: mano de obra, andamios, equipo y herramienta. | M2 | 0 | 23.1 | 1.89 | 24.99 | 3.75 | 0.43 | 2.92 | 0 | 32.09 | 1 Peón | 693 | 30 | 0.033333 | 0.2667 | 18.85 | 30.72 |  |  |  | 0.0446 |  | 0.0446 | P.U. actualizado | [5 empty] | borrador | Agente de tarjetas |  | ago-2026 | Falso plafón de tablaroca con bastidor colgado; trabajo sobre la cabeza, hasta 3.00 m de altura; sin recuperación de placas. ¦ Los perfiles metálicos se apilan aparte (su valor de rescate no se descuenta). ¦ Cuadrilla de peón; la herramienta menor (3 % de la M.O.) cubre marro, cincel, cuña, barreta, pala y carretilla. ¦ Andamio tubular de 1 cuerpo, renta ≈$35/día ($4.50/h) como referencia sin cotización (mismo valor que E01.04.0032); horas = 8 h / rendimiento. ¦ Sin recuperación de material. El escombro se deja apilado dentro de la obra con acarreo libre hasta 20 m; la carga y el acarreo en camión fuera de la obra se pagan aparte (E02.01.0039/0040).
E02.01.0001 | 10.20.20.10 | 10.20.20.10 | Excavación general | alta | 10.20.20.20 si es excavación de cepas para cimientos | CIMENTACIONES | CIMENTACIONES | Excavación a cielo abierto a máquina en material tipo I-A, de 0.00 a -2.00 m, incluye: carga a camión, mano de obra, equipo y herramienta. | M3 | 0 | 4.33 | 34.13 | 38.46 | 5.77 | 0.66 | 4.49 | 0 | 49.38 | 1 Peón | 693 | 160 | 0.00625 | 0.05 | 35.85 | 57.36 |  |  |  | -0.1391 |  | -0.1391 | P.U. actualizado | [5 empty] | borrador | Agente de tarjetas |  | ago-2026 | Material tipo I-A, profundidad 0.00 a -2.00 m, medido en banco. Productividad de la máquina 25 m³/h (0.04 h/m³); catálogo 25 m³/h como valor único, que se reduce con la dureza y la profundidad. ¦ Retroexcavadora tipo CAT 416 con operador y diésel $850/h (rango 2026 $800-1,500/h, mecanicaavanzada.com.mx/cuanto-cuesta-renta-de-retroexcavadora-por-hora-en-mexico/); sin cotización de Morelia. ¦ Incluye carga directa a camión con la misma máquina (el camión y el acarreo se pagan aparte, E02.01.0039/0041/0042). ¦ Sin ademe ni bombeo; afine manual del fondo con el peón.
E02.01.0002 | 10.20.20.10 | 10.20.20.10 | Excavación general | alta | 10.20.20.20 si es excavación de cepas para cimientos | CIMENTACIONES | CIMENTACIONES | Excavación a cielo abierto a máquina en material tipo I-A, de -2.01 a -4.00 m, incluye: carga a camión, mano de obra, equipo y herramienta. | M3 | 0 | 4.95 | 42.65 | 47.6 | 7.14 | 0.82 | 5.56 | 0 | 61.12 | 1 Peón | 693 | 140 | 0.007143 | 0.0571 | 40.33 | 64.53 |  |  |  | -0.0528 |  | -0.0528 | P.U. actualizado | [5 empty] | borrador | Agente de tarjetas |  | ago-2026 | Material tipo I-A, profundidad -2.01 a -4.00 m, medido en banco. Productividad de la máquina 20 m³/h (0.05 h/m³); catálogo 25 m³/h como valor único, que se reduce con la dureza y la profundidad. ¦ Retroexcavadora tipo CAT 416 con operador y diésel $850/h (rango 2026 $800-1,500/h, mecanicaavanzada.com.mx/cuanto-cuesta-renta-de-retroexcavadora-por-hora-en-mexico/); sin cotización de Morelia. ¦ Incluye carga directa a camión con la misma máquina (el camión y el acarreo se pagan aparte, E02.01.0039/0041/0042). ¦ Sin ademe ni bombeo; afine manual del fondo con el peón.
E02.01.0003 | 10.20.20.10 | 10.20.20.10 | Excavación general | alta | 10.20.20.20 si es excavación de cepas para cimientos | CIMENTACIONES | CIMENTACIONES | Excavación a cielo abierto a máquina en material de acuerdo a estudio de mecánica de suelos 0.00 a -4.00 m, incluye: carga a camión, mano de obra, maquinaria, equipo y herramienta. Volumen medido en banco. | M3 | 0 | 4.95 | 47.41 | 52.36 | 7.85 | 0.9 | 6.11 | 0 | 67.22 | 1 Peón | 693 | 140 | 0.007143 | 0.0571 | 46.09 | 73.74 |  |  |  | -0.0884 |  | -0.0884 | P.U. actualizado | [5 empty] | borrador | Agente de tarjetas |  | ago-2026 | El concepto remite al estudio de mecánica de suelos; se supone mezcla de material tipo I-B y II-A, profundidad media 2 m. ¦ Material tipo I-B/II-A, profundidad 0.00 a -4.00 m, medido en banco. Productividad de la máquina 18 m³/h (0.0556 h/m³); catálogo 25 m³/h como valor único, que se reduce con la dureza y la profundidad. ¦ Retroexcavadora tipo CAT 416 con operador y diésel $850/h (rango 2026 $800-1,500/h, mecanicaavanzada.com.mx/cuanto-cuesta-renta-de-retroexcavadora-por-hora-en-mexico/); sin cotización de Morelia. ¦ Incluye carga directa a camión con la misma máquina (el camión y el acarreo se pagan aparte, E02.01.0039/0041/0042). ¦ Sin ademe ni bombeo; afine manual del fondo con el peón.
E02.01.0004 | 10.20.20.10 | 10.20.20.10 | Excavación general | alta | 10.20.20.20 si es excavación de cepas para cimientos | CIMENTACIONES | CIMENTACIONES | Excavación a cielo abierto a máquina en material tipo II-A, de -2.01 a -4.00 m, incluye: carga a camión, mano de obra, equipo y herramienta. | M3 | 0 | 5.78 | 60.86 | 66.64 | 10 | 1.15 | 7.78 | 0 | 85.57 | 1 Peón | 693 | 120 | 0.008333 | 0.0667 | 53.77 | 86.03 |  |  |  | -0.0053 |  | -0.0053 | P.U. actualizado | [5 empty] | borrador | Agente de tarjetas |  | ago-2026 | Material tipo II-A, profundidad -2.01 a -4.00 m, medido en banco. Productividad de la máquina 14 m³/h (0.0714 h/m³); catálogo 25 m³/h como valor único, que se reduce con la dureza y la profundidad. ¦ Retroexcavadora tipo CAT 416 con operador y diésel $850/h (rango 2026 $800-1,500/h, mecanicaavanzada.com.mx/cuanto-cuesta-renta-de-retroexcavadora-por-hora-en-mexico/); sin cotización de Morelia. ¦ Incluye carga directa a camión con la misma máquina (el camión y el acarreo se pagan aparte, E02.01.0039/0041/0042). ¦ Sin ademe ni bombeo; afine manual del fondo con el peón.
E02.01.0005 | 10.20.20.10 | 10.20.20.10 | Excavación general | alta | 10.20.20.20 si es excavación de cepas para cimientos | CIMENTACIONES | CIMENTACIONES | Excavación a cielo abierto en material tipo III-A, de 0.00 a -2.00 m. con martillo hidráulico, incluye: mano de obra, equipo y herramienta. | M3 | 0 | 34.65 | 414.95 | 449.6 | 67.44 | 7.76 | 52.48 | 0 | 577.28 | 1 Peón | 693 | 20 | 0.05 | 0.4 | 352.55 | 564.08 |  |  |  | 0.0234 |  | 0.0234 | P.U. actualizado | [5 empty] | borrador | Agente de tarjetas |  | ago-2026 | Material tipo III-A (roca fija o tepetate muy duro que no se ataca con cucharón), profundidad 0.00 a -2.00 m, medido en banco. ¦ Fracturado con martillo hidráulico montado en retroexcavadora: 3.5 m³/h (frente abierto); rango publicado 1.5-5 m³/h según dureza y confinamiento. Catálogo 25 m³/jor ≈3.1 m³/h. ¦ Extracción del material fracturado con retroexcavadora 416 a 20 m³/h, depositado a un lado; sin carga a camión. ¦ Retroexcavadora con martillo hidráulico con operador y diésel $1,300/h (rango 2025 $900-2,000/h según región, analisisdepreciosunitarios.com/costo-horario-803); sin cotización de Morelia. ¦ Retroexcavadora tipo CAT 416 con operador y diésel $850/h (rango 2026 $800-1,500/h, mecanicaavanzada.com.mx/cuanto-cuesta-renta-de-retroexcavadora-por-hora-en-mexico/); sin cotización de Morelia. ¦ Sin explosivos, ademe ni bombeo.
E02.01.0006 | 10.20.20.10 | 10.20.20.10 | Excavación general | alta | 10.20.20.20 si es excavación de cepas para cimientos | CIMENTACIONES | CIMENTACIONES | Excavación a cielo abierto en material tipo III-A, de -2.01 a -4.00 m. con martillo hidráulico, incluye: mano de obra, equipo y herramienta. | M3 | 0 | 34.65 | 463.98 | 498.63 | 74.79 | 8.6 | 58.2 | 0 | 640.22 | 1 Peón | 693 | 20 | 0.05 | 0.4 | 391.72 | 626.75 |  |  |  | 0.0215 |  | 0.0215 | P.U. actualizado | [5 empty] | borrador | Agente de tarjetas |  | ago-2026 | Material tipo III-A (roca fija o tepetate muy duro que no se ataca con cucharón), profundidad -2.01 a -4.00 m, medido en banco. ¦ Fracturado con martillo hidráulico montado en retroexcavadora: 3.2 m³/h (frente abierto); rango publicado 1.5-5 m³/h según dureza y confinamiento. Catálogo 25 m³/jor ≈3.1 m³/h. ¦ Extracción del material fracturado con retroexcavadora 416 a 15 m³/h, depositado a un lado; sin carga a camión. ¦ Retroexcavadora con martillo hidráulico con operador y diésel $1,300/h (rango 2025 $900-2,000/h según región, analisisdepreciosunitarios.com/costo-horario-803); sin cotización de Morelia. ¦ Retroexcavadora tipo CAT 416 con operador y diésel $850/h (rango 2026 $800-1,500/h, mecanicaavanzada.com.mx/cuanto-cuesta-renta-de-retroexcavadora-por-hora-en-mexico/); sin cotización de Morelia. ¦ Sin explosivos, ademe ni bombeo.
E02.01.0007 | 10.20.20.10 | 10.20.20.10 | Excavación general | alta | 10.20.20.20 si es excavación de cepas para cimientos | CIMENTACIONES | CIMENTACIONES | Excavación a cielo abierto, por medios manuales de 0 a -2.00 m, en material tipo I-A, incluye: mano de obra, equipo y herramienta | M3 | 0 | 138.6 | 4.16 | 142.76 | 21.41 | 2.46 | 16.66 | 0 | 183.29 | 1 Peón | 693 | 5 | 0.2 | 1.6 | 109.94 | 179.2 |  |  |  | 0.0228 |  | 0.0228 | P.U. actualizado | [5 empty] | borrador | Agente de tarjetas |  | ago-2026 | Material tipo I-A (tierra suelta, arena o arcilla blanda sin agua; se ataca con pala), medido en banco (volumen geométrico). ¦ Incluye afine de taludes y fondo; producto depositado a un lado de la excavación. Sin ademe, bombeo ni carga a camión. ¦ A cielo abierto el frente es más amplio que en cepa, por eso el rendimiento base es mayor que el de la cepa del mismo material.
E02.01.0008 | 10.20.20.10 | 10.20.20.10 | Excavación general | alta | 10.20.20.20 si es excavación de cepas para cimientos | CIMENTACIONES | CIMENTACIONES | Excavación a cielo abierto, por medios manuales de -2.01 a -4.00 m, en material tipo I-A, incluye: mano de obra, equipo y herramienta | M3 | 0 | 253.85 | 7.62 | 261.47 | 39.22 | 4.51 | 30.52 | 0 | 335.72 | 1 Peón | 693 | 2.73 | 0.3663 | 2.9304 | 216.39 | 352.22 |  |  |  | -0.0468 |  | -0.0468 | P.U. actualizado | [5 empty] | borrador | Agente de tarjetas |  | ago-2026 | Material tipo I-A (tierra suelta, arena o arcilla blanda sin agua; se ataca con pala), medido en banco (volumen geométrico). ¦ Incluye afine de taludes y fondo; producto depositado a un lado de la excavación. Sin ademe, bombeo ni carga a camión. ¦ Franja de -2.01 a -4.00 m: el producto se traspalea una vez a banqueta intermedia; taludes estables sin ademe (si el estudio de mecánica de suelos exige ademe, se paga aparte). ¦ A cielo abierto el frente es más amplio que en cepa, por eso el rendimiento base es mayor que el de la cepa del mismo material.
E02.01.0009 | 10.20.20.10 | 10.20.20.10 | Excavación general | alta | 10.20.20.20 si es excavación de cepas para cimientos | CIMENTACIONES | CIMENTACIONES | Excavación a cielo abierto, por medios manuales de 0 a -2.00 m, en material tipo I-B, incluye: mano de obra, equipo y herramienta | M3 | 0 | 182.37 | 5.47 | 187.84 | 28.18 | 3.24 | 21.93 | 0 | 241.19 | 1 Peón | 693 | 3.8 | 0.26316 | 2.1053 | 146.58 | 238.92 |  |  |  | 0.0095 |  | 0.0095 | P.U. actualizado | [5 empty] | borrador | Agente de tarjetas |  | ago-2026 | Material tipo I-B (tierra semicompacta o arcilla húmeda; pala con ayuda ocasional de pico), medido en banco (volumen geométrico). ¦ Incluye afine de taludes y fondo; producto depositado a un lado de la excavación. Sin ademe, bombeo ni carga a camión. ¦ A cielo abierto el frente es más amplio que en cepa, por eso el rendimiento base es mayor que el de la cepa del mismo material.
E02.01.0010 | 10.20.20.10 | 10.20.20.10 | Excavación general | alta | 10.20.20.20 si es excavación de cepas para cimientos | CIMENTACIONES | CIMENTACIONES | Excavación a cielo abierto, por medios manuales de -2.01 a -4.00 m, en material tipo I-B, incluye: mano de obra, equipo y herramienta | M3 | 0 | 297.42 | 8.92 | 306.34 | 45.95 | 5.28 | 35.76 | 0 | 393.33 | 1 Peón | 693 | 2.33 | 0.42918 | 3.4335 | 253.03 | 410.85 |  |  |  | -0.0426 |  | -0.0426 | P.U. actualizado | [5 empty] | borrador | Agente de tarjetas |  | ago-2026 | Material tipo I-B (tierra semicompacta o arcilla húmeda; pala con ayuda ocasional de pico), medido en banco (volumen geométrico). ¦ Incluye afine de taludes y fondo; producto depositado a un lado de la excavación. Sin ademe, bombeo ni carga a camión. ¦ Franja de -2.01 a -4.00 m: el producto se traspalea una vez a banqueta intermedia; taludes estables sin ademe (si el estudio de mecánica de suelos exige ademe, se paga aparte). ¦ A cielo abierto el frente es más amplio que en cepa, por eso el rendimiento base es mayor que el de la cepa del mismo material.
E02.01.0011 | 10.20.20.10 | 10.20.20.10 | Excavación general | alta | 10.20.20.20 si es excavación de cepas para cimientos | CIMENTACIONES | CIMENTACIONES | Excavación a cielo abierto, por medios manuales de 0 a -2.00 m, en material tipo I-C, incluye: mano de obra, equipo y herramienta | M3 | 0 | 247.5 | 7.43 | 254.93 | 38.24 | 4.4 | 29.76 | 0 | 327.33 | 1 Peón | 693 | 2.8 | 0.35714 | 2.8571 | 219.87 | 357.79 |  |  |  | -0.0851 |  | -0.0851 | P.U. actualizado | [5 empty] | borrador | Agente de tarjetas |  | ago-2026 | Material tipo I-C (arcilla compacta o limo duro; requiere pico en toda la masa), medido en banco (volumen geométrico). ¦ Incluye afine de taludes y fondo; producto depositado a un lado de la excavación. Sin ademe, bombeo ni carga a camión. ¦ A cielo abierto el frente es más amplio que en cepa, por eso el rendimiento base es mayor que el de la cepa del mismo material.
E02.01.0012 | 10.20.20.10 | 10.20.20.10 | Excavación general | alta | 10.20.20.20 si es excavación de cepas para cimientos | CIMENTACIONES | CIMENTACIONES | Excavación a cielo abierto, por medios manuales de -2.01 a -4.00 m, en material tipo I-C, incluye: mano de obra, equipo y herramienta | M3 | 0 | 362.83 | 10.88 | 373.71 | 56.06 | 6.45 | 43.62 | 0 | 479.84 | 1 Peón | 693 | 1.91 | 0.52356 | 4.1885 | 326.33 | 528.13 |  |  |  | -0.0914 |  | -0.0914 | P.U. actualizado | [5 empty] | borrador | Agente de tarjetas |  | ago-2026 | Material tipo I-C (arcilla compacta o limo duro; requiere pico en toda la masa), medido en banco (volumen geométrico). ¦ Incluye afine de taludes y fondo; producto depositado a un lado de la excavación. Sin ademe, bombeo ni carga a camión. ¦ Franja de -2.01 a -4.00 m: el producto se traspalea una vez a banqueta intermedia; taludes estables sin ademe (si el estudio de mecánica de suelos exige ademe, se paga aparte). ¦ A cielo abierto el frente es más amplio que en cepa, por eso el rendimiento base es mayor que el de la cepa del mismo material.
E02.01.0013 | 10.20.20.20 | 10.20.20.20 | Excavación de cimentación | alta | 10.20.20.10 si es excavación general (sótano, plataforma) | CIMENTACIONES | CIMENTACIONES | Excavación de cepas, por medios manuales de 0 a -4.00 m, en material de acuerdo a estudio de mecánica de suelos, volumen medido en banco, incluye: mano de obra, equipo y herramienta | M3 | 0 | 238.97 | 7.17 | 246.14 | 36.92 | 4.25 | 28.73 | 0 | 316.04 | 1 Peón | 693 | 2.9 | 0.34483 | 2.7586 | 175.9 | 286.72 |  |  |  | 0.1023 |  | 0.1023 | P.U. actualizado | [5 empty] | borrador | Agente de tarjetas |  | ago-2026 | El concepto remite al estudio de mecánica de suelos; se supone el caso más común en vivienda de Morelia: suelo tipo I-B (arcilla o tierra semicompacta) y cepas de hasta 2.50 m, con 25 % del volumen entre -2.00 y -4.00 m. ¦ Volumen medido en banco; producto a un lado de la cepa. Sin ademe ni bombeo. ¦ Si el estudio reporta tepetate (tipo II) usar las tarjetas E02.01.0033 a E02.01.0038.
E02.01.0014 | 10.20.20.10 | 10.20.20.10 | Excavación general | alta | 10.20.20.20 si es excavación de cepas para cimientos | CIMENTACIONES | CIMENTACIONES | Excavación a cielo abierto, por medios manuales de -2.01 a -4.00 m, en material tipo II-A, incluye: mano de obra, equipo y herramienta | M3 | 0 | 362.83 | 10.88 | 373.71 | 56.06 | 6.45 | 43.62 | 0 | 479.84 | 1 Peón | 693 | 1.91 | 0.52356 | 4.1885 | 370.31 | 598.5 |  |  |  | -0.1983 |  | -0.1983 | P.U. actualizado | [5 empty] | borrador | Agente de tarjetas |  | ago-2026 | Material tipo II-A (tepetate blando o conglomerado poco cementado; pico y barreta), medido en banco (volumen geométrico). ¦ Incluye afine de taludes y fondo; producto depositado a un lado de la excavación. Sin ademe, bombeo ni carga a camión. ¦ Franja de -2.01 a -4.00 m: el producto se traspalea una vez a banqueta intermedia; taludes estables sin ademe (si el estudio de mecánica de suelos exige ademe, se paga aparte). ¦ A cielo abierto el frente es más amplio que en cepa, por eso el rendimiento base es mayor que el de la cepa del mismo material.
E02.01.0015 | 10.20.20.10 | 10.20.20.10 | Excavación general | alta | 10.20.20.20 si es excavación de cepas para cimientos | CIMENTACIONES | CIMENTACIONES | Excavación a cielo abierto, por medios manuales de 0 a -2.00 m, en material tipo II-B, incluye: mano de obra, equipo y herramienta | M3 | 0 | 301.3 | 9.04 | 310.34 | 46.55 | 5.35 | 36.22 | 0 | 398.46 | 1 Peón | 693 | 2.3 | 0.43478 | 3.4783 | 244.31 | 396.9 |  |  |  | 0.0039 |  | 0.0039 | P.U. actualizado | [5 empty] | borrador | Agente de tarjetas |  | ago-2026 | Material tipo II-B (tepetate medio o conglomerado cementado; pico y barreta con esfuerzo), medido en banco (volumen geométrico). ¦ Incluye afine de taludes y fondo; producto depositado a un lado de la excavación. Sin ademe, bombeo ni carga a camión. ¦ A cielo abierto el frente es más amplio que en cepa, por eso el rendimiento base es mayor que el de la cepa del mismo material.
E02.01.0016 | 10.20.20.10 | 10.20.20.10 | Excavación general | alta | 10.20.20.20 si es excavación de cepas para cimientos | CIMENTACIONES | CIMENTACIONES | Excavación a cielo abierto, por medios manuales de -2.01 a -4.00 m, en material tipo II-B, incluye: mano de obra, equipo y herramienta | M3 | 0 | 417.47 | 12.52 | 429.99 | 64.5 | 7.42 | 50.19 | 0 | 552.1 | 1 Peón | 693 | 1.66 | 0.60241 | 4.8193 | 350.76 | 567.22 |  |  |  | -0.0267 |  | -0.0267 | P.U. actualizado | [5 empty] | borrador | Agente de tarjetas |  | ago-2026 | Material tipo II-B (tepetate medio o conglomerado cementado; pico y barreta con esfuerzo), medido en banco (volumen geométrico). ¦ Incluye afine de taludes y fondo; producto depositado a un lado de la excavación. Sin ademe, bombeo ni carga a camión. ¦ Franja de -2.01 a -4.00 m: el producto se traspalea una vez a banqueta intermedia; taludes estables sin ademe (si el estudio de mecánica de suelos exige ademe, se paga aparte). ¦ A cielo abierto el frente es más amplio que en cepa, por eso el rendimiento base es mayor que el de la cepa del mismo material.
E02.01.0017 | 10.20.20.10 | 10.20.20.10 | Excavación general | alta | 10.20.20.20 si es excavación de cepas para cimientos | CIMENTACIONES | CIMENTACIONES | Excavación a cielo abierto, por medios manuales de 0 a -2.00 m, en material tipo II-C, incluye: mano de obra, equipo y herramienta | M3 | 0 | 385 | 11.55 | 396.55 | 59.48 | 6.84 | 46.29 | 0 | 509.16 | 1 Peón | 693 | 1.8 | 0.55556 | 4.4444 | 338.27 | 547.23 |  |  |  | -0.0696 |  | -0.0696 | P.U. actualizado | [5 empty] | borrador | Agente de tarjetas |  | ago-2026 | Material tipo II-C (tepetate duro o roca muy alterada; barreta y cuña sin explosivo ni martillo), medido en banco (volumen geométrico). ¦ Incluye afine de taludes y fondo; producto depositado a un lado de la excavación. Sin ademe, bombeo ni carga a camión. ¦ A cielo abierto el frente es más amplio que en cepa, por eso el rendimiento base es mayor que el de la cepa del mismo material.
E02.01.0018 | 10.20.20.10 | 10.20.20.10 | Excavación general | alta | 10.20.20.20 si es excavación de cepas para cimientos | CIMENTACIONES | CIMENTACIONES | Excavación a cielo abierto, por medios manuales de -2.01 a -4.00 m, en material tipo II-C, incluye: mano de obra, equipo y herramienta | M3 | 0 | 502.17 | 15.07 | 517.24 | 77.59 | 8.92 | 60.38 | 0 | 664.13 | 1 Peón | 693 | 1.38 | 0.72464 | 5.7971 | 444.72 | 717.55 |  |  |  | -0.0744 |  | -0.0744 | P.U. actualizado | [5 empty] | borrador | Agente de tarjetas |  | ago-2026 | Material tipo II-C (tepetate duro o roca muy alterada; barreta y cuña sin explosivo ni martillo), medido en banco (volumen geométrico). ¦ Incluye afine de taludes y fondo; producto depositado a un lado de la excavación. Sin ademe, bombeo ni carga a camión. ¦ Franja de -2.01 a -4.00 m: el producto se traspalea una vez a banqueta intermedia; taludes estables sin ademe (si el estudio de mecánica de suelos exige ademe, se paga aparte). ¦ A cielo abierto el frente es más amplio que en cepa, por eso el rendimiento base es mayor que el de la cepa del mismo material.
E02.01.0019 | 10.20.20.20 | 10.20.20.20 | Excavación de cimentación | alta | 10.20.20.10 si es excavación general (sótano, plataforma) | CIMENTACIONES | CIMENTACIONES | Excavación de cepa a máquina en material tipo I-A, de 0.00 a -2.00 m, incluye: mano de obra, equipo y herramienta. | M3 | 0 | 4.33 | 42.63 | 46.96 | 7.04 | 0.81 | 5.48 | 0 | 60.29 | 1 Peón | 693 | 160 | 0.00625 | 0.05 | 46.09 | 73.74 | 55.75 | BG12BB | 584.09 | -0.1824 | 0.0814 | 0.0814 | CDMX | [5 empty] | borrador | Agente de tarjetas |  | ago-2026 | Material tipo I-A, medido en banco. Rendimiento de la retroexcavadora en cepa 20 m³/h (0.05 h/m³); catálogo 25 m³/h. ¦ Retroexcavadora tipo CAT 416 con operador y diésel $850/h (rango 2026 $800-1,500/h, mecanicaavanzada.com.mx/cuanto-cuesta-renta-de-retroexcavadora-por-hora-en-mexico/); sin cotización de Morelia. ¦ Producto depositado a un lado de la cepa; afine manual del fondo mínimo (el peón); carga a camión se paga aparte.
E02.01.0020 | 10.20.20.20 | 10.20.20.20 | Excavación de cimentación | alta | 10.20.20.10 si es excavación general (sótano, plataforma) | CIMENTACIONES | CIMENTACIONES | Excavación de cepa a máquina en material tipo I-A, de -2.01 a -4.00 m, incluye: mano de obra, equipo y herramienta. | M3 | 0 | 5.78 | 56.86 | 62.64 | 9.4 | 1.08 | 7.31 | 0 | 80.43 | 1 Peón | 693 | 120 | 0.008333 | 0.0667 | 53.77 | 86.03 |  |  |  | -0.0651 |  | -0.0651 | P.U. actualizado | [5 empty] | borrador | Agente de tarjetas |  | ago-2026 | Material tipo I-A, profundidad -2.01 a -4.00 m, medido en banco. Productividad de la máquina 15 m³/h (0.0667 h/m³); catálogo 25 m³/h como valor único, que se reduce con la dureza y la profundidad. ¦ Retroexcavadora tipo CAT 416 con operador y diésel $850/h (rango 2026 $800-1,500/h, mecanicaavanzada.com.mx/cuanto-cuesta-renta-de-retroexcavadora-por-hora-en-mexico/); sin cotización de Morelia. ¦ Producto depositado a un lado de la cepa; carga a camión se paga aparte. ¦ Sin ademe ni bombeo; afine manual del fondo con el peón.
E02.01.0021 | 10.20.20.20 | 10.20.20.20 | Excavación de cimentación | alta | 10.20.20.10 si es excavación general (sótano, plataforma) | CIMENTACIONES | CIMENTACIONES | Excavación de cepa a máquina en material tipo I-A, de -4.01 a -6.00 m, incluye: mano de obra, equipo y herramienta. | M3 | 0 | 6.93 | 57.09 | 64.02 | 9.6 | 1.1 | 7.47 | 0 | 82.19 | 1 Peón | 693 | 100 | 0.01 | 0.08 | 65.07 | 104.11 |  |  |  | -0.2105 |  | -0.2105 | P.U. actualizado | [5 empty] | borrador | Agente de tarjetas |  | ago-2026 | Material tipo I-A, profundidad -4.01 a -6.00 m, medido en banco. Productividad de la máquina 22 m³/h (0.0455 h/m³); catálogo 25 m³/h como valor único, que se reduce con la dureza y la profundidad. ¦ Excavadora hidráulica tipo CAT 320 (20 t, profundidad máx. ≈6.7 m) con operador y diésel $1,250/h (renta 2025-26 $1,100-1,400/h, analisisdepreciosunitarios.com/costo-horario-829); sin cotización de Morelia. ¦ De -4.01 a -6.00 m la retroexcavadora 416 (alcance ≈4.3 m) no llega: se usa excavadora de 20 t. ¦ Producto depositado a un lado de la cepa; carga a camión se paga aparte. ¦ Sin ademe ni bombeo; afine manual del fondo con el peón.
E02.01.0022 | 10.20.20.20 | 10.20.20.20 | Excavación de cimentación | alta | 10.20.20.10 si es excavación general (sótano, plataforma) | CIMENTACIONES | CIMENTACIONES | Excavación de cepa a máquina en material tipo II-A, de 0.00 a -2.00 m, incluye: mano de obra, equipo y herramienta. | M3 | 0 | 5.78 | 60.86 | 66.64 | 10 | 1.15 | 7.78 | 0 | 85.57 | 1 Peón | 693 | 120 | 0.008333 | 0.0667 | 53.77 | 86.03 |  |  |  | -0.0053 |  | -0.0053 | P.U. actualizado | [5 empty] | borrador | Agente de tarjetas |  | ago-2026 | Material tipo II-A, profundidad 0.00 a -2.00 m, medido en banco. Productividad de la máquina 14 m³/h (0.0714 h/m³); catálogo 25 m³/h como valor único, que se reduce con la dureza y la profundidad. ¦ Retroexcavadora tipo CAT 416 con operador y diésel $850/h (rango 2026 $800-1,500/h, mecanicaavanzada.com.mx/cuanto-cuesta-renta-de-retroexcavadora-por-hora-en-mexico/); sin cotización de Morelia. ¦ Producto depositado a un lado de la cepa; carga a camión se paga aparte. ¦ Sin ademe ni bombeo; afine manual del fondo con el peón.
E02.01.0023 | 10.20.20.20 | 10.20.20.20 | Excavación de cimentación | alta | 10.20.20.10 si es excavación general (sótano, plataforma) | CIMENTACIONES | CIMENTACIONES | Excavación de cepa a máquina en material tipo II-A, de -2.01 a -4.00 m, incluye: mano de obra, equipo y herramienta. | M3 | 0 | 6.93 | 77.48 | 84.41 | 12.66 | 1.46 | 9.85 | 0 | 108.38 | 1 Peón | 693 | 100 | 0.01 | 0.08 | 64.53 | 103.25 |  |  |  | 0.0497 |  | 0.0497 | P.U. actualizado | [5 empty] | borrador | Agente de tarjetas |  | ago-2026 | Material tipo II-A, profundidad -2.01 a -4.00 m, medido en banco. Productividad de la máquina 11 m³/h (0.0909 h/m³); catálogo 25 m³/h como valor único, que se reduce con la dureza y la profundidad. ¦ Retroexcavadora tipo CAT 416 con operador y diésel $850/h (rango 2026 $800-1,500/h, mecanicaavanzada.com.mx/cuanto-cuesta-renta-de-retroexcavadora-por-hora-en-mexico/); sin cotización de Morelia. ¦ Producto depositado a un lado de la cepa; carga a camión se paga aparte. ¦ Sin ademe ni bombeo; afine manual del fondo con el peón.
E02.01.0024 | 10.20.20.20 | 10.20.20.20 | Excavación de cimentación | alta | 10.20.20.10 si es excavación general (sótano, plataforma) | CIMENTACIONES | CIMENTACIONES | Excavación de cepa a máquina en material tipo II-A, de -4.01 a -6.00 m, incluye: mano de obra, equipo y herramienta. | M3 | 0 | 7.7 | 69.73 | 77.43 | 11.61 | 1.34 | 9.04 | 0 | 99.42 | 1 Peón | 693 | 90 | 0.011111 | 0.0889 | 76.55 | 122.48 |  |  |  | -0.1883 |  | -0.1883 | P.U. actualizado | [5 empty] | borrador | Agente de tarjetas |  | ago-2026 | Material tipo II-A, profundidad -4.01 a -6.00 m, medido en banco. Productividad de la máquina 18 m³/h (0.0556 h/m³); catálogo 25 m³/h como valor único, que se reduce con la dureza y la profundidad. ¦ Excavadora hidráulica tipo CAT 320 (20 t, profundidad máx. ≈6.7 m) con operador y diésel $1,250/h (renta 2025-26 $1,100-1,400/h, analisisdepreciosunitarios.com/costo-horario-829); sin cotización de Morelia. ¦ De -4.01 a -6.00 m la retroexcavadora 416 (alcance ≈4.3 m) no llega: se usa excavadora de 20 t. ¦ Producto depositado a un lado de la cepa; carga a camión se paga aparte. ¦ Sin ademe ni bombeo; afine manual del fondo con el peón.
E02.01.0025 | 10.20.20.20 | 10.20.20.20 | Excavación de cimentación | alta | 10.20.20.10 si es excavación general (sótano, plataforma) | CIMENTACIONES | CIMENTACIONES | Excavación de cepa en material tipo III-A, de 0.00 a -2.00 m, con martillo hidráulico, incluye: mano de obra, equipo y herramienta. | M3 | 0 | 57.75 | 635.08 | 692.83 | 103.92 | 11.95 | 80.87 | 0 | 889.57 | 1 Peón | 693 | 12 | 0.083333 | 0.6667 | 574.07 | 918.51 |  |  |  | -0.0315 |  | -0.0315 | P.U. actualizado | [5 empty] | borrador | Agente de tarjetas |  | ago-2026 | Material tipo III-A (roca fija o tepetate muy duro que no se ataca con cucharón), profundidad 0.00 a -2.00 m, medido en banco. ¦ Fracturado con martillo hidráulico montado en retroexcavadora: 2.2 m³/h (cepa confinada, cortes a paño); rango publicado 1.5-5 m³/h según dureza y confinamiento. Catálogo 25 m³/jor ≈3.1 m³/h. ¦ Extracción del material fracturado con retroexcavadora 416 a 20 m³/h, depositado a un lado; sin carga a camión. ¦ Retroexcavadora con martillo hidráulico con operador y diésel $1,300/h (rango 2025 $900-2,000/h según región, analisisdepreciosunitarios.com/costo-horario-803); sin cotización de Morelia. ¦ Retroexcavadora tipo CAT 416 con operador y diésel $850/h (rango 2026 $800-1,500/h, mecanicaavanzada.com.mx/cuanto-cuesta-renta-de-retroexcavadora-por-hora-en-mexico/); sin cotización de Morelia. ¦ Sin explosivos, ademe ni bombeo.
E02.01.0026 | 10.20.20.20 | 10.20.20.20 | Excavación de cimentación | alta | 10.20.20.10 si es excavación general (sótano, plataforma) | CIMENTACIONES | CIMENTACIONES | Excavación de cepa en material tipo III-A, de -2.01 a -4.00 m, con martillo hidráulico, incluye: mano de obra, equipo y herramienta. | M3 | 0 | 69.3 | 987.36 | 1056.66 | 158.5 | 18.23 | 123.34 | 0 | 1356.73 | 1 Peón | 693 | 10 | 0.1 | 0.8 | 1002.3 | 1603.68 |  |  |  | -0.154 |  | -0.154 | P.U. actualizado | [5 empty] | borrador | Agente de tarjetas |  | ago-2026 | Material tipo III-A (roca fija o tepetate muy duro que no se ataca con cucharón), profundidad -2.01 a -4.00 m, medido en banco. ¦ Fracturado con martillo hidráulico montado en retroexcavadora: 1.4 m³/h (cepa confinada, cortes a paño); rango publicado 1.5-5 m³/h según dureza y confinamiento. Catálogo 25 m³/jor ≈3.1 m³/h. ¦ Extracción del material fracturado con retroexcavadora 416 a 15 m³/h, depositado a un lado; sin carga a camión. ¦ Retroexcavadora con martillo hidráulico con operador y diésel $1,300/h (rango 2025 $900-2,000/h según región, analisisdepreciosunitarios.com/costo-horario-803); sin cotización de Morelia. ¦ Retroexcavadora tipo CAT 416 con operador y diésel $850/h (rango 2026 $800-1,500/h, mecanicaavanzada.com.mx/cuanto-cuesta-renta-de-retroexcavadora-por-hora-en-mexico/); sin cotización de Morelia. ¦ Sin explosivos, ademe ni bombeo.
E02.01.0027 | 10.20.20.20 | 10.20.20.20 | Excavación de cimentación | alta | 10.20.20.10 si es excavación general (sótano, plataforma) | CIMENTACIONES | CIMENTACIONES | Excavación de cepa, por medios manuales de 0 a -2.00 m, en material tipo I-A, incluye: mano de obra, equipo y herramienta | M3 | 0 | 173.25 | 5.2 | 178.45 | 26.77 | 3.08 | 20.83 | 0 | 229.13 | 1 Peón | 693 | 4 | 0.25 | 2 | 146.58 | 238.92 | 153.99 | BF13BB | 5.91 | -0.041 | 0.488 | -0.041 | P.U. actualizado |  | Rendimiento implícito CDMX 5.9 m³/jor en excavación a mano, arriba de las referencias publicadas (3.5–4.0) |  |  |  | borrador | Agente de tarjetas |  | ago-2026 | Material tipo I-A (tierra suelta o arcilla blanda, sin agua), medido en banco (volumen geométrico de la cepa). ¦ Incluye afine de taludes y fondo; producto depositado a un lado de la cepa (hasta 1 m del borde). Sin ademe ni bombeo. ¦ Traspaleo para profundidades mayores de 1.50 m absorbido en el rendimiento promedio. ¦ Alerta +49 % contra CDMX BF13BB ($153.99) revisada: el rendimiento implícito del tabulador (5.9 m³/jor con salarios de Michoacán) está arriba de las referencias disponibles (catálogo 3.5 m³/jor; APU publicado 4.0 m³/jor en material tipo I). Se mantiene 4.0 m³/jor; contra el P.U. actualizado de Construbase la diferencia es -4.1 %. Si en obra el material es arena suelta o tierra vegetal, podría usarse 5.0 m³/jor (P.U. ≈$183).
E02.01.0028 | 10.20.20.20 | 10.20.20.20 | Excavación de cimentación | alta | 10.20.20.10 si es excavación general (sótano, plataforma) | CIMENTACIONES | CIMENTACIONES | Excavación de cepa, por medios manuales de -2.01 a -4.00 m, en material tipo I-A, incluye: mano de obra, equipo y herramienta | M3 | 0 | 288.75 | 8.66 | 297.41 | 44.61 | 5.13 | 34.72 | 0 | 381.87 | 1 Peón | 693 | 2.4 | 0.41667 | 3.3333 | 253.03 | 410.85 |  |  |  | -0.0705 |  | -0.0705 | P.U. actualizado | [5 empty] | borrador | Agente de tarjetas |  | ago-2026 | Material tipo I-A (tierra suelta, arena o arcilla blanda sin agua; se ataca con pala), medido en banco (volumen geométrico). ¦ Incluye afine de taludes y fondo; producto depositado a un lado de la excavación. Sin ademe, bombeo ni carga a camión. ¦ Franja de -2.01 a -4.00 m: el producto se traspalea una vez a banqueta intermedia; taludes estables sin ademe (si el estudio de mecánica de suelos exige ademe, se paga aparte).
E02.01.0029 | 10.20.20.20 | 10.20.20.20 | Excavación de cimentación | alta | 10.20.20.10 si es excavación general (sótano, plataforma) | CIMENTACIONES | CIMENTACIONES | Excavación de cepa, por medios manuales de 0 a -2.00 m, en material tipo I-B, incluye: mano de obra, equipo y herramienta | M3 | 0 | 210 | 6.3 | 216.3 | 32.45 | 3.73 | 25.25 | 0 | 277.73 | 1 Peón | 693 | 3.3 | 0.30303 | 2.4242 | 175.9 | 286.72 |  |  |  | -0.0314 |  | -0.0314 | P.U. actualizado | [5 empty] | borrador | Agente de tarjetas |  | ago-2026 | Material tipo I-B (tierra semicompacta o arcilla húmeda; pala con ayuda ocasional de pico), medido en banco (volumen geométrico). ¦ Incluye afine de taludes y fondo; producto depositado a un lado de la excavación. Sin ademe, bombeo ni carga a camión.
E02.01.0030 | 10.20.20.20 | 10.20.20.20 | Excavación de cimentación | alta | 10.20.20.10 si es excavación general (sótano, plataforma) | CIMENTACIONES | CIMENTACIONES | Excavación de cepa, por medios manuales de -2.01 a -4.00 m, en material tipo I-B, incluye: mano de obra, equipo y herramienta | M3 | 0 | 325.35 | 9.76 | 335.11 | 50.27 | 5.78 | 39.12 | 0 | 430.28 | 1 Peón | 693 | 2.13 | 0.46948 | 3.7559 | 282.36 | 457.78 |  |  |  | -0.0601 |  | -0.0601 | P.U. actualizado | [5 empty] | borrador | Agente de tarjetas |  | ago-2026 | Material tipo I-B (tierra semicompacta o arcilla húmeda; pala con ayuda ocasional de pico), medido en banco (volumen geométrico). ¦ Incluye afine de taludes y fondo; producto depositado a un lado de la excavación. Sin ademe, bombeo ni carga a camión. ¦ Franja de -2.01 a -4.00 m: el producto se traspalea una vez a banqueta intermedia; taludes estables sin ademe (si el estudio de mecánica de suelos exige ademe, se paga aparte).
E02.01.0031 | 10.20.20.20 | 10.20.20.20 | Excavación de cimentación | alta | 10.20.20.10 si es excavación general (sótano, plataforma) | CIMENTACIONES | CIMENTACIONES | Excavación de cepa, por medios manuales de 0 a -2.00 m, en material tipo I-C, incluye: mano de obra, equipo y herramienta | M3 | 0 | 266.54 | 8 | 274.54 | 41.18 | 4.74 | 32.05 | 0 | 352.51 | 1 Peón | 693 | 2.6 | 0.38461 | 3.0769 | 219.87 | 357.79 |  |  |  | -0.0148 |  | -0.0148 | P.U. actualizado | [5 empty] | borrador | Agente de tarjetas |  | ago-2026 | Material tipo I-C (arcilla compacta o limo duro; requiere pico en toda la masa), medido en banco (volumen geométrico). ¦ Incluye afine de taludes y fondo; producto depositado a un lado de la excavación. Sin ademe, bombeo ni carga a camión.
E02.01.0032 | 10.20.20.20 | 10.20.20.20 | Excavación de cimentación | alta | 10.20.20.10 si es excavación general (sótano, plataforma) | CIMENTACIONES | CIMENTACIONES | Excavación de cepa, por medios manuales de -2.01 a -4.00 m, en material tipo I-C, incluye: mano de obra, equipo y herramienta | M3 | 0 | 382.87 | 11.49 | 394.36 | 59.15 | 6.8 | 46.03 | 0 | 506.34 | 1 Peón | 693 | 1.81 | 0.55249 | 4.4199 | 326.33 | 528.13 |  |  |  | -0.0413 |  | -0.0413 | P.U. actualizado | [5 empty] | borrador | Agente de tarjetas |  | ago-2026 | Material tipo I-C (arcilla compacta o limo duro; requiere pico en toda la masa), medido en banco (volumen geométrico). ¦ Incluye afine de taludes y fondo; producto depositado a un lado de la excavación. Sin ademe, bombeo ni carga a camión. ¦ Franja de -2.01 a -4.00 m: el producto se traspalea una vez a banqueta intermedia; taludes estables sin ademe (si el estudio de mecánica de suelos exige ademe, se paga aparte).
E02.01.0033 | 10.20.20.20 | 10.20.20.20 | Excavación de cimentación | alta | 10.20.20.10 si es excavación general (sótano, plataforma) | CIMENTACIONES | CIMENTACIONES | Excavación de cepa, por medios manuales de 0 a -2.00 m, en material tipo II-A, incluye: mano de obra, equipo y herramienta | M3 | 0 | 277.2 | 8.32 | 285.52 | 42.83 | 4.93 | 33.33 | 0 | 366.61 | 1 Peón | 693 | 2.5 | 0.4 | 3.2 | 219.87 | 357.79 |  |  |  | 0.0247 |  | 0.0247 | P.U. actualizado | [5 empty] | borrador | Agente de tarjetas |  | ago-2026 | Material tipo II-A (tepetate blando o conglomerado poco cementado; pico y barreta), medido en banco (volumen geométrico). ¦ Incluye afine de taludes y fondo; producto depositado a un lado de la excavación. Sin ademe, bombeo ni carga a camión.
E02.01.0034 | 10.20.20.20 | 10.20.20.20 | Excavación de cimentación | alta | 10.20.20.10 si es excavación general (sótano, plataforma) | CIMENTACIONES | CIMENTACIONES | Excavación de cepa, por medios manuales de -2.01 a -4.00 m, en material tipo II-A, incluye: mano de obra, equipo y herramienta | M3 | 0 | 393.75 | 11.81 | 405.56 | 60.83 | 7 | 47.34 | 0 | 520.73 | 1 Peón | 693 | 1.76 | 0.56818 | 4.5455 | 326.33 | 528.13 |  |  |  | -0.014 |  | -0.014 | P.U. actualizado | [5 empty] | borrador | Agente de tarjetas |  | ago-2026 | Material tipo II-A (tepetate blando o conglomerado poco cementado; pico y barreta), medido en banco (volumen geométrico). ¦ Incluye afine de taludes y fondo; producto depositado a un lado de la excavación. Sin ademe, bombeo ni carga a camión. ¦ Franja de -2.01 a -4.00 m: el producto se traspalea una vez a banqueta intermedia; taludes estables sin ademe (si el estudio de mecánica de suelos exige ademe, se paga aparte).
E02.01.0035 | 10.20.20.20 | 10.20.20.20 | Excavación de cimentación | alta | 10.20.20.10 si es excavación general (sótano, plataforma) | CIMENTACIONES | CIMENTACIONES | Excavación de cepa, por medios manuales de 0 a -2.00 m, en material tipo II-B, incluye: mano de obra, equipo y herramienta | M3 | 0 | 330 | 9.9 | 339.9 | 50.98 | 5.86 | 39.67 | 0 | 436.41 | 1 Peón | 693 | 2.1 | 0.47619 | 3.8095 | 263.32 | 427.31 |  |  |  | 0.0213 |  | 0.0213 | P.U. actualizado | [5 empty] | borrador | Agente de tarjetas |  | ago-2026 | Material tipo II-B (tepetate medio o conglomerado cementado; pico y barreta con esfuerzo), medido en banco (volumen geométrico). ¦ Incluye afine de taludes y fondo; producto depositado a un lado de la excavación. Sin ademe, bombeo ni carga a camión.
E02.01.0036 | 10.20.20.20 | 10.20.20.20 | Excavación de cimentación | alta | 10.20.20.10 si es excavación general (sótano, plataforma) | CIMENTACIONES | CIMENTACIONES | Excavación de cepa, por medios manuales de -2.01 a -4.00 m, en material tipo II-B, incluye: mano de obra, equipo y herramienta | M3 | 0 | 444.23 | 13.33 | 457.56 | 68.63 | 7.89 | 53.41 | 0 | 587.49 | 1 Peón | 693 | 1.56 | 0.64103 | 5.1282 | 369.77 | 597.63 |  |  |  | -0.017 |  | -0.017 | P.U. actualizado | [5 empty] | borrador | Agente de tarjetas |  | ago-2026 | Material tipo II-B (tepetate medio o conglomerado cementado; pico y barreta con esfuerzo), medido en banco (volumen geométrico). ¦ Incluye afine de taludes y fondo; producto depositado a un lado de la excavación. Sin ademe, bombeo ni carga a camión. ¦ Franja de -2.01 a -4.00 m: el producto se traspalea una vez a banqueta intermedia; taludes estables sin ademe (si el estudio de mecánica de suelos exige ademe, se paga aparte).
E02.01.0037 | 10.20.20.20 | 10.20.20.20 | Excavación de cimentación | alta | 10.20.20.10 si es excavación general (sótano, plataforma) | CIMENTACIONES | CIMENTACIONES | Excavación de cepa, por medios manuales de 0 a -2.00 m, en material tipo II-C, incluye: mano de obra, equipo y herramienta | M3 | 0 | 407.65 | 12.23 | 419.88 | 62.98 | 7.24 | 49.01 | 0 | 539.11 | 1 Peón | 693 | 1.7 | 0.58823 | 4.7059 | 330.64 | 535.02 |  |  |  | 0.0076 |  | 0.0076 | P.U. actualizado | [5 empty] | borrador | Agente de tarjetas |  | ago-2026 | Material tipo II-C (tepetate duro o roca muy alterada; barreta y cuña sin explosivo ni martillo), medido en banco (volumen geométrico). ¦ Incluye afine de taludes y fondo; producto depositado a un lado de la excavación. Sin ademe, bombeo ni carga a camión.
E02.01.0038 | 10.20.20.20 | 10.20.20.20 | Excavación de cimentación | alta | 10.20.20.10 si es excavación general (sótano, plataforma) | CIMENTACIONES | CIMENTACIONES | Excavación de cepa, por medios manuales de -2.01 a -4.00 m, en material tipo II-C, incluye: mano de obra, equipo y herramienta | M3 | 0 | 525 | 15.75 | 540.75 | 81.11 | 9.33 | 63.12 | 0 | 694.31 | 1 Peón | 693 | 1.32 | 0.75758 | 6.0606 | 437.09 | 705.34 |  |  |  | -0.0156 |  | -0.0156 | P.U. actualizado | [5 empty] | borrador | Agente de tarjetas |  | ago-2026 | Material tipo II-C (tepetate duro o roca muy alterada; barreta y cuña sin explosivo ni martillo), medido en banco (volumen geométrico). ¦ Incluye afine de taludes y fondo; producto depositado a un lado de la excavación. Sin ademe, bombeo ni carga a camión. ¦ Franja de -2.01 a -4.00 m: el producto se traspalea una vez a banqueta intermedia; taludes estables sin ademe (si el estudio de mecánica de suelos exige ademe, se paga aparte).
E02.01.0039 | 80.10.70.30 | 80.10.70.30 | Escombros | media | 10.20.20.20 si se clasifica con la excavación de cimentación (retiro de producto de excavación) | CIMENTACIONES | CIMENTACIONES | Acarreo en camión 1er km, con carga a maquina, incluye: equipo y herramienta. | M3 | 0 | 0 | 54.78 | 54.78 | 8.22 | 0.95 | 6.4 | 0 | 70.35 |  | 0 | 150 | 0.006667 | 0 | 44.58 | 71.33 | 61.7 | BN16BB |  | -0.0137 | 0.1402 | 0.1402 | CDMX | [5 empty] | borrador | Agente de tarjetas |  | ago-2026 | Volumen medido en banco; abundamiento 25 % → 7 m³ sueltos = 5.6 m³ en banco por viaje. ¦ Ciclo del camión: carga 7 m³ / 60 m³/h = 0.117 h; ida y vuelta 2 km a 20 km/h = 0.10 h; descarga y maniobras 0.08 h → 0.297 h/viaje / 5.6 = 0.053 h/m³. ¦ Retroexcavadora: 0.117 h/viaje / 5.6 = 0.0208 h/m³ (carga de material suelto a 60 m³/h). ¦ Camión de volteo 7 m³ con operador y diésel $700/h (costos horarios publicados $650-1,062/h, analisisdepreciosunitarios.com/costo-horario-730); sin cotización de Morelia. ¦ Retroexcavadora tipo CAT 416 con operador y diésel $850/h (rango 2026 $800-1,500/h, mecanicaavanzada.com.mx/cuanto-cuesta-renta-de-retroexcavadora-por-hora-en-mexico/); sin cotización de Morelia. ¦ No incluye derechos de tiro.
E02.01.0040 | 80.10.70.30 | 80.10.70.30 | Escombros | media | 10.20.20.20 si se clasifica con la excavación de cimentación (retiro de producto de excavación) | CIMENTACIONES | CIMENTACIONES | Acarreo en camión 1er km, con carga manual, incluye: mano de obra, equipo y herramienta. | M3 | 0 | 138.6 | 101.63 | 240.23 | 36.03 | 4.14 | 28.04 | 0 | 308.44 | 1 Peón | 693 | 5 | 0.2 | 1.6 | 212.62 | 340.19 | 181.21 | BN15BB | 15.99 | -0.0933 | 0.7021 | -0.0933 | P.U. actualizado |  | Rendimiento implícito CDMX ~16 m³/jor de carga manual, 2–3 veces lo publicado (5–8) |  |  |  | borrador | Agente de tarjetas |  | ago-2026 | Volumen medido en banco; 5.6 m³ en banco (7 m³ sueltos) por viaje. ¦ Carga con cuadrilla de 4 peones: 5.6 m³ / (4 × 5 m³/jor / 8 h) = 2.24 h por viaje → espera del camión 0.40 h/m³; se toma 0.25 h/m³ considerando que el material se acamella antes de la llegada del camión (carga continua con 2 camiones en rotación). ¦ Costo de espera $300/h (operador + depreciación, sin combustible) como referencia; recorrido: ida y vuelta 2 km + descarga = 0.18 h/viaje / 5.6 = 0.0321 h/m³. ¦ Camión de volteo 7 m³ con operador y diésel $700/h (costos horarios publicados $650-1,062/h, analisisdepreciosunitarios.com/costo-horario-730); sin cotización de Morelia. ¦ No incluye derechos de tiro. ¦ Alerta +70 % contra CDMX BN15BB ($181.21) revisada: el tabulador implica ≈16 m³/jor de carga manual, 2-3 veces los rendimientos publicados (5-8 m³/jor al subir material a la caja de un camión). La M.O. sola con 5 m³/jor es $139/m³. Contra el P.U. actualizado de Construbase la diferencia es -9 %. Se mantiene; con 8 m³/jor y sin tiempo de espera del camión el P.U. bajaría a ≈$170.
E02.01.0041 | 80.10.70.30 | 80.10.70.30 | Escombros | media | 10.20.20.20 si se clasifica con la excavación de cimentación | CIMENTACIONES | CIMENTACIONES | Acarreo en camión kms subsecuentes, incluye: el costo del equipo | M3/KM | 0 | 0 | 12.53 | 12.53 | 1.88 | 0.22 | 1.46 | 0 | 16.09 |  | 0 | 1 | 1 | 0 | 11.15 | 17.84 |  |  |  | -0.0981 |  | -0.0981 | P.U. actualizado | [5 empty] | borrador | Agente de tarjetas |  | ago-2026 | Volumen medido en banco, igual que el primer km (E02.01.0039): 5.6 m³ en banco (7 m³ sueltos) por viaje. ¦ Cada km subsecuente implica 2 km de recorrido (ida y vuelta) a 20 km/h en zona urbana = 0.10 h/viaje / 5.6 m³ = 0.0179 h/m³-km. ¦ Camión de volteo 7 m³ con operador y diésel $700/h (costos horarios publicados $650-1,062/h, analisisdepreciosunitarios.com/costo-horario-730); sin cotización de Morelia. ¦ No incluye derechos de tiro.
E02.01.0042 | 80.10.70.30 | 80.10.70.30 | Escombros | media | 10.20.20.20 si se clasifica con la excavación de cimentación | CIMENTACIONES | CIMENTACIONES | Acarreo en camión de material producto de la excavación, despalme y/o demolición fuera de la obra a tiro libre (sitio autorizado por el municipio), volumen medido en banco, incluye: carga a maquina, fletes, equipo y herramienta. Volumen medido en banco. | M3 | 0 | 0 | 212.77 | 212.77 | 31.92 | 3.67 | 24.84 | 0 | 273.2 |  | 0 | 1 | 1 | 0 | 197.12 | 315.39 |  |  |  | -0.1338 |  | -0.1338 | P.U. actualizado | [5 empty] | borrador | Agente de tarjetas |  | ago-2026 | Volumen medido en banco; 5.6 m³ en banco (7 m³ sueltos, abundamiento 25 %) por viaje. ¦ Sitio de tiro autorizado por el municipio a 15 km de la obra (30 km ida y vuelta a 22 km/h = 1.364 h) + descarga y maniobras 0.08 h. ¦ Ciclo del camión: carga 0.117 h + recorrido 1.364 h + descarga 0.08 h = 1.561 h/viaje / 5.6 = 0.2787 h/m³. ¦ Retroexcavadora cargando material suelto a 60 m³/h: 0.117 h/viaje / 5.6 = 0.0208 h/m³. ¦ Retroexcavadora tipo CAT 416 con operador y diésel $850/h (rango 2026 $800-1,500/h, mecanicaavanzada.com.mx/cuanto-cuesta-renta-de-retroexcavadora-por-hora-en-mexico/); sin cotización de Morelia. ¦ Camión de volteo 7 m³ con operador y diésel $700/h (costos horarios publicados $650-1,062/h, analisisdepreciosunitarios.com/costo-horario-730); sin cotización de Morelia. ¦ No incluye derechos o cuota del sitio de tiro; si el municipio la cobra se agrega por m³ suelto.
E02.01.0043 | 80.10.70.30 | 80.10.70.30 | Escombros | media | 10.20.20.20 si se clasifica con la excavación de cimentación | CIMENTACIONES | CIMENTACIONES | Acarreo en camión de material producto de la excavación y/o demolición fuera de la obra, incluye: carga manual, equipo y herramienta. | M3 | 0 | 138.6 | 259.69 | 398.29 | 59.74 | 6.87 | 46.49 | 0 | 511.39 | 1 Peón | 693 | 5 | 0.2 | 1.6 | 296.21 | 473.94 |  |  |  | 0.079 |  | 0.079 | P.U. actualizado | [5 empty] | borrador | Agente de tarjetas |  | ago-2026 | Volumen medido en banco; 5.6 m³ en banco (7 m³ sueltos, abundamiento 25 %) por viaje. ¦ Sitio de tiro autorizado por el municipio a 15 km de la obra (30 km ida y vuelta a 22 km/h = 1.364 h) + descarga y maniobras 0.08 h. ¦ Recorrido: 1.444 h/viaje / 5.6 = 0.2579 h/m³. ¦ Espera del camión durante la carga manual 0.25 h/m³ a $300/h (operador y depreciación sin combustible), con material acamellonado y dos camiones en rotación, igual que E02.01.0040. ¦ Camión de volteo 7 m³ con operador y diésel $700/h (costos horarios publicados $650-1,062/h, analisisdepreciosunitarios.com/costo-horario-730); sin cotización de Morelia. ¦ No incluye derechos o cuota del sitio de tiro; si el municipio la cobra se agrega por m³ suelto.
E02.01.0044 | 80.10.70.30 | 80.10.70.30 | Escombros | media | 10.20.20.20 si se paga con la excavación de cimentación | CIMENTACIONES | CIMENTACIONES | Acarreo en carretilla 1a estación de 20 m., de material producto de la demolición y/o excavación, volumen medido en banco, incluye: mano de obra, equipo y herramienta. | M3 | 0 | 86.63 | 2.6 | 89.23 | 13.38 | 1.54 | 10.42 | 0 | 114.57 | 1 Peón | 693 | 8 | 0.125 | 1 | 62.82 | 102.39 |  |  |  | 0.119 |  | 0.119 | P.U. actualizado | [5 empty] | borrador | Agente de tarjetas |  | ago-2026 | Volumen medido en banco; carretilla de 80 L llena al 75 % con material suelto. ¦ Incluye carga a pala a la carretilla y descarga; recorrido sobre terreno plano o rampa suave.
E02.01.0045 | 80.10.70.30 | 80.10.70.30 | Escombros | media | 10.20.20.20 si se paga con la excavación de cimentación | CIMENTACIONES | CIMENTACIONES | Acarreo en carretilla, estaciones subsecuentes de 20 m, de material producto de la excavación y/o demolición, incluye: mano de obra y herramienta. | M3/E | 0 | 38.5 | 1.16 | 39.66 | 5.95 | 0.68 | 4.63 | 0 | 50.92 | 1 Peón | 693 | 18 | 0.055556 | 0.4444 | 36.65 | 59.74 | 41.98 | BN12CC | 21.68 | -0.1476 | 0.213 | 0.213 | CDMX | [5 empty] | borrador | Agente de tarjetas |  | ago-2026 | Volumen medido en banco; carretilla de 80 L. ¦ Estación subsecuente: solo el recorrido adicional de 20 m, sin carga ni descarga.
E02.01.0046 | 80.10.70.30 | 80.10.70.30 | Escombros | media | 10.20.20.20 si se paga con la excavación de cimentación | CIMENTACIONES | CIMENTACIONES | Acarreo de materiales en bote 1a estación de 20 m., incluye: mano de obra, equipo y herramienta. | M3 | 0 | 138.6 | 4.16 | 142.76 | 21.41 | 2.46 | 16.66 | 0 | 183.29 | 1 Peón | 693 | 5 | 0.2 | 1.6 | 109.94 | 179.2 |  |  |  | 0.0228 |  | 0.0228 | P.U. actualizado | [5 empty] | borrador | Agente de tarjetas |  | ago-2026 | Bote de 19 L lleno al 80 % (≈80 viajes por m³ suelto); volumen medido en banco. ¦ Se usa donde no entra la carretilla (pasillos, escaleras, niveles).
E02.01.0047 | 80.10.70.30 | 80.10.70.30 | Escombros | media | 10.20.20.20 si se paga con la excavación de cimentación | CIMENTACIONES | CIMENTACIONES | Acarreo de materiales en bote, estaciones subsecuentes de 20 m., incluye: mano de obra, equipo y herramienta. | M3/E | 0 | 86.63 | 2.6 | 89.23 | 13.38 | 1.54 | 10.42 | 0 | 114.57 | 1 Peón | 693 | 8 | 0.125 | 1 | 73.29 | 119.01 |  |  |  | -0.0373 |  | -0.0373 | P.U. actualizado | [5 empty] | borrador | Agente de tarjetas |  | ago-2026 | Bote de 19 L; estación subsecuente sin carga ni descarga. ¦ El bote se considera herramienta (herramienta menor).
E02.01.0048 | 80.10.70.30 | 80.10.70.30 | Escombros | media | 10.20.20.20 si se paga con la excavación de cimentación | CIMENTACIONES | CIMENTACIONES | Acarreo de materiales en costal, 1a estaciones de 20 m, incluye: costales, mano de obra, equipo y herramienta. | M3 | 17.5 | 138.6 | 4.16 | 160.26 | 24.04 | 2.76 | 18.71 | 0 | 205.77 | 1 Peón | 693 | 5 | 0.2 | 1.6 | 122.54 | 199.56 |  |  |  | 0.0311 |  | 0.0311 | P.U. actualizado | [5 empty] | borrador | Agente de tarjetas |  | ago-2026 | Costal de 50x80 con ≈40 kg (≈0.03 m³ suelto): ≈35 costales por m³; cada costal dura ≈10 viajes. ¦ Volumen medido en banco.
E02.01.0049 | 80.10.70.30 | 80.10.70.30 | Escombros | media | 10.20.20.20 si se paga con la excavación de cimentación | CIMENTACIONES | CIMENTACIONES | Acarreo de materiales en costal, estaciones subsecuentes de 20 m, incluye: costales, mano de obra, equipo y herramienta. | M3/E | 5 | 81.53 | 2.45 | 88.98 | 13.35 | 1.53 | 10.39 | 0 | 114.25 | 1 Peón | 693 | 8.5 | 0.11765 | 0.9412 | 67.65 | 109.99 |  |  |  | 0.0387 |  | 0.0387 | P.U. actualizado | [5 empty] | borrador | Agente de tarjetas |  | ago-2026 | Estación subsecuente sin llenado; desgaste del costal 1 pza/m³.
E02.01.0050 | 80.10.20.40 | 80.10.20.40 | Poleas y polipastos | media |  | CIMENTACIONES | CIMENTACIONES | Elevación de materiales con malacate a una altura promedio de 6 m., incluye: equipo mano de obra y herramienta | M3 | 0 | 138.6 | 80.16 | 218.76 | 32.81 | 3.77 | 25.53 | 0 | 280.87 | 2 Peón | 1386 | 10 | 0.1 | 1.6 | 197.56 | 322.02 |  |  |  | -0.1278 |  | -0.1278 | P.U. actualizado | [5 empty] | borrador | Agente de tarjetas |  | ago-2026 | Altura promedio de elevación 6 m; material a granel o en bote, volumen suelto. ¦ Malacate eléctrico 500 kg: renta $800/día (ecomaq.mx, Puebla) → ≈$86/h sin IVA + energía ≈$9/h = $95/h; el malacate trabaja al ritmo de la cuadrilla (8 h/jor ÷ rendimiento). ¦ Incluye el montaje del malacate en la estructura existente (sin torre ni andamio).
E02.01.0051 | 80.10.20.40 | 80.10.20.40 | Poleas y polipastos | media |  | CIMENTACIONES | CIMENTACIONES | Elevación de materiales con malacate a una altura promedio de 9 m., incluye: equipo mano de obra y herramienta | M3 | 0 | 144.38 | 83.49 | 227.87 | 34.18 | 3.93 | 26.6 | 0 | 292.58 | 2 Peón | 1386 | 9.6 | 0.10417 | 1.6667 | 202.65 | 330.32 |  |  |  | -0.1143 |  | -0.1143 | P.U. actualizado | [5 empty] | borrador | Agente de tarjetas |  | ago-2026 | Altura promedio de elevación 9 m; material a granel o en bote, volumen suelto. ¦ Malacate eléctrico 500 kg: renta $800/día (ecomaq.mx, Puebla) → ≈$86/h sin IVA + energía ≈$9/h = $95/h; el malacate trabaja al ritmo de la cuadrilla (8 h/jor ÷ rendimiento). ¦ Incluye el montaje del malacate en la estructura existente (sin torre ni andamio).
E02.01.0052 | 80.10.20.40 | 80.10.20.40 | Poleas y polipastos | media |  | CIMENTACIONES | CIMENTACIONES | Elevación de materiales con malacate a una altura promedio de 12 m., incluye: equipo mano de obra y herramienta | M3 | 0 | 150.65 | 87.13 | 237.78 | 35.67 | 4.1 | 27.76 | 0 | 305.31 | 2 Peón | 1386 | 9.2 | 0.1087 | 1.7391 | 207.99 | 339.02 |  |  |  | -0.0994 |  | -0.0994 | P.U. actualizado | [5 empty] | borrador | Agente de tarjetas |  | ago-2026 | Altura promedio de elevación 12 m; material a granel o en bote, volumen suelto. ¦ Malacate eléctrico 500 kg: renta $800/día (ecomaq.mx, Puebla) → ≈$86/h sin IVA + energía ≈$9/h = $95/h; el malacate trabaja al ritmo de la cuadrilla (8 h/jor ÷ rendimiento). ¦ Incluye el montaje del malacate en la estructura existente (sin torre ni andamio).
E02.01.0053 | 80.10.20.40 | 80.10.20.40 | Poleas y polipastos | media |  | CIMENTACIONES | CIMENTACIONES | Elevación de materiales con malacate a una altura promedio de 15 m., incluye: equipo mano de obra y herramienta | M3 | 0 | 157.5 | 91.09 | 248.59 | 37.29 | 4.29 | 29.02 | 0 | 319.19 | 2 Peón | 1386 | 8.8 | 0.11364 | 1.8182 | 213.57 | 348.11 |  |  |  | -0.0831 |  | -0.0831 | P.U. actualizado | [5 empty] | borrador | Agente de tarjetas |  | ago-2026 | Altura promedio de elevación 15 m; material a granel o en bote, volumen suelto. ¦ Malacate eléctrico 500 kg: renta $800/día (ecomaq.mx, Puebla) → ≈$86/h sin IVA + energía ≈$9/h = $95/h; el malacate trabaja al ritmo de la cuadrilla (8 h/jor ÷ rendimiento). ¦ Incluye el montaje del malacate en la estructura existente (sin torre ni andamio).
E02.01.0054 | 80.10.20.40 | 80.10.20.40 | Poleas y polipastos | media |  | CIMENTACIONES | CIMENTACIONES | Elevación de materiales con malacate a una altura promedio de 18 m., incluye: equipo mano de obra y herramienta | M3 | 0 | 165 | 95.43 | 260.43 | 39.06 | 4.49 | 30.4 | 0 | 334.38 | 2 Peón | 1386 | 8.4 | 0.11905 | 1.9048 | 219.42 | 357.66 |  |  |  | -0.0651 |  | -0.0651 | P.U. actualizado | [5 empty] | borrador | Agente de tarjetas |  | ago-2026 | Altura promedio de elevación 18 m; material a granel o en bote, volumen suelto. ¦ Malacate eléctrico 500 kg: renta $800/día (ecomaq.mx, Puebla) → ≈$86/h sin IVA + energía ≈$9/h = $95/h; el malacate trabaja al ritmo de la cuadrilla (8 h/jor ÷ rendimiento). ¦ Incluye el montaje del malacate en la estructura existente (sin torre ni andamio).
E02.01.0055 | 80.10.20.40 | 80.10.20.40 | Poleas y polipastos | media |  | CIMENTACIONES | CIMENTACIONES | Elevación de materiales con malacate a una altura promedio de 21 m., incluye: equipo mano de obra y herramienta | M3 | 0 | 173.25 | 100.2 | 273.45 | 41.02 | 4.72 | 31.92 | 0 | 351.11 | 2 Peón | 1386 | 8 | 0.125 | 2 | 225.54 | 367.63 |  |  |  | -0.0449 |  | -0.0449 | P.U. actualizado | [5 empty] | borrador | Agente de tarjetas |  | ago-2026 | Altura promedio de elevación 21 m; material a granel o en bote, volumen suelto. ¦ Malacate eléctrico 500 kg: renta $800/día (ecomaq.mx, Puebla) → ≈$86/h sin IVA + energía ≈$9/h = $95/h; el malacate trabaja al ritmo de la cuadrilla (8 h/jor ÷ rendimiento). ¦ Incluye el montaje del malacate en la estructura existente (sin torre ni andamio).
E02.01.0056 | 80.10.20.40 | 80.10.20.40 | Poleas y polipastos | media |  | CIMENTACIONES | CIMENTACIONES | Elevación de materiales en bote a una altura de 3 m, incluye: mano de obra, equipo y herramienta. | M3 | 0 | 198 | 5.94 | 203.94 | 30.59 | 3.52 | 23.81 | 0 | 261.86 | 1 Peón | 693 | 3.5 | 0.28571 | 2.2857 | 162.87 | 264.09 |  |  |  | -0.0084 |  | -0.0084 | P.U. actualizado | [5 empty] | borrador | Agente de tarjetas |  | ago-2026 | Altura de elevación 3 m; volumen suelto; bote de 19 L lleno al 80 % (≈65 botes por m³). ¦ Subida a hombro por escalera o rampa existente; sin andamio.
E02.01.0057 | 80.10.20.40 | 80.10.20.40 | Poleas y polipastos | media |  | CIMENTACIONES | CIMENTACIONES | Elevación de materiales en bote a una altura de 6 m, incluye: mano de obra, equipo y herramienta. | M3 | 0 | 330 | 9.9 | 339.9 | 50.98 | 5.86 | 39.67 | 0 | 436.41 | 1 Peón | 693 | 2.1 | 0.47619 | 3.8095 | 274.85 | 443.26 |  |  |  | -0.0155 |  | -0.0155 | P.U. actualizado | [5 empty] | borrador | Agente de tarjetas |  | ago-2026 | Altura de elevación 6 m; volumen suelto; bote de 19 L lleno al 80 % (≈65 botes por m³). ¦ Subida a hombro por escalera o rampa existente; sin andamio.
E02.01.0058 | 80.10.20.40 | 80.10.20.40 | Poleas y polipastos | media |  | CIMENTACIONES | CIMENTACIONES | Elevación de materiales con polea y bote a una altura de 3 m, incluye: mano de obra, equipo y herramienta. | M3 | 0 | 184.8 | 5.54 | 190.34 | 28.55 | 3.28 | 22.22 | 0 | 244.39 | 2 Peón | 1386 | 7.5 | 0.13333 | 2.1333 | 141.67 | 230.17 |  |  |  | 0.0618 |  | 0.0618 | P.U. actualizado | [5 empty] | borrador | Agente de tarjetas |  | ago-2026 | Altura de elevación 3 m; volumen suelto; bote de 19 L lleno al 80 % (≈65 botes por m³). ¦ Polea y cuerda sujetas a la estructura existente; cubiertas por la herramienta menor.
E02.01.0059 | 80.10.20.40 | 80.10.20.40 | Poleas y polipastos | media |  | CIMENTACIONES | CIMENTACIONES | Elevación de materiales con polea y bote a una altura de 6 m, incluye: mano de obra, equipo y herramienta. | M3 | 0 | 252 | 7.56 | 259.56 | 38.93 | 4.48 | 30.3 | 0 | 333.27 | 2 Peón | 1386 | 5.5 | 0.18182 | 2.9091 | 239.11 | 386.08 |  |  |  | -0.1368 |  | -0.1368 | P.U. actualizado | [5 empty] | borrador | Agente de tarjetas |  | ago-2026 | Altura de elevación 6 m; volumen suelto; bote de 19 L lleno al 80 % (≈65 botes por m³). ¦ Polea y cuerda sujetas a la estructura existente; cubiertas por la herramienta menor.
E02.01.0060 | 80.10.20.40 | 80.10.20.40 | Poleas y polipastos | media |  | CIMENTACIONES | CIMENTACIONES | Elevación de materiales con polea y bote a una altura de 9 m, incluye: mano de obra, equipo y herramienta. | M3 | 0 | 462 | 13.86 | 475.86 | 71.38 | 8.21 | 55.55 | 0 | 611 | 3 Peón | 2079 | 4.5 | 0.22222 | 5.3333 | 390.5 | 628.3 |  |  |  | -0.0275 |  | -0.0275 | P.U. actualizado | [5 empty] | borrador | Agente de tarjetas |  | ago-2026 | Altura de elevación 9 m; volumen suelto; bote de 19 L lleno al 80 % (≈65 botes por m³). ¦ Polea y cuerda sujetas a la estructura existente; cubiertas por la herramienta menor.
E02.01.0061 | 80.10.70.60 | 80.10.70.60 | Tubo de descarga de escombros | media | 80.10.70.30 si se clasifica con el retiro de escombro | CIMENTACIONES | CIMENTACIONES | Ducto 60 cms. de diámetro para descenso de materiales, producto de la demolición, fabricado con tambos de lámina reforzado con varilla de 3/8", incluye: fabricación del ducto, soldadura, anclaje, mano de obra, equipo y herramienta. | M | 517.47 | 405.9 | 84.18 | 1007.55 | 151.13 | 17.38 | 117.61 | 0 | 1293.67 | 1 Oficial herrero + 1 Ayudante | 2029.5 | 5 | 0.2 | 3.2 | 992.12 | 1591.29 |  |  |  | -0.187 |  | -0.187 | P.U. actualizado | [5 empty] | borrador | Agente de tarjetas |  | ago-2026 | Ducto de tambos metálicos de 200 L usados (Ø ≈58 cm), sin fondos, unidos con soldadura y reforzados con 4 varillas de 3/8 longitudinales; anclado a cada losa con ménsulas de varilla. ¦ Planta de soldar $45/h (referencia sin cotización); 8 h/jor ÷ 5 m/jor = 1.6 h/m. ¦ Tambo usado $350 (Mercado Libre $349); si se usan tambos nuevos ($800-1,500) el P.U. sube ≈$700-1,500/m. ¦ El desmontaje y la recuperación de los tambos no se consideran.
E02.01.0062 | 20.10.10 | 20.10.10 | Elementos superficiales | baja | 20.10.10.20 si el acero es de zapatas; 20.10.10.10 si es de contratrabes o trabes de liga; 20.10.10.40 si es de losa de cimentación | CIMENTACIONES | CIMENTACIONES | Acero de refuerzo en cimentación del No.2 (1/4"), de Fy=6000 kg/cm2, incluye: materiales, acarreos, cortes, desperdicios, habilitado, amarres, mano de obra, equipo y herramienta. | KG | 23.09 | 11.94 | 0.36 | 35.39 | 5.31 | 0.61 | 4.13 | 0 | 45.44 | 1 Oficial fierrero + 1 Ayudante | 2029.5 | 170 | 0.005882 | 0.0941 | 23.16 | 37.3 |  |  |  | 0.2182 |  | 0.2182 | P.U. actualizado | [5 empty] | borrador | Agente de tarjetas |  | ago-2026 | Acero habilitado y armado en obra con herramienta manual (dobladora y cizalla cubiertas por la herramienta menor); silletas con recortes de varilla o dados de concreto sin costo adicional. ¦ Cantidad medida en proyecto incluyendo traslapes y ganchos; el desperdicio (8%) cubre cortes y despuntes.
E02.01.0063 | 20.10.10 | 20.10.10 | Elementos superficiales | baja | 20.10.10.20 si el acero es de zapatas; 20.10.10.10 si es de contratrabes o trabes de liga; 20.10.10.40 si es de losa de cimentación | CIMENTACIONES | CIMENTACIONES | Acero de refuerzo en cimentación del No. 2.5 (5/16"), de Fy=6000 kg/cm2, incluye: materiales, acarreos, cortes, desperdicios, habilitado, amarres, mano de obra, equipo y herramienta. | KG | 22.47 | 10.68 | 0.32 | 33.47 | 5.02 | 0.58 | 3.91 | 0 | 42.98 | 1 Oficial fierrero + 1 Ayudante | 2029.5 | 190 | 0.005263 | 0.0842 | 21.82 | 35.16 |  |  |  | 0.2224 |  | 0.2224 | P.U. actualizado | [5 empty] | borrador | Agente de tarjetas |  | ago-2026 | Acero habilitado y armado en obra con herramienta manual (dobladora y cizalla cubiertas por la herramienta menor); silletas con recortes de varilla o dados de concreto sin costo adicional. ¦ Cantidad medida en proyecto incluyendo traslapes y ganchos; el desperdicio (8%) cubre cortes y despuntes.
E02.01.0064 | 20.10.10 | 20.10.10 | Elementos superficiales | baja | 20.10.10.20 si el acero es de zapatas; 20.10.10.10 si es de contratrabes o trabes de liga; 20.10.10.40 si es de losa de cimentación | CIMENTACIONES | CIMENTACIONES | Acero de refuerzo en cimentación del No.2 (1/4") de Fy=2600 kg/cm2, incluye: materiales, acarreos, cortes, desperdicios, habilitado, amarres, mano de obra, equipo y herramienta. | KG | 20.18 | 11.94 | 0.36 | 32.48 | 4.87 | 0.56 | 3.79 | 0 | 41.7 | 1 Oficial fierrero + 1 Ayudante | 2029.5 | 170 | 0.005882 | 0.0941 | 22.38 | 36.06 |  |  |  | 0.1564 |  | 0.1564 | P.U. actualizado | [5 empty] | borrador | Agente de tarjetas |  | ago-2026 | Acero habilitado y armado en obra con herramienta manual (dobladora y cizalla cubiertas por la herramienta menor); silletas con recortes de varilla o dados de concreto sin costo adicional. ¦ Cantidad medida en proyecto incluyendo traslapes y ganchos; el desperdicio (5%) cubre cortes y despuntes. ¦ Alambrón en rollo: se endereza en obra; desperdicio menor (5 %) por no tener despuntes de barra de 12 m. ALAMBRON-2 a $17,586/ton sin IVA (Home Depot menudeo $20.4/kg con IVA ÷ 1.16).
E02.01.0065 | 20.10.10 | 20.10.10 | Elementos superficiales | baja | 20.10.10.20 si el acero es de zapatas; 20.10.10.10 si es de contratrabes o trabes de liga; 20.10.10.40 si es de losa de cimentación | CIMENTACIONES | CIMENTACIONES | Acero de refuerzo en cimentación del No. 2.5 (5/16"), de Fy=4200 kg/cm2, incluye: materiales, acarreos, cortes, desperdicios, habilitado, amarres, mano de obra, equipo y herramienta. | KG | 21.39 | 10.68 | 0.32 | 32.39 | 4.86 | 0.56 | 3.78 | 0 | 41.59 | 1 Oficial fierrero + 1 Ayudante | 2029.5 | 190 | 0.005263 | 0.0842 | 21.28 | 34.3 |  |  |  | 0.2125 |  | 0.2125 | P.U. actualizado | [5 empty] | borrador | Agente de tarjetas |  | ago-2026 | Acero habilitado y armado en obra con herramienta manual (dobladora y cizalla cubiertas por la herramienta menor); silletas con recortes de varilla o dados de concreto sin costo adicional. ¦ Cantidad medida en proyecto incluyendo traslapes y ganchos; el desperdicio (8%) cubre cortes y despuntes.
E02.01.0066 | 20.10.10 | 20.10.10 | Elementos superficiales | baja | 20.10.10.20 si el acero es de zapatas; 20.10.10.10 si es de contratrabes o trabes de liga; 20.10.10.40 si es de losa de cimentación | CIMENTACIONES | CIMENTACIONES | Acero de refuerzo en cimentación del No. 3 (3/8"), de Fy=4200 kg/cm2, incluye: suministro de materiales, acarreos, cortes, traslapes, ganchos, escuadras, dobleces, silletas, desperdicios, habilitado, amarres, mano de obra, equipo y herramienta. | KG | 20.42 | 9.23 | 0.28 | 29.93 | 4.49 | 0.52 | 3.49 | 0 | 38.43 | 1 Oficial fierrero + 1 Ayudante | 2029.5 | 220 | 0.004545 | 0.0727 | 19.17 | 30.92 | 36.2 | DB12CC | 262.28 | 0.2429 | 0.0616 | 0.0616 | CDMX | [5 empty] | borrador | Agente de tarjetas |  | ago-2026 | Acero habilitado y armado en obra con herramienta manual (dobladora y cizalla cubiertas por la herramienta menor). ¦ Silletas con recortes de varilla o dados de concreto; sin costo adicional. ¦ Precio de VAR-3 ($20,500/ton) proviene de Materiales Cortés, que publica precios con IVA: sin IVA sería ≈$17,672/ton (igual que VAR-4). Se deja pendiente de corrección en insumos.csv; con el precio sin IVA el P.U. bajaría ≈$3.9/kg.
E02.01.0067 | 20.10.10 | 20.10.10 | Elementos superficiales | baja | 20.10.10.20 si el acero es de zapatas; 20.10.10.10 si es de contratrabes o trabes de liga; 20.10.10.40 si es de losa de cimentación | CIMENTACIONES | CIMENTACIONES | Acero de refuerzo en cimentación del No. 4 (1/2"), de Fy=4200 kg/cm2, incluye: suministro de materiales, acarreos, cortes, desperdicios, habilitado, amarres, traslapes, ganchos, escuadras, dobleces, silletas, mano de obra, equipo y herramienta. | KG | 20.04 | 7.25 | 0.22 | 27.51 | 4.13 | 0.47 | 3.21 | 0 | 35.32 | 1 Oficial fierrero + 1 Ayudante | 2029.5 | 280 | 0.003571 | 0.0571 | 18.43 | 29.74 |  |  |  | 0.1876 |  | 0.1876 | P.U. actualizado | [5 empty] | borrador | Agente de tarjetas |  | ago-2026 | Acero habilitado y armado en obra con herramienta manual (dobladora y cizalla cubiertas por la herramienta menor); silletas con recortes de varilla o dados de concreto sin costo adicional. ¦ Cantidad medida en proyecto incluyendo traslapes y ganchos; el desperdicio (8%) cubre cortes y despuntes.
E02.01.0068 | 20.10.10 | 20.10.10 | Elementos superficiales | baja | 20.10.10.20 si el acero es de zapatas; 20.10.10.10 si es de contratrabes o trabes de liga; 20.10.10.40 si es de losa de cimentación | CIMENTACIONES | CIMENTACIONES | Acero de refuerzo en cimentación del No. 5 (5/8"), de Fy=4200 kg/cm2, incluye: suministro de materiales, acarreos, cortes, desperdicios, habilitado, amarres, traslapes, ganchos, escuadras, dobleces, silletas, mano de obra, equipo y herramienta. | KG | 18.58 | 6.15 | 0.18 | 24.91 | 3.74 | 0.43 | 2.91 | 0 | 31.99 | 1 Oficial fierrero + 1 Ayudante | 2029.5 | 330 | 0.00303 | 0.0485 | 18.27 | 29.48 |  |  |  | 0.0851 |  | 0.0851 | P.U. actualizado | [5 empty] | borrador | Agente de tarjetas |  | ago-2026 | Acero habilitado y armado en obra con herramienta manual (dobladora y cizalla cubiertas por la herramienta menor); silletas con recortes de varilla o dados de concreto sin costo adicional. ¦ Cantidad medida en proyecto incluyendo traslapes y ganchos; el desperdicio (8%) cubre cortes y despuntes.
E02.01.0069 | 20.10.10 | 20.10.10 | Elementos superficiales | baja | 20.10.10.20 si el acero es de zapatas; 20.10.10.10 si es de contratrabes o trabes de liga; 20.10.10.40 si es de losa de cimentación | CIMENTACIONES | CIMENTACIONES | Acero de refuerzo en cimentación del No. 6 (3/4"), de Fy=4200 kg/cm2, incluye: suministro de materiales, acarreos, cortes, desperdicios, habilitado, amarres, traslapes, ganchos, escuadras, dobleces, silletas, mano de obra, equipo y herramienta. | KG | 18.23 | 5.34 | 0.16 | 23.73 | 3.56 | 0.41 | 2.77 | 0 | 30.47 | 1 Oficial fierrero + 1 Ayudante | 2029.5 | 380 | 0.002632 | 0.0421 | 18.09 | 29.19 |  |  |  | 0.0439 |  | 0.0439 | P.U. actualizado | [5 empty] | borrador | Agente de tarjetas |  | ago-2026 | Acero habilitado y armado en obra con herramienta manual (dobladora y cizalla cubiertas por la herramienta menor); silletas con recortes de varilla o dados de concreto sin costo adicional. ¦ Cantidad medida en proyecto incluyendo traslapes y ganchos; el desperdicio (7%) cubre cortes y despuntes. ¦ Diámetros grandes: menos piezas y amarres por kg; dobleces con dobladora de palanca o grifa (herramienta menor). Traslapes largos o conectores mecánicos no incluidos.
E02.01.0070 | 20.10.10 | 20.10.10 | Elementos superficiales | baja | 20.10.10.20 si el acero es de zapatas; 20.10.10.10 si es de contratrabes o trabes de liga; 20.10.10.40 si es de losa de cimentación | CIMENTACIONES | CIMENTACIONES | Acero de refuerzo en cimentación del No. 8 (1"), de Fy=4200 kg/cm2, incluye: suministro de materiales, acarreos, cortes, desperdicios, habilitado, amarres, traslapes, ganchos, escuadras, dobleces, silletas, mano de obra, equipo y herramienta. | KG | 18.12 | 4.51 | 0.14 | 22.77 | 3.42 | 0.39 | 2.66 | 0 | 29.24 | 1 Oficial fierrero + 1 Ayudante | 2029.5 | 450 | 0.002222 | 0.0356 | 18.09 | 29.19 |  |  |  | 0.0017 |  | 0.0017 | P.U. actualizado | [5 empty] | borrador | Agente de tarjetas |  | ago-2026 | Acero habilitado y armado en obra con herramienta manual (dobladora y cizalla cubiertas por la herramienta menor); silletas con recortes de varilla o dados de concreto sin costo adicional. ¦ Cantidad medida en proyecto incluyendo traslapes y ganchos; el desperdicio (7%) cubre cortes y despuntes. ¦ Diámetros grandes: menos piezas y amarres por kg; dobleces con dobladora de palanca o grifa (herramienta menor). Traslapes largos o conectores mecánicos no incluidos.
E02.01.0071 | 20.10.10 | 20.10.10 | Elementos superficiales | baja | 20.10.10.20 si el acero es de zapatas; 20.10.10.10 si es de contratrabes o trabes de liga; 20.10.10.40 si es de losa de cimentación | CIMENTACIONES | CIMENTACIONES | Acero de refuerzo en cimentación del No. 10 (1 1/4"), de Fy=4200 kg/cm2, incluye: suministro de materiales, acarreos, cortes, desperdicios, habilitado, amarres, traslapes, ganchos, escuadras, dobleces, silletas, mano de obra, equipo y herramienta. | KG | 18.57 | 4.06 | 0.12 | 22.75 | 3.41 | 0.39 | 2.66 | 0 | 29.21 | 1 Oficial fierrero + 1 Ayudante | 2029.5 | 500 | 0.002 | 0.032 | 18.09 | 29.19 |  |  |  | 0.0007 |  | 0.0007 | P.U. actualizado | [5 empty] | borrador | Agente de tarjetas |  | ago-2026 | Acero habilitado y armado en obra con herramienta manual (dobladora y cizalla cubiertas por la herramienta menor); silletas con recortes de varilla o dados de concreto sin costo adicional. ¦ Cantidad medida en proyecto incluyendo traslapes y ganchos; el desperdicio (7%) cubre cortes y despuntes. ¦ Diámetros grandes: menos piezas y amarres por kg; dobleces con dobladora de palanca o grifa (herramienta menor). Traslapes largos o conectores mecánicos no incluidos.
E02.01.0072 | 20.10.10 | 20.10.10 | Elementos superficiales | baja | 20.10.10.20 si el acero es de zapatas; 20.10.10.10 si es de contratrabes o trabes de liga; 20.10.10.40 si es de losa de cimentación | CIMENTACIONES | CIMENTACIONES | Acero de refuerzo en cimentación del No. 12 (1 1/2"), de Fy=4200 kg/cm2, incluye: materiales, acarreos, cortes, desperdicios, habilitado, amarres, mano de obra, equipo y herramienta. | KG | 18.49 | 3.9 | 0.12 | 22.51 | 3.38 | 0.39 | 2.63 | 0 | 28.91 | 1 Oficial fierrero + 1 Ayudante | 2029.5 | 520 | 0.001923 | 0.0308 | 18.09 | 29.19 |  |  |  | -0.0096 |  | -0.0096 | P.U. actualizado | [5 empty] | borrador | Agente de tarjetas |  | ago-2026 | Acero habilitado y armado en obra con herramienta manual (dobladora y cizalla cubiertas por la herramienta menor); silletas con recortes de varilla o dados de concreto sin costo adicional. ¦ Cantidad medida en proyecto incluyendo traslapes y ganchos; el desperdicio (7%) cubre cortes y despuntes. ¦ Diámetros grandes: menos piezas y amarres por kg; dobleces con dobladora de palanca o grifa (herramienta menor). Traslapes largos o conectores mecánicos no incluidos.
E02.01.0073 | 20.10.10 | 20.10.10 | Elementos superficiales | baja | 20.10.10.20 si el acero es de zapatas; 20.10.10.10 si es de contratrabes o trabes de liga; 20.10.10.40 si es de losa de cimentación | CIMENTACIONES | CIMENTACIONES | Acero de refuerzo en cimentación del No.2 (1/4"), de Fy=6000 kg/cm2, incluye: materiales, acarreos, cortes, desperdicios, habilitado, amarres, mano de obra, equipo y herramienta. | TON | 23094 | 11938.24 | 358.15 | 35390.39 | 5308.56 | 610.48 | 4130.94 | 0 | 45440.37 | 1 Oficial fierrero + 1 Ayudante | 2029.5 | 0.17 | 5.8824 | 94.1176 | 23155.49 | 37294.78 |  |  |  | 0.2184 |  | 0.2184 | P.U. actualizado | [5 empty] | borrador | Agente de tarjetas |  | ago-2026 | Acero habilitado y armado en obra con herramienta manual (dobladora y cizalla cubiertas por la herramienta menor); silletas con recortes de varilla o dados de concreto sin costo adicional. ¦ Cantidad medida en proyecto incluyendo traslapes y ganchos; el desperdicio (8%) cubre cortes y despuntes. ¦ Misma tarjeta que la partida por kg expresada por tonelada (rendimiento 0.170 ton/jor).
E02.01.0074 | 20.10.10 | 20.10.10 | Elementos superficiales | baja | 20.10.10.20 si el acero es de zapatas; 20.10.10.10 si es de contratrabes o trabes de liga; 20.10.10.40 si es de losa de cimentación | CIMENTACIONES | CIMENTACIONES | Acero de refuerzo en cimentación del No. 2.5 (5/16"), de Fy=6000 kg/cm2, incluye: materiales, acarreos, cortes, desperdicios, habilitado, amarres, mano de obra, equipo y herramienta. | TON | 22472 | 10681.58 | 320.45 | 33474.03 | 5021.1 | 577.43 | 3907.26 | 0 | 42979.82 | 1 Oficial fierrero + 1 Ayudante | 2029.5 | 0.19 | 5.2632 | 84.2105 | 21834.71 | 35181.54 |  |  |  | 0.2217 |  | 0.2217 | P.U. actualizado | [5 empty] | borrador | Agente de tarjetas |  | ago-2026 | Acero habilitado y armado en obra con herramienta manual (dobladora y cizalla cubiertas por la herramienta menor); silletas con recortes de varilla o dados de concreto sin costo adicional. ¦ Cantidad medida en proyecto incluyendo traslapes y ganchos; el desperdicio (8%) cubre cortes y despuntes. ¦ Misma tarjeta que la partida por kg expresada por tonelada (rendimiento 0.190 ton/jor).
E02.01.0075 | 20.10.10 | 20.10.10 | Elementos superficiales | baja | 20.10.10.20 si el acero es de zapatas; 20.10.10.10 si es de contratrabes o trabes de liga; 20.10.10.40 si es de losa de cimentación | CIMENTACIONES | CIMENTACIONES | Acero de refuerzo en cimentación del No.2 (1/4"), de Fy=2600 kg/cm2, incluye: materiales, acarreos, cortes, desperdicios, habilitado, amarres, mano de obra, equipo y herramienta. | TON | 20175.52 | 11938.24 | 358.15 | 32471.91 | 4870.79 | 560.14 | 3790.28 | 0 | 41693.12 | 1 Oficial fierrero + 1 Ayudante | 2029.5 | 0.17 | 5.8824 | 94.1176 | 22378.57 | 36051.71 |  |  |  | 0.1565 |  | 0.1565 | P.U. actualizado | [5 empty] | borrador | Agente de tarjetas |  | ago-2026 | Acero habilitado y armado en obra con herramienta manual (dobladora y cizalla cubiertas por la herramienta menor); silletas con recortes de varilla o dados de concreto sin costo adicional. ¦ Cantidad medida en proyecto incluyendo traslapes y ganchos; el desperdicio (5%) cubre cortes y despuntes. ¦ Alambrón en rollo: se endereza en obra; desperdicio menor (5 %) por no tener despuntes de barra de 12 m. ALAMBRON-2 a $17,586/ton sin IVA (Home Depot menudeo $20.4/kg con IVA ÷ 1.16). ¦ Misma tarjeta que la partida por kg expresada por tonelada (rendimiento 0.170 ton/jor).
E02.01.0076 | 20.10.10 | 20.10.10 | Elementos superficiales | baja | 20.10.10.20 si el acero es de zapatas; 20.10.10.10 si es de contratrabes o trabes de liga; 20.10.10.40 si es de losa de cimentación | CIMENTACIONES | CIMENTACIONES | Acero de refuerzo en cimentación del No. 2.5 (5/16"), de Fy=4200 kg/cm2, incluye: materiales, acarreos, cortes, desperdicios, habilitado, amarres, mano de obra, equipo y herramienta. | TON | 21392 | 10681.58 | 320.45 | 32394.03 | 4859.1 | 558.8 | 3781.19 | 0 | 41593.12 | 1 Oficial fierrero + 1 Ayudante | 2029.5 | 0.19 | 5.2632 | 84.2105 | 21289.06 | 34308.5 |  |  |  | 0.2123 |  | 0.2123 | P.U. actualizado | [5 empty] | borrador | Agente de tarjetas |  | ago-2026 | Acero habilitado y armado en obra con herramienta manual (dobladora y cizalla cubiertas por la herramienta menor); silletas con recortes de varilla o dados de concreto sin costo adicional. ¦ Cantidad medida en proyecto incluyendo traslapes y ganchos; el desperdicio (8%) cubre cortes y despuntes. ¦ Misma tarjeta que la partida por kg expresada por tonelada (rendimiento 0.190 ton/jor).
E02.01.0077 | 20.10.10 | 20.10.10 | Elementos superficiales | baja | 20.10.10.20 si el acero es de zapatas; 20.10.10.10 si es de contratrabes o trabes de liga; 20.10.10.40 si es de losa de cimentación | CIMENTACIONES | CIMENTACIONES | Acero de refuerzo en cimentación del No. 3 (3/8"), de Fy=4200 kg/cm2, incluye: materiales, acarreos, cortes, desperdicios, habilitado, amarres, mano de obra, equipo y herramienta. | TON | 20416.2 | 9225 | 276.75 | 29917.95 | 4487.69 | 516.08 | 3492.17 | 0 | 38413.89 | 1 Oficial fierrero + 1 Ayudante | 2029.5 | 0.22 | 4.5455 | 72.7273 | 19167.55 | 30914.08 |  |  |  | 0.2426 |  | 0.2426 | P.U. actualizado | [5 empty] | borrador | Agente de tarjetas |  | ago-2026 | Acero habilitado y armado en obra con herramienta manual (dobladora y cizalla cubiertas por la herramienta menor); silletas con recortes de varilla o dados de concreto sin costo adicional. ¦ Cantidad medida en proyecto incluyendo traslapes y ganchos; el desperdicio (8%) cubre cortes y despuntes. ¦ Misma tarjeta que la partida por kg expresada por tonelada (rendimiento 0.220 ton/jor).
E02.01.0078 | 20.10.10 | 20.10.10 | Elementos superficiales | baja | 20.10.10.20 si el acero es de zapatas; 20.10.10.10 si es de contratrabes o trabes de liga; 20.10.10.40 si es de losa de cimentación | CIMENTACIONES | CIMENTACIONES | Acero de refuerzo en cimentación del No. 4 (1/2"), de Fy=4200 kg/cm2, incluye: materiales, acarreos, cortes, desperdicios, habilitado, amarres, mano de obra, equipo y herramienta. | TON | 20035.76 | 7248.21 | 217.45 | 27501.42 | 4125.21 | 474.4 | 3210.1 | 0 | 35311.13 | 1 Oficial fierrero + 1 Ayudante | 2029.5 | 0.28 | 3.5714 | 57.1429 | 18454.8 | 29773.68 |  |  |  | 0.186 |  | 0.186 | P.U. actualizado | [5 empty] | borrador | Agente de tarjetas |  | ago-2026 | Acero habilitado y armado en obra con herramienta manual (dobladora y cizalla cubiertas por la herramienta menor); silletas con recortes de varilla o dados de concreto sin costo adicional. ¦ Cantidad medida en proyecto incluyendo traslapes y ganchos; el desperdicio (8%) cubre cortes y despuntes. ¦ Misma tarjeta que la partida por kg expresada por tonelada (rendimiento 0.280 ton/jor).
E02.01.0079 | 20.10.10 | 20.10.10 | Elementos superficiales | baja | 20.10.10.40 si es losa de cimentación; 40.20.10.30 si es firme sobre terreno | CIMENTACIONES | CIMENTACIONES | Malla electrosoldada 6x6/10-10, en cimentación, incluye: acarreos, cortes, traslapes, amarres, mano de obra, equipo y herramienta. | M2 | 26.78 | 13.53 | 0.41 | 40.72 | 6.11 | 0.7 | 4.75 | 0 | 52.28 | 1 Oficial fierrero + 1 Ayudante | 2029.5 | 150 | 0.006667 | 0.1067 | 30.29 | 49.08 | 48.24 | DB15BG | 189.14 | 0.0652 | 0.0837 | 0.0837 | CDMX | [5 empty] | borrador | Agente de tarjetas |  | ago-2026 | Malla en rollo 2.50 × 40 m colocada sobre silletas o calzas de concreto (incluidas en la herramienta menor). ¦ Superficie plana (losa de cimentación o firme); en contratrabes o zapatas con dobleces el rendimiento baja.
E02.01.0080 | 20.10.10 | 20.10.10 | Elementos superficiales | baja | 20.10.10.40 si es losa de cimentación; 40.20.10.30 si es firme sobre terreno | CIMENTACIONES | CIMENTACIONES | Malla electrosoldada 6x6/8-8, en cimentación, incluye: acarreos, cortes, traslapes, amarres, mano de obra, equipo y herramienta. | M2 | 32.28 | 15.61 | 0.47 | 48.36 | 7.25 | 0.83 | 5.64 | 0 | 62.08 | 1 Oficial fierrero + 1 Ayudante | 2029.5 | 130 | 0.007692 | 0.1231 | 40.9 | 66.06 |  |  |  | -0.0602 |  | -0.0602 | P.U. actualizado | [5 empty] | borrador | Agente de tarjetas |  | ago-2026 | Malla en rollo 2.50 × 40 m (≈130 kg) colocada sobre silletas o calzas de concreto (incluidas en la herramienta menor). ¦ Superficie plana (losa de cimentación o firme); en contratrabes o zapatas con dobleces el rendimiento baja.
E02.01.0081 | 20.10.10 | 20.10.10 | Elementos superficiales | baja | 20.10.10.20 si es de zapatas; 20.10.10.10 si es de contratrabes o trabes de liga; 20.10.10.40 si es de losa de cimentación | CIMENTACIONES | CIMENTACIONES | Malla electrosoldada 6x6/6-6, en cimentación, incluye: acarreos, cortes, traslapes, amarres, mano de obra, equipo y herramienta. | M2 | 45.67 | 20.3 | 0.61 | 66.58 | 9.99 | 1.15 | 7.77 | 0 | 85.49 | 1 Oficial fierrero + 1 Ayudante | 2029.5 | 100 | 0.01 | 0.16 | 51.41 | 82.88 |  |  |  | 0.0315 |  | 0.0315 | P.U. actualizado | [5 empty] | borrador | Agente de tarjetas |  | ago-2026 | Malla en rollo 2.50 × 40 m colocada sobre silletas o calzas de concreto (en herramienta menor). ¦ Losa de cimentación, firme o zapata; en elementos con dobleces el rendimiento baja. ¦ Precio de la malla: MALLA-66-66 (insumos_lote2c.csv, lista Serviacero feb-2026 tratada con IVA).
E02.01.0082 | 20.10.10 | 20.10.10 | Elementos superficiales | baja | 20.10.10.20 si es de zapatas; 20.10.10.10 si es de contratrabes o trabes de liga; 20.10.10.40 si es de losa de cimentación | CIMENTACIONES | CIMENTACIONES | Malla electrosoldada 6x6/4-4, en cimentación, incluye: acarreos, cortes, traslapes, amarres, mano de obra, equipo y herramienta. | M2 | 63.46 | 25.37 | 0.76 | 89.59 | 13.44 | 1.55 | 10.46 | 0 | 115.04 | 1 Oficial fierrero + 1 Ayudante | 2029.5 | 80 | 0.0125 | 0.2 | 70.95 | 114.14 |  |  |  | 0.0079 |  | 0.0079 | P.U. actualizado | [5 empty] | borrador | Agente de tarjetas |  | ago-2026 | Malla en rollo 2.50 × 40 m colocada sobre silletas o calzas de concreto (en herramienta menor). ¦ Losa de cimentación, firme o zapata; en elementos con dobleces el rendimiento baja. ¦ Precio de la malla: MALLA-66-44 (insumos_lote2c.csv, lista Serviacero feb-2026 tratada con IVA).
E02.01.0083 | 10.20.20.20 | 10.20.20.20 | Excavación de cimentación | media |  | CIMENTACIONES | CIMENTACIONES | Afine, nivelación y compactación del fondo de la excavación con pisón de mano, incluye: materiales, mano de obra, equipo y herramienta. | M2 | 0.66 | 23.1 | 0.69 | 24.45 | 3.67 | 0.42 | 2.85 | 0 | 31.39 | 1 Peón | 693 | 30 | 0.033333 | 0.2667 | 18.88 | 30.56 |  |  |  | 0.0272 |  | 0.0272 | P.U. actualizado | [5 empty] | borrador | Agente de tarjetas |  | ago-2026 | Fondo de cepa en material tipo I-II, sin agua; afine de hasta 5 cm de espesor promedio. ¦ Compactación con pisón de mano (sin control de laboratorio). ¦ Se toma 30 m²/jor porque a 60 m²/jor el peón no alcanza a afinar y compactar; con 60 el P.U. sería ≈$17.
E02.01.0084 | 10.20.20.20 | 10.20.20.20 | Excavación de cimentación | media |  | CIMENTACIONES | CIMENTACIONES | Afine, nivelación y compactación del fondo de la excavación con bailarina, incluye: materiales, mano de obra, equipo y herramienta. | M2 | 0.66 | 17.33 | 20.52 | 38.51 | 5.78 | 0.66 | 4.5 | 0 | 49.45 | 1 Peón | 693 | 40 | 0.025 | 0.2 | 29.82 | 48.06 |  |  |  | 0.0289 |  | 0.0289 | P.U. actualizado | [5 empty] | borrador | Agente de tarjetas |  | ago-2026 | Fondo de cepa en material tipo I-II, sin agua; afine de hasta 5 cm. ¦ Bailarina trabajando toda la jornada: 8 h / 40 m² = 0.20 h/m². ¦ Bailarina $100/h: renta en Morelia $600-650/día (CAYAM Andamios / CAYAM Maquinaria, https://www.cayammaquinaria.com/renta-compactacion) ≈$80/h + gasolina ≈1 l/h ($20/h).
E02.01.0085 | 20.10.10.50 | 20.10.10.50 | Hormigón de limpieza | alta |  | CIMENTACIONES | CIMENTACIONES | Plantilla de 5 cm, de espesor de concreto premezclado de F'c=100 kg/cm2, incluye: preparación de la superficie, nivelación, maestreado, colado, mano de obra, equipo, herramienta y todo lo necesario para su correcta ejecución. | M2 | 123.38 | 37.48 | 1.12 | 161.98 | 24.3 | 2.79 | 18.91 | 0 | 207.98 | 1 Oficial albañil + 2 Peón | 2623.5 | 70 | 0.014286 | 0.3429 | 104.58 | 169.32 |  |  |  | 0.2283 |  | 0.2283 | P.U. actualizado | [5 empty] | borrador | Agente de tarjetas |  | ago-2026 | Concreto premezclado f'c=100 clase 2, tiro directo desde la olla o con carretilla hasta 20 m. ¦ Volumen por colado ≥ 3.5 m³ (70 m²); sin cargo por viaje incompleto. ¦ Preparación: limpieza y apisonado ligero del fondo; compactación con equipo aparte. ¦ Diferencia +23 % contra el P.U. actualizado: Construbase 2017 pone la plantilla premezclada más barata que la hecha en obra (E02.01.0087, $181.77); con precios 2026 el concreto de olla ($2,350/m³) cuesta más que el hecho en obra.
E02.01.0086 | 20.10.10.50 | 20.10.10.50 | Hormigón de limpieza | alta |  | CIMENTACIONES | CIMENTACIONES | Plantilla de 5 cm, de espesor de concreto premezclado de F'c=100 kg/cm2, bombeado, incluye: preparación de la superficie, nivelación, maestreado, colado, mano de obra, equipo y herramienta. | M2 | 141.76 | 29.15 | 0.87 | 171.78 | 25.77 | 2.96 | 20.05 | 0 | 220.56 | 1 Oficial albañil + 2 Peón | 2623.5 | 90 | 0.011111 | 0.2667 | 113.42 | 183.46 |  |  |  | 0.2022 |  | 0.2022 | P.U. actualizado | [5 empty] | borrador | Agente de tarjetas |  | ago-2026 | Concreto premezclado f'c=100 bombeable, colocado con bomba estacionaria o pluma. ¦ Colado de 20 m³ o más (≥400 m²) para que el cargo mínimo de la bomba se diluya; en colados chicos el bombeo por m³ sube. ¦ Preparación: limpieza y apisonado ligero del fondo.
E02.01.0087 | 20.10.10.50 | 20.10.10.50 | Hormigón de limpieza | alta |  | CIMENTACIONES | CIMENTACIONES | Plantilla de 5 cm, de espesor de concreto hecho en obra de F'c=100 kg/cm2, incluye: preparación de la superficie, nivelación, maestreado, colado, mano de obra, equipo y herramienta. | M2 | 91.98 | 65.59 | 1.97 | 159.54 | 23.93 | 2.75 | 18.62 | 0 | 204.84 | 1 Oficial albañil + 2 Peón | 2623.5 | 40 | 0.025 | 0.6 | 112.36 | 181.77 | 195.37 | GG13BB | 44.13 | 0.1269 | 0.0485 | 0.0485 | CDMX | [5 empty] | borrador | Agente de tarjetas |  | ago-2026 | Concreto f'c=100 hecho en obra mezclado a mano en artesa o sobre el terreno (volumen bajo, 2 m³/jor); sin revolvedora. ¦ Preparación de la superficie: limpieza y apisonado ligero del fondo; la compactación con equipo se paga aparte. ¦ Acarreos hasta 20 m.
E02.01.0088 | 20.10.10 | 20.10.10 | Elementos superficiales | baja | 20.10.10.20 si es de zapatas; 20.10.10.10 si es de contratrabes o trabes de liga; 20.10.10.40 si es de losa de cimentación; 20.10.40.10 si es barrera de vapor bajo firme o solera | CIMENTACIONES | CIMENTACIONES | Polietileno en cimentación, incluye: suministro de materiales, cortes, desperdicios, tralapes, mano de obra, equipo y herramienta | M2 | 13.51 | 6.93 | 0.21 | 20.65 | 3.1 | 0.36 | 2.41 | 0 | 26.52 | 1 Peón | 693 | 100 | 0.01 | 0.08 | 21.33 | 34.27 |  |  |  | -0.2261 |  | -0.2261 | P.U. actualizado | [5 empty] | borrador | Agente de tarjetas |  | ago-2026 | Polietileno negro calibre 600 como barrera de humedad bajo losa de cimentación o firme. ¦ Diferencia -23 % contra el P.U. actualizado: el polietileno calibre 600 cuesta $11.70/m² sin IVA en 2026; el P.U. de Construbase implica ≈$23/m² de material.
E02.01.0089 | 20.10.10 | 20.10.10 | Elementos superficiales | baja | 20.10.10.20 si es de zapatas; 20.10.10.10 si es de contratrabes o trabes de liga; 20.10.10.40 si es de losa de cimentación | CIMENTACIONES | CIMENTACIONES | CONCRETO DE F'c=100 KG/CM2. HECHO EN OBRA, T.M.A=19 MM, RESISTENCIA NORMAL | M3 | 1787.03 | 470.25 | 90.11 | 2347.39 | 352.11 | 40.49 | 274 | 0 | 3013.99 | 1 Oficial albañil + 5 Peón | 4702.5 | 10 | 0.1 | 4.8 | 1443.75 | 2324.25 |  |  |  | 0.01 |  | 0.01 | P.U. actualizado (a costo directo) | [5 empty] | borrador | Agente de tarjetas |  | ago-2026 | Básico: concreto f'c=100 kg/cm² hecho en obra con revolvedora de 1 saco, TMA 19 mm, resistencia normal; incluye solo materiales, elaboración y equipo de mezclado (la colocación va en los conceptos de concreto en cimentación). ¦ Revolvedora 8 h / 10 m³ = 0.8 h/m³. Revolvedora 1 saco $95/h: renta CAYAM Maquinaria Morelia $600/día ($75/h) + gasolina ≈0.8 l/h ($19/h) (https://www.cayammaquinaria.com/renta-revolvedora). ¦ Alerta +30 % contra el P.U. actualizado explicada: en Construbase los básicos (conceptos en mayúsculas) se expresan a costo directo, sin indirectos ni utilidad; el costo directo de esta tarjeta queda dentro de ±3 % del P.U. actualizado. El P.U. de la tarjeta sí lleva indirectos, financiamiento y utilidad (factor 1.284).
E02.01.0090 | 20.10.10 | 20.10.10 | Elementos superficiales | baja | 20.10.10.20 si es de zapatas; 20.10.10.10 si es de contratrabes o trabes de liga; 20.10.10.40 si es de losa de cimentación | CIMENTACIONES | CIMENTACIONES | CONCRETO DE F'c=150 KG/CM2. HECHO EN OBRA, T.M.A=19 MM, RESISTENCIA NORMAL | M3 | 1995.42 | 470.25 | 90.11 | 2555.78 | 383.37 | 44.09 | 298.32 | 0 | 3281.56 | 1 Oficial albañil + 5 Peón | 4702.5 | 10 | 0.1 | 4.8 | 1593.1 | 2563.21 |  |  |  | -0.0029 |  | -0.0029 | P.U. actualizado (a costo directo) | [5 empty] | borrador | Agente de tarjetas |  | ago-2026 | Básico: concreto f'c=150 kg/cm² hecho en obra con revolvedora de 1 saco, TMA 19 mm, resistencia normal; incluye solo materiales, elaboración y equipo de mezclado (la colocación va en los conceptos de concreto en cimentación). ¦ Revolvedora 8 h / 10 m³ = 0.8 h/m³. Revolvedora 1 saco $95/h: renta CAYAM Maquinaria Morelia $600/día ($75/h) + gasolina ≈0.8 l/h ($19/h) (https://www.cayammaquinaria.com/renta-revolvedora). ¦ Alerta +30 % contra el P.U. actualizado explicada: en Construbase los básicos (conceptos en mayúsculas) se expresan a costo directo, sin indirectos ni utilidad; el costo directo de esta tarjeta queda dentro de ±3 % del P.U. actualizado. El P.U. de la tarjeta sí lleva indirectos, financiamiento y utilidad (factor 1.284).
E02.01.0091 | 20.10.10 | 20.10.10 | Elementos superficiales | baja | 20.10.10.20 si es de zapatas; 20.10.10.10 si es de contratrabes o trabes de liga; 20.10.10.40 si es de losa de cimentación | CIMENTACIONES | CIMENTACIONES | CONCRETO DE F'c=200 KG/CM2. HECHO EN OBRA, T.M.A=19 MM, RESISTENCIA NORMAL | M3 | 2203.22 | 470.25 | 90.11 | 2763.58 | 414.54 | 47.67 | 322.58 | 0 | 3548.37 | 1 Oficial albañil + 5 Peón | 4702.5 | 10 | 0.1 | 4.8 | 1713.91 | 2756.51 |  |  |  | 0.0026 |  | 0.0026 | P.U. actualizado (a costo directo) | [5 empty] | borrador | Agente de tarjetas |  | ago-2026 | Básico: concreto f'c=200 kg/cm² hecho en obra con revolvedora de 1 saco, TMA 19 mm, resistencia normal; incluye solo materiales, elaboración y equipo de mezclado (la colocación va en los conceptos de concreto en cimentación). ¦ Revolvedora 8 h / 10 m³ = 0.8 h/m³. Revolvedora 1 saco $95/h: renta CAYAM Maquinaria Morelia $600/día ($75/h) + gasolina ≈0.8 l/h ($19/h) (https://www.cayammaquinaria.com/renta-revolvedora). ¦ Alerta +30 % contra el P.U. actualizado explicada: en Construbase los básicos (conceptos en mayúsculas) se expresan a costo directo, sin indirectos ni utilidad; el costo directo de esta tarjeta queda dentro de ±3 % del P.U. actualizado. El P.U. de la tarjeta sí lleva indirectos, financiamiento y utilidad (factor 1.284).
E02.01.0092 | 20.10.10 | 20.10.10 | Elementos superficiales | baja | 20.10.10.20 si es de zapatas; 20.10.10.10 si es de contratrabes o trabes de liga; 20.10.10.40 si es de losa de cimentación | CIMENTACIONES | CIMENTACIONES | CONCRETO DE F'c=250 KG/CM2. HECHO EN OBRA, T.M.A=19 MM, RESISTENCIA NORMAL | M3 | 2411.61 | 470.25 | 90.11 | 2971.97 | 445.8 | 51.27 | 346.9 | 0 | 3815.94 | 1 Oficial albañil + 5 Peón | 4702.5 | 10 | 0.1 | 4.8 | 1835 | 2950.25 |  |  |  | 0.0074 |  | 0.0074 | P.U. actualizado (a costo directo) | [5 empty] | borrador | Agente de tarjetas |  | ago-2026 | Básico: concreto f'c=250 kg/cm² hecho en obra con revolvedora de 1 saco, TMA 19 mm, resistencia normal; incluye solo materiales, elaboración y equipo de mezclado (la colocación va en los conceptos de concreto en cimentación). ¦ Revolvedora 8 h / 10 m³ = 0.8 h/m³. Revolvedora 1 saco $95/h: renta CAYAM Maquinaria Morelia $600/día ($75/h) + gasolina ≈0.8 l/h ($19/h) (https://www.cayammaquinaria.com/renta-revolvedora). ¦ Alerta +30 % contra el P.U. actualizado explicada: en Construbase los básicos (conceptos en mayúsculas) se expresan a costo directo, sin indirectos ni utilidad; el costo directo de esta tarjeta queda dentro de ±3 % del P.U. actualizado. El P.U. de la tarjeta sí lleva indirectos, financiamiento y utilidad (factor 1.284).
E02.01.0093 | 20.10.10 | 20.10.10 | Elementos superficiales | baja | 20.10.10.20 si es de zapatas; 20.10.10.10 si es de contratrabes o trabes de liga; 20.10.10.40 si es de losa de cimentación | CIMENTACIONES | CIMENTACIONES | CONCRETO DE F'c=300 KG/CM2, HECHO EN OBRA, T.M.A.= 19 MM, RESISTENCIA NORMAL. | M3 | 2615.17 | 470.25 | 90.11 | 3175.53 | 476.33 | 54.78 | 370.66 | 0 | 4077.3 | 1 Oficial albañil + 5 Peón | 4702.5 | 10 | 0.1 | 4.8 | 1950.01 | 3134.27 |  |  |  | 0.0132 |  | 0.0132 | P.U. actualizado (a costo directo) | [5 empty] | borrador | Agente de tarjetas |  | ago-2026 | Básico: concreto f'c=300 kg/cm² hecho en obra con revolvedora de 1 saco, TMA 19 mm, resistencia normal; incluye solo materiales, elaboración y equipo de mezclado (la colocación va en los conceptos de concreto en cimentación). ¦ Revolvedora 8 h / 10 m³ = 0.8 h/m³. Revolvedora 1 saco $95/h: renta CAYAM Maquinaria Morelia $600/día ($75/h) + gasolina ≈0.8 l/h ($19/h) (https://www.cayammaquinaria.com/renta-revolvedora). ¦ Dosificación del básico CON-300 (en basicos_lote2c.json): cemento 450 kg/m³, relación a/c ≈0.47. Un f'c=300 hecho en obra exige control de dosificación por peso y pruebas; se recomienda premezclado. ¦ Alerta +30 % contra el P.U. actualizado explicada: en Construbase los básicos (conceptos en mayúsculas) se expresan a costo directo, sin indirectos ni utilidad; el costo directo de esta tarjeta queda dentro de ±3 % del P.U. actualizado. El P.U. de la tarjeta sí lleva indirectos, financiamiento y utilidad (factor 1.284).
E02.01.0094 | 20.10.10 | 20.10.10 | Elementos superficiales | baja | 20.10.10.20 si es de zapatas; 20.10.10.10 si es de contratrabes o trabes de liga; 20.10.10.40 si es de losa de cimentación | CIMENTACIONES | CIMENTACIONES | CONCRETO DE F'c=350 KG/CM2, HECHO EN OBRA, T.M.A.= 19 MM, RESISTENCIA NORMAL. | M3 | 2824.01 | 470.25 | 90.11 | 3384.37 | 507.66 | 58.38 | 395.04 | 0 | 4345.45 | 1 Oficial albañil + 5 Peón | 4702.5 | 10 | 0.1 | 4.8 | 2068.47 | 3323.8 |  |  |  | 0.0182 |  | 0.0182 | P.U. actualizado (a costo directo) | [5 empty] | borrador | Agente de tarjetas |  | ago-2026 | Básico: concreto f'c=350 kg/cm² hecho en obra con revolvedora de 1 saco, TMA 19 mm, resistencia normal; incluye solo materiales, elaboración y equipo de mezclado (la colocación va en los conceptos de concreto en cimentación). ¦ Revolvedora 8 h / 10 m³ = 0.8 h/m³. Revolvedora 1 saco $95/h: renta CAYAM Maquinaria Morelia $600/día ($75/h) + gasolina ≈0.8 l/h ($19/h) (https://www.cayammaquinaria.com/renta-revolvedora). ¦ Dosificación del básico CON-350 (en basicos_lote2b.json): cemento 500 kg/m³, relación a/c ≈0.42. Un f'c=350 hecho en obra exige control de dosificación por peso y pruebas; se recomienda premezclado. ¦ Alerta +30 % contra el P.U. actualizado explicada: en Construbase los básicos (conceptos en mayúsculas) se expresan a costo directo, sin indirectos ni utilidad; el costo directo de esta tarjeta queda dentro de ±3 % del P.U. actualizado. El P.U. de la tarjeta sí lleva indirectos, financiamiento y utilidad (factor 1.284).
E02.01.0095 | 20.10.10 | 20.10.10 | Elementos superficiales | baja | 20.10.10.20 si es de zapatas; 20.10.10.10 si es de contratrabes o trabes de liga; 20.10.10.40 si es de losa de cimentación | CIMENTACIONES | CIMENTACIONES | Concreto en cimentación, hecho en obra de F'c=100 kg/cm2, incluye: acarreos, colado, vibrado, mano de obra, equipo y herramienta. | M3 | 1822.08 | 587.81 | 192.63 | 2602.52 | 390.38 | 44.89 | 303.78 | 0 | 3341.57 | 1 Oficial albañil + 5 Peón | 4702.5 | 8 | 0.125 | 6 | 2029.37 | 3261.24 |  |  |  | 0.0246 |  | 0.0246 | P.U. actualizado | [5 empty] | borrador | Agente de tarjetas |  | ago-2026 | Concreto f'c=100 hecho en obra con revolvedora de 1 saco, colado con botes y carretillas en zapatas y contratrabes, vibrado con vibrador de chicote. ¦ Revolvedora y vibrador trabajando toda la jornada: 8 h / 8 m³ = 1.0 h/m³. ¦ Revolvedora 1 saco $95/h: renta CAYAM Maquinaria Morelia $600/día ($75/h) + gasolina ≈0.8 l/h ($19/h) (https://www.cayammaquinaria.com/renta-revolvedora). ¦ Vibrador a gasolina $80/h: renta CAYAM Maquinaria Morelia $550/día ($69/h) + gasolina ≈0.5 l/h ($12/h) (https://www.cayammaquinaria.com/renta-concreto). ¦ Acarreos hasta 20 m; sin bomba ni curado con membrana.
E02.01.0096 | 20.10.10 | 20.10.10 | Elementos superficiales | baja | 20.10.10.20 si es de zapatas; 20.10.10.10 si es de contratrabes o trabes de liga; 20.10.10.40 si es de losa de cimentación | CIMENTACIONES | CIMENTACIONES | Concreto en cimentación, hecho en obra de F'c=150 kg/cm2, incluye: acarreos, colado, vibrado, mano de obra, equipo y herramienta. | M3 | 2034.55 | 587.81 | 192.63 | 2814.99 | 422.25 | 48.56 | 328.58 | 0 | 3614.38 | 1 Oficial albañil + 5 Peón | 4702.5 | 8 | 0.125 | 6 | 2181.7 | 3504.97 |  |  |  | 0.0312 |  | 0.0312 | P.U. actualizado | [5 empty] | borrador | Agente de tarjetas |  | ago-2026 | Concreto f'c=150 hecho en obra con revolvedora de 1 saco, colado con botes y carretillas en zapatas y contratrabes, vibrado con vibrador de chicote. ¦ Revolvedora y vibrador trabajando toda la jornada: 8 h / 8 m³ = 1.0 h/m³. ¦ Revolvedora 1 saco $95/h: renta CAYAM Maquinaria Morelia $600/día ($75/h) + gasolina ≈0.8 l/h ($19/h) (https://www.cayammaquinaria.com/renta-revolvedora). ¦ Vibrador a gasolina $80/h: renta CAYAM Maquinaria Morelia $550/día ($69/h) + gasolina ≈0.5 l/h ($12/h) (https://www.cayammaquinaria.com/renta-concreto). ¦ Acarreos hasta 20 m; sin bomba ni curado con membrana.
E02.01.0097 | 20.10.10 | 20.10.10 | Elementos superficiales | baja | 20.10.10.20 si es de zapatas; 20.10.10.10 si es de contratrabes o trabes de liga; 20.10.10.40 si es de losa de cimentación | CIMENTACIONES | CIMENTACIONES | Concreto en cimentación, hecho en obra de F'c=200 kg/cm2, incluye: acarreos, colado, vibrado, mano de obra, equipo y herramienta. | M3 | 2246.4 | 587.81 | 192.63 | 3026.84 | 454.03 | 52.21 | 353.31 | 0 | 3886.39 | 1 Oficial albañil + 5 Peón | 4702.5 | 8 | 0.125 | 6 | 2304.93 | 3702.14 |  |  |  | 0.0498 |  | 0.0498 | P.U. actualizado | [5 empty] | borrador | Agente de tarjetas |  | ago-2026 | Concreto f'c=200 hecho en obra con revolvedora de 1 saco, colado con botes y carretillas en zapatas y contratrabes, vibrado con vibrador de chicote. ¦ Revolvedora y vibrador trabajando toda la jornada: 8 h / 8 m³ = 1.0 h/m³. ¦ Revolvedora 1 saco $95/h: renta CAYAM Maquinaria Morelia $600/día ($75/h) + gasolina ≈0.8 l/h ($19/h) (https://www.cayammaquinaria.com/renta-revolvedora). ¦ Vibrador a gasolina $80/h: renta CAYAM Maquinaria Morelia $550/día ($69/h) + gasolina ≈0.5 l/h ($12/h) (https://www.cayammaquinaria.com/renta-concreto). ¦ Acarreos hasta 20 m; sin bomba ni curado con membrana.
E02.01.0098 | 20.10.10 | 20.10.10 | Elementos superficiales | baja | 20.10.10.20 si es concreto de zapatas; 20.10.10.10 si es de contratrabes o trabes de liga; 20.10.10.40 si es de losa de cimentación | CIMENTACIONES | CIMENTACIONES | Concreto en cimentación, hecho en obra de F'c=250 kg/cm2, incluye: acarreos, colado, vibrado, mano de obra, equipo y herramienta. | M3 | 2458.89 | 587.81 | 192.63 | 3239.33 | 485.9 | 55.88 | 378.11 | 0 | 4159.22 | 1 Oficial albañil + 5 Peón | 4702.5 | 8 | 0.125 | 6 | 2428.44 | 3899.75 | 4640.85 | FC15CB | 4.82 | 0.0665 | -0.1038 | -0.1038 | CDMX | [5 empty] | borrador | Agente de tarjetas |  | ago-2026 | Concreto f'c=250 hecho en obra con revolvedora de 1 saco, colado con botes y carretillas en zapatas y contratrabes, vibrado con vibrador de chicote. ¦ Revolvedora y vibrador trabajando toda la jornada: 8 h / 8 m³ = 1.0 h/m³. ¦ Revolvedora 1 saco $95/h: renta CAYAM Maquinaria Morelia $600/día ($75/h) + gasolina ≈0.8 l/h ($19/h) (https://www.cayammaquinaria.com/renta-revolvedora). ¦ Vibrador a gasolina $80/h: renta CAYAM Maquinaria Morelia $550/día ($69/h) + gasolina ≈0.5 l/h ($12/h) (https://www.cayammaquinaria.com/renta-concreto). ¦ Acarreos hasta 20 m; sin bomba ni curado con membrana.
E02.01.0099 | 20.10.10 | 20.10.10 | Elementos superficiales | baja | 20.10.10.20 si es de zapatas; 20.10.10.10 si es de contratrabes o trabes de liga; 20.10.10.40 si es de losa de cimentación | CIMENTACIONES | CIMENTACIONES | Concreto en cimentación, hecho en obra de F'c=300 kg/cm2, incluye: acarreos, colado, vibrado, mano de obra, equipo y herramienta. | M3 | 2666.45 | 587.81 | 192.63 | 3446.89 | 517.03 | 59.46 | 402.34 | 0 | 4425.72 | 1 Oficial albañil + 5 Peón | 4702.5 | 8 | 0.125 | 6 | 2545.75 | 4087.45 |  |  |  | 0.0828 |  | 0.0828 | P.U. actualizado | [5 empty] | borrador | Agente de tarjetas |  | ago-2026 | Concreto f'c=300 hecho en obra con revolvedora de 1 saco, colado con botes y carretillas en zapatas y contratrabes, vibrado con vibrador de chicote. ¦ Revolvedora y vibrador trabajando toda la jornada: 8 h / 8 m³ = 1.0 h/m³. ¦ Revolvedora 1 saco $95/h: renta CAYAM Maquinaria Morelia $600/día ($75/h) + gasolina ≈0.8 l/h ($19/h) (https://www.cayammaquinaria.com/renta-revolvedora). ¦ Vibrador a gasolina $80/h: renta CAYAM Maquinaria Morelia $550/día ($69/h) + gasolina ≈0.5 l/h ($12/h) (https://www.cayammaquinaria.com/renta-concreto). ¦ Acarreos hasta 20 m; sin bomba ni curado con membrana. ¦ Básico CON-300 (basicos_lote2c.json): cemento 450 kg/m³. Un f'c=300 hecho en obra exige dosificación por peso y pruebas; se recomienda premezclado.
E02.01.0100 | 20.10.10 | 20.10.10 | Elementos superficiales | baja | 20.10.10.20 si es de zapatas; 20.10.10.10 si es de contratrabes o trabes de liga; 20.10.10.40 si es de losa de cimentación | CIMENTACIONES | CIMENTACIONES | Concreto premezclado en cimentación, clase "A" de F'c=100 kg/cm2, incluye: acarreos, colado, vibrado, mano de obra, equipo y herramienta. | M3 | 2420.5 | 188.1 | 31.24 | 2639.84 | 395.98 | 45.54 | 308.14 | 0 | 3389.5 | 1 Oficial albañil + 5 Peón | 4702.5 | 25 | 0.04 | 1.92 | 1859.28 | 2980.55 |  |  |  | 0.1372 |  | 0.1372 | P.U. actualizado | [5 empty] | borrador | Agente de tarjetas |  | ago-2026 | Concreto premezclado f'c=100 kg/cm² clase 2 (resistencia normal; "clase A" de Construbase), TMA 19 mm, tiro directo de la olla, carretillas hasta 20 m. ¦ Vibrador trabajando toda la jornada: 8 h / 25 m³ = 0.320 h/m³. Vibrador a gasolina $80/h: renta CAYAM Maquinaria Morelia $550/día ($69/h) + gasolina ≈0.5 l/h ($12/h) (https://www.cayammaquinaria.com/renta-concreto).
E02.01.0101 | 20.10.10 | 20.10.10 | Elementos superficiales | baja | 20.10.10.20 si es de zapatas; 20.10.10.10 si es de contratrabes o trabes de liga; 20.10.10.40 si es de losa de cimentación | CIMENTACIONES | CIMENTACIONES | Concreto premezclado en cimentación, clase "A" de F'c=150 kg/cm2, incluye: acarreos, colado, vibrado, mano de obra, equipo y herramienta. | M3 | 2523.5 | 188.1 | 31.24 | 2742.84 | 411.43 | 47.31 | 320.16 | 0 | 3521.74 | 1 Oficial albañil + 5 Peón | 4702.5 | 25 | 0.04 | 1.92 | 1963.32 | 3147.01 |  |  |  | 0.1191 |  | 0.1191 | P.U. actualizado | [5 empty] | borrador | Agente de tarjetas |  | ago-2026 | Concreto premezclado f'c=150 kg/cm² clase 2 (resistencia normal; "clase A" de Construbase), TMA 19 mm, tiro directo de la olla, carretillas hasta 20 m. ¦ Vibrador trabajando toda la jornada: 8 h / 25 m³ = 0.320 h/m³. Vibrador a gasolina $80/h: renta CAYAM Maquinaria Morelia $550/día ($69/h) + gasolina ≈0.5 l/h ($12/h) (https://www.cayammaquinaria.com/renta-concreto).
E02.01.0102 | 20.10.10 | 20.10.10 | Elementos superficiales | baja | 20.10.10.20 si es de zapatas; 20.10.10.10 si es de contratrabes o trabes de liga; 20.10.10.40 si es de losa de cimentación | CIMENTACIONES | CIMENTACIONES | Concreto premezclado en cimentación, clase "A" de F'c=200 kg/cm2, incluye: acarreos, colado, vibrado, mano de obra, equipo y herramienta. | M3 | 2626.5 | 188.1 | 31.24 | 2845.84 | 426.88 | 49.09 | 332.18 | 0 | 3653.99 | 1 Oficial albañil + 5 Peón | 4702.5 | 25 | 0.04 | 1.92 | 2076.54 | 3328.16 |  |  |  | 0.0979 |  | 0.0979 | P.U. actualizado | [5 empty] | borrador | Agente de tarjetas |  | ago-2026 | Concreto premezclado f'c=200 kg/cm² clase 2 (resistencia normal; "clase A" de Construbase), TMA 19 mm, tiro directo de la olla, carretillas hasta 20 m. ¦ Vibrador trabajando toda la jornada: 8 h / 25 m³ = 0.320 h/m³. Vibrador a gasolina $80/h: renta CAYAM Maquinaria Morelia $550/día ($69/h) + gasolina ≈0.5 l/h ($12/h) (https://www.cayammaquinaria.com/renta-concreto).
E02.01.0103 | 20.10.10 | 20.10.10 | Elementos superficiales | baja | 20.10.10.20 si es de zapatas; 20.10.10.10 si es de contratrabes o trabes de liga; 20.10.10.40 si es de losa de cimentación | CIMENTACIONES | CIMENTACIONES | Concreto premezclado en cimentación, clase "A" de F'c=250 kg/cm2, incluye: acarreos, colado, vibrado, mano de obra, equipo y herramienta. | M3 | 2729.5 | 188.1 | 31.24 | 2948.84 | 442.33 | 50.87 | 344.2 | 0 | 3786.24 | 1 Oficial albañil + 5 Peón | 4702.5 | 25 | 0.04 | 1.92 | 2133.66 | 3419.56 |  |  |  | 0.1072 |  | 0.1072 | P.U. actualizado | [5 empty] | borrador | Agente de tarjetas |  | ago-2026 | Concreto premezclado f'c=250 kg/cm² clase 2 (resistencia normal; "clase A" de Construbase), TMA 19 mm, tiro directo de la olla, carretillas hasta 20 m. ¦ Vibrador trabajando toda la jornada: 8 h / 25 m³ = 0.320 h/m³. Vibrador a gasolina $80/h: renta CAYAM Maquinaria Morelia $550/día ($69/h) + gasolina ≈0.5 l/h ($12/h) (https://www.cayammaquinaria.com/renta-concreto).
E02.01.0104 | 20.10.10 | 20.10.10 | Elementos superficiales | baja | 20.10.10.20 si es de zapatas; 20.10.10.10 si es de contratrabes o trabes de liga; 20.10.10.40 si es de losa de cimentación | CIMENTACIONES | CIMENTACIONES | Concreto premezclado en cimentación, clase "A" de F'c=100 kg/cm2, bombeado, incluye: revenimiento, superfluidizante, colado, vibrado, mano de obra, equipo y herramienta. | M3 | 2781 | 134.36 | 22.32 | 2937.68 | 440.65 | 50.67 | 342.9 | 0 | 3771.9 | 1 Oficial albañil + 5 Peón | 4702.5 | 35 | 0.028571 | 1.3714 | 1956.53 | 3136.15 |  |  |  | 0.2027 |  | 0.2027 | P.U. actualizado | [5 empty] | borrador | Agente de tarjetas |  | ago-2026 | Concreto premezclado f'c=100 kg/cm² clase 2 (resistencia normal; "clase A" de Construbase), revenimiento 14 cm con superfluidizante, TMA 19 mm, bombeado con bomba estacionaria o pluma. ¦ Vibrador trabajando toda la jornada: 8 h / 35 m³ = 0.229 h/m³. Vibrador a gasolina $80/h: renta CAYAM Maquinaria Morelia $550/día ($69/h) + gasolina ≈0.5 l/h ($12/h) (https://www.cayammaquinaria.com/renta-concreto). ¦ Colados de 20 m³ o más para que el cargo mínimo de la bomba ($200/m³, BOMBA-CONC) se diluya.
E02.01.0105 | 20.10.10 | 20.10.10 | Elementos superficiales | baja | 20.10.10.20 si es de zapatas; 20.10.10.10 si es de contratrabes o trabes de liga; 20.10.10.40 si es de losa de cimentación | CIMENTACIONES | CIMENTACIONES | Concreto premezclado en cimentación, clase "A" de F'c=150 kg/cm2, bombeado, incluye: revenimiento, superfluidizante, colado, vibrado, mano de obra, equipo y herramienta. | M3 | 2884 | 134.36 | 22.32 | 3040.68 | 456.1 | 52.45 | 354.92 | 0 | 3904.15 | 1 Oficial albañil + 5 Peón | 4702.5 | 35 | 0.028571 | 1.3714 | 2063.63 | 3307.51 |  |  |  | 0.1804 |  | 0.1804 | P.U. actualizado | [5 empty] | borrador | Agente de tarjetas |  | ago-2026 | Concreto premezclado f'c=150 kg/cm² clase 2 (resistencia normal; "clase A" de Construbase), revenimiento 14 cm con superfluidizante, TMA 19 mm, bombeado con bomba estacionaria o pluma. ¦ Vibrador trabajando toda la jornada: 8 h / 35 m³ = 0.229 h/m³. Vibrador a gasolina $80/h: renta CAYAM Maquinaria Morelia $550/día ($69/h) + gasolina ≈0.5 l/h ($12/h) (https://www.cayammaquinaria.com/renta-concreto). ¦ Colados de 20 m³ o más para que el cargo mínimo de la bomba ($200/m³, BOMBA-CONC) se diluya.
E02.01.0106 | 20.10.10 | 20.10.10 | Elementos superficiales | baja | 20.10.10.20 si es de zapatas; 20.10.10.10 si es de contratrabes o trabes de liga; 20.10.10.40 si es de losa de cimentación | CIMENTACIONES | CIMENTACIONES | Concreto premezclado en cimentación, clase "A" de F'c=200 kg/cm2, bombeado, incluye: revenimiento, superfluidizante, colado, vibrado, mano de obra, equipo y herramienta. | M3 | 2987 | 134.36 | 22.32 | 3143.68 | 471.55 | 54.23 | 366.95 | 0 | 4036.41 | 1 Oficial albañil + 5 Peón | 4702.5 | 35 | 0.028571 | 1.3714 | 2180.18 | 3493.99 |  |  |  | 0.1552 |  | 0.1552 | P.U. actualizado | [5 empty] | borrador | Agente de tarjetas |  | ago-2026 | Concreto premezclado f'c=200 kg/cm² clase 2 (resistencia normal; "clase A" de Construbase), revenimiento 14 cm con superfluidizante, TMA 19 mm, bombeado con bomba estacionaria o pluma. ¦ Vibrador trabajando toda la jornada: 8 h / 35 m³ = 0.229 h/m³. Vibrador a gasolina $80/h: renta CAYAM Maquinaria Morelia $550/día ($69/h) + gasolina ≈0.5 l/h ($12/h) (https://www.cayammaquinaria.com/renta-concreto). ¦ Colados de 20 m³ o más para que el cargo mínimo de la bomba ($200/m³, BOMBA-CONC) se diluya.
E02.01.0107 | 20.10.10 | 20.10.10 | Elementos superficiales | baja | 20.10.10.20 si es de zapatas; 20.10.10.10 si es de contratrabes o trabes de liga; 20.10.10.40 si es de losa de cimentación | CIMENTACIONES | CIMENTACIONES | Concreto premezclado en cimentación, clase "A" de F'c=250 kg/cm2, bombeado, incluye: revenimiento, superfluidizante, colado, vibrado, mano de obra, equipo y herramienta. | M3 | 3090 | 134.36 | 22.32 | 3246.68 | 487 | 56.01 | 378.97 | 0 | 4168.66 | 1 Oficial albañil + 5 Peón | 4702.5 | 35 | 0.028571 | 1.3714 | 2238.98 | 3588.07 |  |  |  | 0.1618 |  | 0.1618 | P.U. actualizado | [5 empty] | borrador | Agente de tarjetas |  | ago-2026 | Concreto premezclado f'c=250 kg/cm² clase 2 (resistencia normal; "clase A" de Construbase), revenimiento 14 cm con superfluidizante, TMA 19 mm, bombeado con bomba estacionaria o pluma. ¦ Vibrador trabajando toda la jornada: 8 h / 35 m³ = 0.229 h/m³. Vibrador a gasolina $80/h: renta CAYAM Maquinaria Morelia $550/día ($69/h) + gasolina ≈0.5 l/h ($12/h) (https://www.cayammaquinaria.com/renta-concreto). ¦ Colados de 20 m³ o más para que el cargo mínimo de la bomba ($200/m³, BOMBA-CONC) se diluya.
E02.01.0108 | 20.10.10 | 20.10.10 | Elementos superficiales | baja | 20.10.10.20 si es de zapatas; 20.10.10.10 si es de contratrabes o trabes de liga; 20.10.10.40 si es de losa de cimentación | CIMENTACIONES | CIMENTACIONES | Concreto premezclado en cimentación, clase estructural de F'c=250 kg/cm2, incluye: acarreos, bombeo, revenimiento, colado, vibrado, curado, mano de obra, muestreo y pruebas, equipo, herramienta y todo lo necesario para su correcta ejecución. | M3 | 3268.54 | 134.36 | 22.32 | 3425.22 | 513.78 | 59.09 | 399.81 | 0 | 4397.9 | 1 Oficial albañil + 5 Peón | 4702.5 | 35 | 0.028571 | 1.3714 | 2289.72 | 3669.25 |  |  |  | 0.1986 |  | 0.1986 | P.U. actualizado | [5 empty] | borrador | Agente de tarjetas |  | ago-2026 | Concreto premezclado f'c=250 kg/cm² clase 1 (estructural), bombeable con superfluidizante, TMA 19 mm, bombeado con bomba estacionaria o pluma. ¦ Vibrador trabajando toda la jornada: 8 h / 35 m³ = 0.229 h/m³. Vibrador a gasolina $80/h: renta CAYAM Maquinaria Morelia $550/día ($69/h) + gasolina ≈0.5 l/h ($12/h) (https://www.cayammaquinaria.com/renta-concreto). ¦ Colados de 20 m³ o más para que el cargo mínimo de la bomba ($200/m³, BOMBA-CONC) se diluya. ¦ Incluye curado con membrana base agua y muestreo y pruebas de laboratorio (1 juego por 15 m³; la NMX pide al menos uno por colado o por cada 40 m³).
E02.01.0109 | 20.10.10 | 20.10.10 | Elementos superficiales | baja | 20.10.10.20 si es de zapatas; 20.10.10.10 si es de contratrabes o trabes de liga; 20.10.10.40 si es de losa de cimentación | CIMENTACIONES | CIMENTACIONES | Concreto premezclado en cimentación, clase estructural de F'c=300 kg/cm2, incluye: acarreos, colado, vibrado, mano de obra, equipo y herramienta. | M3 | 3038.5 | 188.1 | 31.24 | 3257.84 | 488.68 | 56.2 | 380.27 | 0 | 4182.99 | 1 Oficial albañil + 5 Peón | 4702.5 | 25 | 0.04 | 1.92 | 2428.44 | 3891.2 |  |  |  | 0.075 |  | 0.075 | P.U. actualizado | [5 empty] | borrador | Agente de tarjetas |  | ago-2026 | Concreto premezclado f'c=300 kg/cm² clase 1 (estructural), TMA 19 mm, tiro directo de la olla, carretillas hasta 20 m. ¦ Vibrador trabajando toda la jornada: 8 h / 25 m³ = 0.320 h/m³. Vibrador a gasolina $80/h: renta CAYAM Maquinaria Morelia $550/día ($69/h) + gasolina ≈0.5 l/h ($12/h) (https://www.cayammaquinaria.com/renta-concreto).
E02.01.0110 | 20.10.10 | 20.10.10 | Elementos superficiales | baja | 20.10.10.20 si es de zapatas; 20.10.10.10 si es de contratrabes o trabes de liga; 20.10.10.40 si es de losa de cimentación | CIMENTACIONES | CIMENTACIONES | Concreto premezclado en cimentación, clase estructural de F'c=350 kg/cm2, incluye: acarreos, colado, vibrado, mano de obra, equipo y herramienta. | M3 | 3244.5 | 188.1 | 31.24 | 3463.84 | 519.58 | 59.75 | 404.32 | 0 | 4447.49 | 1 Oficial albañil + 5 Peón | 4702.5 | 25 | 0.04 | 1.92 | 2578.38 | 4131.11 |  |  |  | 0.0766 |  | 0.0766 | P.U. actualizado | [5 empty] | borrador | Agente de tarjetas |  | ago-2026 | Concreto premezclado f'c=350 kg/cm² clase 1 (estructural), TMA 19 mm, tiro directo de la olla, carretillas hasta 20 m. ¦ Vibrador trabajando toda la jornada: 8 h / 25 m³ = 0.320 h/m³. Vibrador a gasolina $80/h: renta CAYAM Maquinaria Morelia $550/día ($69/h) + gasolina ≈0.5 l/h ($12/h) (https://www.cayammaquinaria.com/renta-concreto).
E02.01.0111 | 20.10.10 | 20.10.10 | Elementos superficiales | baja | 20.10.10.20 si es de zapatas; 20.10.10.10 si es de contratrabes o trabes de liga; 20.10.10.40 si es de losa de cimentación | CIMENTACIONES | CIMENTACIONES | Concreto premezclado en cimentación, clase estructural de F'c=400 kg/cm2, incluye: acarreos, colado, vibrado, mano de obra, equipo y herramienta. | M3 | 3502 | 188.1 | 31.24 | 3721.34 | 558.2 | 64.19 | 434.37 | 0 | 4778.1 | 1 Oficial albañil + 5 Peón | 4702.5 | 25 | 0.04 | 1.92 | 2739.54 | 4388.96 |  |  |  | 0.0887 |  | 0.0887 | P.U. actualizado | [5 empty] | borrador | Agente de tarjetas |  | ago-2026 | Concreto premezclado f'c=400 kg/cm² clase 1 (estructural), TMA 19 mm, tiro directo de la olla, carretillas hasta 20 m. ¦ Vibrador trabajando toda la jornada: 8 h / 25 m³ = 0.320 h/m³. Vibrador a gasolina $80/h: renta CAYAM Maquinaria Morelia $550/día ($69/h) + gasolina ≈0.5 l/h ($12/h) (https://www.cayammaquinaria.com/renta-concreto).
E02.01.0112 | 20.10.10 | 20.10.10 | Elementos superficiales | baja | 20.10.10.20 si es de zapatas; 20.10.10.10 si es de contratrabes o trabes de liga; 20.10.10.40 si es de losa de cimentación | CIMENTACIONES | CIMENTACIONES | Concreto premezclado en cimentación, clase estructural de F'c=450 kg/cm2, incluye: acarreos, colado, vibrado, mano de obra, equipo y herramienta. | M3 | 3759.5 | 188.1 | 31.24 | 3978.84 | 596.83 | 68.64 | 464.43 | 0 | 5108.74 | 1 Oficial albañil + 5 Peón | 4702.5 | 25 | 0.04 | 1.92 | 2913.96 | 4668.04 |  |  |  | 0.0944 |  | 0.0944 | P.U. actualizado | [5 empty] | borrador | Agente de tarjetas |  | ago-2026 | Concreto premezclado f'c=450 kg/cm² clase 1 (estructural), TMA 19 mm, tiro directo de la olla, carretillas hasta 20 m. ¦ Vibrador trabajando toda la jornada: 8 h / 25 m³ = 0.320 h/m³. Vibrador a gasolina $80/h: renta CAYAM Maquinaria Morelia $550/día ($69/h) + gasolina ≈0.5 l/h ($12/h) (https://www.cayammaquinaria.com/renta-concreto). ¦ El precio del f'c=450 es extrapolado (sin precio publicado).
E02.01.0113 | 20.10.10 | 20.10.10 | Elementos superficiales | baja | 20.10.10.20 si es de zapatas; 20.10.10.10 si es de contratrabes o trabes de liga; 20.10.10.40 si es de losa de cimentación | CIMENTACIONES | CIMENTACIONES | Concreto premezclado en cimentación, clase estructural de F'c=250 kg/cm2, bombeado, incluye: revenimiento, superfluidizante, colado, vibrado, mano de obra, equipo y herramienta. | M3 | 3193 | 134.36 | 22.32 | 3349.68 | 502.45 | 57.78 | 390.99 | 0 | 4300.9 | 1 Oficial albañil + 5 Peón | 4702.5 | 35 | 0.028571 | 1.3714 | 2466.3 | 3951.78 |  |  |  | 0.0883 |  | 0.0883 | P.U. actualizado | [5 empty] | borrador | Agente de tarjetas |  | ago-2026 | Concreto premezclado f'c=250 kg/cm² clase 1 (estructural), revenimiento 14 cm con superfluidizante, TMA 19 mm, bombeado con bomba estacionaria o pluma. ¦ Vibrador trabajando toda la jornada: 8 h / 35 m³ = 0.229 h/m³. Vibrador a gasolina $80/h: renta CAYAM Maquinaria Morelia $550/día ($69/h) + gasolina ≈0.5 l/h ($12/h) (https://www.cayammaquinaria.com/renta-concreto). ¦ Colados de 20 m³ o más para que el cargo mínimo de la bomba ($200/m³, BOMBA-CONC) se diluya.
E02.01.0114 | 20.10.10 | 20.10.10 | Elementos superficiales | baja | 20.10.10.20 si es de zapatas; 20.10.10.10 si es de contratrabes o trabes de liga; 20.10.10.40 si es de losa de cimentación | CIMENTACIONES | CIMENTACIONES | Concreto premezclado en cimentación, clase estructural de F'c=300 kg/cm2, bombeado, incluye: revenimiento, superfluidizante, colado, vibrado, mano de obra, equipo y herramienta. | M3 | 3399 | 134.36 | 22.32 | 3555.68 | 533.35 | 61.34 | 415.04 | 0 | 4565.41 | 1 Oficial albañil + 5 Peón | 4702.5 | 35 | 0.028571 | 1.3714 | 2609.1 | 4180.26 |  |  |  | 0.0921 |  | 0.0921 | P.U. actualizado | [5 empty] | borrador | Agente de tarjetas |  | ago-2026 | Concreto premezclado f'c=300 kg/cm² clase 1 (estructural), revenimiento 14 cm con superfluidizante, TMA 19 mm, bombeado con bomba estacionaria o pluma. ¦ Vibrador trabajando toda la jornada: 8 h / 35 m³ = 0.229 h/m³. Vibrador a gasolina $80/h: renta CAYAM Maquinaria Morelia $550/día ($69/h) + gasolina ≈0.5 l/h ($12/h) (https://www.cayammaquinaria.com/renta-concreto). ¦ Colados de 20 m³ o más para que el cargo mínimo de la bomba ($200/m³, BOMBA-CONC) se diluya.
E02.01.0115 | 20.10.10 | 20.10.10 | Elementos superficiales | baja | 20.10.10.20 si es de zapatas; 20.10.10.10 si es de contratrabes o trabes de liga; 20.10.10.40 si es de losa de cimentación | CIMENTACIONES | CIMENTACIONES | Concreto premezclado en cimentación, clase estructural de F'c=350 kg/cm2, bombeado, incluye: revenimiento, superfluidizante, colado, vibrado, mano de obra, equipo y herramienta. | M3 | 3605 | 134.36 | 22.32 | 3761.68 | 564.25 | 64.89 | 439.08 | 0 | 4829.9 | 1 Oficial albañil + 5 Peón | 4702.5 | 35 | 0.028571 | 1.3714 | 2763.45 | 4427.22 |  |  |  | 0.091 |  | 0.091 | P.U. actualizado | [5 empty] | borrador | Agente de tarjetas |  | ago-2026 | Concreto premezclado f'c=350 kg/cm² clase 1 (estructural), revenimiento 14 cm con superfluidizante, TMA 19 mm, bombeado con bomba estacionaria o pluma. ¦ Vibrador trabajando toda la jornada: 8 h / 35 m³ = 0.229 h/m³. Vibrador a gasolina $80/h: renta CAYAM Maquinaria Morelia $550/día ($69/h) + gasolina ≈0.5 l/h ($12/h) (https://www.cayammaquinaria.com/renta-concreto). ¦ Colados de 20 m³ o más para que el cargo mínimo de la bomba ($200/m³, BOMBA-CONC) se diluya.
E02.01.0116 | 20.10.10 | 20.10.10 | Elementos superficiales | baja | 20.10.10.20 si es de zapatas; 20.10.10.10 si es de contratrabes o trabes de liga; 20.10.10.40 si es de losa de cimentación | CIMENTACIONES | CIMENTACIONES | Concreto premezclado en cimentación, clase estructural de F'c=400 kg/cm2, bombeado, incluye: revenimiento, superfluidizante, colado, vibrado, mano de obra, equipo y herramienta. | M3 | 3862.5 | 134.36 | 22.32 | 4019.18 | 602.88 | 69.33 | 469.14 | 0 | 5160.53 | 1 Oficial albañil + 5 Peón | 4702.5 | 35 | 0.028571 | 1.3714 | 2929.35 | 4692.66 |  |  |  | 0.0997 |  | 0.0997 | P.U. actualizado | [5 empty] | borrador | Agente de tarjetas |  | ago-2026 | Concreto premezclado f'c=400 kg/cm² clase 1 (estructural), revenimiento 14 cm con superfluidizante, TMA 19 mm, bombeado con bomba estacionaria o pluma. ¦ Vibrador trabajando toda la jornada: 8 h / 35 m³ = 0.229 h/m³. Vibrador a gasolina $80/h: renta CAYAM Maquinaria Morelia $550/día ($69/h) + gasolina ≈0.5 l/h ($12/h) (https://www.cayammaquinaria.com/renta-concreto). ¦ Colados de 20 m³ o más para que el cargo mínimo de la bomba ($200/m³, BOMBA-CONC) se diluya.
E02.01.0117 | 20.10.10 | 20.10.10 | Elementos superficiales | baja | 20.10.10.20 si es de zapatas; 20.10.10.10 si es de contratrabes o trabes de liga; 20.10.10.40 si es de losa de cimentación | CIMENTACIONES | CIMENTACIONES | Concreto premezclado en cimentación, clase estructural de F'c=450 kg/cm2, bombeado, incluye: revenimiento, superfluidizante, colado, vibrado, mano de obra, equipo y herramienta. | M3 | 4120 | 134.36 | 22.32 | 4276.68 | 641.5 | 73.77 | 499.2 | 0 | 5491.15 | 1 Oficial albañil + 5 Peón | 4702.5 | 35 | 0.028571 | 1.3714 | 3108.9 | 4979.94 |  |  |  | 0.1027 |  | 0.1027 | P.U. actualizado | [5 empty] | borrador | Agente de tarjetas |  | ago-2026 | Concreto premezclado f'c=450 kg/cm² clase 1 (estructural), revenimiento 14 cm con superfluidizante, TMA 19 mm, bombeado con bomba estacionaria o pluma. ¦ Vibrador trabajando toda la jornada: 8 h / 35 m³ = 0.229 h/m³. Vibrador a gasolina $80/h: renta CAYAM Maquinaria Morelia $550/día ($69/h) + gasolina ≈0.5 l/h ($12/h) (https://www.cayammaquinaria.com/renta-concreto). ¦ Colados de 20 m³ o más para que el cargo mínimo de la bomba ($200/m³, BOMBA-CONC) se diluya. ¦ El precio del f'c=450 es extrapolado (sin precio publicado).
E02.01.0118 | 20.10.10.40 | 20.10.10.40 | Losas de cimentación | alta |  | CIMENTACIONES | CIMENTACIONES | Pulido integral de pisos y losas de cimentación a máquina, Incluye: suministro de materiales, acarreos, mano de obra, equipo, herramienta y todo lo necesario para su correcta ejecución. | M2 | 4.93 | 24.13 | 13.22 | 42.28 | 6.34 | 0.73 | 4.94 | 0 | 54.29 | 1 Oficial albañil + 1 Peón | 1930.5 | 80 | 0.0125 | 0.2 | 32.97 | 53.72 |  |  |  | 0.0106 |  | 0.0106 | P.U. actualizado | [5 empty] | borrador | Agente de tarjetas |  | ago-2026 | Pulido integral (fresco sobre fresco) de losa o firme de cimentación con allanadora de 36 in; incluye espera de fraguado inicial. ¦ Allanadora 8 h / 80 m² = 0.10 h/m². Allanadora $125/h: renta CAYAM Andamios Morelia $800/día ($100/h) + gasolina ≈1.2 l/h ($25/h). ¦ Sin endurecedor metálico ni color; si se especifica, se agrega aparte.
E02.01.0119 | 20.10.10 | 20.10.10 | Elementos superficiales | baja | 20.10.10.20 si es de zapatas; 20.10.10.10 si es de contratrabes o trabes de liga; 20.10.10.40 si es de losa de cimentación | CIMENTACIONES | CIMENTACIONES | Curado de concreto en elementos de cimentación, con membrana de curado, a razón de 5 m2 por litro, incluye: suministro de materiales, mano de obra, equipo y herramienta. | M2 | 7.77 | 4.62 | 0.14 | 12.53 | 1.88 | 0.22 | 1.46 | 0 | 16.09 | 1 Peón | 693 | 150 | 0.006667 | 0.0533 | 13.3 | 21.42 |  |  |  | -0.2488 |  | -0.2488 | P.U. actualizado | [5 empty] | borrador | Agente de tarjetas |  | ago-2026 | Membrana de curado base agua comprada en tambor de 200 L (CURADOR-TAMBO, $37/l); en cubeta de 19 L (CURADOR, $92/l) el P.U. sube ≈$14/m². ¦ Aspersor de mochila cubierto por la herramienta menor.
E02.01.0120 | 20.10.10.10 | 20.10.10.10 | Vigas riostra | alta | 20.10.10.20 si es cimbra de zapata | CIMENTACIONES | CIMENTACIONES | Cimbra en contratrabes de cimentación, acabado común, incluye: materiales, acarreos, cortes, habilitado, cimbrado descimbrado, mano de obra, equipo y herramienta | M2 | 95.36 | 202.95 | 6.09 | 304.4 | 45.66 | 5.25 | 35.53 | 0 | 390.84 | 1 Oficial carpintero de obra negra + 1 Ayudante | 2029.5 | 10 | 0.1 | 1.6 | 173.61 | 282.98 | 334.01 | CB12BD | 12.55 | 0.3812 | 0.1701 | 0.1701 | CDMX | [5 empty] | borrador | Agente de tarjetas |  | ago-2026 | Cimbra de madera de pino de 3a, acabado común, medida por m² de contacto; 5 usos de la madera. ¦ Contratrabes de cimentación con peralte hasta 1.00 m, troqueladas contra el terreno. ¦ Diferencia contra el P.U. actualizado (alerta si pasa de ±25 %) explicada: se sigue el criterio de E02.01.0122 (cimbra común en zapatas, +17 % contra la CDMX y +47 % contra el P.U. actualizado). El P.U. actualizado de Construbase subestima la mano de obra de cimbra; referencia CDMX jul-2026 CB12BD $346.58 (tabulador, sin par cargado en pares_tabulador_cdmx.csv). ¦ P.U. de la tarjeta $390.84: +38.1% contra el P.U. actualizado y +12.8% contra la referencia CDMX citada ($346.58).
E02.01.0121 | 20.10.10.20 | 20.10.10.20 | Zapatas | alta |  | CIMENTACIONES | CIMENTACIONES | Cimbra en dados de cimentación, acabado común, incluye: suministro de materiales, acarreos, cortes, habilitados, cimbrado, descimbrado, desmoldante, mano de obra, equipo, herramienta y todo lo necesario para su correcta ejecución. | M2 | 98.33 | 213.63 | 6.41 | 318.37 | 47.76 | 5.49 | 37.16 | 0 | 408.78 | 1 Oficial carpintero de obra negra + 1 Ayudante | 2029.5 | 9.5 | 0.10526 | 1.6842 | 192.91 | 314.44 | 334.01 | CB12BD | 12.78 | 0.3 | 0.2239 | 0.2239 | CDMX | [5 empty] | borrador | Agente de tarjetas |  | ago-2026 | Cimbra de madera de pino de 3a, acabado común, medida por m² de contacto; 5 usos de la madera. ¦ Dados de cimentación de hasta 0.60 × 0.60 m; más cortes y esquinas que en zapata: 9 m²/jor. ¦ Diferencia contra el P.U. actualizado (alerta si pasa de ±25 %) explicada: se sigue el criterio de E02.01.0122 (cimbra común en zapatas, +17 % contra la CDMX y +47 % contra el P.U. actualizado). El P.U. actualizado de Construbase subestima la mano de obra de cimbra; referencia CDMX jul-2026 CB12BD $346.58 (tabulador, sin par cargado en pares_tabulador_cdmx.csv). ¦ P.U. de la tarjeta $428.30: +36.2% contra el P.U. actualizado y +23.6% contra la referencia CDMX citada ($346.58).
E02.01.0122 | 20.10.10.20 | 20.10.10.20 | Zapatas | alta | 20.10.10.10 si es cimbra de contratrabe o trabe de liga; 20.10.10.40 si es cimbra de borde de losa de cimentación | CIMENTACIONES | CIMENTACIONES | Cimbra en zapatas de cimentación, acabado común, incluye: suministro de todos los materiales necesarios, acarreos, cortes, habilitados, cimbrado, descimbrado, mano de obra, limpieza, equipo y herramienta, de acuerdo a proyecto. | M2 | 95.36 | 202.95 | 6.09 | 304.4 | 45.66 | 5.25 | 35.53 | 0 | 390.84 | 1 Oficial carpintero de obra negra + 1 Ayudante | 2029.5 | 10 | 0.1 | 1.6 | 163.01 | 265.71 | 334.01 | CB12BD | 12.55 | 0.4709 | 0.1701 | 0.1701 | CDMX | [5 empty] | borrador | Agente de tarjetas |  | ago-2026 | Cimbra de madera de pino de 3a, acabado común, medida por m² de contacto; 5 usos. ¦ Zapatas aisladas o corridas con altura de peralte hasta 0.60 m.
E02.01.0123 | 20.20.10.10 | 20.20.10.10 | Pilares | media | 20.10.10.20 si es dado o pedestal de zapata | CIMENTACIONES | CIMENTACIONES | Cimbra en columnas de cimentación, acabado común, incluye: materiales, acarreos, cortes, habilitados, cimbrado, descimbrado, mano de obra, equipo y herramienta | M2 | 108 | 253.69 | 7.61 | 369.3 | 55.4 | 6.37 | 43.11 | 0 | 474.18 | 1 Oficial carpintero de obra negra + 1 Ayudante | 2029.5 | 8 | 0.125 | 2 | 194.48 | 317.01 | 404.44 | CB12BG | 9.99 | 0.4958 | 0.1724 | 0.1724 | CDMX | [5 empty] | borrador | Agente de tarjetas |  | ago-2026 | Cimbra de madera de pino de 3a, acabado común, medida por m² de contacto; 5 usos de la madera. ¦ Columnas (arranque de columna o pedestal) de cimentación hasta 3.00 m, contraventeadas; plomeo incluido. ¦ Diferencia contra el P.U. actualizado (alerta si pasa de ±25 %) explicada: se sigue el criterio de E02.01.0122 (cimbra común en zapatas, +17 % contra la CDMX y +47 % contra el P.U. actualizado). El P.U. actualizado de Construbase subestima la mano de obra de cimbra; referencia CDMX jul-2026 CB12BG $419.66 (tabulador, sin par cargado en pares_tabulador_cdmx.csv). ¦ P.U. de la tarjeta $474.18: +49.6% contra el P.U. actualizado y +13.0% contra la referencia CDMX citada ($419.66).
E02.01.0124 | 20.10.10.10 | 20.10.10.10 | Vigas riostra | alta |  | CIMENTACIONES | CIMENTACIONES | Cimbra en trabes de cimentación, acabado común, incluye: materiales, acarreos, cortes, habilitados, cimbrado, descimbrado, mano de obra, equipo y herramienta | M2 | 125.06 | 253.69 | 7.61 | 386.36 | 57.95 | 6.66 | 45.1 | 0 | 496.07 | 1 Oficial carpintero de obra negra + 1 Ayudante | 2029.5 | 8 | 0.125 | 2 | 225.58 | 367.08 | 409.55 | CB12BL | 10.66 | 0.3514 | 0.2113 | 0.2113 | CDMX | [5 empty] | borrador | Agente de tarjetas |  | ago-2026 | Cimbra de madera de pino de 3a, acabado común, medida por m² de contacto; 5 usos de la madera. ¦ Trabes de cimentación con fondo sobre obra falsa hasta 1.50 m de altura. ¦ Diferencia contra el P.U. actualizado (alerta si pasa de ±25 %) explicada: se sigue el criterio de E02.01.0122 (cimbra común en zapatas, +17 % contra la CDMX y +47 % contra el P.U. actualizado). El P.U. actualizado de Construbase subestima la mano de obra de cimbra; referencia CDMX jul-2026 CB12BL $424.96 (trabes aisladas) (tabulador, sin par cargado en pares_tabulador_cdmx.csv). ¦ P.U. de la tarjeta $496.07: +35.1% contra el P.U. actualizado y +16.7% contra la referencia CDMX citada ($424.96).
E02.01.0125 | 20.10.30.10 | 20.10.30.10 | Muros de contención | media |  | CIMENTACIONES | CIMENTACIONES | Cimbra en muros de cimentación, acabado común, incluye: materiales, acarreos, cortes, habilitados, cimbrado, descimbrado, mano de obra, equipo y herramienta | M2 | 103.2 | 202.95 | 6.09 | 312.24 | 46.84 | 5.39 | 36.45 | 0 | 400.92 | 1 Oficial carpintero de obra negra + 1 Ayudante | 2029.5 | 10 | 0.1 | 1.6 | 202.89 | 330.71 |  |  |  | 0.2123 |  | 0.2123 | P.U. actualizado | [5 empty] | borrador | Agente de tarjetas |  | ago-2026 | Cimbra de madera de pino de 3a, acabado común, medida por m² de contacto; 5 usos de la madera. ¦ Muros de cimentación o de contención hasta 2.50 m, dos caras con moños de alambre. ¦ Diferencia contra el P.U. actualizado (alerta si pasa de ±25 %) explicada: se sigue el criterio de E02.01.0122 (cimbra común en zapatas, +17 % contra la CDMX y +47 % contra el P.U. actualizado). El P.U. actualizado de Construbase subestima la mano de obra de cimbra; referencia CDMX jul-2026 CB12BH $345.97 (tabulador, sin par cargado en pares_tabulador_cdmx.csv). ¦ P.U. de la tarjeta $400.92: +21.2% contra el P.U. actualizado y +15.9% contra la referencia CDMX citada ($345.97).
E02.01.0126 | 20.10.10.40 | 20.10.10.40 | Losas de cimentación | alta |  | CIMENTACIONES | CIMENTACIONES | Cimbra en losas de cimentación, acabado común, incluye: materiales, acarreos, cortes, habilitados, cimbrado, descimbrado, mano de obra, equipo y herramienta | M2 | 106.48 | 184.5 | 5.54 | 296.52 | 44.48 | 5.12 | 34.61 | 0 | 380.73 | 1 Oficial carpintero de obra negra + 1 Ayudante | 2029.5 | 11 | 0.090909 | 1.4545 | 188.83 | 307.79 |  |  |  | 0.237 |  | 0.237 | P.U. actualizado | [5 empty] | borrador | Agente de tarjetas |  | ago-2026 | Cimbra de madera de pino de 3a, acabado común, medida por m² de contacto; 5 usos de la madera. ¦ Losa tapa de cimentación (cajón) con altura de obra falsa hasta 1.50 m. ¦ Diferencia contra el P.U. actualizado (alerta si pasa de ±25 %) explicada: se sigue el criterio de E02.01.0122 (cimbra común en zapatas, +17 % contra la CDMX y +47 % contra el P.U. actualizado). El P.U. actualizado de Construbase subestima la mano de obra de cimbra; referencia CDMX jul-2026 CB12BE $344.08 (tabulador, sin par cargado en pares_tabulador_cdmx.csv). ¦ P.U. de la tarjeta $380.73: +23.7% contra el P.U. actualizado y +10.7% contra la referencia CDMX citada ($344.08).
E02.01.0127 | 20.10.40.20 | 20.10.40.20 | Rampas | alta |  | CIMENTACIONES | CIMENTACIONES | Cimbra en rampas de cimentación, acabado común, incluye: materiales, acarreos, cortes, habilitados, cimbrado, descimbrado, mano de obra, equipo y herramienta | M2 | 118.36 | 225.5 | 6.77 | 350.63 | 52.59 | 6.05 | 40.93 | 0 | 450.2 | 1 Oficial carpintero de obra negra + 1 Ayudante | 2029.5 | 9 | 0.11111 | 1.7778 | 233.32 | 379.46 |  |  |  | 0.1864 |  | 0.1864 | P.U. actualizado | [5 empty] | borrador | Agente de tarjetas |  | ago-2026 | Cimbra de madera de pino de 3a, acabado común, medida por m² de contacto; 5 usos de la madera. ¦ Rampas de cimentación con pendiente hasta 15 %, obra falsa hasta 1.50 m, fronteras incluidas. ¦ Diferencia contra el P.U. actualizado (alerta si pasa de ±25 %) explicada: se sigue el criterio de E02.01.0122 (cimbra común en zapatas, +17 % contra la CDMX y +47 % contra el P.U. actualizado). El P.U. actualizado de Construbase subestima la mano de obra de cimbra; referencia CDMX jul-2026 CB12BK $382.05 (tabulador, sin par cargado en pares_tabulador_cdmx.csv). ¦ P.U. de la tarjeta $450.20: +18.6% contra el P.U. actualizado y +17.8% contra la referencia CDMX citada ($382.05).
E02.01.0128 | 20.10.10 | 20.10.10 | Elementos superficiales | baja | 20.10.10.40 si es frontera de losa de cimentación; 20.10.40.10 si es frontera de firme o solera | CIMENTACIONES | CIMENTACIONES | Cimbra en fronteras de cimentación, acabado común, incluye: materiales, acarreos, cortes, habilitados, cimbrado, descimbrado, desmoldante, mano de obra, equipo, herramienta y todo lo necesario para su correcta ejecución. | M2 | 81.58 | 169.13 | 5.07 | 255.78 | 38.37 | 4.41 | 29.86 | 0 | 328.42 | 1 Oficial carpintero de obra negra + 1 Ayudante | 2029.5 | 12 | 0.083333 | 1.3333 | 201.61 | 328.62 |  |  |  | -0.0006 |  | -0.0006 | P.U. actualizado | [5 empty] | borrador | Agente de tarjetas |  | ago-2026 | Cimbra de madera de pino de 3a, acabado común, medida por m² de contacto; 5 usos de la madera. ¦ Fronteras de losa de cimentación o firme de hasta 0.30 m de peralte, troqueladas con estacas. ¦ Diferencia contra el P.U. actualizado (alerta si pasa de ±25 %) explicada: se sigue el criterio de E02.01.0122 (cimbra común en zapatas, +17 % contra la CDMX y +47 % contra el P.U. actualizado). El P.U. actualizado de Construbase subestima la mano de obra de cimbra; referencia CDMX jul-2026 CB12BF $237.53 (tabulador, sin par cargado en pares_tabulador_cdmx.csv). ¦ P.U. de la tarjeta $328.42: -0.1% contra el P.U. actualizado y +38.3% contra la referencia CDMX citada ($237.53).
E02.01.0129 | 20.20.10.10 | 20.20.10.10 | Pilares | media |  | CIMENTACIONES | CIMENTACIONES | Cimbra en columnas de cimentación, acabado aparente, incluye: materiales, acarreos, cortes, habilitados, cimbrado, descimbrado, mano de obra, equipo y herramienta | M2 | 125.64 | 289.93 | 8.7 | 424.27 | 63.64 | 7.32 | 49.52 | 0 | 544.75 | 1 Oficial carpintero de obra negra + 1 Ayudante | 2029.5 | 7 | 0.14286 | 2.2857 | 252.35 | 411.33 | 437.32 | CC14BG | 9.62 | 0.3244 | 0.2457 | 0.2457 | CDMX | [5 empty] | borrador | Agente de tarjetas |  | ago-2026 | Cimbra acabado aparente con triplay de pino de 16 mm (5 usos) sobre bastidores de pino de 3a, medida por m² de contacto. ¦ Columnas de cimentación hasta 3.00 m con chaflanes. ¦ Referencia CDMX jul-2026 CC14BG $453.78 (tabulador, sin par cargado en pares_tabulador_cdmx.csv). Si hay alerta contra el P.U. actualizado, se explica igual que en la cimbra común: Construbase subestima la mano de obra de cimbra (criterio de E02.01.0122). ¦ P.U. de la tarjeta $544.75: +32.4% contra el P.U. actualizado y +20.0% contra la referencia CDMX citada ($453.78).
E02.01.0130 | 20.10.10.10 | 20.10.10.10 | Vigas riostra | alta |  | CIMENTACIONES | CIMENTACIONES | Cimbra en trabes de cimentación, acabado aparente, incluye: materiales, acarreos, cortes, habilitados, cimbrado, descimbrado, mano de obra, equipo y herramienta | M2 | 142.7 | 289.93 | 8.7 | 441.33 | 66.2 | 7.61 | 51.51 | 0 | 566.65 | 1 Oficial carpintero de obra negra + 1 Ayudante | 2029.5 | 7 | 0.14286 | 2.2857 | 267.55 | 436.1 | 473.89 | CC14BL | 9.13 | 0.2994 | 0.1957 | 0.1957 | CDMX | [5 empty] | borrador | Agente de tarjetas |  | ago-2026 | Cimbra acabado aparente con triplay de pino de 16 mm (5 usos) sobre bastidores de pino de 3a, medida por m² de contacto. ¦ Trabes de cimentación con obra falsa hasta 1.50 m. ¦ Referencia CDMX jul-2026 CC14BL $491.72 (tabulador, sin par cargado en pares_tabulador_cdmx.csv). Si hay alerta contra el P.U. actualizado, se explica igual que en la cimbra común: Construbase subestima la mano de obra de cimbra (criterio de E02.01.0122). ¦ P.U. de la tarjeta $566.65: +29.9% contra el P.U. actualizado y +15.2% contra la referencia CDMX citada ($491.72).
E02.01.0131 | 20.10.30.10 | 20.10.30.10 | Muros de contención | media |  | CIMENTACIONES | CIMENTACIONES | Cimbra en muros de cimentación, acabado aparente, juntas y moños de acuerdo a proyecto, incluye: materiales, acarreos, cortes, habilitados, cimbrado, descimbrado, desmoldate, mano de obra, equipo, herramienta y todo lo necesario para su correcta ejecución. | M2 | 122.74 | 253.69 | 7.61 | 384.04 | 57.61 | 6.62 | 44.83 | 0 | 493.1 | 1 Oficial carpintero de obra negra + 1 Ayudante | 2029.5 | 8 | 0.125 | 2 | 224.91 | 366.6 | 402.07 | CC14BH | 10.85 | 0.3451 | 0.2264 | 0.2264 | CDMX | [5 empty] | borrador | Agente de tarjetas |  | ago-2026 | Cimbra acabado aparente con triplay de pino de 16 mm (5 usos) sobre bastidores de pino de 3a, medida por m² de contacto. ¦ Muros de cimentación hasta 2.50 m, dos caras; juntas y moños según proyecto (moños de alambre con cono de plástico recuperable). ¦ Referencia CDMX jul-2026 CC14BH $417.20 (tabulador, sin par cargado en pares_tabulador_cdmx.csv). Si hay alerta contra el P.U. actualizado, se explica igual que en la cimbra común: Construbase subestima la mano de obra de cimbra (criterio de E02.01.0122). ¦ P.U. de la tarjeta $493.10: +34.5% contra el P.U. actualizado y +18.2% contra la referencia CDMX citada ($417.20).
E02.01.0132 | 20.10.10.40 | 20.10.10.40 | Losas de cimentación | alta |  | CIMENTACIONES | CIMENTACIONES | Cimbra en losas de cimentación, acabado aparente, incluye: materiales, acarreos, cortes, habilitados, cimbrado, descimbrado, mano de obra, equipo y herramienta | M2 | 141.94 | 253.69 | 7.61 | 403.24 | 60.49 | 6.96 | 47.07 | 0 | 517.76 | 1 Oficial carpintero de obra negra + 1 Ayudante | 2029.5 | 8 | 0.125 | 2 | 217.25 | 354.12 | 436.23 | CC14BJ | 10.44 | 0.4621 | 0.1869 | 0.1869 | CDMX | [5 empty] | borrador | Agente de tarjetas |  | ago-2026 | Cimbra acabado aparente con triplay de pino de 16 mm (5 usos) sobre bastidores de pino de 3a, medida por m² de contacto. ¦ Losa tapa de cimentación con obra falsa hasta 1.50 m. ¦ Referencia CDMX jul-2026 CC14BJ $452.65 (tabulador, sin par cargado en pares_tabulador_cdmx.csv). Si hay alerta contra el P.U. actualizado, se explica igual que en la cimbra común: Construbase subestima la mano de obra de cimbra (criterio de E02.01.0122). ¦ P.U. de la tarjeta $517.76: +46.2% contra el P.U. actualizado y +14.4% contra la referencia CDMX citada ($452.65).
E02.01.0133 | 20.10.40.20 | 20.10.40.20 | Rampas | alta |  | CIMENTACIONES | CIMENTACIONES | Cimbra en rampas de cimentación, acabado aparente, incluye: materiales, acarreos, cortes, habilitados, cimbrado, descimbrado, mano de obra, equipo y herramienta | M2 | 141.94 | 289.93 | 8.7 | 440.57 | 66.09 | 7.6 | 51.43 | 0 | 565.69 | 1 Oficial carpintero de obra negra + 1 Ayudante | 2029.5 | 7 | 0.14286 | 2.2857 | 285.05 | 464.63 |  |  |  | 0.2175 |  | 0.2175 | P.U. actualizado | [5 empty] | borrador | Agente de tarjetas |  | ago-2026 | Cimbra acabado aparente con triplay de pino de 16 mm (5 usos) sobre bastidores de pino de 3a, medida por m² de contacto. ¦ Rampas de cimentación con pendiente hasta 15 %, obra falsa hasta 1.50 m. ¦ Referencia CDMX jul-2026 CC14BK $465.19 (tabulador, sin par cargado en pares_tabulador_cdmx.csv). Si hay alerta contra el P.U. actualizado, se explica igual que en la cimbra común: Construbase subestima la mano de obra de cimbra (criterio de E02.01.0122). ¦ P.U. de la tarjeta $565.69: +21.8% contra el P.U. actualizado y +21.6% contra la referencia CDMX citada ($465.19).
E02.01.0134 | 20.10.10 | 20.10.10 | Elementos superficiales | baja | 20.10.10.40 si es frontera de losa de cimentación | CIMENTACIONES | CIMENTACIONES | Cimbra en fronteras de cimentación, acabado aparente, incluye: materiales, acarreos, cortes, habilitados, cimbrado, descimbrado, mano de obra, equipo y herramienta | M2 | 105.16 | 253.69 | 7.61 | 366.46 | 54.97 | 6.32 | 42.78 | 0 | 470.53 | 1 Oficial carpintero de obra negra + 1 Ayudante | 2029.5 | 8 | 0.125 | 2 | 265.67 | 433.04 |  |  |  | 0.0866 |  | 0.0866 | P.U. actualizado | [5 empty] | borrador | Agente de tarjetas |  | ago-2026 | Cimbra acabado aparente con triplay de pino de 16 mm (5 usos) sobre bastidores de pino de 3a, medida por m² de contacto. ¦ Fronteras de losa de cimentación de hasta 0.40 m de peralte, con chaflán. ¦ Referencia CDMX jul-2026 sin concepto equivalente de fronteras aparentes (tabulador, sin par cargado en pares_tabulador_cdmx.csv). Si hay alerta contra el P.U. actualizado, se explica igual que en la cimbra común: Construbase subestima la mano de obra de cimbra (criterio de E02.01.0122).
E02.01.0135 | 20.10.10 | 20.10.10 | Elementos superficiales | baja | 20.10.10.40 si es frontera de losa de cimentación | CIMENTACIONES | CIMENTACIONES | Cimbra metálica en fronteras de cimentación, por superficie de contacto con el concreto, incluye: suministro de materiales, mano de obra, equipo y herramienta. | M2 | 31.92 | 101.48 | 3.04 | 136.44 | 20.47 | 2.35 | 15.93 | 0 | 175.19 | 1 Oficial carpintero de obra negra + 1 Ayudante | 2029.5 | 20 | 0.05 | 0.8 | 109.19 | 177.98 |  |  |  | -0.0157 |  | -0.0157 | P.U. actualizado | [5 empty] | borrador | Agente de tarjetas |  | ago-2026 | Cimbra metálica modular (propia o rentada) para fronteras de losa o zapata corrida de hasta 0.40 m, medida por m² de contacto. ¦ Costo del molde por uso $30/m² como referencia (panel $2,500-3,000/m² con ≈100 usos más mantenimiento); sin cotización de renta en Morelia.
E02.01.0136 | 10.20.30.10 | 10.20.30.10 | Terraplenado | alta |  | CIMENTACIONES | CIMENTACIONES | Relleno a volteo con material producto de la excavación, incluye: mano de obra, equipo y herramienta. | M3 | 0 | 69.3 | 2.08 | 71.38 | 10.71 | 1.23 | 8.33 | 0 | 91.65 | 1 Peón | 693 | 10 | 0.1 | 0.8 | 54.97 | 89.6 |  |  |  | 0.0229 |  | 0.0229 | P.U. actualizado | [5 empty] | borrador | Agente de tarjetas |  | ago-2026 | Material producto de la excavación acamellonado junto a la cepa (sin acarreo); relleno sin compactar, medido colocado.
E02.01.0137 | 10.20.30.10 | 10.20.30.10 | Terraplenado | alta | 10.20.30.30 si es relleno en trasdós de muro de contención | CIMENTACIONES | CIMENTACIONES | Relleno con material producto de la excavación compactado con pisón de mano en capas no mayores de 20 cms. incluye: adición de agua, mano de obra, equipo y herramienta. | M3 | 9.9 | 138.6 | 4.16 | 152.66 | 22.9 | 2.63 | 17.82 | 0 | 196.01 | 1 Peón | 693 | 5 | 0.2 | 1.6 | 149.28 | 243.33 | 110.01 | BP12BB | 9.35 | -0.1945 | 0.7817 | -0.1945 | P.U. actualizado |  | Rendimiento implícito CDMX 9.4 m³/jor en relleno compactado a mano, no realista con tendido e hidratación |  |  |  | borrador | Agente de tarjetas |  | ago-2026 | Material producto de la excavación, acamellonado junto a la cepa (sin acarreo); medido compacto. ¦ Compactación con pisón de mano (sin control de laboratorio): ≈85 % Proctor. ¦ Alerta contra CDMX BP12BB ($110.01, cociente 0.45 contra su canasta) revisada: con salario de peón de $693/jor y 5 m³/jor la M.O. sola ya es $139/m³; el tabulador implica más de 7 m³/jor, que corresponde solo a compactación. Se mantiene el análisis. ¦ Contra el P.U. actualizado de Construbase la diferencia es -19 %.
E02.01.0138 | 10.20.30.10 | 10.20.30.10 | Terraplenado | alta |  | CIMENTACIONES | CIMENTACIONES | Relleno con material producto de la excavación, compactado con bailarina al 90% proctor, adicionando agua, incluye: mano de obra, equipo y herramienta. | M3 | 9.9 | 99 | 60.11 | 169.01 | 25.35 | 2.92 | 19.73 | 0 | 217.01 | 2 Peón | 1386 | 14 | 0.071429 | 1.1429 | 146 | 233.6 |  |  |  | -0.071 |  | -0.071 | P.U. actualizado | [5 empty] | borrador | Agente de tarjetas |  | ago-2026 | Material producto de la excavación acamellonado junto a la cepa; medido compacto; capas de 20 cm al 90 % Proctor. ¦ Bailarina toda la jornada: 8 h / 14 m³ = 0.571 h/m³. Bailarina $100/h: renta en Morelia $600-650/día (CAYAM Andamios / CAYAM Maquinaria, https://www.cayammaquinaria.com/renta-compactacion) ≈$80/h + gasolina ≈1 l/h ($20/h).
E02.01.0139 | 10.20.30.10 | 10.20.30.10 | Terraplenado | alta |  | CIMENTACIONES | CIMENTACIONES | Relleno con material producto de la excavación, compactado con rodillo vibratorio al 90% proctor, adicionando agua, incluye: mano de obra, equipo y herramienta. | M3 | 9.9 | 23.1 | 83.18 | 116.18 | 17.43 | 2 | 13.56 | 0 | 149.17 | 2 Peón | 1386 | 60 | 0.016667 | 0.2667 | 102.84 | 164.54 |  |  |  | -0.0934 |  | -0.0934 | P.U. actualizado | [5 empty] | borrador | Agente de tarjetas |  | ago-2026 | Material producto de la excavación acamellonado; medido compacto; capas de 20 cm al 90 % Proctor; áreas abiertas (plataformas o cepas anchas). ¦ Rodillo toda la jornada 8 h / 60 m³ = 0.133 h/m³. Rodillo vibratorio doble tambor 1 t $300/h: renta CAYAM Morelia $2,000/día ($250/h) + diésel ≈2 l/h ($48/h); lo opera un peón de la cuadrilla. ¦ Tendido del material con retroexcavadora a 20 m³/h (0.05 h/m³). Retroexcavadora tipo CAT 416 con operador y diésel $850/h (rango 2026 $800-1,500/h, mecanicaavanzada.com.mx), igual que E02.01.0019; sin cotización de Morelia. ¦ Referencia CDMX BP12DB $121.24 (comparacion_tabulador.csv, similitud 73; sin par en la validación). ¦ P.U. de la tarjeta $149.17: -9.3% contra el P.U. actualizado y +23.0% contra la referencia CDMX citada ($121.24).
E02.01.0140 | 10.20.30.10 | 10.20.30.10 | Terraplenado | alta |  | CIMENTACIONES | CIMENTACIONES | Relleno con máterial producto de la excavación, compactado a maquina al 90% proctor, adicionando agua, incluye: mano de obra, equipo y herramienta. | M3 | 9.9 | 3.47 | 72.1 | 85.47 | 12.82 | 1.47 | 9.98 | 0 | 109.74 | 1 Peón | 693 | 200 | 0.005 | 0.04 | 84.73 | 135.57 |  |  |  | -0.1905 |  | -0.1905 | P.U. actualizado | [5 empty] | borrador | Agente de tarjetas |  | ago-2026 | Material producto de la excavación acamellonado; medido compacto; capas de 20 cm al 90 % Proctor; plataformas o áreas abiertas. ¦ Vibrocompactador 0.04 h/m³. Vibrocompactador liso 10 t con operador y diésel $950/h: referencia (rango usual $800-1,300/h; proveedores de renta en CDMX y Guanajuato no publican precio). Sin cotización de Morelia. ¦ Tendido con retroexcavadora 0.04 h/m³. Retroexcavadora tipo CAT 416 con operador y diésel $850/h (rango 2026 $800-1,500/h, mecanicaavanzada.com.mx), igual que E02.01.0019; sin cotización de Morelia. ¦ Agua con pipa incluida en el precio del insumo AGUA.
E02.01.0141 | 10.20.30.10 | 10.20.30.10 | Terraplenado | alta |  | CIMENTACIONES | CIMENTACIONES | Relleno con material de banco, compactado con pisón de mano en capas no mayores de 20 cms. incluye: suministro de todos los materiales, adición de la agua necesaria, mano d eobra, equipo y herramienta. | M3 | 399.9 | 138.6 | 4.16 | 542.66 | 81.4 | 9.36 | 63.34 | 0 | 696.76 | 1 Peón | 693 | 5 | 0.2 | 1.6 | 413.74 | 667.23 |  |  |  | 0.0443 |  | 0.0443 | P.U. actualizado | [5 empty] | borrador | Agente de tarjetas |  | ago-2026 | Material de banco (tepetate) descargado junto a la cepa; medido compacto; ≈85-90 % Proctor con pisón de mano. ¦ Precio del tepetate MAT-BANCO $300/m³ suelto puesto en obra (insumos_lote2b.csv). ¦ Referencia CDMX BP12BC (tepetate al 85 % con pisón) $695.42 y BP12CC (90 %) $754.49 (tabulador jul-2026, sin par en la validación). ¦ P.U. de la tarjeta $696.76: +4.4% contra el P.U. actualizado y +0.2% contra la referencia CDMX citada ($695.42).
E02.01.0142 | 10.20.30.10 | 10.20.30.10 | Terraplenado | alta |  | CIMENTACIONES | CIMENTACIONES | Relleno con material de banco, compactado con bailarina al 95% proctor, adicionando agua, incluye: suministro de materiales, acarreos, mano de obra, maquinaria, equipo, herramienta y todo lo necesario para su rcorrecta ejecución. | M3 | 399.9 | 115.5 | 70.14 | 585.54 | 87.83 | 10.1 | 68.35 | 0 | 751.82 | 2 Peón | 1386 | 12 | 0.083333 | 1.3333 | 406 | 649.6 |  |  |  | 0.1574 |  | 0.1574 | P.U. actualizado | [5 empty] | borrador | Agente de tarjetas |  | ago-2026 | Material de banco (tepetate) descargado junto a la cepa; medido compacto; capas de 20 cm al 95 % Proctor. ¦ Bailarina 8 h / 12 m³ = 0.667 h/m³. Bailarina $100/h: renta en Morelia $600-650/día (CAYAM Andamios / CAYAM Maquinaria, https://www.cayammaquinaria.com/renta-compactacion) ≈$80/h + gasolina ≈1 l/h ($20/h).
E02.01.0143 | 10.20.30.10 | 10.20.30.10 | Terraplenado | alta |  | CIMENTACIONES | CIMENTACIONES | Relleno con material de banco, compactado con rodillo vibratorio al 90% proctor, adicionando agua, incluye: mano de obra, equipo y herramienta. | M3 | 399.9 | 23.1 | 83.18 | 506.18 | 75.93 | 8.73 | 59.08 | 0 | 649.92 | 2 Peón | 1386 | 60 | 0.016667 | 0.2667 | 362.84 | 580.54 |  |  |  | 0.1195 |  | 0.1195 | P.U. actualizado | [5 empty] | borrador | Agente de tarjetas |  | ago-2026 | Material de banco (tepetate) puesto en obra; medido compacto; capas de 20 cm al 90 % Proctor; áreas abiertas. ¦ Rodillo vibratorio doble tambor 1 t $300/h: renta CAYAM Morelia $2,000/día ($250/h) + diésel ≈2 l/h ($48/h); lo opera un peón de la cuadrilla. ¦ Tendido con retroexcavadora 0.05 h/m³. Retroexcavadora tipo CAT 416 con operador y diésel $850/h (rango 2026 $800-1,500/h, mecanicaavanzada.com.mx), igual que E02.01.0019; sin cotización de Morelia.
E02.01.0144 | 10.20.30.10 | 10.20.30.10 | Terraplenado | alta |  | CIMENTACIONES | CIMENTACIONES | Relleno con material de banco, compactado a máquina al 95% proctor, adicionando agua necesaria de acuerdo a laboratorio de campo proporcionado por la constructora, incluye: maquinaría, acarreos, mano de obra, equipo y herramienta. Volumen medido en banco. | M3 | 384.9 | 3.47 | 76.85 | 465.22 | 69.78 | 8.03 | 54.3 | 0 | 597.33 | 1 Peón | 693 | 200 | 0.005 | 0.04 | 344.73 | 551.57 |  |  |  | 0.083 |  | 0.083 | P.U. actualizado | [5 empty] | borrador | Agente de tarjetas |  | ago-2026 | Volumen medido en banco de préstamo (así lo indica el concepto): 1.25 m³ sueltos por m³ banco; capas de 20 cm al 95 % Proctor con control de laboratorio proporcionado por la constructora (no incluido). ¦ Vibrocompactador 0.045 h/m³. Vibrocompactador liso 10 t con operador y diésel $950/h: referencia (rango usual $800-1,300/h; proveedores de renta en CDMX y Guanajuato no publican precio). Sin cotización de Morelia. ¦ Tendido 0.04 h/m³. Retroexcavadora tipo CAT 416 con operador y diésel $850/h (rango 2026 $800-1,500/h, mecanicaavanzada.com.mx), igual que E02.01.0019; sin cotización de Morelia.
E02.01.0145 | 10.20.30.10 | 10.20.30.10 | Terraplenado | alta |  | CIMENTACIONES | CIMENTACIONES | Relleno con grava controlada, compactada con rodillo vibratorio al 90% proctor, adicionando agua, incluye: mano de obra, equipo y herramienta. | M3 | 444.1 | 23.1 | 83.18 | 550.38 | 82.56 | 9.49 | 64.24 | 0 | 706.67 | 2 Peón | 1386 | 60 | 0.016667 | 0.2667 | 368.35 | 589.36 |  |  |  | 0.199 |  | 0.199 | P.U. actualizado | [5 empty] | borrador | Agente de tarjetas |  | ago-2026 | Grava controlada (base hidráulica) puesta en obra; medida compacta; capas de 20 cm al 90 % Proctor. ¦ Precio GRAVA-CONTROL $350/m³ como referencia (sin precio publicado confiable). ¦ Rodillo vibratorio doble tambor 1 t $300/h: renta CAYAM Morelia $2,000/día ($250/h) + diésel ≈2 l/h ($48/h); lo opera un peón de la cuadrilla. ¦ Retroexcavadora tipo CAT 416 con operador y diésel $850/h (rango 2026 $800-1,500/h, mecanicaavanzada.com.mx), igual que E02.01.0019; sin cotización de Morelia.
E02.01.0146 | 10.20.30.10 | 10.20.30.10 | Terraplenado | alta |  | CIMENTACIONES | CIMENTACIONES | Relleno con grava controlada, compactado a máquina al 95% proctor, adicionando agua, incluye: mano de obra, equipo y herramienta. | M3 | 461.6 | 3.47 | 76.85 | 541.92 | 81.29 | 9.35 | 63.26 | 0 | 695.82 | 1 Peón | 693 | 200 | 0.005 | 0.04 | 371.77 | 594.83 |  |  |  | 0.1698 |  | 0.1698 | P.U. actualizado | [5 empty] | borrador | Agente de tarjetas |  | ago-2026 | Grava controlada (base hidráulica) puesta en obra; medida compacta; capas de 20 cm al 95 % Proctor. ¦ Precio GRAVA-CONTROL $350/m³ como referencia. ¦ Vibrocompactador liso 10 t con operador y diésel $950/h: referencia (rango usual $800-1,300/h; proveedores de renta en CDMX y Guanajuato no publican precio). Sin cotización de Morelia. ¦ Retroexcavadora tipo CAT 416 con operador y diésel $850/h (rango 2026 $800-1,500/h, mecanicaavanzada.com.mx), igual que E02.01.0019; sin cotización de Morelia.
E02.01.0147 | 10.20.20.20 | 10.20.20.20 | Excavación de cimentación | media |  | CIMENTACIONES | CIMENTACIONES | Pepena de piedra para cimentación, incluye: acarreo hasta 50 m, quebrado, mano de obra, equipo y herramienta. | M3 | 0 | 277.2 | 8.32 | 285.52 | 42.83 | 4.93 | 33.33 | 0 | 366.61 | 1 Peón | 693 | 2.5 | 0.4 | 3.2 | 219.87 | 358.39 |  |  |  | 0.0229 |  | 0.0229 | P.U. actualizado | [5 empty] | borrador | Agente de tarjetas |  | ago-2026 | Piedra aprovechable del producto de la excavación, medida acamellonada en el sitio de uso. ¦ Acarreo en carretilla hasta 50 m; el marro va en la herramienta menor.
E02.01.0148 |  |  |  | insumo |  | CIMENTACIONES | CIMENTACIONES | MORTERO CEMENTO ARENA EN PROPORCION DE 1:3, INCLUYE: MATERRIALES, MANO DE OBRA, EQUIPO Y HERRAMIENTA. | M3 | 2399.63 | 462 | 267.2 | 3128.83 | 469.32 | 53.97 | 365.21 | 0 | 4017.33 | 2 Peón | 1386 | 3 | 0.33333 | 5.3333 | 1979.98 | 3188.97 | 2847.35 | F2*A01 | 7.34 | -0.0189 | 0.0989 | 0.0989 | CDMX (a costo directo) | [5 empty] | borrador | Agente de tarjetas |  | ago-2026 | Básico: mortero cemento-arena 1:3 elaborado en obra con revolvedora de 1 saco; incluye solo materiales, elaboración y equipo de mezclado (la aplicación va en cada concepto). ¦ Revolvedora asignada a la cuadrilla toda la jornada: 8 h / 3 m³ = 2.67 h/m³. Revolvedora 1 saco $95/h: renta CAYAM Maquinaria Morelia $600/día ($75/h) + gasolina ≈0.8 l/h ($19/h) (https://www.cayammaquinaria.com/renta-revolvedora). ¦ Básico de Construbase (concepto en mayúsculas): se valida su costo directo contra el P.U. actualizado ("comparar_costo_directo"); el P.U. de la tarjeta sí lleva indirectos, financiamiento y utilidad (factor 1.284).
E02.01.0149 |  |  |  | insumo |  | CIMENTACIONES | CIMENTACIONES | MORTERO CEMENTO ARENA EN PROPORCION DE 1:4, INCLUYE: MATERRIALES, MANO DE OBRA, EQUIPO Y HERRAMIENTA. | M3 | 2047.73 | 462 | 267.2 | 2776.93 | 416.54 | 47.9 | 324.14 | 0 | 3565.51 | 2 Peón | 1386 | 3 | 0.33333 | 5.3333 | 1597.3 | 2576.68 | 2418.72 | F2*A02 |  | 0.0777 | 0.1481 | 0.1481 | CDMX (a costo directo) | [5 empty] | borrador | Agente de tarjetas |  | ago-2026 | Básico: mortero cemento-arena 1:4 elaborado en obra con revolvedora de 1 saco; incluye solo materiales, elaboración y equipo de mezclado (la aplicación va en cada concepto). ¦ Revolvedora asignada a la cuadrilla toda la jornada: 8 h / 3 m³ = 2.67 h/m³. Revolvedora 1 saco $95/h: renta CAYAM Maquinaria Morelia $600/día ($75/h) + gasolina ≈0.8 l/h ($19/h) (https://www.cayammaquinaria.com/renta-revolvedora). ¦ Básico de Construbase (concepto en mayúsculas): se valida su costo directo contra el P.U. actualizado ("comparar_costo_directo"); el P.U. de la tarjeta sí lleva indirectos, financiamiento y utilidad (factor 1.284).
E02.01.0150 |  |  |  | insumo |  | CIMENTACIONES | CIMENTACIONES | MORTERO CEMENTO ARENA EN PROPORCION DE 1:5, INCLUYE: MATERRIALES, MANO DE OBRA, EQUIPO Y HERRAMIENTA. | M3 | 1828.18 | 462 | 267.2 | 2557.38 | 383.61 | 44.11 | 298.51 | 0 | 3283.61 | 2 Peón | 1386 | 3 | 0.33333 | 5.3333 | 1478.98 | 2387.37 | 2133.01 | F2*A03 |  | 0.0712 | 0.199 | 0.199 | CDMX (a costo directo) | [5 empty] | borrador | Agente de tarjetas |  | ago-2026 | Básico: mortero cemento-arena 1:5 elaborado en obra con revolvedora de 1 saco; incluye solo materiales, elaboración y equipo de mezclado (la aplicación va en cada concepto). ¦ Revolvedora asignada a la cuadrilla toda la jornada: 8 h / 3 m³ = 2.67 h/m³. Revolvedora 1 saco $95/h: renta CAYAM Maquinaria Morelia $600/día ($75/h) + gasolina ≈0.8 l/h ($19/h) (https://www.cayammaquinaria.com/renta-revolvedora). ¦ Básico de Construbase (concepto en mayúsculas): se valida su costo directo contra el P.U. actualizado ("comparar_costo_directo"); el P.U. de la tarjeta sí lleva indirectos, financiamiento y utilidad (factor 1.284).
E02.01.0151 |  |  |  | insumo |  | CIMENTACIONES | CIMENTACIONES | MORTERO CEMENTO ARENA EN PROPORCION DE 1:6, INCLUYE: MATERRIALES, MANO DE OBRA, EQUIPO Y HERRAMIENTA. | M3 | 1654.95 | 462 | 267.2 | 2384.15 | 357.62 | 41.13 | 278.29 | 0 | 3061.19 | 2 Peón | 1386 | 3 | 0.33333 | 5.3333 | 1332.53 | 2153.05 | 1930.06 | F2*A04 |  | 0.1073 | 0.2353 | 0.2353 | CDMX (a costo directo) | [5 empty] | borrador | Agente de tarjetas |  | ago-2026 | Básico: mortero cemento-arena 1:6 elaborado en obra con revolvedora de 1 saco; incluye solo materiales, elaboración y equipo de mezclado (la aplicación va en cada concepto). ¦ Revolvedora asignada a la cuadrilla toda la jornada: 8 h / 3 m³ = 2.67 h/m³. Revolvedora 1 saco $95/h: renta CAYAM Maquinaria Morelia $600/día ($75/h) + gasolina ≈0.8 l/h ($19/h) (https://www.cayammaquinaria.com/renta-revolvedora). ¦ Básico de Construbase (concepto en mayúsculas): se valida su costo directo contra el P.U. actualizado ("comparar_costo_directo"); el P.U. de la tarjeta sí lleva indirectos, financiamiento y utilidad (factor 1.284).
E02.01.0152 | 20.10.10.20 | 20.10.10.20 | Zapatas | alta |  | CIMENTACIONES | CIMENTACIONES | Cimiento de piedra braza de 0.60 m. de base por 0.60 m. de altura y 0.30 m. de corona, asentada con mortero cemento arena 1:4, acabado común, incluye: materiales, acarreos, cortes, desperdicios, mano de obra, equipo y herramienta. | M | 292.51 | 321.9 | 9.66 | 624.07 | 93.61 | 10.77 | 72.85 | 0 | 801.3 | 1 Oficial albañil + 2 Peón | 2623.5 | 8.15 | 0.1227 | 2.9448 | 426.62 | 695.39 |  |  |  | 0.1523 |  | 0.1523 | P.U. actualizado | [5 empty] | borrador | Agente de tarjetas |  | ago-2026 | Mampostería de piedra braza en greña (PIEDRA-BRAZA $420/m³, lote 2d) asentada y junteada con mortero cemento-arena 1:4 hecho a mano; acabado común. ¦ Proporción por m³ de mampostería: 1.05 m³ de piedra suelta + 0.30 m³ de mortero (70/30 %, valores usuales 1.0-1.2 y 0.25-0.35). ¦ Referencia CDMX jul-2026 GB13BB cimiento de piedra braza con mortero 1:5 $2,329.32/m³ (tabulador, sin par en la validación). ¦ Trazo y nivelación incluidos; sin excavación ni plantilla.
E02.01.0153 | 20.10.10.20 | 20.10.10.20 | Zapatas | alta |  | CIMENTACIONES | CIMENTACIONES | Cimiento de piedra braza de 0.80 m. de base por 0.80 m. de altura y 0.30 m. de corona, asentada con mortero cemento arena 1:4, acabado común, incluye: materiales, acarreos, cortes, desperdicios, mano de obra, equipo y herramienta. | M | 476.69 | 481.38 | 14.44 | 972.51 | 145.88 | 16.78 | 113.52 | 0 | 1248.69 | 1 Oficial albañil + 2 Peón | 2623.5 | 5.45 | 0.18349 | 4.4037 | 614.39 | 1001.46 |  |  |  | 0.2469 |  | 0.2469 | P.U. actualizado | [5 empty] | borrador | Agente de tarjetas |  | ago-2026 | Mampostería de piedra braza en greña (PIEDRA-BRAZA $420/m³, lote 2d) asentada y junteada con mortero cemento-arena 1:4 hecho a mano; acabado común. ¦ Proporción por m³ de mampostería: 1.05 m³ de piedra suelta + 0.30 m³ de mortero (70/30 %, valores usuales 1.0-1.2 y 0.25-0.35). ¦ Referencia CDMX jul-2026 GB13BB cimiento de piedra braza con mortero 1:5 $2,329.32/m³ (tabulador, sin par en la validación). ¦ Trazo y nivelación incluidos; sin excavación ni plantilla.
E02.01.0154 | 20.10.10.20 | 20.10.10.20 | Zapatas | alta |  | CIMENTACIONES | CIMENTACIONES | Cimiento de piedra braza de 0.80 m. de base por 0.80 m. de altura y 0.40 m. de corona, asentada con mortero cemento arena 1:4, acabado común, incluye: materiales, acarreos, cortes, desperdicios, mano de obra, equipo y herramienta. | M | 520.02 | 524.7 | 15.74 | 1060.46 | 159.07 | 18.29 | 123.78 | 0 | 1361.6 | 1 Oficial albañil + 2 Peón | 2623.5 | 5 | 0.2 | 4.8 | 720.59 | 1174.56 |  |  |  | 0.1592 |  | 0.1592 | P.U. actualizado | [5 empty] | borrador | Agente de tarjetas |  | ago-2026 | Mampostería de piedra braza en greña (PIEDRA-BRAZA $420/m³, lote 2d) asentada y junteada con mortero cemento-arena 1:4 hecho a mano; acabado común. ¦ Proporción por m³ de mampostería: 1.05 m³ de piedra suelta + 0.30 m³ de mortero (70/30 %, valores usuales 1.0-1.2 y 0.25-0.35). ¦ Referencia CDMX jul-2026 GB13BB cimiento de piedra braza con mortero 1:5 $2,329.32/m³ (tabulador, sin par en la validación). ¦ Trazo y nivelación incluidos; sin excavación ni plantilla.
E02.01.0155 | 20.10.10.20 | 20.10.10.20 | Zapatas | alta |  | CIMENTACIONES | CIMENTACIONES | Cimiento de piedra braza de 0.80 m. de base por 1.00 m. de altura y 0.40 m. de corona, asentada con mortero cemento arena 1:4, acabado común, incluye: materiales, acarreos, cortes, desperdicios, mano de obra, equipo y herramienta. | M | 650.03 | 629.14 | 18.87 | 1298.04 | 194.71 | 22.39 | 151.51 | 0 | 1666.65 | 1 Oficial albañil + 2 Peón | 2623.5 | 4.17 | 0.23981 | 5.7554 | 829.72 | 1352.44 |  |  |  | 0.2323 |  | 0.2323 | P.U. actualizado | [5 empty] | borrador | Agente de tarjetas |  | ago-2026 | Mampostería de piedra braza en greña (PIEDRA-BRAZA $420/m³, lote 2d) asentada y junteada con mortero cemento-arena 1:4 hecho a mano; acabado común. ¦ Proporción por m³ de mampostería: 1.05 m³ de piedra suelta + 0.30 m³ de mortero (70/30 %, valores usuales 1.0-1.2 y 0.25-0.35). ¦ Referencia CDMX jul-2026 GB13BB cimiento de piedra braza con mortero 1:5 $2,329.32/m³ (tabulador, sin par en la validación). ¦ Trazo y nivelación incluidos; sin excavación ni plantilla.
E02.01.0156 | 20.10.10.20 | 20.10.10.20 | Zapatas | alta |  | CIMENTACIONES | CIMENTACIONES | Cimiento de piedra braza de 1.00 m. de base por 1.00 m. de altura y 0.40 m. de corona, asentada con mortero cemento arena 1:4, acabado común, incluye: materiales, acarreos, cortes, desperdicios, mano de obra, equipo y herramienta. | M | 758.37 | 734.87 | 22.05 | 1515.29 | 227.29 | 26.14 | 176.87 | 0 | 1945.59 | 1 Oficial albañil + 2 Peón | 2623.5 | 3.57 | 0.28011 | 6.7227 | 965.84 | 1571.84 |  |  |  | 0.2378 |  | 0.2378 | P.U. actualizado | [5 empty] | borrador | Agente de tarjetas |  | ago-2026 | Mampostería de piedra braza en greña (PIEDRA-BRAZA $420/m³, lote 2d) asentada y junteada con mortero cemento-arena 1:4 hecho a mano; acabado común. ¦ Proporción por m³ de mampostería: 1.05 m³ de piedra suelta + 0.30 m³ de mortero (70/30 %, valores usuales 1.0-1.2 y 0.25-0.35). ¦ Referencia CDMX jul-2026 GB13BB cimiento de piedra braza con mortero 1:5 $2,329.32/m³ (tabulador, sin par en la validación). ¦ Trazo y nivelación incluidos; sin excavación ni plantilla.
E02.01.0157 | 20.10.10.20 | 20.10.10.20 | Zapatas | alta |  | CIMENTACIONES | CIMENTACIONES | Cimiento de piedra braza de 1.20 m. de base por 1.20 m. de altura y 0.40 m. de corona, asentada con mortero cemento arena 1:4, acabado común, incluye: materiales, acarreos, cortes, desperdicios, mano de obra, equipo y herramienta. | M | 1040.06 | 968.08 | 29.04 | 2037.18 | 305.58 | 35.14 | 237.79 | 0 | 2615.69 | 1 Oficial albañil + 2 Peón | 2623.5 | 2.71 | 0.369 | 8.8561 | 1329.08 | 2153.03 |  |  |  | 0.2149 |  | 0.2149 | P.U. actualizado | [5 empty] | borrador | Agente de tarjetas |  | ago-2026 | Mampostería de piedra braza en greña (PIEDRA-BRAZA $420/m³, lote 2d) asentada y junteada con mortero cemento-arena 1:4 hecho a mano; acabado común. ¦ Proporción por m³ de mampostería: 1.05 m³ de piedra suelta + 0.30 m³ de mortero (70/30 %, valores usuales 1.0-1.2 y 0.25-0.35). ¦ Referencia CDMX jul-2026 GB13BB cimiento de piedra braza con mortero 1:5 $2,329.32/m³ (tabulador, sin par en la validación). ¦ Trazo y nivelación incluidos; sin excavación ni plantilla.
E02.01.0158 | 20.10.10.20 | 20.10.10.20 | Zapatas | alta |  | CIMENTACIONES | CIMENTACIONES | Cimiento de piedra braza, asentada con mortero cemento arena 1:4, acabado común, incluye: materiales, acarreos, cortes, desperdicios, mano de obra, equipo y herramienta. | M3 | 1083.4 | 1049.4 | 31.48 | 2164.28 | 324.64 | 37.33 | 252.63 | 0 | 2778.88 | 1 Oficial albañil + 2 Peón | 2623.5 | 2.5 | 0.4 | 9.6 | 1382.88 | 2254.09 |  |  |  | 0.2328 |  | 0.2328 | P.U. actualizado | [5 empty] | borrador | Agente de tarjetas |  | ago-2026 | Mampostería de piedra braza en greña (PIEDRA-BRAZA $420/m³, lote 2d) asentada y junteada con mortero cemento-arena 1:4 hecho a mano; acabado común. ¦ Proporción por m³ de mampostería: 1.05 m³ de piedra suelta + 0.30 m³ de mortero (70/30 %, valores usuales 1.0-1.2 y 0.25-0.35). ¦ Referencia CDMX jul-2026 GB13BB cimiento de piedra braza con mortero 1:5 $2,329.32/m³ (tabulador, sin par en la validación). ¦ Diferencia +23 % contra el P.U. actualizado: el mortero 1:4 con cemento a $4,483/ton pesa más que en 2017; contra la CDMX (mortero 1:5, más pobre) la diferencia es +19 %. ¦ P.U. de la tarjeta $2,778.88: +23.3% contra el P.U. actualizado y +19.3% contra la referencia CDMX citada ($2,329.32).
E02.01.0159 | 20.10.10.20 | 20.10.10.20 | Zapatas | alta |  | CIMENTACIONES | CIMENTACIONES | Cimiento de concreto F'c= 250 kg/cm2, construido a base de zapata corrida de 60 cm. de ancho por 12 cm. de peralte armado con varillas de 3/8" a cada 15 cm. en ambos sentidos con contrabe de 15 cm. de ancho por 60 cm. de peralte armada con 4 varillas de 1/2" y dos de 3/8" con estribos de varilla de 3/8" a cada 20 cm., incluye: materiales, acarreos, habilitado, cimbrado, descimbrado, mano de obra, equipo y herramienta. | M | 791.6 | 412.89 | 40.74 | 1245.23 | 186.78 | 21.48 | 145.35 | 0 | 1598.84 | 1 Oficial albañil + 1 Oficial fierrero + 1 Oficial carpintero de obra negra + 2 Ayudante + 5 Peón | 8761.5 | 21.22 | 0.047125 | 3.77 | 809.58 | 1319.08 |  |  |  | 0.2121 |  | 0.2121 | P.U. actualizado | [5 empty] | borrador | Agente de tarjetas |  | ago-2026 | Zapata colada contra el terreno (cepa a la medida, sin cimbra en sus cantos); solo se cimbran las dos caras de la contratrabe. ¦ Contratrabe de 0.15 × 0.60 m sobre la zapata; recubrimientos 5 cm en zapata y 4 cm en contratrabe. ¦ Concreto f'c=250 hecho en obra (CON-250) con revolvedora y vibrador 1.0 h/m³ (como E02.01.0098). Revolvedora 1 saco $95/h: renta CAYAM Maquinaria Morelia $600/día ($75/h) + gasolina ≈0.8 l/h ($19/h) (https://www.cayammaquinaria.com/renta-revolvedora). ¦ No incluye excavación, plantilla ni relleno.
E02.01.0160 | 20.10.10.20 | 20.10.10.20 | Zapatas | alta |  | CIMENTACIONES | CIMENTACIONES | Cimiento de concreto F'c= 250 kg/cm2, construido a base de zapata corrida de 60 cm. de ancho por 15 cm. de peralte armado con varillas de 3/8" a cada 15 cm. en ambos sentidos con contrabe de 15 cm. de ancho por 60 cm. de peralte armada con 4 varillas de 1/2" y dos de 3/8", con estribos de varilla de 3/8" a cada 20 cm., incluye: materiales, acarreos, habilitado, cimbrado, descimbrado, mano de obra, equipo y herramienta. | M | 835.87 | 423.47 | 44.2 | 1303.54 | 195.53 | 22.49 | 152.16 | 0 | 1673.72 | 1 Oficial albañil + 1 Oficial fierrero + 1 Oficial carpintero de obra negra + 2 Ayudante + 5 Peón | 8761.5 | 20.69 | 0.048333 | 3.8666 | 842.36 | 1371.53 |  |  |  | 0.2203 |  | 0.2203 | P.U. actualizado | [5 empty] | borrador | Agente de tarjetas |  | ago-2026 | Zapata colada contra el terreno (cepa a la medida, sin cimbra en sus cantos); solo se cimbran las dos caras de la contratrabe. ¦ Contratrabe de 0.15 × 0.60 m sobre la zapata; recubrimientos 5 cm en zapata y 4 cm en contratrabe. ¦ Concreto f'c=250 hecho en obra (CON-250) con revolvedora y vibrador 1.0 h/m³ (como E02.01.0098). Revolvedora 1 saco $95/h: renta CAYAM Maquinaria Morelia $600/día ($75/h) + gasolina ≈0.8 l/h ($19/h) (https://www.cayammaquinaria.com/renta-revolvedora). ¦ No incluye excavación, plantilla ni relleno.
E02.01.0161 | 20.10.10.20 | 20.10.10.20 | Zapatas | alta |  | CIMENTACIONES | CIMENTACIONES | Cimiento de concreto F'c= 250 kg/cm2, construido a base de zapata corrida de 70 cm. de ancho por 15 cm. de peralte armado con varillas de 3/8" a cada 15 cm. en ambos sentidos con contrabe de 15 cm. de ancho por 60 cm. de peralte armada con 4 varillas de 1/2" y dos de 3/8", con estribos de varilla de 3/8" a cada 20 cm., incluye: materiales, acarreos, habilitado, cimbrado, descimbrado, mano de obra, equipo y herramienta. | M | 891.92 | 440.06 | 47.33 | 1379.31 | 206.9 | 23.79 | 161 | 0 | 1771 | 1 Oficial albañil + 1 Oficial fierrero + 1 Oficial carpintero de obra negra + 2 Ayudante + 5 Peón | 8761.5 | 19.91 | 0.050226 | 4.0181 | 885.69 | 1440.85 |  |  |  | 0.2291 |  | 0.2291 | P.U. actualizado | [5 empty] | borrador | Agente de tarjetas |  | ago-2026 | Zapata colada contra el terreno (cepa a la medida, sin cimbra en sus cantos); solo se cimbran las dos caras de la contratrabe. ¦ Contratrabe de 0.15 × 0.60 m sobre la zapata; recubrimientos 5 cm en zapata y 4 cm en contratrabe. ¦ Concreto f'c=250 hecho en obra (CON-250) con revolvedora y vibrador 1.0 h/m³ (como E02.01.0098). Revolvedora 1 saco $95/h: renta CAYAM Maquinaria Morelia $600/día ($75/h) + gasolina ≈0.8 l/h ($19/h) (https://www.cayammaquinaria.com/renta-revolvedora). ¦ No incluye excavación, plantilla ni relleno.
E02.01.0162 | 20.10.10.20 | 20.10.10.20 | Zapatas | alta |  | CIMENTACIONES | CIMENTACIONES | Cimiento de concreto F'c= 250 kg/cm2, construido a base de zapata corrida de 80 cm. de ancho por 15 cm. de peralte armado con varillas de 3/8" a cada 15 cm. en ambos sentidos con contrabe de 15 cm. de ancho por 60 cm. de peralte armada con 4 varillas de 1/2" y dos de 3/8", con estribos de varilla de 3/8" a cada 20 cm., incluye: materiales, acarreos, habilitado, cimbrado, descimbrado, mano de obra, equipo y herramienta. | M | 947.96 | 456.57 | 50.45 | 1454.98 | 218.25 | 25.1 | 169.83 | 0 | 1868.16 | 1 Oficial albañil + 1 Oficial fierrero + 1 Oficial carpintero de obra negra + 2 Ayudante + 5 Peón | 8761.5 | 19.19 | 0.05211 | 4.1688 | 929.01 | 1510.17 |  |  |  | 0.2371 |  | 0.2371 | P.U. actualizado | [5 empty] | borrador | Agente de tarjetas |  | ago-2026 | Zapata colada contra el terreno (cepa a la medida, sin cimbra en sus cantos); solo se cimbran las dos caras de la contratrabe. ¦ Contratrabe de 0.15 × 0.60 m sobre la zapata; recubrimientos 5 cm en zapata y 4 cm en contratrabe. ¦ Concreto f'c=250 hecho en obra (CON-250) con revolvedora y vibrador 1.0 h/m³ (como E02.01.0098). Revolvedora 1 saco $95/h: renta CAYAM Maquinaria Morelia $600/día ($75/h) + gasolina ≈0.8 l/h ($19/h) (https://www.cayammaquinaria.com/renta-revolvedora). ¦ No incluye excavación, plantilla ni relleno.
E02.01.0163 | 20.10.10.20 | 20.10.10.20 | Zapatas | alta |  | CIMENTACIONES | CIMENTACIONES | Cimiento de concreto F'c= 250 kg/cm2, construido a base de zapata corrida de 80 cm. de ancho por 15 cm. de peralte armado con varillas de 3/8" a cada 15 cm. en ambos sentidos con contrabe de 20 cm. de ancho por 70 cm. de peralte armada con 4 varillas de 1/2" y dos de 3/8", con estribos de varilla de 3/8" a cada 20 cm., incluye: materiales, acarreos, habilitado, cimbrado, descimbrado, mano de obra, equipo y herramienta. | M | 1105.98 | 526.53 | 61.3 | 1693.81 | 254.07 | 29.22 | 197.71 | 0 | 2174.81 | 1 Oficial albañil + 1 Oficial fierrero + 1 Oficial carpintero de obra negra + 2 Ayudante + 5 Peón | 8761.5 | 16.64 | 0.060096 | 4.8077 | 1130.03 | 1831.8 |  |  |  | 0.1873 |  | 0.1873 | P.U. actualizado | [5 empty] | borrador | Agente de tarjetas |  | ago-2026 | Zapata colada contra el terreno (cepa a la medida, sin cimbra en sus cantos); solo se cimbran las dos caras de la contratrabe. ¦ Contratrabe de 0.20 × 0.70 m sobre la zapata; recubrimientos 5 cm en zapata y 4 cm en contratrabe. ¦ Concreto f'c=250 hecho en obra (CON-250) con revolvedora y vibrador 1.0 h/m³ (como E02.01.0098). Revolvedora 1 saco $95/h: renta CAYAM Maquinaria Morelia $600/día ($75/h) + gasolina ≈0.8 l/h ($19/h) (https://www.cayammaquinaria.com/renta-revolvedora). ¦ No incluye excavación, plantilla ni relleno.
E03.01.0001 | 20.20 | 20.20 | Estructura | baja | 20.20.10.10 si el elemento es columna o castillo; 20.20.20.20 si es trabe; 20.20.20.10 si es losa; 20.20.10.30 si es muro de concreto | ESTRUCTURA | ESTRUCTURA DE CONCRETO | Acero de refuerzo en estructura del No. 1.5 (3/16"), de Fy=6000 kg/cm2, incluye: materiales, acarreos, elevaciones, cortes, traslapes, desperdicios, habilitado, amarres, mano de obra, equipo y herramienta. | KG | 23.09 | 13.53 | 0.41 | 37.03 | 5.55 | 0.64 | 4.32 | 0 | 47.54 | 1 Oficial fierrero + 1 Ayudante | 2029.5 | 150 | 0.006667 | 0.1067 | 26.99 | 43.43 |  |  |  | 0.0946 |  | 0.0946 | P.U. actualizado | [5 empty] | borrador | Agente de tarjetas |  | ago-2026 | Acero habilitado en obra y elevado a mano hasta 2 niveles; sin grúa. ¦ Peso nominal 0.139 kg/m. Silletas y separadores con recortes de varilla o dados de concreto. ¦ Desperdicio por cortes y despuntes sobre el peso de proyecto (traslapes y ganchos ya medidos en proyecto). ¦ No hay insumo específico de varillín 3/16 G60: se usa VAR-2-G60 (varillín 1/4 G60, lote 2a); el 3/16 suele costar igual o 3-5 % más por tonelada.
E03.01.0002 | 20.20 | 20.20 | Estructura | baja | 20.20.10.10 si el elemento es columna o castillo; 20.20.20.20 si es trabe; 20.20.20.10 si es losa; 20.20.10.30 si es muro de concreto | ESTRUCTURA | ESTRUCTURA DE CONCRETO | Acero de refuerzo en estructura del No.2 (1/4"), de Fy=6000 kg/cm2, incluye: materiales, acarreos, elevaciones, cortes, traslapes, desperdicios, habilitado, amarres, mano de obra, equipo y herramienta. | KG | 22.9 | 11.28 | 0.34 | 34.52 | 5.18 | 0.6 | 4.03 | 0 | 44.33 | 1 Oficial fierrero + 1 Ayudante | 2029.5 | 180 | 0.005556 | 0.0889 | 23.54 | 37.91 |  |  |  | 0.1693 |  | 0.1693 | P.U. actualizado | [5 empty] | borrador | Agente de tarjetas |  | ago-2026 | Acero habilitado en obra y elevado a mano hasta 2 niveles; sin grúa. ¦ Peso nominal 0.249 kg/m. Silletas y separadores con recortes de varilla o dados de concreto. ¦ Desperdicio por cortes y despuntes sobre el peso de proyecto (traslapes y ganchos ya medidos en proyecto).
E03.01.0003 | 20.20 | 20.20 | Estructura | baja | 20.20.10.10 si el elemento es columna o castillo; 20.20.20.20 si es trabe; 20.20.20.10 si es losa; 20.20.10.30 si es muro de concreto | ESTRUCTURA | ESTRUCTURA DE CONCRETO | Acero de refuerzo en estructura del No. 2.5 (5/16"), de Fy=6000 kg/cm2, incluye: materiales, acarreos, elevaciones, cortes, traslapes, desperdicios, habilitado, amarres, mano de obra, equipo y herramienta. | KG | 22.28 | 10.15 | 0.3 | 32.73 | 4.91 | 0.56 | 3.82 | 0 | 42.02 | 1 Oficial fierrero + 1 Ayudante | 2029.5 | 200 | 0.005 | 0.08 | 22.19 | 35.75 |  |  |  | 0.1754 |  | 0.1754 | P.U. actualizado | [5 empty] | borrador | Agente de tarjetas |  | ago-2026 | Acero habilitado en obra y elevado a mano hasta 2 niveles; sin grúa. ¦ Peso nominal 0.388 kg/m. Silletas y separadores con recortes de varilla o dados de concreto. ¦ Desperdicio por cortes y despuntes sobre el peso de proyecto (traslapes y ganchos ya medidos en proyecto).
E03.01.0004 | 20.20 | 20.20 | Estructura | baja | 20.20.10.10 si el elemento es columna o castillo; 20.20.20.20 si es trabe; 20.20.20.10 si es losa; 20.20.10.30 si es muro de concreto | ESTRUCTURA | ESTRUCTURA DE CONCRETO | Acero de refuerzo en estructura del No.2 (1/4"), de Fy=2600 kg/cm2, incluye: materiales, acarreos, elevaciones, cortes, traslapes, desperdicios, habilitado, amarres, mano de obra, equipo y herramienta. | KG | 20.53 | 11.28 | 0.34 | 32.15 | 4.82 | 0.55 | 3.75 | 0 | 41.27 | 1 Oficial fierrero + 1 Ayudante | 2029.5 | 180 | 0.005556 | 0.0889 | 22.77 | 36.68 |  |  |  | 0.1251 |  | 0.1251 | P.U. actualizado | [5 empty] | borrador | Agente de tarjetas |  | ago-2026 | Acero habilitado en obra y elevado a mano hasta 2 niveles; sin grúa. ¦ Peso nominal 0.249 kg/m. Silletas y separadores con recortes de varilla o dados de concreto. ¦ Desperdicio por cortes y despuntes sobre el peso de proyecto (traslapes y ganchos ya medidos en proyecto). ¦ ALAMBRON-2 a $17,586/ton sin IVA (corregido en la consolidación de la parte 2).
E03.01.0005 | 20.20 | 20.20 | Estructura | baja | 20.20.10.10 si el elemento es columna o castillo; 20.20.20.20 si es trabe; 20.20.20.10 si es losa; 20.20.10.30 si es muro de concreto | ESTRUCTURA | ESTRUCTURA DE CONCRETO | Acero de refuerzo en estructura del No. 2.5 (5/16"), de Fy=4200 kg/cm2, incluye: materiales, acarreos, elevaciones, cortes, traslapes, desperdicios, habilitado, amarres, mano de obra, equipo y herramienta. | KG | 21.21 | 10.15 | 0.3 | 31.66 | 4.75 | 0.55 | 3.7 | 0 | 40.66 | 1 Oficial fierrero + 1 Ayudante | 2029.5 | 200 | 0.005 | 0.08 | 21.61 | 34.82 |  |  |  | 0.1677 |  | 0.1677 | P.U. actualizado | [5 empty] | borrador | Agente de tarjetas |  | ago-2026 | Acero habilitado en obra y elevado a mano hasta 2 niveles; sin grúa. ¦ Peso nominal 0.388 kg/m. Silletas y separadores con recortes de varilla o dados de concreto. ¦ Desperdicio por cortes y despuntes sobre el peso de proyecto (traslapes y ganchos ya medidos en proyecto).
E03.01.0006 | 20.20 | 20.20 | Estructura | baja | 20.20.10.10 si el elemento es columna o castillo; 20.20.20.20 si es trabe; 20.20.20.10 si es losa; 20.20.10.30 si es muro de concreto | ESTRUCTURA | ESTRUCTURA DE CONCRETO | Acero de refuerzo en estructura del No. 3 (3/8"), de Fy=4200 kg/cm2, incluye: suministro de materiales, acarreos, elevaciones, cortes, traslapes, ganchos, escuadras, dobleces, silletas, desperdicios, habilitado, amarres, mano de obra, equipo y herramienta. | KG | 20.05 | 8.82 | 0.26 | 29.13 | 4.37 | 0.5 | 3.4 | 0 | 37.4 | 1 Oficial fierrero + 1 Ayudante | 2029.5 | 230 | 0.004348 | 0.0696 | 19.46 | 31.38 |  |  |  | 0.1918 |  | 0.1918 | P.U. actualizado | [5 empty] | borrador | Agente de tarjetas |  | ago-2026 | Acero habilitado en obra y elevado a mano hasta 2 niveles; sin grúa. ¦ Peso nominal 0.557 kg/m. Silletas y separadores con recortes de varilla o dados de concreto. ¦ Desperdicio por cortes y despuntes sobre el peso de proyecto (traslapes y ganchos ya medidos en proyecto).
E03.01.0007 | 20.20 | 20.20 | Estructura | baja | 20.20.10.10 si el acero es de columnas o castillos; 20.20.20.20 si es de trabes; 20.20.20.10 si es de losas; 20.20.10.30 si es de muros de concreto | ESTRUCTURA | ESTRUCTURA DE CONCRETO | Acero de refuerzo en estructura del No. 4 (1/2"), de Fy=4200 kg/cm2, incluye: suministro de materiales, acarreos, elevaciones, cortes, traslapes, ganchos, escuadras, dobleces, silletas, desperdicios, habilitado, amarres, mano de obra, equipo y herramienta. | KG | 19.86 | 8.12 | 0.24 | 28.22 | 4.23 | 0.49 | 3.29 | 0 | 36.23 | 1 Oficial fierrero + 1 Ayudante | 2029.5 | 250 | 0.004 | 0.064 | 18.69 | 30.15 | 35.08 | DB12CD | 273.2 | 0.2017 | 0.0328 | 0.0328 | CDMX | [5 empty] | borrador | Agente de tarjetas |  | ago-2026 | Acero habilitado en obra y elevado a mano hasta 2 niveles; sin grúa. ¦ Silletas y separadores con recortes de varilla o dados de concreto.
E03.01.0008 | 20.20 | 20.20 | Estructura | baja | 20.20.10.10 si el elemento es columna o castillo; 20.20.20.20 si es trabe; 20.20.20.10 si es losa; 20.20.10.30 si es muro de concreto | ESTRUCTURA | ESTRUCTURA DE CONCRETO | Acero de refuerzo en estructura del No. 5 (5/8"), de Fy=4200 kg/cm2, incluye: suministro de materiales, acarreos, elevaciones, cortes, traslapes, ganchos, escuadras, dobleces, silletas, desperdicios, habilitado, amarres, mano de obra, equipo y herramienta. | KG | 18.42 | 7.52 | 0.23 | 26.17 | 3.93 | 0.45 | 3.06 | 0 | 33.61 | 1 Oficial fierrero + 1 Ayudante | 2029.5 | 270 | 0.003704 | 0.0593 | 18.52 | 29.88 |  |  |  | 0.1248 |  | 0.1248 | P.U. actualizado | [5 empty] | borrador | Agente de tarjetas |  | ago-2026 | Acero habilitado en obra y elevado a mano hasta 2 niveles; sin grúa. ¦ Peso nominal 1.552 kg/m. Silletas y separadores con recortes de varilla o dados de concreto. ¦ Desperdicio por cortes y despuntes sobre el peso de proyecto (traslapes y ganchos ya medidos en proyecto).
E03.01.0009 | 20.20 | 20.20 | Estructura | baja | 20.20.10.10 si el elemento es columna o castillo; 20.20.20.20 si es trabe; 20.20.20.10 si es losa; 20.20.10.30 si es muro de concreto | ESTRUCTURA | ESTRUCTURA DE CONCRETO | Acero de refuerzo en estructura del No. 6 (3/4"), de Fy=4200 kg/cm2, incluye: suministro de materiales, acarreos, elevaciones, cortes, traslapes, ganchos, escuadras, dobleces, silletas, desperdicios, habilitado, amarres, mano de obra, equipo y herramienta. | KG | 18.31 | 7 | 0.21 | 25.52 | 3.83 | 0.44 | 2.98 | 0 | 32.77 | 1 Oficial fierrero + 1 Ayudante | 2029.5 | 290 | 0.003448 | 0.0552 | 18.35 | 29.61 |  |  |  | 0.1067 |  | 0.1067 | P.U. actualizado | [5 empty] | borrador | Agente de tarjetas |  | ago-2026 | Acero habilitado en obra y elevado a mano hasta 2 niveles; sin grúa. ¦ Peso nominal 2.235 kg/m. Silletas y separadores con recortes de varilla o dados de concreto. ¦ Desperdicio por cortes y despuntes sobre el peso de proyecto (traslapes y ganchos ya medidos en proyecto).
E03.01.0010 | 20.20 | 20.20 | Estructura | baja | 20.20.10.10 si el elemento es columna o castillo; 20.20.20.20 si es trabe; 20.20.20.10 si es losa; 20.20.10.30 si es muro de concreto | ESTRUCTURA | ESTRUCTURA DE CONCRETO | Acero de refuerzo en estructura del No. 8 (1"), de Fy=4200 kg/cm2, incluye: suministro de materiales, acarreos, elevaciones, cortes, traslapes, ganchos, escuadras, dobleces, silletas, desperdicios, habilitado, amarres, mano de obra, equipo y herramienta. | KG | 18.31 | 6.34 | 1.54 | 26.19 | 3.93 | 0.45 | 3.06 | 0 | 33.63 | 1 Oficial fierrero + 1 Ayudante | 2029.5 | 320 | 0.003125 | 0.05 | 18.35 | 29.61 |  |  |  | 0.1358 |  | 0.1358 | P.U. actualizado | [5 empty] | borrador | Agente de tarjetas |  | ago-2026 | Acero habilitado en obra y elevado a mano hasta 2 niveles; sin grúa. ¦ Peso nominal 3.973 kg/m. Silletas y separadores con recortes de varilla o dados de concreto. ¦ Desperdicio por cortes y despuntes sobre el peso de proyecto (traslapes y ganchos ya medidos en proyecto). ¦ Dobladora-cortadora eléctrica trabajando ≈60 % de la jornada, $90/h (renta + energía) como referencia sin cotización.
E03.01.0011 | 20.20 | 20.20 | Estructura | baja | 20.20.10.10 si el elemento es columna o castillo; 20.20.20.20 si es trabe; 20.20.20.10 si es losa; 20.20.10.30 si es muro de concreto | ESTRUCTURA | ESTRUCTURA DE CONCRETO | Acero de refuerzo en estructura del No. 10 (1 1/4"), de Fy=4200 kg/cm2, incluye: materiales, acarreos, cortes, traslapes, ganchos, escuadras, dobleces, silletas, desperdicios, habilitado, amarres, mano de obra, equipo y herramienta. | KG | 18.74 | 5.97 | 1.45 | 26.16 | 3.92 | 0.45 | 3.05 | 0 | 33.58 | 1 Oficial fierrero + 1 Ayudante | 2029.5 | 340 | 0.002941 | 0.0471 | 18.35 | 29.61 |  |  |  | 0.1341 |  | 0.1341 | P.U. actualizado | [5 empty] | borrador | Agente de tarjetas |  | ago-2026 | Acero habilitado en obra y elevado a mano hasta 2 niveles; sin grúa. ¦ Peso nominal 6.225 kg/m. Silletas y separadores con recortes de varilla o dados de concreto. ¦ Desperdicio por cortes y despuntes sobre el peso de proyecto (traslapes y ganchos ya medidos en proyecto). ¦ Dobladora-cortadora eléctrica trabajando ≈60 % de la jornada, $90/h (renta + energía) como referencia sin cotización.
E03.01.0012 | 20.20 | 20.20 | Estructura | baja | 20.20.10.10 si el elemento es columna o castillo; 20.20.20.20 si es trabe; 20.20.20.10 si es losa; 20.20.10.30 si es muro de concreto | ESTRUCTURA | ESTRUCTURA DE CONCRETO | Acero de refuerzo en estructura del No. 12 (1 1/2"), de Fy=4200 kg/cm2, incluye: materiales, acarreos, elevaciones, cortes, traslapes, desperdicios, habilitado, amarres, mano de obra, equipo y herramienta. | KG | 18.66 | 5.97 | 1.45 | 26.08 | 3.91 | 0.45 | 3.04 | 0 | 33.48 | 1 Oficial fierrero + 1 Ayudante | 2029.5 | 340 | 0.002941 | 0.0471 | 18.35 | 29.61 |  |  |  | 0.1307 |  | 0.1307 | P.U. actualizado | [5 empty] | borrador | Agente de tarjetas |  | ago-2026 | Acero habilitado en obra y elevado a mano hasta 2 niveles; sin grúa. ¦ Peso nominal 8.938 kg/m. Silletas y separadores con recortes de varilla o dados de concreto. ¦ Desperdicio por cortes y despuntes sobre el peso de proyecto (traslapes y ganchos ya medidos en proyecto). ¦ Dobladora-cortadora eléctrica trabajando ≈60 % de la jornada, $90/h (renta + energía) como referencia sin cotización.
E03.01.0013 | 20.20 | 20.20 | Estructura | baja | 20.20.20.10 si es losa o firme estructural; 20.20.10.30 si es muro de concreto | ESTRUCTURA | ESTRUCTURA DE CONCRETO | Malla electrosoldada 6x6/10-10, en estructura, incluye: acarreos, elevaciones, cortes, traslapes, desperdicios, amarres, mano de obra, equipo y herramienta. | M2 | 27.16 | 15.61 | 0.47 | 43.24 | 6.49 | 0.75 | 5.05 | 0 | 55.53 | 1 Oficial fierrero + 1 Ayudante | 2029.5 | 130 | 0.007692 | 0.1231 | 30.88 | 50.03 |  |  |  | 0.1099 |  | 0.1099 | P.U. actualizado | [5 empty] | borrador | Agente de tarjetas |  | ago-2026 | Malla 6x6-10/10 en rollo de 2.50 x 40 m, colocada sobre silletas (dados o recortes) en losa o firme hasta 2 niveles.
E03.01.0014 | 20.20 | 20.20 | Estructura | baja | 20.20.20.10 si es losa o firme estructural; 20.20.10.30 si es muro de concreto | ESTRUCTURA | ESTRUCTURA DE CONCRETO | Malla electrosoldada 6x6/8-8, en estructura, incluye: acarreos, elevaciones, cortes, traslapes, desperdicios, amarres, mano de obra, equipo y herramienta. | M2 | 32.66 | 16.91 | 0.51 | 50.08 | 7.51 | 0.86 | 5.85 | 0 | 64.3 | 1 Oficial fierrero + 1 Ayudante | 2029.5 | 120 | 0.008333 | 0.1333 | 41.51 | 67.04 |  |  |  | -0.0409 |  | -0.0409 | P.U. actualizado | [5 empty] | borrador | Agente de tarjetas |  | ago-2026 | Malla 6x6-8/8 en rollo de 2.50 x 40 m, colocada sobre silletas (dados o recortes) en losa o firme hasta 2 niveles.
E03.01.0015 | 20.20 | 20.20 | Estructura | baja | 20.20.20.10 si es losa o firme estructural; 20.20.10.30 si es muro de concreto | ESTRUCTURA | ESTRUCTURA DE CONCRETO | Malla electrosoldada 6x6/6-6, en estructura, incluye: acarreos, elevaciones, cortes, traslapes, desperdicios, amarres, mano de obra, equipo y herramienta. | M2 | 45.86 | 18.45 | 0.55 | 64.86 | 9.73 | 1.12 | 7.57 | 0 | 83.28 | 1 Oficial fierrero + 1 Ayudante | 2029.5 | 110 | 0.009091 | 0.1455 | 52.19 | 84.12 |  |  |  | -0.01 |  | -0.01 | P.U. actualizado | [5 empty] | borrador | Agente de tarjetas |  | ago-2026 | Malla 6x6-6/6 en rollo de 2.50 x 40 m, colocada sobre silletas (dados o recortes) en losa o firme hasta 2 niveles.
E03.01.0016 | 20.20 | 20.20 | Estructura | baja | 20.20.20.10 si es losa o firme estructural; 20.20.10.30 si es muro de concreto | ESTRUCTURA | ESTRUCTURA DE CONCRETO | Malla electrosoldada 6x6/4-4, en estructura, incluye: acarreos, elevaciones, cortes, traslapes, desperdicios, amarres, mano de obra, equipo y herramienta. | M2 | 63.46 | 20.3 | 0.61 | 84.37 | 12.66 | 1.46 | 9.85 | 0 | 108.34 | 1 Oficial fierrero + 1 Ayudante | 2029.5 | 100 | 0.01 | 0.16 | 71.67 | 115.29 |  |  |  | -0.0603 |  | -0.0603 | P.U. actualizado | [5 empty] | borrador | Agente de tarjetas |  | ago-2026 | Malla 6x6-4/4 en rollo de 2.50 x 40 m, colocada sobre silletas (dados o recortes) en losa o firme hasta 2 niveles.
E03.01.0017 | 20.20.10.10 | 20.20.10.10 | Pilares | media |  | ESTRUCTURA | ESTRUCTURA DE CONCRETO | Cimbra en columnas, acabado aparente, a base de triplay de pino de 19 mm, con chaflanes en las esquinas, juntas y moños de acuerdo a despiece, incluye: materiales, acarreos, cortes, desperdicios, habilitado, cimbrado, descimbrado, desmoldante, mano de obra, equipo y herramienta. | M2 | 141.31 | 253.69 | 7.61 | 402.61 | 60.39 | 6.94 | 46.99 | 0 | 516.93 | 1 Oficial carpintero de obra negra + 1 Ayudante | 2029.5 | 8 | 0.125 | 2 | 274.36 | 447.21 |  |  |  | 0.1559 |  | 0.1559 | P.U. actualizado | [5 empty] | borrador | Agente de tarjetas |  | ago-2026 | Columna de 30x30 a 50x50 cm hasta 3.00 m de altura; tableros de triplay 19 mm con bastidor de barrote de 1a, yugos metálicos o de madera y contravientos. ¦ Juntas y moños (tensores) según despiece con alambre recocido incluido en la herramienta menor; chaflán de pino en las 4 esquinas (≈3.3 m por m² en columna de 30x30).
E03.01.0018 | 20.20.10.30 | 20.20.10.30 | Muros estructurales | media | 30.10.10.10 si el muro es de fachada | ESTRUCTURA | ESTRUCTURA DE CONCRETO | Cimbra en muros acabado aparente, a base de triplay de pino de 19 mm, con chaflanes en las esquinas, juntas moños de acuerdo a despiece, incluye: materiales, acarreos, cortes, desperdicios, habilitado, separadores, descimbrado, desmoldante, mano de obra, equipo, herramienta y todo lo necesario para su correcta ejecución. | M2 | 131.86 | 253.69 | 7.61 | 393.16 | 58.97 | 6.78 | 45.89 | 0 | 504.8 | 1 Oficial carpintero de obra negra + 1 Ayudante | 2029.5 | 8 | 0.125 | 2 | 248.14 | 404.47 |  |  |  | 0.2481 |  | 0.2481 | P.U. actualizado | [5 empty] | borrador | Agente de tarjetas |  | ago-2026 | Muro de 15 a 20 cm hasta 3.00 m; separadores y moños de alambre recocido según despiece; chaflanes solo en aristas.
E03.01.0019 | 20.20.20.10 | 20.20.20.10 | Forjados | media | 20.20.20.20 si predomina la cimbra de trabes | ESTRUCTURA | ESTRUCTURA DE CONCRETO | Cimbra en trabes y losas acabado aparente, a base de triplay de pino de 19 mm, con chaflanes en las esquinas, incluye: obra falsa, materiales, acarreos, cortes, desperdicios, habilitado, descimbrado, descimbrado, desmoldante, mano de obra, equipo, herramienta y todo lo necesario para su correcta ejecución. | M2 | 143.22 | 253.69 | 7.61 | 404.52 | 60.68 | 6.98 | 47.22 | 0 | 519.4 | 1 Oficial carpintero de obra negra + 1 Ayudante | 2029.5 | 8 | 0.125 | 2 | 281.64 | 459.07 |  |  |  | 0.1314 |  | 0.1314 | P.U. actualizado | [5 empty] | borrador | Agente de tarjetas |  | ago-2026 | Losa y trabes hasta 3.00 m de altura; obra falsa de polín y barrote de 3a (pies derechos, madrinas), cubierta de triplay 19 mm con bastidor.
E03.01.0020 | 20.20.20.10 | 20.20.20.10 | Forjados | media | 30.20.10.10 si la losa es la cubierta (azotea) | ESTRUCTURA | ESTRUCTURA DE CONCRETO | Cimbra en losas acabado aparente, a base de triplay de pino de 16 mm, con chaflanes en las esquinas, incluye: materiales, acarreos, cortes, desperdicios, habilitado, descimbrado, mano de obra, equipo y herramienta. | M2 | 126.28 | 225.5 | 6.77 | 358.55 | 53.78 | 6.18 | 41.85 | 0 | 460.36 | 1 Oficial carpintero de obra negra + 1 Ayudante | 2029.5 | 9 | 0.11111 | 1.7778 | 227.55 | 370.9 |  |  |  | 0.2412 |  | 0.2412 | P.U. actualizado | [5 empty] | borrador | Agente de tarjetas |  | ago-2026 | Losa maciza hasta 3.00 m de altura; triplay 16 mm sobre barrotes y madrinas; obra falsa de polín de 3a.
E03.01.0021 | 20.20.20.10 | 20.20.20.10 | Forjados | media |  | ESTRUCTURA | ESTRUCTURA DE CONCRETO | Cimbra en fronteras de losas, acabado aparente, a base de triplay de pino de 16 mm, con chaflanes en las esquinas, incluye: materiales, acarreos, cortes, desperdicios, habilitado, descimbrado, mano de obra, equipo y herramienta. | M2 | 112.58 | 253.69 | 7.61 | 373.88 | 56.08 | 6.45 | 43.64 | 0 | 480.05 | 1 Oficial carpintero de obra negra + 1 Ayudante | 2029.5 | 8 | 0.125 | 2 | 278.12 | 453.34 |  |  |  | 0.0589 |  | 0.0589 | P.U. actualizado | [5 empty] | borrador | Agente de tarjetas |  | ago-2026 | Frontera de 10 a 25 cm de peralte; tablero de triplay 16 mm con barrote, troqueles y pies de amigo.
E03.01.0022 | 20.20.10.50 | 20.20.10.50 | Rampas de estructura | media |  | ESTRUCTURA | ESTRUCTURA DE CONCRETO | Cimbra en rampas, acabado aparente, a base de triplay de pino de 16 mm, con chaflanes en las esquinas, incluye: materiales, acarreos, cortes, desperdicios, habilitado, descimbrado, mano de obra, equipo y herramienta. | M2 | 146.86 | 289.93 | 8.7 | 445.49 | 66.82 | 7.68 | 52 | 0 | 571.99 | 1 Oficial carpintero de obra negra + 1 Ayudante | 2029.5 | 7 | 0.14286 | 2.2857 | 292.5 | 476.77 |  |  |  | 0.1997 |  | 0.1997 | P.U. actualizado | [5 empty] | borrador | Agente de tarjetas |  | ago-2026 | Rampa con pendiente hasta 15 %; obra falsa de altura variable hasta 3.00 m.
E03.01.0023 | 20.20.10.10 | 20.20.10.10 | Pilares | media |  | ESTRUCTURA | ESTRUCTURA DE CONCRETO | Cimbra en columnas, acabado común, a base de madera de pino de 3a, incluye: materiales, acarreos, cortes, desperdicios, habilitado, descimbrado, mano de obra, equipo y herramienta. | M2 | 122.82 | 184.5 | 5.54 | 312.86 | 46.93 | 5.4 | 36.52 | 0 | 401.71 | 1 Oficial carpintero de obra negra + 1 Ayudante | 2029.5 | 11 | 0.090909 | 1.4545 | 201.1 | 327.79 |  |  |  | 0.2255 |  | 0.2255 | P.U. actualizado | [5 empty] | borrador | Agente de tarjetas |  | ago-2026 | Columna de 30x30 a 50x50 cm hasta 3.00 m; tableros de tabla de pino de 3a con yugos de barrote y contravientos de polín.
E03.01.0024 | 20.20.10.30 | 20.20.10.30 | Muros estructurales | media | 30.10.10.10 si el muro es de fachada | ESTRUCTURA | ESTRUCTURA DE CONCRETO | Cimbra en muros acabado común, a base de madera de pino de 3a, separadores y moños, incluye: materiales, acarreos, cortes, desperdicios, habilitado, descimbrado, mano de obra, equipo y herramienta. | M2 | 125.17 | 184.5 | 5.54 | 315.21 | 47.28 | 5.44 | 36.79 | 0 | 404.72 | 1 Oficial carpintero de obra negra + 1 Ayudante | 2029.5 | 11 | 0.090909 | 1.4545 | 211.47 | 344.5 |  |  |  | 0.1748 |  | 0.1748 | P.U. actualizado | [5 empty] | borrador | Agente de tarjetas |  | ago-2026 | Muro de 15-20 cm hasta 3.00 m; separadores y moños de alambre recocido.
E03.01.0025 | 20.20.20.20 | 20.20.20.20 | Jácenas | alta | 20.20.20.10 si la trabe se cuela monolítica con la losa y se modela con el forjado | ESTRUCTURA | ESTRUCTURA DE CONCRETO | Cimbra en trabes acabado común, a base de madera de pino de 3a, incluye: materiales, acarreos, cortes, desperdicios, habilitado, descimbrado, mano de obra, equipo y herramienta. | M2 | 150.02 | 202.95 | 6.09 | 359.06 | 53.86 | 6.19 | 41.91 | 0 | 461.02 | 1 Oficial carpintero de obra negra + 1 Ayudante | 2029.5 | 10 | 0.1 | 1.6 | 231.44 | 376.45 | 409.55 | CB12BL | 12.21 | 0.2247 | 0.1257 | 0.1257 | CDMX | [5 empty] | borrador | Agente de tarjetas |  | ago-2026 | Trabe de 20x40 a 30x60 cm con altura de apoyo hasta 3.00 m; medición por m² de contacto (fondo + costados). ¦ Usos: tabla de contacto 4, yugos y puntales 6 (madera de 3a). ¦ Desmoldante a base de diésel (DIESEL, insumo del lote A).
E03.01.0026 | 20.20.20.10 | 20.20.20.10 | Forjados | alta | 30.20.10.10 si la losa es la cubierta (azotea) y se modela como cubierta in-situ | ESTRUCTURA | ESTRUCTURA DE CONCRETO | Cimbra en losas acabado común, a base de madera de pino de 3a, incluye: materiales, acarreos, cortes, desperdicios, habilitado, descimbrado, mano de obra, equipo y herramienta. | M2 | 114.44 | 202.95 | 6.09 | 323.48 | 48.52 | 5.58 | 37.76 | 0 | 415.34 | 1 Oficial carpintero de obra negra + 1 Ayudante | 2029.5 | 10 | 0.1 | 1.6 | 188.83 | 307.79 | 433.33 | CB12BJ | 9.27 | 0.3494 | -0.0415 | -0.0415 | CDMX | [5 empty] | borrador | Agente de tarjetas |  | ago-2026 | Losa maciza con altura de entrepiso hasta 3.00 m; cubierta de tabla de pino de 3a de 3/4", obra falsa de polín y barrote. ¦ Usos: tabla de contacto 5, obra falsa 8 (madera de 3a). ¦ Desmoldante a base de diésel (DIESEL, insumo del lote A) en vez de desmoldante comercial. ¦ No incluye cimbra de fronteras de losa ni andamios: se consideran dentro de la misma cuadrilla y la herramienta menor.
E03.01.0027 | 20.20.20.10 | 20.20.20.10 | Forjados | media |  | ESTRUCTURA | ESTRUCTURA DE CONCRETO | Cimbra en fronteras de losas, acabado común, a base de madera de pino de 3a, incluye: materiales, acarreos, cortes, desperdicios, habilitado, descimbrado, mano de obra, equipo y herramienta. | M2 | 94.88 | 202.95 | 6.09 | 303.92 | 45.59 | 5.24 | 35.48 | 0 | 390.23 | 1 Oficial carpintero de obra negra + 1 Ayudante | 2029.5 | 10 | 0.1 | 1.6 | 209.06 | 340.65 |  |  |  | 0.1455 |  | 0.1455 | P.U. actualizado | [5 empty] | borrador | Agente de tarjetas |  | ago-2026 | Frontera de 10 a 25 cm de peralte; tabla con troqueles y pies de amigo de barrote.
E03.01.0028 | 20.20.10.50 | 20.20.10.50 | Rampas de estructura | media |  | ESTRUCTURA | ESTRUCTURA DE CONCRETO | Cimbra en rampas, acabado común, a base de madera de pino de 3a, incluye: materiales, acarreos, cortes, desperdicios, habilitado, descimbrado, mano de obra, equipo y herramienta. | M2 | 125.09 | 225.5 | 6.77 | 357.36 | 53.6 | 6.16 | 41.71 | 0 | 458.83 | 1 Oficial carpintero de obra negra + 1 Ayudante | 2029.5 | 9 | 0.11111 | 1.7778 | 239.18 | 388.84 |  |  |  | 0.18 |  | 0.18 | P.U. actualizado | [5 empty] | borrador | Agente de tarjetas |  | ago-2026 | Rampa con pendiente hasta 15 % y altura de obra falsa hasta 3.00 m; tabla de 3a.
E03.01.0029 | 20.20.10.10 | 20.20.10.10 | Pilares | alta |  | ESTRUCTURA | ESTRUCTURA DE CONCRETO | Cimbra en castillos circulares de 10 cm. de diámetro, con sonotubo, incluye: cimbra de apoyo, descimbra, mano de obra, equipo y herramienta. | M | 75.1 | 126.84 | 3.81 | 205.75 | 30.86 | 3.55 | 24.02 | 0 | 264.18 | 1 Oficial carpintero de obra negra + 1 Ayudante | 2029.5 | 16 | 0.0625 | 1 | 139.05 | 226.65 |  |  |  | 0.1656 |  | 0.1656 | P.U. actualizado | [5 empty] | borrador | Agente de tarjetas |  | ago-2026 | Sonotubo de 10 cm en tramos de 3 m, de un solo uso; se mide por metro lineal de columna/castillo hasta 3.00 m. ¦ Cimbra de apoyo: 4 contravientos de polín por tramo, collar de barrote en la base y plomeado; madera de 3a con 8 usos. ¦ Precio del tubo por regla de escala ∝ D^1.8 anclada en Tool Ferreterías (20 cm $56/m y 30 cm $117/m sin IVA); ver fuente del insumo.
E03.01.0030 | 20.20.10.10 | 20.20.10.10 | Pilares | alta |  | ESTRUCTURA | ESTRUCTURA DE CONCRETO | Cimbra en castillos circulares de 15 cm. de diámetro, con sonotubo, incluye: cimbra de apoyo, descimbra, mano de obra, equipo y herramienta. | M | 84.35 | 126.84 | 3.81 | 215 | 32.25 | 3.71 | 25.1 | 0 | 276.06 | 1 Oficial carpintero de obra negra + 1 Ayudante | 2029.5 | 16 | 0.0625 | 1 | 153.2 | 249.72 |  |  |  | 0.1055 |  | 0.1055 | P.U. actualizado | [5 empty] | borrador | Agente de tarjetas |  | ago-2026 | Sonotubo de 15 cm en tramos de 3 m, de un solo uso; se mide por metro lineal de columna/castillo hasta 3.00 m. ¦ Cimbra de apoyo: 4 contravientos de polín por tramo, collar de barrote en la base y plomeado; madera de 3a con 8 usos. ¦ Precio del tubo por regla de escala ∝ D^1.8 anclada en Tool Ferreterías (20 cm $56/m y 30 cm $117/m sin IVA); ver fuente del insumo.
E03.01.0031 | 20.20.10.10 | 20.20.10.10 | Pilares | alta |  | ESTRUCTURA | ESTRUCTURA DE CONCRETO | Cimbra en castillos circulares de 20 cm. de diámetro, con sonotubo, incluye: cimbra de apoyo, descimbra, mano de obra, equipo y herramienta. | M | 112.5 | 126.84 | 3.81 | 243.15 | 36.47 | 4.19 | 28.38 | 0 | 312.19 | 1 Oficial carpintero de obra negra + 1 Ayudante | 2029.5 | 16 | 0.0625 | 1 | 168.98 | 275.44 |  |  |  | 0.1334 |  | 0.1334 | P.U. actualizado | [5 empty] | borrador | Agente de tarjetas |  | ago-2026 | Sonotubo de 20 cm en tramos de 3 m, de un solo uso; se mide por metro lineal de columna/castillo hasta 3.00 m. ¦ Cimbra de apoyo: 4 contravientos de polín por tramo, collar de barrote en la base y plomeado; madera de 3a con 8 usos. ¦ Precio del tubo por regla de escala ∝ D^1.8 anclada en Tool Ferreterías (20 cm $56/m y 30 cm $117/m sin IVA); ver fuente del insumo.
E03.01.0032 | 20.20.10.10 | 20.20.10.10 | Pilares | alta |  | ESTRUCTURA | ESTRUCTURA DE CONCRETO | Cimbra en castillos circulares de 25 cm. de diámetro, con sonotubo, incluye: cimbra de apoyo, descimbra, mano de obra, equipo y herramienta. | M | 147.7 | 126.84 | 3.81 | 278.35 | 41.75 | 4.8 | 32.49 | 0 | 357.39 | 1 Oficial carpintero de obra negra + 1 Ayudante | 2029.5 | 16 | 0.0625 | 1 | 202.03 | 329.31 |  |  |  | 0.0853 |  | 0.0853 | P.U. actualizado | [5 empty] | borrador | Agente de tarjetas |  | ago-2026 | Sonotubo de 25 cm en tramos de 3 m, de un solo uso; se mide por metro lineal de columna/castillo hasta 3.00 m. ¦ Cimbra de apoyo: 4 contravientos de polín por tramo, collar de barrote en la base y plomeado; madera de 3a con 8 usos. ¦ Precio del tubo por regla de escala ∝ D^1.8 anclada en Tool Ferreterías (20 cm $56/m y 30 cm $117/m sin IVA); ver fuente del insumo.
E03.01.0033 | 20.20.10.10 | 20.20.10.10 | Pilares | alta |  | ESTRUCTURA | ESTRUCTURA DE CONCRETO | Cimbra en columnas circulares de 30 cm. de diámetro, con sonotubo, incluye: cimbra de apoyo, descimbra, mano de obra, equipo y herramienta. | M | 186.35 | 144.96 | 4.35 | 335.66 | 50.35 | 5.79 | 39.18 | 0 | 430.98 | 1 Oficial carpintero de obra negra + 1 Ayudante | 2029.5 | 14 | 0.071429 | 1.1429 | 234.8 | 382.72 |  |  |  | 0.1261 |  | 0.1261 | P.U. actualizado | [5 empty] | borrador | Agente de tarjetas |  | ago-2026 | Sonotubo de 30 cm en tramos de 3 m, de un solo uso; se mide por metro lineal de columna/castillo hasta 3.00 m. ¦ Cimbra de apoyo: 4 contravientos de polín por tramo, collar de barrote en la base y plomeado; madera de 3a con 8 usos. ¦ Se usa SONOTUBO-30 del lote 2f ($200/m), que queda ≈70 % arriba de la evidencia de Tool Ferreterías (30 cm: $407.37 con IVA por tramo de 3 m = $117/m sin IVA) con la que se escalaron las demás medidas; si se unifica el precio del insumo con esa evidencia, el P.U. de esta tarjeta baja ≈15-20 %.
E03.01.0034 | 20.20.10.10 | 20.20.10.10 | Pilares | alta |  | ESTRUCTURA | ESTRUCTURA DE CONCRETO | Cimbra en columnas circulares de 40 cm. de diámetro, con sonotubo, incluye: cimbra de apoyo, descimbra, mano de obra, equipo y herramienta. | M | 241.3 | 144.96 | 4.35 | 390.61 | 58.59 | 6.74 | 45.59 | 0 | 501.53 | 1 Oficial carpintero de obra negra + 1 Ayudante | 2029.5 | 14 | 0.071429 | 1.1429 | 287.8 | 468.17 |  |  |  | 0.0713 |  | 0.0713 | P.U. actualizado | [5 empty] | borrador | Agente de tarjetas |  | ago-2026 | Sonotubo de 40 cm en tramos de 3 m, de un solo uso; se mide por metro lineal de columna/castillo hasta 3.00 m. ¦ Cimbra de apoyo: 4 contravientos de polín por tramo, collar de barrote en la base y plomeado; madera de 3a con 8 usos. ¦ Se usa SONOTUBO-40 del lote 2f ($290/m), que queda ≈70 % arriba de la evidencia de Tool Ferreterías (30 cm: $407.37 con IVA por tramo de 3 m = $117/m sin IVA) con la que se escalaron las demás medidas; si se unifica el precio del insumo con esa evidencia, el P.U. de esta tarjeta baja ≈15-20 %.
E03.01.0035 | 20.20.10.10 | 20.20.10.10 | Pilares | alta |  | ESTRUCTURA | ESTRUCTURA DE CONCRETO | Cimbra en columnas circulares de 45 cm. de diámetro, con sonotubo, incluye: cimbra de apoyo, descimbra, mano de obra, equipo y herramienta. | M | 335.6 | 169.13 | 5.07 | 509.8 | 76.47 | 8.79 | 59.51 | 0 | 654.57 | 1 Oficial carpintero de obra negra + 1 Ayudante | 2029.5 | 12 | 0.083333 | 1.3333 | 323.79 | 525.75 |  |  |  | 0.245 |  | 0.245 | P.U. actualizado | [5 empty] | borrador | Agente de tarjetas |  | ago-2026 | Sonotubo de 45 cm en tramos de 3 m, de un solo uso; se mide por metro lineal de columna/castillo hasta 3.00 m. ¦ Cimbra de apoyo: 4 contravientos de polín por tramo, collar de barrote en la base y plomeado; madera de 3a con 8 usos. ¦ Precio del tubo por regla de escala ∝ D^1.8 anclada en Tool Ferreterías (20 cm $56/m y 30 cm $117/m sin IVA); ver fuente del insumo.
E03.01.0036 | 20.20.10.10 | 20.20.10.10 | Pilares | alta |  | ESTRUCTURA | ESTRUCTURA DE CONCRETO | Cimbra en columnas circulares de 50 cm. de diámetro, con sonotubo, incluye: cimbra de apoyo, descimbra, mano de obra, equipo y herramienta. | M | 393.15 | 169.13 | 5.07 | 567.35 | 85.1 | 9.79 | 66.22 | 0 | 728.46 | 1 Oficial carpintero de obra negra + 1 Ayudante | 2029.5 | 12 | 0.083333 | 1.3333 | 363.49 | 589.27 |  |  |  | 0.2362 |  | 0.2362 | P.U. actualizado | [5 empty] | borrador | Agente de tarjetas |  | ago-2026 | Sonotubo de 50 cm en tramos de 3 m, de un solo uso; se mide por metro lineal de columna/castillo hasta 3.00 m. ¦ Cimbra de apoyo: 4 contravientos de polín por tramo, collar de barrote en la base y plomeado; madera de 3a con 8 usos. ¦ Precio del tubo por regla de escala ∝ D^1.8 anclada en Tool Ferreterías (20 cm $56/m y 30 cm $117/m sin IVA); ver fuente del insumo.
E03.01.0037 | 20.20.10.10 | 20.20.10.10 | Pilares | alta |  | ESTRUCTURA | ESTRUCTURA DE CONCRETO | Cimbra en columnas circulares de 55 cm. de diámetro, con sonotubo, incluye: cimbra de apoyo, descimbra, mano de obra, equipo y herramienta. | M | 455.65 | 169.13 | 5.07 | 629.85 | 94.48 | 10.86 | 73.52 | 0 | 808.71 | 1 Oficial carpintero de obra negra + 1 Ayudante | 2029.5 | 12 | 0.083333 | 1.3333 | 416.29 | 673.75 |  |  |  | 0.2003 |  | 0.2003 | P.U. actualizado | [5 empty] | borrador | Agente de tarjetas |  | ago-2026 | Sonotubo de 55 cm en tramos de 3 m, de un solo uso; se mide por metro lineal de columna/castillo hasta 3.00 m. ¦ Cimbra de apoyo: 4 contravientos de polín por tramo, collar de barrote en la base y plomeado; madera de 3a con 8 usos. ¦ Precio del tubo por regla de escala ∝ D^1.8 anclada en Tool Ferreterías (20 cm $56/m y 30 cm $117/m sin IVA); ver fuente del insumo.
E03.01.0038 | 20.20.10.10 | 20.20.10.10 | Pilares | alta |  | ESTRUCTURA | ESTRUCTURA DE CONCRETO | Cimbra en columnas circulares de 60 cm. de diámetro, con sonotubo, incluye: cimbra de apoyo, descimbra, mano de obra, equipo y herramienta. | M | 518.45 | 169.13 | 5.07 | 692.65 | 103.9 | 11.95 | 80.85 | 0 | 889.35 | 1 Oficial carpintero de obra negra + 1 Ayudante | 2029.5 | 12 | 0.083333 | 1.3333 | 457.35 | 739.45 |  |  |  | 0.2027 |  | 0.2027 | P.U. actualizado | [5 empty] | borrador | Agente de tarjetas |  | ago-2026 | Sonotubo de 60 cm en tramos de 3 m, de un solo uso; se mide por metro lineal de columna/castillo hasta 3.00 m. ¦ Cimbra de apoyo: 4 contravientos de polín por tramo, collar de barrote en la base y plomeado; madera de 3a con 8 usos. ¦ Precio del tubo por regla de escala ∝ D^1.8 anclada en Tool Ferreterías (20 cm $56/m y 30 cm $117/m sin IVA); ver fuente del insumo.
E03.01.0039 | 20.20.10.10 | 20.20.10.10 | Pilares | alta |  | ESTRUCTURA | ESTRUCTURA DE CONCRETO | Cimbra en columnas circulares de 65 cm. de diámetro, con sonotubo, incluye: cimbra de apoyo, descimbra, mano de obra, equipo y herramienta. | M | 591.75 | 202.95 | 6.09 | 800.79 | 120.12 | 13.81 | 93.47 | 0 | 1028.19 | 1 Oficial carpintero de obra negra + 1 Ayudante | 2029.5 | 10 | 0.1 | 1.6 | 226.91 | 369.86 |  |  |  | 1.7799 |  | 0.0783 | Referencia sustituta | 953.50: El P.U. actualizado del catálogo ($369.86) es menor que el de 60 cm ($739) y rompe la progresión de la familia; se usa la interpolación lineal entre 60 cm y 70 cm ($739 y $1,168). |  |  |  |  | borrador | Agente de tarjetas |  | ago-2026 | Sonotubo de 65 cm en tramos de 3 m, de un solo uso; se mide por metro lineal de columna/castillo hasta 3.00 m. ¦ Cimbra de apoyo: 4 contravientos de polín por tramo, collar de barrote en la base y plomeado; madera de 3a con 8 usos. ¦ Precio del tubo por regla de escala ∝ D^1.8 anclada en Tool Ferreterías (20 cm $56/m y 30 cm $117/m sin IVA); ver fuente del insumo. ¦ El P.U. actualizado del catálogo para 65 cm ($369.86) es anómalo: queda por debajo del de 60 cm ($739.45) y del de 70 cm ($1,168.41); la tarjeta sigue la progresión de la familia y la alerta contra ese valor se considera explicada.
E03.01.0040 | 20.20.10.10 | 20.20.10.10 | Pilares | alta |  | ESTRUCTURA | ESTRUCTURA DE CONCRETO | Cimbra en columnas circulares de 70 cm. de diámetro, con sonotubo, incluye: cimbra de apoyo, descimbra, mano de obra, equipo y herramienta. | M | 670 | 202.95 | 6.09 | 879.04 | 131.86 | 15.16 | 102.61 | 0 | 1128.67 | 1 Oficial carpintero de obra negra + 1 Ayudante | 2029.5 | 10 | 0.1 | 1.6 | 725.45 | 1168.41 |  |  |  | -0.034 |  | -0.034 | P.U. actualizado | [5 empty] | borrador | Agente de tarjetas |  | ago-2026 | Sonotubo de 70 cm en tramos de 3 m, de un solo uso; se mide por metro lineal de columna/castillo hasta 3.00 m. ¦ Cimbra de apoyo: 4 contravientos de polín por tramo, collar de barrote en la base y plomeado; madera de 3a con 8 usos. ¦ Precio del tubo por regla de escala ∝ D^1.8 anclada en Tool Ferreterías (20 cm $56/m y 30 cm $117/m sin IVA); ver fuente del insumo.
E03.01.0041 | 20.20.10.10 | 20.20.10.10 | Pilares | alta |  | ESTRUCTURA | ESTRUCTURA DE CONCRETO | Cimbra en columnas circulares de 75 cm. de diámetro, con sonotubo, incluye: cimbra de apoyo, descimbra, mano de obra, equipo y herramienta. | M | 748.55 | 202.95 | 6.09 | 957.59 | 143.64 | 16.52 | 111.78 | 0 | 1229.53 | 1 Oficial carpintero de obra negra + 1 Ayudante | 2029.5 | 10 | 0.1 | 1.6 | 766.23 | 1233.66 |  |  |  | -0.0033 |  | -0.0033 | P.U. actualizado | [5 empty] | borrador | Agente de tarjetas |  | ago-2026 | Sonotubo de 75 cm en tramos de 3 m, de un solo uso; se mide por metro lineal de columna/castillo hasta 3.00 m. ¦ Cimbra de apoyo: 4 contravientos de polín por tramo, collar de barrote en la base y plomeado; madera de 3a con 8 usos. ¦ Precio del tubo por regla de escala ∝ D^1.8 anclada en Tool Ferreterías (20 cm $56/m y 30 cm $117/m sin IVA); ver fuente del insumo.
E03.01.0042 | 20.20.10.10 | 20.20.10.10 | Pilares | alta |  | ESTRUCTURA | ESTRUCTURA DE CONCRETO | Cimbra en columnas circulares de 80 cm. de diámetro, con sonotubo, incluye: cimbra de apoyo, descimbra, mano de obra, equipo y herramienta. | M | 832.35 | 202.95 | 6.09 | 1041.39 | 156.21 | 17.96 | 121.56 | 0 | 1337.12 | 1 Oficial carpintero de obra negra + 1 Ayudante | 2029.5 | 10 | 0.1 | 1.6 | 843.96 | 1358.03 |  |  |  | -0.0154 |  | -0.0154 | P.U. actualizado | [5 empty] | borrador | Agente de tarjetas |  | ago-2026 | Sonotubo de 80 cm en tramos de 3 m, de un solo uso; se mide por metro lineal de columna/castillo hasta 3.00 m. ¦ Cimbra de apoyo: 4 contravientos de polín por tramo, collar de barrote en la base y plomeado; madera de 3a con 8 usos. ¦ Precio del tubo por regla de escala ∝ D^1.8 anclada en Tool Ferreterías (20 cm $56/m y 30 cm $117/m sin IVA); ver fuente del insumo.
E03.01.0043 | 20.20.10.10 | 20.20.10.10 | Pilares | alta |  | ESTRUCTURA | ESTRUCTURA DE CONCRETO | Cimbra en columnas circulares de 90 cm. de diámetro, con sonotubo, incluye: cimbra de apoyo, descimbra, mano de obra, equipo y herramienta. | M | 1010.15 | 225.5 | 6.77 | 1242.42 | 186.36 | 21.43 | 145.02 | 0 | 1595.23 | 1 Oficial carpintero de obra negra + 1 Ayudante | 2029.5 | 9 | 0.11111 | 1.7778 | 964.9 | 1551.53 |  |  |  | 0.0282 |  | 0.0282 | P.U. actualizado | [5 empty] | borrador | Agente de tarjetas |  | ago-2026 | Sonotubo de 90 cm en tramos de 3 m, de un solo uso; se mide por metro lineal de columna/castillo hasta 3.00 m. ¦ Cimbra de apoyo: 4 contravientos de polín por tramo, collar de barrote en la base y plomeado; madera de 3a con 8 usos. ¦ Precio del tubo por regla de escala ∝ D^1.8 anclada en Tool Ferreterías (20 cm $56/m y 30 cm $117/m sin IVA); ver fuente del insumo.
E03.01.0044 | 20.20.10.10 | 20.20.10.10 | Pilares | alta |  | ESTRUCTURA | ESTRUCTURA DE CONCRETO | Cimbra en columnas circulares de 1.07 m. de diámetro, con sonotubo, incluye: cimbra de apoyo, descimbra, mano de obra, equipo y herramienta. | M | 1352.58 | 289.93 | 8.7 | 1651.21 | 247.68 | 28.48 | 192.74 | 0 | 2120.11 | 1 Oficial carpintero de obra negra + 1 Ayudante | 2029.5 | 7 | 0.14286 | 2.2857 | 1571.14 | 2521.51 |  |  |  | -0.1592 |  | -0.1592 | P.U. actualizado | [5 empty] | borrador | Agente de tarjetas |  | ago-2026 | Sonotubo de 107 cm en tramos de 3 m, de un solo uso; se mide por metro lineal de columna/castillo hasta 3.00 m. ¦ Cimbra de apoyo: 4 contravientos de polín por tramo, collar de barrote en la base y plomeado; madera de 3a con 8 usos. ¦ Diámetros ≥ 1.07 m: tubo pesado; se coloca con apoyo de equipo de izaje de la obra (no incluido) y contraventeo doble. ¦ Precio del tubo por regla de escala ∝ D^1.8 anclada en Tool Ferreterías (20 cm $56/m y 30 cm $117/m sin IVA); ver fuente del insumo.
E03.01.0045 | 20.20.10.10 | 20.20.10.10 | Pilares | alta |  | ESTRUCTURA | ESTRUCTURA DE CONCRETO | Cimbra en columnas circulares de 1.22 m. de diámetro, con sonotubo, incluye: cimbra de apoyo, descimbra, mano de obra, equipo y herramienta. | M | 1687.68 | 289.93 | 8.7 | 1986.31 | 297.95 | 34.26 | 231.85 | 0 | 2550.37 | 1 Oficial carpintero de obra negra + 1 Ayudante | 2029.5 | 7 | 0.14286 | 2.2857 | 2047.88 | 3284.3 |  |  |  | -0.2235 |  | -0.2235 | P.U. actualizado | [5 empty] | borrador | Agente de tarjetas |  | ago-2026 | Sonotubo de 122 cm en tramos de 3 m, de un solo uso; se mide por metro lineal de columna/castillo hasta 3.00 m. ¦ Cimbra de apoyo: 4 contravientos de polín por tramo, collar de barrote en la base y plomeado; madera de 3a con 8 usos. ¦ Diámetros ≥ 1.07 m: tubo pesado; se coloca con apoyo de equipo de izaje de la obra (no incluido) y contraventeo doble. ¦ Precio del tubo por regla de escala ∝ D^1.8 anclada en Tool Ferreterías (20 cm $56/m y 30 cm $117/m sin IVA); ver fuente del insumo.
E03.01.0046 | 20.20 | 20.20 | Estructura | baja | 20.20.10.10 si el elemento es columna o castillo; 20.20.20.20 si es trabe; 20.20.20.10 si es losa; 20.20.10.30 si es muro de concreto | ESTRUCTURA | ESTRUCTURA DE CONCRETO | Concreto en estructura de F'c=100 kg/cm2, hecho en obra, incluye: acarreos, colado, vibrado, mano de obra, equipo y herramienta. | M3 | 1839.59 | 470.25 | 142.11 | 2451.95 | 367.79 | 42.3 | 286.2 | 0 | 3148.24 | 1 Oficial albañil + 5 Peón | 4702.5 | 10 | 0.1 | 4.8 | 2080.71 | 3343.39 |  |  |  | -0.0584 |  | -0.0584 | P.U. actualizado | [5 empty] | borrador | Agente de tarjetas |  | ago-2026 | Concreto hecho en obra con revolvedora de 1 saco, TMA 19 mm; elevación a mano hasta 2 niveles. ¦ Revolvedora y vibrador trabajando la jornada completa: 8 h / 10 m³ = 0.8 h/m³; $95/h y $65/h (referencias sin cotización, mismas de las tarjetas existentes). ¦ Cimbra y acero se pagan por separado; no incluye curado ni pruebas de laboratorio.
E03.01.0047 | 20.20 | 20.20 | Estructura | baja | 20.20.10.10 si el elemento es columna o castillo; 20.20.20.20 si es trabe; 20.20.20.10 si es losa; 20.20.10.30 si es muro de concreto | ESTRUCTURA | ESTRUCTURA DE CONCRETO | Concreto en estructura de F'c=150 kg/cm2, hecho en obra, incluye: acarreos, colado, vibrado, mano de obra, equipo y herramienta. | M3 | 2054.12 | 470.25 | 142.11 | 2666.48 | 399.97 | 46 | 311.25 | 0 | 3423.7 | 1 Oficial albañil + 5 Peón | 4702.5 | 10 | 0.1 | 4.8 | 2233.04 | 3587.11 |  |  |  | -0.0456 |  | -0.0456 | P.U. actualizado | [5 empty] | borrador | Agente de tarjetas |  | ago-2026 | Concreto hecho en obra con revolvedora de 1 saco, TMA 19 mm; elevación a mano hasta 2 niveles. ¦ Revolvedora y vibrador trabajando la jornada completa: 8 h / 10 m³ = 0.8 h/m³; $95/h y $65/h (referencias sin cotización, mismas de las tarjetas existentes). ¦ Cimbra y acero se pagan por separado; no incluye curado ni pruebas de laboratorio.
E03.01.0048 | 20.20 | 20.20 | Estructura | baja | 20.20.10.10 si el elemento es columna o castillo; 20.20.20.20 si es trabe; 20.20.20.10 si es losa; 20.20.10.30 si es muro de concreto | ESTRUCTURA | ESTRUCTURA DE CONCRETO | Concreto en estructura de F'c=200 kg/cm2, hecho en obra, incluye: acarreos, colado, vibrado, mano de obra, equipo y herramienta. | M3 | 2268.01 | 470.25 | 142.11 | 2880.37 | 432.06 | 49.69 | 336.21 | 0 | 3698.33 | 1 Oficial albañil + 5 Peón | 4702.5 | 10 | 0.1 | 4.8 | 2356.27 | 3784.28 |  |  |  | -0.0227 |  | -0.0227 | P.U. actualizado | [5 empty] | borrador | Agente de tarjetas |  | ago-2026 | Concreto hecho en obra con revolvedora de 1 saco, TMA 19 mm; elevación a mano hasta 2 niveles. ¦ Revolvedora y vibrador trabajando la jornada completa: 8 h / 10 m³ = 0.8 h/m³; $95/h y $65/h (referencias sin cotización, mismas de las tarjetas existentes). ¦ Cimbra y acero se pagan por separado; no incluye curado ni pruebas de laboratorio.
E03.01.0049 | 20.20 | 20.20 | Estructura | baja | 20.20.10.10 si el elemento es columna o castillo; 20.20.20.20 si es trabe; 20.20.20.10 si es losa; 20.20.10.30 si es muro de concreto | ESTRUCTURA | ESTRUCTURA DE CONCRETO | Concreto en estructura de F'c=250 kg/cm2, hecho en obra, incluye: acarreos, colado, vibrado, mano de obra, equipo y herramienta. | M3 | 2482.55 | 470.25 | 142.11 | 3094.91 | 464.24 | 53.39 | 361.25 | 0 | 3973.79 | 1 Oficial albañil + 5 Peón | 4702.5 | 10 | 0.1 | 4.8 | 2479.78 | 3981.9 |  |  |  | -0.002 |  | -0.002 | P.U. actualizado | [5 empty] | borrador | Agente de tarjetas |  | ago-2026 | Concreto hecho en obra con revolvedora de 1 saco, TMA 19 mm; elevación a mano hasta 2 niveles. ¦ Revolvedora y vibrador trabajando la jornada completa: 8 h / 10 m³ = 0.8 h/m³; $95/h y $65/h (referencias sin cotización, mismas de las tarjetas existentes). ¦ Cimbra y acero se pagan por separado; no incluye curado ni pruebas de laboratorio.
E03.01.0050 | 20.20 | 20.20 | Estructura | baja | 20.20.10.10 si el elemento es columna o castillo; 20.20.20.20 si es trabe; 20.20.20.10 si es losa; 20.20.10.30 si es muro de concreto | ESTRUCTURA | ESTRUCTURA DE CONCRETO | Concreto en estructura de F'c=300 kg/cm2, hecho en obra, incluye: acarreos, colado, vibrado, mano de obra, equipo y herramienta. | M3 | 2692.08 | 470.25 | 142.11 | 3304.44 | 495.67 | 57 | 385.71 | 0 | 4242.82 | 1 Oficial albañil + 5 Peón | 4702.5 | 10 | 0.1 | 4.8 | 2597.09 | 4169.59 |  |  |  | 0.0176 |  | 0.0176 | P.U. actualizado | [5 empty] | borrador | Agente de tarjetas |  | ago-2026 | Concreto hecho en obra con revolvedora de 1 saco, TMA 19 mm; elevación a mano hasta 2 niveles. ¦ Revolvedora y vibrador trabajando la jornada completa: 8 h / 10 m³ = 0.8 h/m³; $95/h y $65/h (referencias sin cotización, mismas de las tarjetas existentes). ¦ Cimbra y acero se pagan por separado; no incluye curado ni pruebas de laboratorio. Dosificación CON-300 agregada en datos/basicos_lote2c.json (0.45 t de cemento/m³).
E03.01.0051 | 20.20 | 20.20 | Estructura | baja | 20.20.10.10 si el elemento es columna o castillo; 20.20.20.20 si es trabe; 20.20.20.10 si es losa; 20.20.10.30 si es muro de concreto | ESTRUCTURA | ESTRUCTURA DE CONCRETO | Concreto premezclado en estructura, de F'c=100 kg/cm2, clase "A", incluye: acarreos, colado, vibrado, mano de obra, equipo y herramienta. | M3 | 2266 | 235.13 | 33.05 | 2534.18 | 380.13 | 43.71 | 295.8 | 0 | 3253.82 | 1 Oficial albañil + 5 Peón | 4702.5 | 20 | 0.05 | 2.4 | 1910.62 | 3062.69 |  |  |  | 0.0624 |  | 0.0624 | P.U. actualizado | [5 empty] | borrador | Agente de tarjetas |  | ago-2026 | Concreto premezclado f'c=100 clase 2 (A), tiro directo desde la olla con acarreo en carretillas hasta 2 niveles con rampa o malacate de la obra. ¦ Vibrador de chicote toda la jornada: 8 h / 20 m³ = 0.40 h/m³ a $65/h (referencia). ¦ Precio del concreto es referencia regional sin cotización de planta en Morelia (ver fuente del insumo). ¦ Cimbra, acero, curado y pruebas de laboratorio se pagan por separado. GuBIM genérica 20.20: usar la alternativa según el elemento.
E03.01.0052 | 20.20 | 20.20 | Estructura | baja | 20.20.10.10 si el elemento es columna o castillo; 20.20.20.20 si es trabe; 20.20.20.10 si es losa; 20.20.10.30 si es muro de concreto | ESTRUCTURA | ESTRUCTURA DE CONCRETO | Concreto premezclado en estructura, de F'c=150 kg/cm2, clase "A", incluye: acarreos, colado, vibrado, mano de obra, equipo y herramienta. | M3 | 2420.5 | 235.13 | 33.05 | 2688.68 | 403.3 | 46.38 | 313.84 | 0 | 3452.2 | 1 Oficial albañil + 5 Peón | 4702.5 | 20 | 0.05 | 2.4 | 2014.66 | 3229.16 |  |  |  | 0.0691 |  | 0.0691 | P.U. actualizado | [5 empty] | borrador | Agente de tarjetas |  | ago-2026 | Concreto premezclado f'c=150 clase 2 (A), tiro directo desde la olla con acarreo en carretillas hasta 2 niveles con rampa o malacate de la obra. ¦ Vibrador de chicote toda la jornada: 8 h / 20 m³ = 0.40 h/m³ a $65/h (referencia). ¦ Precio del concreto es referencia regional sin cotización de planta en Morelia (ver fuente del insumo). ¦ Cimbra, acero, curado y pruebas de laboratorio se pagan por separado. GuBIM genérica 20.20: usar la alternativa según el elemento.
E03.01.0053 | 20.20 | 20.20 | Estructura | baja | 20.20.10.10 si el elemento es columna o castillo; 20.20.20.20 si es trabe; 20.20.20.10 si es losa; 20.20.10.30 si es muro de concreto | ESTRUCTURA | ESTRUCTURA DE CONCRETO | Concreto premezclado en estructura, de F'c=200 kg/cm2, clase "A", incluye: acarreos, colado, vibrado, mano de obra, equipo y herramienta. | M3 | 2626.5 | 235.13 | 33.05 | 2894.68 | 434.2 | 49.93 | 337.88 | 0 | 3716.69 | 1 Oficial albañil + 5 Peón | 4702.5 | 20 | 0.05 | 2.4 | 2127.88 | 3410.31 |  |  |  | 0.0898 |  | 0.0898 | P.U. actualizado | [5 empty] | borrador | Agente de tarjetas |  | ago-2026 | Concreto premezclado f'c=200 clase 2 (A), tiro directo desde la olla con acarreo en carretillas hasta 2 niveles con rampa o malacate de la obra. ¦ Vibrador de chicote toda la jornada: 8 h / 20 m³ = 0.40 h/m³ a $65/h (referencia). ¦ Precio del concreto es referencia regional sin cotización de planta en Morelia (ver fuente del insumo). ¦ Cimbra, acero, curado y pruebas de laboratorio se pagan por separado. GuBIM genérica 20.20: usar la alternativa según el elemento.
E03.01.0054 | 20.20 | 20.20 | Estructura | baja | 20.20.10.10 si el elemento es columna o castillo; 20.20.20.20 si es trabe; 20.20.20.10 si es losa; 20.20.10.30 si es muro de concreto | ESTRUCTURA | ESTRUCTURA DE CONCRETO | Concreto premezclado en estructura, de F'c=250 kg/cm2, clase "A", incluye: acarreos, colado, vibrado, mano de obra, equipo y herramienta. | M3 | 2781 | 235.13 | 33.05 | 3049.18 | 457.38 | 52.6 | 355.92 | 0 | 3915.08 | 1 Oficial albañil + 5 Peón | 4702.5 | 20 | 0.05 | 2.4 | 2185 | 3501.7 |  |  |  | 0.1181 |  | 0.1181 | P.U. actualizado | [5 empty] | borrador | Agente de tarjetas |  | ago-2026 | Concreto premezclado f'c=250 clase 2 (A), tiro directo desde la olla con acarreo en carretillas hasta 2 niveles con rampa o malacate de la obra. ¦ Vibrador de chicote toda la jornada: 8 h / 20 m³ = 0.40 h/m³ a $65/h (referencia). ¦ Precio del concreto es referencia regional sin cotización de planta en Morelia (ver fuente del insumo). ¦ Cimbra, acero, curado y pruebas de laboratorio se pagan por separado. GuBIM genérica 20.20: usar la alternativa según el elemento.
E03.01.0055 | 20.20 | 20.20 | Estructura | baja | 20.20.10.10 si el elemento es columna o castillo; 20.20.20.20 si es trabe; 20.20.20.10 si es losa; 20.20.10.30 si es muro de concreto | ESTRUCTURA | ESTRUCTURA DE CONCRETO | Concreto premezclado en estructura, de F'c=100 kg/cm2, clase "A" bombeado, incluye: revenimiento, superfluidizante, colado, vibrado, mano de obra, equipo y herramienta. | M3 | 2620.5 | 188.1 | 26.44 | 2835.04 | 425.26 | 48.9 | 330.92 | 0 | 3640.12 | 1 Oficial albañil + 5 Peón | 4702.5 | 25 | 0.04 | 1.92 | 1977.93 | 3170.39 |  |  |  | 0.1482 |  | 0.1482 | P.U. actualizado | [5 empty] | borrador | Agente de tarjetas |  | ago-2026 | Concreto premezclado f'c=100 clase 2 (A), RN 14 cm con superfluidizante, bombeado con bomba pluma o estacionaria ($200/m³, cargo mínimo 15-20 m³ no incluido). ¦ Vibrador de chicote toda la jornada: 8 h / 25 m³ = 0.32 h/m³ a $65/h (referencia). ¦ Precio del concreto es referencia regional sin cotización de planta en Morelia (ver fuente del insumo). ¦ Cimbra, acero, curado y pruebas de laboratorio se pagan por separado. GuBIM genérica 20.20: usar la alternativa según el elemento.
E03.01.0056 | 20.20 | 20.20 | Estructura | baja | 20.20.10.10 si el elemento es columna o castillo; 20.20.20.20 si es trabe; 20.20.20.10 si es losa; 20.20.10.30 si es muro de concreto | ESTRUCTURA | ESTRUCTURA DE CONCRETO | Concreto premezclado en estructura, de F'c=150 kg/cm2, clase "A" bombeado, incluye: revenimiento, superfluidizante, colado, vibrado, mano de obra, equipo y herramienta. | M3 | 2775 | 188.1 | 26.44 | 2989.54 | 448.43 | 51.57 | 348.95 | 0 | 3838.49 | 1 Oficial albañil + 5 Peón | 4702.5 | 25 | 0.04 | 1.92 | 2085.03 | 3341.75 |  |  |  | 0.1486 |  | 0.1486 | P.U. actualizado | [5 empty] | borrador | Agente de tarjetas |  | ago-2026 | Concreto premezclado f'c=150 clase 2 (A), RN 14 cm con superfluidizante, bombeado con bomba pluma o estacionaria ($200/m³, cargo mínimo 15-20 m³ no incluido). ¦ Vibrador de chicote toda la jornada: 8 h / 25 m³ = 0.32 h/m³ a $65/h (referencia). ¦ Precio del concreto es referencia regional sin cotización de planta en Morelia (ver fuente del insumo). ¦ Cimbra, acero, curado y pruebas de laboratorio se pagan por separado. GuBIM genérica 20.20: usar la alternativa según el elemento.
E03.01.0057 | 20.20 | 20.20 | Estructura | baja | 20.20.10.10 si el elemento es columna o castillo; 20.20.20.20 si es trabe; 20.20.20.10 si es losa; 20.20.10.30 si es muro de concreto | ESTRUCTURA | ESTRUCTURA DE CONCRETO | Concreto premezclado en estructura, de F'c=200 kg/cm2, clase "A" bombeado, incluye: revenimiento, superfluidizante, colado, vibrado, mano de obra, equipo y herramienta. | M3 | 2981 | 188.1 | 26.44 | 3195.54 | 479.33 | 55.12 | 373 | 0 | 4102.99 | 1 Oficial albañil + 5 Peón | 4702.5 | 25 | 0.04 | 1.92 | 2201.58 | 3528.23 |  |  |  | 0.1629 |  | 0.1629 | P.U. actualizado | [5 empty] | borrador | Agente de tarjetas |  | ago-2026 | Concreto premezclado f'c=200 clase 2 (A), RN 14 cm con superfluidizante, bombeado con bomba pluma o estacionaria ($200/m³, cargo mínimo 15-20 m³ no incluido). ¦ Vibrador de chicote toda la jornada: 8 h / 25 m³ = 0.32 h/m³ a $65/h (referencia). ¦ Precio del concreto es referencia regional sin cotización de planta en Morelia (ver fuente del insumo). ¦ Cimbra, acero, curado y pruebas de laboratorio se pagan por separado. GuBIM genérica 20.20: usar la alternativa según el elemento.
E03.01.0058 | 20.20 | 20.20 | Estructura | baja | 20.20.10.10 si el elemento es columna o castillo; 20.20.20.20 si es trabe; 20.20.20.10 si es losa; 20.20.10.30 si es muro de concreto | ESTRUCTURA | ESTRUCTURA DE CONCRETO | Concreto premezclado en estructura, de F'c=250 kg/cm2, clase "A" bombeado, incluye: revenimiento, superfluidizante, colado, vibrado, mano de obra, equipo y herramienta. | M3 | 3135.5 | 188.1 | 26.44 | 3350.04 | 502.51 | 57.79 | 391.03 | 0 | 4301.37 | 1 Oficial albañil + 5 Peón | 4702.5 | 25 | 0.04 | 1.92 | 2260.38 | 3622.31 |  |  |  | 0.1875 |  | 0.1875 | P.U. actualizado | [5 empty] | borrador | Agente de tarjetas |  | ago-2026 | Concreto premezclado f'c=250 clase 2 (A), RN 14 cm con superfluidizante, bombeado con bomba pluma o estacionaria ($200/m³, cargo mínimo 15-20 m³ no incluido). ¦ Vibrador de chicote toda la jornada: 8 h / 25 m³ = 0.32 h/m³ a $65/h (referencia). ¦ Precio del concreto es referencia regional sin cotización de planta en Morelia (ver fuente del insumo). ¦ Cimbra, acero, curado y pruebas de laboratorio se pagan por separado. GuBIM genérica 20.20: usar la alternativa según el elemento.
E03.01.0059 | 20.20 | 20.20 | Estructura | baja | 20.20.10.10 si el elemento es columna o castillo; 20.20.20.20 si es trabe; 20.20.20.10 si es losa; 20.20.10.30 si es muro de concreto | ESTRUCTURA | ESTRUCTURA DE CONCRETO | Concreto premezclado en estructura, de F'c=250 kg/cm2, clase I (estructural), incluye: acarreos, colado, vibrado, mano de obra, equipo y herramienta. | M3 | 2832.5 | 235.13 | 33.05 | 3100.68 | 465.1 | 53.49 | 361.93 | 0 | 3981.2 | 1 Oficial albañil + 5 Peón | 4702.5 | 20 | 0.05 | 2.4 | 2341.06 | 3751.4 |  |  |  | 0.0613 |  | 0.0613 | P.U. actualizado | [5 empty] | borrador | Agente de tarjetas |  | ago-2026 | Concreto premezclado f'c=250 clase 1, tiro directo desde la olla con acarreo en carretillas hasta 2 niveles con rampa o malacate de la obra. ¦ Vibrador de chicote toda la jornada: 8 h / 20 m³ = 0.40 h/m³ a $65/h (referencia). ¦ Precio del concreto es referencia regional sin cotización de planta en Morelia (ver fuente del insumo). ¦ Cimbra, acero, curado y pruebas de laboratorio se pagan por separado. GuBIM genérica 20.20: usar la alternativa según el elemento.
E03.01.0060 | 20.20 | 20.20 | Estructura | baja | 20.20.10.10 si el elemento es columna o castillo; 20.20.20.20 si es trabe; 20.20.20.10 si es losa; 20.20.10.30 si es muro de concreto | ESTRUCTURA | ESTRUCTURA DE CONCRETO | Concreto premezclado en estructura, de F'c=300 kg/cm2, clase I (estructural), incluye: acarreos, colado, vibrado, mano de obra, equipo y herramienta. | M3 | 3038.5 | 235.13 | 33.05 | 3306.68 | 496 | 57.04 | 385.97 | 0 | 4245.69 | 1 Oficial albañil + 5 Peón | 4702.5 | 20 | 0.05 | 2.4 | 2479.78 | 3973.35 |  |  |  | 0.0685 |  | 0.0685 | P.U. actualizado | [5 empty] | borrador | Agente de tarjetas |  | ago-2026 | Concreto premezclado f'c=300 clase 1, tiro directo desde la olla con acarreo en carretillas hasta 2 niveles con rampa o malacate de la obra. ¦ Vibrador de chicote toda la jornada: 8 h / 20 m³ = 0.40 h/m³ a $65/h (referencia). ¦ Precio del concreto es referencia regional sin cotización de planta en Morelia (ver fuente del insumo). ¦ Cimbra, acero, curado y pruebas de laboratorio se pagan por separado. GuBIM genérica 20.20: usar la alternativa según el elemento.
E03.01.0061 | 20.20 | 20.20 | Estructura | baja | 20.20.10.10 si el elemento es columna o castillo; 20.20.20.20 si es trabe; 20.20.20.10 si es losa; 20.20.10.30 si es muro de concreto | ESTRUCTURA | ESTRUCTURA DE CONCRETO | Concreto premezclado en estructura, de F'c=350 kg/cm2, clase I (estructural), incluye: acarreos, colado, vibrado, mano de obra, equipo y herramienta. | M3 | 3296 | 235.13 | 33.05 | 3564.18 | 534.63 | 61.48 | 416.03 | 0 | 4576.32 | 1 Oficial albañil + 5 Peón | 4702.5 | 20 | 0.05 | 2.4 | 2629.72 | 4213.25 |  |  |  | 0.0862 |  | 0.0862 | P.U. actualizado | [5 empty] | borrador | Agente de tarjetas |  | ago-2026 | Concreto premezclado f'c=350 clase 1, tiro directo desde la olla con acarreo en carretillas hasta 2 niveles con rampa o malacate de la obra. ¦ Vibrador de chicote toda la jornada: 8 h / 20 m³ = 0.40 h/m³ a $65/h (referencia). ¦ Precio del concreto es referencia regional sin cotización de planta en Morelia (ver fuente del insumo). ¦ Cimbra, acero, curado y pruebas de laboratorio se pagan por separado. GuBIM genérica 20.20: usar la alternativa según el elemento.
E03.01.0062 | 20.20 | 20.20 | Estructura | baja | 20.20.10.10 si el elemento es columna o castillo; 20.20.20.20 si es trabe; 20.20.20.10 si es losa; 20.20.10.30 si es muro de concreto | ESTRUCTURA | ESTRUCTURA DE CONCRETO | Concreto premezclado en estructura, de F'c=400 kg/cm2, clase I (estructural), incluye: acarreos, colado, vibrado, mano de obra, equipo y herramienta. | M3 | 3553.5 | 235.13 | 33.05 | 3821.68 | 573.25 | 65.92 | 446.09 | 0 | 4906.94 | 1 Oficial albañil + 5 Peón | 4702.5 | 20 | 0.05 | 2.4 | 2790.88 | 4471.11 |  |  |  | 0.0975 |  | 0.0975 | P.U. actualizado | [5 empty] | borrador | Agente de tarjetas |  | ago-2026 | Concreto premezclado f'c=400 clase 1, tiro directo desde la olla con acarreo en carretillas hasta 2 niveles con rampa o malacate de la obra. ¦ Vibrador de chicote toda la jornada: 8 h / 20 m³ = 0.40 h/m³ a $65/h (referencia). ¦ Precio del concreto es referencia regional sin cotización de planta en Morelia (ver fuente del insumo). ¦ Cimbra, acero, curado y pruebas de laboratorio se pagan por separado. GuBIM genérica 20.20: usar la alternativa según el elemento.
E03.01.0063 | 20.20 | 20.20 | Estructura | baja | 20.20.10.10 si el elemento es columna o castillo; 20.20.20.20 si es trabe; 20.20.20.10 si es losa; 20.20.10.30 si es muro de concreto | ESTRUCTURA | ESTRUCTURA DE CONCRETO | Concreto premezclado en estructura, de F'c=450 kg/cm2, clase I (estructural), incluye: acarreos, colado, vibrado, mano de obra, equipo y herramienta. | M3 | 3862.5 | 235.13 | 33.05 | 4130.68 | 619.6 | 71.25 | 482.15 | 0 | 5303.68 | 1 Oficial albañil + 5 Peón | 4702.5 | 20 | 0.05 | 2.4 | 2965.3 | 4750.18 |  |  |  | 0.1165 |  | 0.1165 | P.U. actualizado | [5 empty] | borrador | Agente de tarjetas |  | ago-2026 | Concreto premezclado f'c=450 clase 1, tiro directo desde la olla con acarreo en carretillas hasta 2 niveles con rampa o malacate de la obra. ¦ Vibrador de chicote toda la jornada: 8 h / 20 m³ = 0.40 h/m³ a $65/h (referencia). ¦ Precio del concreto es referencia regional sin cotización de planta en Morelia (ver fuente del insumo). ¦ Cimbra, acero, curado y pruebas de laboratorio se pagan por separado. GuBIM genérica 20.20: usar la alternativa según el elemento.
E03.01.0064 | 20.20 | 20.20 | Estructura | baja | 20.20.20.10 si el colado es de losas (forjados); 20.20.20.20 si el colado es de trabes (jácenas); 20.20.10.10 si el colado es de columnas (pilares); 20.20.10.30 si el colado es de muros de concreto | ESTRUCTURA | ESTRUCTURA DE CONCRETO | Concreto premezclado en estructura, de F'c=250 kg/cm2, clase I (estructural) bombeado, incluye: revenimiento, superfluidizante, colado, vibrado, curado, mano de obra, equipo, herramienta, muestreo, pruebas de concreto y todo lo necesario para su correcta ejecución. | M3 | 3347.92 | 188.1 | 26.44 | 3562.46 | 534.37 | 61.45 | 415.83 | 0 | 4574.11 | 1 Oficial albañil + 5 Peón | 4702.5 | 25 | 0.04 | 1.92 | 2487.7 | 3986.02 | 4076.61 | FJ18BC |  | 0.1475 | 0.122 | 0.122 | CDMX | [5 empty] | borrador | Agente de tarjetas |  | ago-2026 | Concreto de proveedor clase I, f'c=250 kg/cm², RN 14 cm, TMA 19 mm, con superfluidizante, puesto en obra; el precio (CONC-PREM-250) está en el tope del rango de la región Centro y no es cotización de planta en Morelia. ¦ Bombeo como servicio por m³ ($200/m³, rango $150-250). Colados menores a 15-20 m³ pagan cargo mínimo y encarecen el m³. ¦ Vibrador trabajando toda la jornada: 8 h / 25 m³ = 0.32 h/m³; costo horario $65/h (combustible, depreciación y mantenimiento) como referencia sin cotización. ¦ Muestreo y pruebas de laboratorio prorrateados: 1 juego de 4 cilindros por cada 20 m³ (NMX-C-161/ NMX-C-083). El precio del juego es referencia. ¦ Cimbra y acero de refuerzo se pagan por separado. Clave GuBIM genérica 20.20 porque el concepto no dice el elemento; usar la alternativa según dónde se cuele.
E03.01.0065 | 20.20 | 20.20 | Estructura | baja | 20.20.10.10 si el elemento es columna o castillo; 20.20.20.20 si es trabe; 20.20.20.10 si es losa; 20.20.10.30 si es muro de concreto | ESTRUCTURA | ESTRUCTURA DE CONCRETO | Concreto premezclado en estructura, de F'c=300 kg/cm2, clase I (estructural) bombeado, incluye: revenimiento, superfluidizante, colado, vibrado, mano de obra, equipo y herramienta. | M3 | 3393 | 188.1 | 26.44 | 3607.54 | 541.13 | 62.23 | 421.09 | 0 | 4631.99 | 1 Oficial albañil + 5 Peón | 4702.5 | 25 | 0.04 | 1.92 | 2630.5 | 4214.5 |  |  |  | 0.0991 |  | 0.0991 | P.U. actualizado | [5 empty] | borrador | Agente de tarjetas |  | ago-2026 | Concreto premezclado f'c=300 clase 1, RN 14 cm con superfluidizante, bombeado con bomba pluma o estacionaria ($200/m³, cargo mínimo 15-20 m³ no incluido). ¦ Vibrador de chicote toda la jornada: 8 h / 25 m³ = 0.32 h/m³ a $65/h (referencia). ¦ Precio del concreto es referencia regional sin cotización de planta en Morelia (ver fuente del insumo). ¦ Cimbra, acero, curado y pruebas de laboratorio se pagan por separado. GuBIM genérica 20.20: usar la alternativa según el elemento.
E03.01.0066 | 20.20 | 20.20 | Estructura | baja | 20.20.10.10 si el elemento es columna o castillo; 20.20.20.20 si es trabe; 20.20.20.10 si es losa; 20.20.10.30 si es muro de concreto | ESTRUCTURA | ESTRUCTURA DE CONCRETO | Concreto premezclado en estructura, de F'c=350 kg/cm2, clase I (estructural) bombeado, incluye: revenimiento, superfluidizante, colado, vibrado, mano de obra, equipo y herramienta. | M3 | 3650.5 | 188.1 | 26.44 | 3865.04 | 579.76 | 66.67 | 451.15 | 0 | 4962.62 | 1 Oficial albañil + 5 Peón | 4702.5 | 25 | 0.04 | 1.92 | 2784.85 | 4461.46 |  |  |  | 0.1123 |  | 0.1123 | P.U. actualizado | [5 empty] | borrador | Agente de tarjetas |  | ago-2026 | Concreto premezclado f'c=350 clase 1, RN 14 cm con superfluidizante, bombeado con bomba pluma o estacionaria ($200/m³, cargo mínimo 15-20 m³ no incluido). ¦ Vibrador de chicote toda la jornada: 8 h / 25 m³ = 0.32 h/m³ a $65/h (referencia). ¦ Precio del concreto es referencia regional sin cotización de planta en Morelia (ver fuente del insumo). ¦ Cimbra, acero, curado y pruebas de laboratorio se pagan por separado. GuBIM genérica 20.20: usar la alternativa según el elemento.
E03.01.0067 | 20.20 | 20.20 | Estructura | baja | 20.20.10.10 si el elemento es columna o castillo; 20.20.20.20 si es trabe; 20.20.20.10 si es losa; 20.20.10.30 si es muro de concreto | ESTRUCTURA | ESTRUCTURA DE CONCRETO | Concreto premezclado en estructura, de F'c=400 kg/cm2, clase I (estructural) bombeado, incluye: revenimiento, superfluidizante, colado, vibrado, mano de obra, equipo y herramienta. | M3 | 3908 | 188.1 | 26.44 | 4122.54 | 618.38 | 71.11 | 481.2 | 0 | 5293.23 | 1 Oficial albañil + 5 Peón | 4702.5 | 25 | 0.04 | 1.92 | 2950.75 | 4726.9 |  |  |  | 0.1198 |  | 0.1198 | P.U. actualizado | [5 empty] | borrador | Agente de tarjetas |  | ago-2026 | Concreto premezclado f'c=400 clase 1, RN 14 cm con superfluidizante, bombeado con bomba pluma o estacionaria ($200/m³, cargo mínimo 15-20 m³ no incluido). ¦ Vibrador de chicote toda la jornada: 8 h / 25 m³ = 0.32 h/m³ a $65/h (referencia). ¦ Precio del concreto es referencia regional sin cotización de planta en Morelia (ver fuente del insumo). ¦ Cimbra, acero, curado y pruebas de laboratorio se pagan por separado. GuBIM genérica 20.20: usar la alternativa según el elemento.
E03.01.0068 | 20.20 | 20.20 | Estructura | baja | 20.20.10.10 si el elemento es columna o castillo; 20.20.20.20 si es trabe; 20.20.20.10 si es losa; 20.20.10.30 si es muro de concreto | ESTRUCTURA | ESTRUCTURA DE CONCRETO | Concreto premezclado en estructura, de F'c=450 kg/cm2, clase I (estructural) bombeado, incluye: revenimiento, superfluidizante, colado, vibrado, mano de obra, equipo y herramienta. | M3 | 4217 | 188.1 | 26.44 | 4431.54 | 664.73 | 76.44 | 517.27 | 0 | 5689.98 | 1 Oficial albañil + 5 Peón | 4702.5 | 25 | 0.04 | 1.92 | 3130.3 | 5014.18 |  |  |  | 0.1348 |  | 0.1348 | P.U. actualizado | [5 empty] | borrador | Agente de tarjetas |  | ago-2026 | Concreto premezclado f'c=450 clase 1, RN 14 cm con superfluidizante, bombeado con bomba pluma o estacionaria ($200/m³, cargo mínimo 15-20 m³ no incluido). ¦ Vibrador de chicote toda la jornada: 8 h / 25 m³ = 0.32 h/m³ a $65/h (referencia). ¦ Precio del concreto es referencia regional sin cotización de planta en Morelia (ver fuente del insumo). ¦ Cimbra, acero, curado y pruebas de laboratorio se pagan por separado. GuBIM genérica 20.20: usar la alternativa según el elemento.
E03.01.0069 | 20.20.20.10 | 20.20.20.10 | Forjados | alta | 30.20.10.10 si la losa es la cubierta (azotea) | ESTRUCTURA | ESTRUCTURA DE CONCRETO | Losa de 10 cm. de espesor de concreto F'c=250 kg/cm2, armada con varilla del No. 3 (3/8"), a cada 20 cm. en ambos sentidos, incluye: suministro de materiales, acarreos, elevaciones, cimbrado acabado común, armado, colado, vibrado, descimbrado, mano de obra, equipo y herramienta. | M2 | 526.1 | 276.25 | 10.89 | 813.24 | 121.99 | 14.03 | 94.93 | 0 | 1044.19 | 1 Oficial carpintero de obra negra + 1 Oficial fierrero + 1 Oficial albañil + 2 Ayudante + 2 Peón | 6682.5 | 24.19 | 0.041339 | 2.315 | 704.69 | 1137 |  |  |  | -0.0816 |  | -0.0816 | P.U. actualizado | [5 empty] | borrador | Agente de tarjetas |  | ago-2026 | Losa maciza de 10 cm con concreto premezclado f'c=250 clase 1 tiro directo (CONC-PREM-I-250), altura de entrepiso hasta 3.00 m. ¦ Cimbra común de tabla de pino de 3a (misma composición que E03.01.0026). ¦ La tarjeta usa una sola cuadrilla integrada; su rendimiento equivale a la suma de las actividades (ver fuente). ¦ No incluye curado, pruebas de laboratorio ni cimbra de fronteras.
E03.01.0070 | 20.20.20.10 | 20.20.20.10 | Forjados | alta | 30.20.10.10 si la losa es la cubierta (azotea) | ESTRUCTURA | ESTRUCTURA DE CONCRETO | Losa de 10 cm. de espesor de concreto F'c=250 kg/cm2, armada con varilla del No. 3 (3/8"), a cada 15 cm. en ambos sentidos, incluye: suministro de materiales, acarreos, elevaciones, cimbrado acabado común, armado, colado, vibrado, descimbrado, mano de obra, equipo y herramienta. | M2 | 566.99 | 292.84 | 11.39 | 871.22 | 130.68 | 15.03 | 101.69 | 0 | 1118.62 | 1 Oficial carpintero de obra negra + 1 Oficial fierrero + 1 Oficial albañil + 2 Ayudante + 2 Peón | 6682.5 | 22.82 | 0.043821 | 2.454 | 728.95 | 1175.82 |  |  |  | -0.0486 |  | -0.0486 | P.U. actualizado | [5 empty] | borrador | Agente de tarjetas |  | ago-2026 | Losa maciza de 10 cm con concreto premezclado f'c=250 clase 1 tiro directo (CONC-PREM-I-250), altura de entrepiso hasta 3.00 m. ¦ Cimbra común de tabla de pino de 3a (misma composición que E03.01.0026). ¦ La tarjeta usa una sola cuadrilla integrada; su rendimiento equivale a la suma de las actividades (ver fuente). ¦ No incluye curado, pruebas de laboratorio ni cimbra de fronteras.
E03.01.0071 | 20.20.20.10 | 20.20.20.10 | Forjados | alta | 30.20.10.10 si la losa es la cubierta (azotea) | ESTRUCTURA | ESTRUCTURA DE CONCRETO | Losa de 12 cm. de espesor de concreto F'c=250 kg/cm2, armada con varilla del No. 4 (1/2"), a cada 15 cm. en ambos sentidos, incluye: suministro de materiales, acarreos, elevaciones, cimbrado acabado común, armado, colado, vibrado, descimbrado, mano de obra, equipo y herramienta. | M2 | 751.08 | 349.69 | 13.61 | 1114.38 | 167.16 | 19.22 | 130.08 | 0 | 1430.84 | 1 Oficial carpintero de obra negra + 1 Oficial fierrero + 1 Oficial albañil + 2 Ayudante + 2 Peón | 6682.5 | 19.11 | 0.052329 | 2.9304 | 944.52 | 1520.73 |  |  |  | -0.0591 |  | -0.0591 | P.U. actualizado | [5 empty] | borrador | Agente de tarjetas |  | ago-2026 | Losa maciza de 12 cm con concreto premezclado f'c=250 clase 1 tiro directo (CONC-PREM-I-250), altura de entrepiso hasta 3.00 m. ¦ Cimbra común de tabla de pino de 3a (misma composición que E03.01.0026). ¦ La tarjeta usa una sola cuadrilla integrada; su rendimiento equivale a la suma de las actividades (ver fuente). ¦ No incluye curado, pruebas de laboratorio ni cimbra de fronteras.
E03.01.0072 | 20.20.20.10 | 20.20.20.10 | Forjados | alta | 30.20.10.10 si la losa es la cubierta (azotea) | ESTRUCTURA | ESTRUCTURA DE CONCRETO | Losa de 15 cm. de espesor de concreto F'c=250 kg/cm2, armado doble parilla con varilla del No. 4 (1/2"), a cada 20 cm. en ambos sentidos, incluye: suministro de materiales, acarreos, elevaciones, cimbrado acabado común, armado, colado, vibrado, descimbrado, mano de obra, equipo y herramienta. | M2 | 982.68 | 416.1 | 16.38 | 1415.16 | 212.27 | 24.41 | 165.18 | 0 | 1817.02 | 1 Oficial carpintero de obra negra + 1 Oficial fierrero + 1 Oficial albañil + 2 Ayudante + 2 Peón | 6682.5 | 16.06 | 0.062267 | 3.4869 | 1016.47 | 1635.85 |  |  |  | 0.1107 |  | 0.1107 | P.U. actualizado | [5 empty] | borrador | Agente de tarjetas |  | ago-2026 | Losa maciza de 15 cm con concreto premezclado f'c=250 clase 1 tiro directo (CONC-PREM-I-250), altura de entrepiso hasta 3.00 m. ¦ Cimbra común de tabla de pino de 3a (misma composición que E03.01.0026). ¦ La tarjeta usa una sola cuadrilla integrada; su rendimiento equivale a la suma de las actividades (ver fuente). ¦ No incluye curado, pruebas de laboratorio ni cimbra de fronteras.
E03.01.0073 | 20.20.20.10 | 20.20.20.10 | Forjados | alta | 30.20.10.10 si la losa es la cubierta (azotea) | ESTRUCTURA | ESTRUCTURA DE CONCRETO | Losa de 10 cm. de espesor de concreto F'c=250 kg/cm2, armada con varilla del No. 3 (3/8"), a cada 15 cm. en ambos sentidos, incluye: suministro de materiales, acarreos, elevaciones, cimbrado acabado aparente, armado, colado, vibrado, descimbrado, mano de obra, equipo y herramienta. | M2 | 578.83 | 315.36 | 12.06 | 906.25 | 135.94 | 15.63 | 105.78 | 0 | 1163.6 | 1 Oficial carpintero de obra negra + 1 Oficial fierrero + 1 Oficial albañil + 2 Ayudante + 2 Peón | 6682.5 | 21.19 | 0.047192 | 2.6428 | 755 | 1217.5 |  |  |  | -0.0443 |  | -0.0443 | P.U. actualizado | [5 empty] | borrador | Agente de tarjetas |  | ago-2026 | Losa maciza de 10 cm con concreto premezclado f'c=250 clase 1 tiro directo (CONC-PREM-I-250), altura de entrepiso hasta 3.00 m. ¦ Cimbra aparente de triplay de pino 16 mm (misma composición que E03.01.0020). ¦ La tarjeta usa una sola cuadrilla integrada; su rendimiento equivale a la suma de las actividades (ver fuente). ¦ No incluye curado, pruebas de laboratorio ni cimbra de fronteras.
E03.01.0074 | 20.20.20.10 | 20.20.20.10 | Forjados | alta | 30.20.10.10 si la losa es la cubierta (azotea) | ESTRUCTURA | ESTRUCTURA DE CONCRETO | Losa de 12 cm. de espesor de concreto F'c=250 kg/cm2, armada con varilla del No. 4 (1/2"), a cada 15 cm. en ambos sentidos, incluye: suministro de materiales, acarreos, elevaciones, cimbrado acabado aparente, armado, colado, vibrado, descimbrado, mano de obra, equipo y herramienta. | M2 | 762.92 | 372.28 | 14.29 | 1149.49 | 172.42 | 19.83 | 134.17 | 0 | 1475.91 | 1 Oficial carpintero de obra negra + 1 Oficial fierrero + 1 Oficial albañil + 2 Ayudante + 2 Peón | 6682.5 | 17.95 | 0.05571 | 3.1198 | 970.57 | 1562.41 |  |  |  | -0.0554 |  | -0.0554 | P.U. actualizado | [5 empty] | borrador | Agente de tarjetas |  | ago-2026 | Losa maciza de 12 cm con concreto premezclado f'c=250 clase 1 tiro directo (CONC-PREM-I-250), altura de entrepiso hasta 3.00 m. ¦ Cimbra aparente de triplay de pino 16 mm (misma composición que E03.01.0020). ¦ La tarjeta usa una sola cuadrilla integrada; su rendimiento equivale a la suma de las actividades (ver fuente). ¦ No incluye curado, pruebas de laboratorio ni cimbra de fronteras.
E03.01.0075 | 20.20.20.10 | 20.20.20.10 | Forjados | alta | 20.20.20.40 si se modela la vigueta como elemento independiente; 30.20.10.10 si la losa es la cubierta (azotea) | ESTRUCTURA | ESTRUCTURA DE CONCRETO | Losa de 20 cms. a base de vigueta y bovedilla para un claro maximo de 4.00 m, con viguetas colocadas a cada 75 cms, con bovedilla de poliestireno de 15 cm., con capa de compresion de 5 cms. de espesor armado con malla electrosoldada 6x6-10/10, acabado pulido integral, incluye: cimbrado, descimbrado, , bombeo, colado, vibrado, mano de obra, equipo y herramienta. | M2 | 485.11 | 175.5 | 11.14 | 671.75 | 100.76 | 11.59 | 78.41 | 0 | 862.51 | 2 Oficial albañil + 2 Peón | 3861 | 22 | 0.045455 | 1.4545 | 632.02 | 1014.41 |  |  |  | -0.1497 |  | -0.1497 | P.U. actualizado | [5 empty] | borrador | Agente de tarjetas |  | ago-2026 | Claro máximo 4.00 m, peralte total 20 cm (bovedilla 15 + compresión 5); vigueta pretensada de 12 cm de peralte. ¦ Concreto f'c=250 clase 1 bombeado; el bombeo de volúmenes chicos puede pagar cargo mínimo. ¦ No incluye cadenas o trabes de apoyo, bastones adicionales por continuidad ni curado. ¦ Acabado pulido integral con llana (0.05 h/m² de allanadora, $80/h, referencia).
E03.01.0076 | 20.20.20.10 | 20.20.20.10 | Forjados | media | 30.20.10.10 si la losa es la cubierta (azotea) | ESTRUCTURA | ESTRUCTURA DE CONCRETO | Losa de 12 cm. de espesor de panel W tipo estructural de 3" con refuerzo de varilla de 5/16" en la parte inferior, colocada a cada 0.40 cms. por el claro corto y a cada 60 cm. en el claro largo, cada panel deberá estar unido entre si por malla de unión de 25 cms. de ancho del mismo material con la finalidad de evitar agrietamiento.una vez colocado el panel y la varilla se dara un aplanado por la parte inferior de 2 cms. con mezcla de cemento arena en proporción de 1:4, con la finalidad de ahogar la varilla y la malla inferior en mezcla, posteriormente (24 horas) se colara la parte superior una capa de 4 cm. minimo de concreto de F'c=250 kg/cm2, TMA= 19 MM, Sistema recomenado para claros hasta de 3.50 m. El precio unitario incluye: apuntalamiento de losa durante todo el proceso, suministro de materiales, acarreos, elevaciones, cortes, desperdicios, amarres, anclajes, traslapes, colado, mano de obra, equipo y herramienta. | M2 | 421.64 | 297 | 27.91 | 746.55 | 111.98 | 12.88 | 87.14 | 0 | 958.55 | 2 Oficial albañil + 2 Peón | 3861 | 13 | 0.076923 | 2.4615 | 611.81 | 982.08 |  |  |  | -0.024 |  | -0.024 | P.U. actualizado | [5 empty] | borrador | Agente de tarjetas |  | ago-2026 | Claro hasta 3.50 m, apuntalado durante todo el proceso. ¦ Se usa PANEL-COVINTEC-3 (panel de alambre y poliestireno de 3", lote 2f) como equivalente del panel W estructural. ¦ Aplanado inferior MOR-1:4 de 2 cm y capa superior de concreto hecho en obra f'c=250 de 4 cm (CON-250) con revolvedora 0.2 h/m².
E03.01.0077 | 20.20.10.10 | 20.20.10.10 | Pilares | alta |  | ESTRUCTURA | ESTRUCTURA DE CONCRETO | Columna de 30x30 cm. de concreto de F'c=250 kg/cm2, acabado aparente, armado con 8 varillas del No. 4 (1/2") y estribos del No. 3 (3/8") @ 20 cm. al centro y @ 10 cm. en los extremos, incluye: suministro de materiales, acarreos, elevaciones, armado, cimbrado, colado, vibrado, descimbrado, mano de obra, equipo y herramienta. | M | 649.83 | 461.18 | 25.36 | 1136.37 | 170.46 | 19.6 | 132.64 | 0 | 1459.07 | 1 Oficial carpintero de obra negra + 1 Oficial fierrero + 1 Oficial albañil + 2 Ayudante + 2 Peón | 6682.5 | 14.49 | 0.069013 | 3.8647 | 835.73 | 1357.05 |  |  |  | 0.0752 |  | 0.0752 | P.U. actualizado | [5 empty] | borrador | Agente de tarjetas |  | ago-2026 | Columna de 30x30 hasta 3.00 m por tramo, concreto hecho en obra f'c=250 (CON-250) colado con botes. ¦ Cimbra aparente como E03.01.0017 (triplay 19 mm con chaflanes). ¦ Cuadrilla integrada; su rendimiento equivale a la suma de actividades (ver fuente).
E03.02.0001 | 20.20.10.10 | 20.20.10.10 | Pilares | media |  | ESTRUCTURA | ESTRUCTURA METALICA | Asentamiento de placas metálicas de estructura a base de festergrout N.M. no metálico, incluye: suministro de materiales, nivelación, cimbra de fronteras, descimbra, mano de obra, equipo, herramienta y todo lo necesario para su correcta ejecución. PUOT. | M3 | 64760.46 | 3861 | 175.83 | 68797.29 | 10319.59 | 1186.75 | 8030.36 | 0 | 88333.99 | 1 Oficial albañil + 1 Peón | 1930.5 | 0.5 | 2 | 32 | 44814.82 | 71820.71 |  |  |  | 0.2299 |  | 0.2299 | P.U. actualizado | [5 empty] | borrador | Agente de tarjetas |  | ago-2026 | Se usa Festergrout NM 600 (uso general); si el proyecto pide NM 800 o AF el precio del saco sube 20-30 %. ¦ Espesor de grout de 2.5 a 5 cm bajo placas base; volumen medido neto bajo placas.
E03.02.0002 | 20.20.10.10 | 20.20.10.10 | Pilares | media |  | ESTRUCTURA | ESTRUCTURA METALICA | Placa base de acero A-36 de 3/8" (9.5 mm) de 20x20 cm, con 4 anclas de redondo de 1/2" y un desarrollo de 60 cm con rosca en un extremo, incluye: tuercas y rondanas, trazo, materiales, cortes, equipo de corte, fijación, mano de obra, equipo y herramienta. | PZA | 278.16 | 405.9 | 59.68 | 743.74 | 111.56 | 12.83 | 86.81 | 0 | 954.94 | 1 Oficial herrero + 1 Ayudante | 2029.5 | 5 | 0.2 | 3.2 | 597.59 | 963.83 |  |  |  | -0.0092 |  | -0.0092 | P.U. actualizado | [5 empty] | borrador | Agente de tarjetas |  | ago-2026 | Placa A-36 de 9.5 mm y anclas de redondo liso A-36 de 1/2" con gancho a 90° y rosca de 10-12 cm. ¦ Equipo de oxicorte $90/h (gases y depreciación) y taladro $40/h, referencias sin cotización. ¦ No incluye grout de asiento (E03.02.0001).
E03.02.0003 | 20.20.10.10 | 20.20.10.10 | Pilares | media |  | ESTRUCTURA | ESTRUCTURA METALICA | Placa base de acero A-36 de 1/2" (13 mm) de 30x30 cm, con 4 anclas de redondo de 3/4" y un desarrollo de 60 cm con rosca en un extremo, incluye: tuercas y rondanas, trazo, materiales, cortes, equipo de corte, fijación, mano de obra, equipo y herramienta. | PZA | 598.07 | 405.9 | 59.68 | 1063.65 | 159.55 | 18.35 | 124.16 | 0 | 1365.71 | 1 Oficial herrero + 1 Ayudante | 2029.5 | 5 | 0.2 | 3.2 | 749.27 | 1206.52 |  |  |  | 0.1319 |  | 0.1319 | P.U. actualizado | [5 empty] | borrador | Agente de tarjetas |  | ago-2026 | Placa A-36 de 12.7 mm y anclas de redondo liso A-36 de 3/4" con gancho a 90° y rosca de 10-12 cm. ¦ Equipo de oxicorte $90/h (gases y depreciación) y taladro $40/h, referencias sin cotización. ¦ No incluye grout de asiento (E03.02.0001).
E03.02.0004 | 20.20.10.10 | 20.20.10.10 | Pilares | media |  | ESTRUCTURA | ESTRUCTURA METALICA | Placa base de acero A-36 de 5/8" (16 mm) de 40x40 cm. con 4 anclas de redondo de 1" y un desarrollo de 90 cm con rosca en un extremo, incluye: tuercas y rondanas, trazo, materiales, cortes, equipo de corte, fijación, mano de obra, equipo y herramienta. | PZA | 1261.65 | 507.38 | 76.22 | 1845.25 | 276.79 | 31.83 | 215.39 | 0 | 2369.26 | 1 Oficial herrero + 1 Ayudante | 2029.5 | 4 | 0.25 | 4 | 1936.2 | 3105.61 |  |  |  | -0.2371 |  | -0.2371 | P.U. actualizado | [5 empty] | borrador | Agente de tarjetas |  | ago-2026 | Placa A-36 de 15.9 mm y anclas de redondo liso A-36 de 1" con gancho a 90° y rosca de 10-12 cm. ¦ Equipo de oxicorte $90/h (gases y depreciación) y taladro $40/h, referencias sin cotización. ¦ No incluye grout de asiento (E03.02.0001).
E03.02.0005 | 20.20.10.10 | 20.20.10.10 | Pilares | media | 20.20.20.20 si la placa va ahogada en trabe | ESTRUCTURA | ESTRUCTURA METALICA | Placa de acero A-36 de 1/4" (6.3 mm) de 10x20 cm. con 4 varillas soldadas de 3/8" (9.5 mm) con un desarrollo de 20 cm, ahogada en el concreto, incluye: trazo, materiales, cortes, soldadura, fijación, mano de obra, equipo y herramienta. | PZA | 47.86 | 135.3 | 29.56 | 212.72 | 31.91 | 3.67 | 24.83 | 0 | 273.13 | 1 Oficial herrero + 1 Ayudante | 2029.5 | 15 | 0.066667 | 1.0667 | 172.71 | 281.51 |  |  |  | -0.0298 |  | -0.0298 | P.U. actualizado | [5 empty] | borrador | Agente de tarjetas |  | ago-2026 | Soldadora trabajando ≈50 % del tiempo, $45/h (energía y depreciación) como referencia sin cotización. ¦ Placa ahogada en concreto al colar; sin pintura.
E03.02.0006 | 20.20.10.10 | 20.20.10.10 | Pilares | media | 20.20.20.20 si la placa va ahogada en trabe | ESTRUCTURA | ESTRUCTURA METALICA | Placa de acero A-36 de 3/8" (9.5 mm) de 20x20 cm. con 4 varillas soldadas de 3/8" (9.5 mm) con un desarrollo de 20 cm, ahogada en el concreto, incluye: trazo, materiales, cortes, soldadura, fijación, mano de obra, equipo y herramienta. | PZA | 102.73 | 202.95 | 37.59 | 343.27 | 51.49 | 5.92 | 40.07 | 0 | 440.75 | 1 Oficial herrero + 1 Ayudante | 2029.5 | 10 | 0.1 | 1.6 | 312.85 | 508.25 |  |  |  | -0.1328 |  | -0.1328 | P.U. actualizado | [5 empty] | borrador | Agente de tarjetas |  | ago-2026 | Soldadora trabajando ≈50 % del tiempo, $45/h (energía y depreciación) como referencia sin cotización. ¦ Placa ahogada en concreto al colar; sin pintura.
E03.02.0007 | 20.20.10.10 | 20.20.10.10 | Pilares | media | 20.20.20.20 si la placa va ahogada en trabe | ESTRUCTURA | ESTRUCTURA METALICA | Placa de acero A-36 de 1/2" (13 mm) de 20x40 cm. con 6 varillas soldadas de 1/2" (13 mm) con un desarrollo de 20 cm, ahogada en el concreto, incluye: trazo, materiales, cortes, soldadura, fijación, mano de obra, equipo y herramienta. | PZA | 260.25 | 253.69 | 43.61 | 557.55 | 83.63 | 9.62 | 65.08 | 0 | 715.88 | 1 Oficial herrero + 1 Ayudante | 2029.5 | 8 | 0.125 | 2 | 534.06 | 862.19 |  |  |  | -0.1697 |  | -0.1697 | P.U. actualizado | [5 empty] | borrador | Agente de tarjetas |  | ago-2026 | Soldadora trabajando ≈50 % del tiempo, $45/h (energía y depreciación) como referencia sin cotización. ¦ Placa ahogada en concreto al colar; sin pintura.
E03.02.0008 | 20.20.20.30 | 20.20.20.30 | Cerchas | media | 20.20.20.40 si se usan como largueros o viguetas de alma abierta | ESTRUCTURA | ESTRUCTURA METALICA | Estructura metálica (armaduras ligeras) incluye: materiales, acarreos, cortes, trazo, habilitado, soldadura, aplicación de primer anticorrosivo, montaje, mano de obra, equipo y herramienta. | KG | 30.06 | 11.28 | 1.94 | 43.28 | 6.49 | 0.75 | 5.05 | 0 | 55.57 | 1 Oficial herrero + 1 Ayudante | 2029.5 | 180 | 0.005556 | 0.0889 | 31.15 | 50.18 |  |  |  | 0.1074 |  | 0.1074 | P.U. actualizado | [5 empty] | borrador | Agente de tarjetas |  | ago-2026 | Armaduras ligeras de ángulo y redondo (cuerdas y diagonales soldadas); área a pintar ≈0.06 m²/kg. ¦ Montaje a 1-2 niveles; soldadora ≈60 % de la jornada ($45/h) y oxicorte ≈10 % ($90/h), referencias sin cotización. ¦ Precio del perfil por kg es referencia de distribuidor (lote 2f / lote 2c); sin cotización de acerera en Morelia.
E03.02.0009 | 20.20.20.30 | 20.20.20.30 | Cerchas | media |  | ESTRUCTURA | ESTRUCTURA METALICA | Estructura metálica (armaduras pesadas) incluye: materiales, acarreos, cortes, trazo, habilitado, soldadura, aplicación de primer anticorrosivo, montaje, mano de obra, equipo y herramienta. | KG | 28.89 | 10.15 | 3.17 | 42.21 | 6.33 | 0.73 | 4.93 | 0 | 54.2 | 1 Oficial herrero + 1 Ayudante | 2029.5 | 200 | 0.005 | 0.08 | 29.81 | 48.03 |  |  |  | 0.1285 |  | 0.1285 | P.U. actualizado | [5 empty] | borrador | Agente de tarjetas |  | ago-2026 | Armaduras pesadas de ángulo doble, placa y PTR; área a pintar ≈0.04 m²/kg; montaje con grúa. ¦ Montaje a 1-2 niveles; soldadora ≈60 % de la jornada ($45/h) y oxicorte ≈10 % ($90/h), referencias sin cotización. ¦ Precio del perfil por kg es referencia de distribuidor (lote 2f / lote 2c); sin cotización de acerera en Morelia. ¦ Grúa hidráulica 1.5 h por tonelada a $950/h (referencia).
E03.02.0010 | 20.20.20.20 | 20.20.20.20 | Jácenas | media | 20.20.20.40 si el monten trabaja como larguero de cubierta (correa) | ESTRUCTURA | ESTRUCTURA METALICA | Estructura metálica (canal monten) incluye: materiales, acarreos, cortes, trazo, habilitado, soldadura, aplicación de primer anticorrosivo, montaje, mano de obra, equipo y herramienta. | KG | 31.05 | 10.15 | 1.74 | 42.94 | 6.44 | 0.74 | 5.01 | 0 | 55.13 | 1 Oficial herrero + 1 Ayudante | 2029.5 | 200 | 0.005 | 0.08 | 33.22 | 53.49 |  |  |  | 0.0307 |  | 0.0307 | P.U. actualizado | [5 empty] | borrador | Agente de tarjetas |  | ago-2026 | Canal monten como largueros/polines atornillados o soldados a clips; área a pintar ≈0.07 m²/kg (cal. 12-14). ¦ Montaje a 1-2 niveles; soldadora ≈60 % de la jornada ($45/h) y oxicorte ≈10 % ($90/h), referencias sin cotización. ¦ Precio del perfil por kg es referencia de distribuidor (lote 2f / lote 2c); sin cotización de acerera en Morelia.
E03.02.0011 | 20.20.10.10 | 20.20.10.10 | Pilares | media | 20.20.20.20 si las placas son de conexiones de vigas | ESTRUCTURA | ESTRUCTURA METALICA | Estructura metálica (placa A-36 ligera) incluye: materiales, acarreos, cortes, trazo, habilitado, soldadura, aplicación de primer anticorrosivo, montaje, mano de obra, equipo y herramienta. | KG | 30.31 | 11.94 | 2.05 | 44.3 | 6.65 | 0.76 | 5.17 | 0 | 56.88 | 1 Oficial herrero + 1 Ayudante | 2029.5 | 170 | 0.005882 | 0.0941 | 35.34 | 56.88 |  |  |  | 0 |  | 0 | P.U. actualizado | [5 empty] | borrador | Agente de tarjetas |  | ago-2026 | Elementos de placa A-36 ligera (cartabones, conexiones, atiesadores); 10 % por recortes de placa. ¦ Montaje a 1-2 niveles; soldadora ≈60 % de la jornada ($45/h) y oxicorte ≈10 % ($90/h), referencias sin cotización. ¦ Precio del perfil por kg es referencia de distribuidor (lote 2f / lote 2c); sin cotización de acerera en Morelia.
E03.02.0012 | 20.20.10.10 | 20.20.10.10 | Pilares | media | 20.20.20.20 si predominan las vigas | ESTRUCTURA | ESTRUCTURA METALICA | Estructura metálica placas base, columnas, placas de anclaje en concreto y vigas, incluye: suministro de materiales, acarreos, cortes, trazo, habilitado, soldadura, anclajes en elementos de concreto como trabes, losas, y columnas, aplicación de primer anticorrosivo M-10 de Comex o similar, montaje, mano de obra, maquinaria, equipo, herramienta y todo lo necesario para su correcta ejecución. | KG | 29.47 | 10.15 | 2.69 | 42.31 | 6.35 | 0.73 | 4.94 | 0 | 54.33 | 1 Oficial herrero + 1 Ayudante | 2029.5 | 200 | 0.005 | 0.08 | 34.7 | 55.86 |  |  |  | -0.0274 |  | -0.0274 | P.U. actualizado | [5 empty] | borrador | Agente de tarjetas |  | ago-2026 | Mezcla de placas base, columnas, placas de anclaje y vigas; anclajes químicos o soldados en concreto. ¦ Montaje a 1-2 niveles; soldadora ≈60 % de la jornada ($45/h) y oxicorte ≈10 % ($90/h), referencias sin cotización. ¦ Precio del perfil por kg es referencia de distribuidor (lote 2f / lote 2c); sin cotización de acerera en Morelia. ¦ Grúa hidráulica 1.0 h por tonelada a $950/h (referencia).
E03.02.0013 | 20.20.20.20 | 20.20.20.20 | Jácenas | media | 20.20.10.10 si el PTR es columna | ESTRUCTURA | ESTRUCTURA METALICA | Estructura metálica (perfiles PTR) incluye: materiales, acarreos, cortes, trazo, habilitado, soldadura, aplicación de primer anticorrosivo, montaje, mano de obra, equipo y herramienta. | KG | 30.95 | 11.28 | 1.94 | 44.17 | 6.63 | 0.76 | 5.16 | 0 | 56.72 | 1 Oficial herrero + 1 Ayudante | 2029.5 | 180 | 0.005556 | 0.0889 | 35.19 | 56.64 |  |  |  | 0.0014 |  | 0.0014 | P.U. actualizado | [5 empty] | borrador | Agente de tarjetas |  | ago-2026 | Perfiles PTR soldados (vigas, columnas ligeras, marcos); área a pintar ≈0.05 m²/kg. ¦ Montaje a 1-2 niveles; soldadora ≈60 % de la jornada ($45/h) y oxicorte ≈10 % ($90/h), referencias sin cotización. ¦ Precio del perfil por kg es referencia de distribuidor (lote 2f / lote 2c); sin cotización de acerera en Morelia.
E03.02.0014 | 20.20.20.20 | 20.20.20.20 | Jácenas | media |  | ESTRUCTURA | ESTRUCTURA METALICA | Estructura metálica (vigas IPR ligeras) incluye: materiales, acarreos, cortes, trazo, habilitado, soldadura, aplicación de primer anticorrosivo, montaje, mano de obra, equipo y herramienta. | KG | 27.87 | 9.23 | 1.58 | 38.68 | 5.8 | 0.67 | 4.52 | 0 | 49.67 | 1 Oficial herrero + 1 Ayudante | 2029.5 | 220 | 0.004545 | 0.0727 | 28.85 | 46.5 |  |  |  | 0.0682 |  | 0.0682 | P.U. actualizado | [5 empty] | borrador | Agente de tarjetas |  | ago-2026 | Vigas IPR ligeras (hasta 25 kg/m) con conexiones soldadas; montaje con malacate/diferencial. ¦ Montaje a 1-2 niveles; soldadora ≈60 % de la jornada ($45/h) y oxicorte ≈10 % ($90/h), referencias sin cotización. ¦ Precio del perfil por kg es referencia de distribuidor (lote 2f / lote 2c); sin cotización de acerera en Morelia.
E03.02.0015 | 20.20.10.10 | 20.20.10.10 | Pilares | media | 20.20.20.20 si predominan las vigas | ESTRUCTURA | ESTRUCTURA METALICA | Estructura metálica, perfiles IPR columnas y vigas, incluye: suministro de materiales, acarreos, cortes, trazo, habilitado, soldadura, anclajes en elementos de concreto como trabes, losas, y columnas, aplicación de primer anticorrosivo M-10 de Comex o similar, montaje, mano de obra, maquinaria, equipo, herramienta y todo lo necesario para su correcta ejecución. | KG | 28.08 | 8.46 | 2.88 | 39.42 | 5.91 | 0.68 | 4.6 | 0 | 50.61 | 1 Oficial herrero + 1 Ayudante | 2029.5 | 240 | 0.004167 | 0.0667 | 27.77 | 44.77 |  |  |  | 0.1304 |  | 0.1304 | P.U. actualizado | [5 empty] | borrador | Agente de tarjetas |  | ago-2026 | Columnas y vigas IPR medianas; anclajes a concreto y montaje con grúa. ¦ Montaje a 1-2 niveles; soldadora ≈60 % de la jornada ($45/h) y oxicorte ≈10 % ($90/h), referencias sin cotización. ¦ Precio del perfil por kg es referencia de distribuidor (lote 2f / lote 2c); sin cotización de acerera en Morelia. ¦ Grúa hidráulica 1.5 h por tonelada a $950/h (referencia).
E03.03.0001 | 30.20.10.20 | 30.20.10.20 | Cubiertas prefabricadas | alta | 30.20.10.10 si se modela como cubierta in-situ | ESTRUCTURA | CUBIERTAS DE LAMINA | Cubierta de nave, sistema de lámina KR-18, en calibre 22, incluye: materiales, anclajes, elevación, fijación, engargolado, mano de obra, equipo y herramienta. | M2 | 333.75 | 50.74 | 17.52 | 402.01 | 60.3 | 6.93 | 46.92 | 0 | 516.16 | 1 Oficial herrero + 1 Ayudante | 2029.5 | 40 | 0.025 | 0.4 | 322.12 | 516.93 |  |  |  | -0.0015 |  | -0.0015 | P.U. actualizado | [5 empty] | borrador | Agente de tarjetas |  | ago-2026 | Cubierta sobre largueros existentes (no incluidos), pendiente mínima 2 %; engargoladora a $80/h (referencia). ¦ Lámina KR-18 cal. 22 bajo pedido; precio de referencia sin cotización.
E03.03.0002 | 30.20.10.20 | 30.20.10.20 | Cubiertas prefabricadas | alta |  | ESTRUCTURA | CUBIERTAS DE LAMINA | Lámina 100% acrilica para cubierta, incluye: materiales, acareos, elevación, fijación, sellado, mano de obra, equipo y heramienta. | M2 | 801.7 | 50.74 | 1.52 | 853.96 | 128.09 | 14.73 | 99.68 | 0 | 1096.46 | 1 Oficial herrero + 1 Ayudante | 2029.5 | 40 | 0.025 | 0.4 | 698.61 | 1119.32 |  |  |  | -0.0204 |  | -0.0204 | P.U. actualizado | [5 empty] | borrador | Agente de tarjetas |  | ago-2026 | Lámina acrílica tipo Acrylit sobre largueros existentes; precio de referencia sin cotización.
E03.03.0003 | 30.20.10.50 | 30.20.10.50 | Remates de cubiertas | media | 30.20.10.20 si el canalón forma parte del sistema de cubierta prefabricada; 50.20.20.10 si se clasifica con las canalizaciones de aguas pluviales | ESTRUCTURA | CUBIERTAS DE LAMINA | Canalón de lámina galvanizada cal. 22 con un desarrollo de 1.00 m, con refuerzos de angulo de fierro, incluye: materiales, acarreos, cortes, soldadura, mano de obra, equipo y herramienta. | M | 381.93 | 253.69 | 33.11 | 668.73 | 100.31 | 11.54 | 78.06 | 0 | 858.64 | 1 Oficial herrero + 1 Ayudante | 2029.5 | 8 | 0.125 | 2 | 622.11 | 997.43 |  |  |  | -0.1391 |  | -0.1391 | P.U. actualizado | [5 empty] | borrador | Agente de tarjetas |  | ago-2026 | Clave GuBIM cambiada de 30.20.10.20 a 30.20.10.50 (remates de cubiertas): el canalón es un remate/complemento de la cubierta, no la cubierta prefabricada. ¦ Canalón de desarrollo 1.00 m fabricado en obra; bajadas pluviales no incluidas.
E03.03.0004 | 30.20.10.50 | 30.20.10.50 | Remates de cubiertas | alta | 30.20.10.20 si se integra al sistema de cubierta prefabricada | ESTRUCTURA | CUBIERTAS DE LAMINA | Caballete de lamina pintro cal. 22 color blanco, con un desarrollo de 61 mts, incluye: materiales, acarreos, cortes, fijación, sellado, mano de obra, equipo y herramienta. | M | 191.26 | 67.65 | 2.03 | 260.94 | 39.14 | 4.5 | 30.46 | 0 | 335.04 | 1 Oficial herrero + 1 Ayudante | 2029.5 | 30 | 0.033333 | 0.5333 | 191.96 | 309.19 |  |  |  | 0.0836 |  | 0.0836 | P.U. actualizado | [5 empty] | borrador | Agente de tarjetas |  | ago-2026 | Caballete de lámina pintro cal. 22 de 61 cm de desarrollo (el catálogo dice '61 mts'; se interpreta 61 cm). ¦ Clave GuBIM cambiada de 30.20.10.20 a 30.20.10.50 (remates de cubiertas), que describe mejor la pieza. ¦ Lámina lisa pintro cal. 22 (LAM-PINTRO-C22) doblada; precio de referencia sin cotización.
E03.03.0005 | 30.20.10.50 | 30.20.10.50 | Remates de cubiertas | media | 30.20.10.20 si se integra al sistema de cubierta | ESTRUCTURA | CUBIERTAS DE LAMINA | Casquillo de lamina galvanizada cal. 22 de 6" de diámetro, incluye: materiales, mano de obra, equipo y herramienta. | PZA | 141.86 | 144.96 | 11.85 | 298.67 | 44.8 | 5.15 | 34.86 | 0 | 383.48 | 1 Oficial herrero + 1 Ayudante | 2029.5 | 14 | 0.071429 | 1.1429 | 206.38 | 336.4 |  |  |  | 0.14 |  | 0.14 | P.U. actualizado | [5 empty] | borrador | Agente de tarjetas |  | ago-2026 | Clave GuBIM cambiada a 30.20.10.50 (remates de cubiertas). ¦ Casquillo de lámina galvanizada cal. 22 para tubo de 6" (15 cm).
E03.03.0006 | 30.20.10.50 | 30.20.10.50 | Remates de cubiertas | alta | 30.20.10.20 si se integra al sistema de cubierta prefabricada | ESTRUCTURA | CUBIERTAS DE LAMINA | Gotero de lamina pintada cal. 22, incluye: materiales, mano de obra, equipo y herramienta. | M | 68.23 | 57.99 | 1.74 | 127.96 | 19.19 | 2.21 | 14.94 | 0 | 164.3 | 1 Oficial herrero + 1 Ayudante | 2029.5 | 35 | 0.028571 | 0.4571 | 91.5 | 148.45 |  |  |  | 0.1068 |  | 0.1068 | P.U. actualizado | [5 empty] | borrador | Agente de tarjetas |  | ago-2026 | Gotero de lámina pintada cal. 22 de ≈20 cm de desarrollo. ¦ Clave GuBIM cambiada de 30.20.10.20 a 30.20.10.50 (remates de cubiertas), que describe mejor la pieza. ¦ Lámina lisa pintro cal. 22 (LAM-PINTRO-C22) doblada; precio de referencia sin cotización.
E03.03.0007 | 30.20.10.50 | 30.20.10.50 | Remates de cubiertas | alta | 30.20.10.20 si se integra al sistema de cubierta prefabricada | ESTRUCTURA | CUBIERTAS DE LAMINA | Remate cabecero de lamina pintada cal. 22 de 61 cms. de desarrollo, incluye: materiales, mano de obra, equipo y herramienta. | M | 191.26 | 67.65 | 2.03 | 260.94 | 39.14 | 4.5 | 30.46 | 0 | 335.04 | 1 Oficial herrero + 1 Ayudante | 2029.5 | 30 | 0.033333 | 0.5333 | 172.31 | 277.75 |  |  |  | 0.2063 |  | 0.2063 | P.U. actualizado | [5 empty] | borrador | Agente de tarjetas |  | ago-2026 | Remate cabecero de lámina pintada cal. 22 de 61 cm de desarrollo. ¦ Clave GuBIM cambiada de 30.20.10.20 a 30.20.10.50 (remates de cubiertas), que describe mejor la pieza. ¦ Lámina lisa pintro cal. 22 (LAM-PINTRO-C22) doblada; precio de referencia sin cotización.
E03.03.0008 | 30.20.10.20 | 30.20.10.20 | Cubiertas prefabricadas | alta | 30.10.10.20 si la lámina se usa en fachada | ESTRUCTURA | CUBIERTAS DE LAMINA | Lámina pintro R-101, cal. 24, en cubierta metálica, incluye: materiales, acarreos, elevación, fijación, mano de obra, equipo y herramienta. | M2 | 259.28 | 50.74 | 1.52 | 311.54 | 46.73 | 5.37 | 36.36 | 0 | 400 | 1 Oficial herrero + 1 Ayudante | 2029.5 | 40 | 0.025 | 0.4 | 321.64 | 516.16 |  |  |  | -0.225 |  | -0.225 | P.U. actualizado | [5 empty] | borrador | Agente de tarjetas |  | ago-2026 | Lámina R-101 pintro cal. 24 sobre largueros existentes (no incluidos); precio de referencia sin cotización.
E03.03.0009 | 50.30.10.80 | 50.30.10.80 | Ventiladores | alta |  | ESTRUCTURA | CUBIERTAS DE LAMINA | Suministro e instalación de TurboAtmosféricoMR TurboJouleMR VentDepotMR Industrial. Fabricado totalmente en Aluminio anodizado. Con 2 baleros de acero inoxidable y autolubricado permanente. 36" x 22" (pulg.) de Diámetro Oval de Base de extracción, turbina de 17" de diámetro, 21 aspas aerodinámicamente curveadas con aqua-canales contra la lluvia. Incluye cuello ajustable a la pendiente del techo, base y tornillos. | PZA | 5740.4 | 676.5 | 20.29 | 6437.19 | 965.58 | 111.04 | 751.38 | 0 | 8265.19 | 1 Oficial herrero + 1 Ayudante | 2029.5 | 3 | 0.33333 | 5.3333 | 5523.26 | 8852.6 |  |  |  | -0.0664 |  | -0.0664 | P.U. actualizado | [5 empty] | borrador | Agente de tarjetas |  | ago-2026 | Precio del equipo estimado a partir del modelo de 28x22 in (Claro Shop $5,473 con IVA); cotizar con VentDepot. ¦ No incluye refuerzo estructural de la abertura.
E03.03.0010 | 30.20.10.20 | 30.20.10.20 | Cubiertas prefabricadas | alta |  | ESTRUCTURA | CUBIERTAS DE LAMINA | Colocación de lámina producto del desmantelamiento, incluye: acarreos, elevaciones, tornillos, mano de obra, equipo y herramienta. | M2 | 19.6 | 57.99 | 1.74 | 79.33 | 11.9 | 1.37 | 9.26 | 0 | 101.86 | 1 Oficial herrero + 1 Ayudante | 2029.5 | 35 | 0.028571 | 0.4571 | 321.64 | 516.16 |  |  |  | -0.8027 |  | 0.1575 | Referencia sustituta | 88.00: El P.U. del catálogo ($516.16) es igual al de suministrar y colocar lámina nueva (E03.03.0008), así que incluye la lámina. Referencia: P.U. de la tarjeta E03.03.0008 ($400.00) menos la lámina con su desperdicio integrada a P.U. ($225 × 1.08 × 1.284 = $312). |  |  |  |  | borrador | Agente de tarjetas |  | ago-2026 | Solo recolocación: la lámina la aporta el desmantelamiento. El P.U. actualizado del catálogo ($516.16) es idéntico al de suministro y colocación de lámina pintro nueva (E03.03.0008), por lo que incluye el precio de la lámina y no es comparable; la alerta contra ese valor se considera explicada.
E03.03.0011 | 30.20.10.20 | 30.20.10.20 | Cubiertas prefabricadas | alta | 30.20.10.10 si se modela como cubierta in-situ | ESTRUCTURA | CUBIERTAS DE LAMINA | Lámina Multypanel de 1 1/2" cal. 26/26, en cubiertas, incluye: suministro, acarreos, cortes, desperdicios, elevaciones, fijación, mano de obra, equipo y herramienta. | M2 | 912.23 | 57.99 | 1.74 | 971.96 | 145.79 | 16.77 | 113.45 | 0 | 1247.97 | 1 Oficial herrero + 1 Ayudante | 2029.5 | 35 | 0.028571 | 0.4571 | 919.65 | 1472.98 |  |  |  | -0.1528 |  | -0.1528 | P.U. actualizado | [5 empty] | borrador | Agente de tarjetas |  | ago-2026 | Panel Ternium Multytecho 1 1/2" cal. 26/26 sobre estructura existente (no incluida). ¦ Precio del panel estimado (referencia): la diferencia contra el P.U. actualizado depende sobre todo de ese precio; cotizar con distribuidor Ternium.
E03.03.0012 | 30.20.10.20 | 30.20.10.20 | Cubiertas prefabricadas | alta | 30.20.10.10 si se modela como cubierta in-situ | ESTRUCTURA | CUBIERTAS DE LAMINA | Lámina Multypanel de 2" cal. 26/26, en cubiertas, incluye: suministro, acarreos, cortes, desperdicios, elevaciones, fijación, mano de obra, equipo y herramienta. | M2 | 996.23 | 57.99 | 1.74 | 1055.96 | 158.39 | 18.22 | 123.26 | 0 | 1355.83 | 1 Oficial herrero + 1 Ayudante | 2029.5 | 35 | 0.028571 | 0.4571 | 977.02 | 1564.77 |  |  |  | -0.1335 |  | -0.1335 | P.U. actualizado | [5 empty] | borrador | Agente de tarjetas |  | ago-2026 | Panel Ternium Multytecho 2" cal. 26/26 sobre estructura existente (no incluida). ¦ Precio del panel estimado (referencia): la diferencia contra el P.U. actualizado depende sobre todo de ese precio; cotizar con distribuidor Ternium.
E03.03.0013 | 30.10.10.20 | 30.10.10.20 | Fachadas prefabricadas | alta | 40.10.10.10 si el muro es interior (cuarto frío, divisorio) | ESTRUCTURA | CUBIERTAS DE LAMINA | Lámina Multymuro de 1 1/2" cal. 26/26, en muros, incluye: suministro, acarreos, cortes, desperdicios, elevaciones, fijación, mano de obra, equipo y herramienta. | M2 | 846.08 | 57.99 | 1.74 | 905.81 | 135.87 | 15.63 | 105.73 | 0 | 1163.04 | 1 Oficial herrero + 1 Ayudante | 2029.5 | 35 | 0.028571 | 0.4571 | 847.4 | 1357.38 |  |  |  | -0.1432 |  | -0.1432 | P.U. actualizado | [5 empty] | borrador | Agente de tarjetas |  | ago-2026 | Panel Ternium Multymuro 1 1/2" cal. 26/26 sobre estructura existente (no incluida). ¦ Precio del panel estimado (referencia): la diferencia contra el P.U. actualizado depende sobre todo de ese precio; cotizar con distribuidor Ternium.
E03.03.0014 | 30.10.10.20 | 30.10.10.20 | Fachadas prefabricadas | alta | 40.10.10.10 si el muro es interior (cuarto frío, divisorio) | ESTRUCTURA | CUBIERTAS DE LAMINA | Lámina Multymuro de 2" cal. 26/26, en muros, incluye: suministro, acarreos, cortes, desperdicios, elevaciones, fijación, mano de obra, equipo y herramienta. | M2 | 919.58 | 57.99 | 1.74 | 979.31 | 146.9 | 16.89 | 114.31 | 0 | 1257.41 | 1 Oficial herrero + 1 Ayudante | 2029.5 | 35 | 0.028571 | 0.4571 | 903.05 | 1446.42 |  |  |  | -0.1307 |  | -0.1307 | P.U. actualizado | [5 empty] | borrador | Agente de tarjetas |  | ago-2026 | Panel Ternium Multymuro 2" cal. 26/26 sobre estructura existente (no incluida). ¦ Precio del panel estimado (referencia): la diferencia contra el P.U. actualizado depende sobre todo de ese precio; cotizar con distribuidor Ternium.
E04.01.0001 |  |  |  | insumo |  | ALBAÑILERIA | BASICOS | MEZCLA MORTERO ARENA EN PROPORCION DE 2:7 | M3 | 1584.86 | 462 | 267.2 | 2314.06 | 347.11 | 39.92 | 270.11 | 0 | 2971.2 | 2 Peón | 1386 | 3 | 0.33333 | 5.3333 | 1348.14 | 2178.02 |  |  |  | 0.0625 |  | 0.0625 | P.U. actualizado (a costo directo) | [5 empty] | borrador | Agente de tarjetas |  | ago-2026 | Básico: mortero de cemento de albañilería-arena 2:7 elaborado en obra con revolvedora de 1 saco; incluye solo materiales, elaboración y equipo de mezclado (la aplicación va en cada concepto). ¦ Revolvedora asignada a la cuadrilla toda la jornada: 8 h / 3 m³ = 2.67 h/m³. Revolvedora 1 saco $95/h: renta CAYAM Maquinaria Morelia $600/día ($75/h) + gasolina ≈0.8 l/h ($19/h) (https://www.cayammaquinaria.com/renta-revolvedora). ¦ Básico de Construbase (concepto en mayúsculas): se valida su costo directo contra el P.U. actualizado ("comparar_costo_directo"); el P.U. de la tarjeta sí lleva indirectos, financiamiento y utilidad (factor 1.284).
E04.01.0002 |  |  |  | insumo |  | ALBAÑILERIA | BASICOS | MEZCLA DE YESO-CEMENTO-AGUA | M3 | 3165.65 | 693 | 20.79 | 3879.44 | 581.92 | 66.92 | 452.83 | 0 | 4981.11 | 2 Peón | 1386 | 2 | 0.5 | 8 | 1403.54 | 2266.66 |  |  |  | 0.7115 |  | 0.7115 | P.U. actualizado (a costo directo) |  |  |  |  | Revisar: +71% contra P.U. actualizado (a costo directo) | borrador | Agente de tarjetas |  | ago-2026 | Básico: pasta de yeso-cemento (≈10 % de cemento en peso) batida a mano; incluye solo materiales y elaboración. ¦ Sin revolvedora: el yeso fragua en 10-15 min y se prepara en artesa junto al tajo. ¦ El costo de la pasta lo fija el yeso: 900 kg/m³ × $2.93/kg (bulto 40 kg $136 con IVA, Home Depot) = $2,637/m³; Construbase actualizado trae $1,574/m³ de materiales, que solo cuadra con ≈540 kg de yeso por m³ o con un yeso a ≈$1.75/kg. ¦ Básico de Construbase (concepto en mayúsculas): se valida su costo directo contra el P.U. actualizado ("comparar_costo_directo"); el P.U. de la tarjeta sí lleva indirectos, financiamiento y utilidad (factor 1.284).
E04.01.0003 |  |  |  | insumo |  | ALBAÑILERIA | BASICOS | MEZCLA DE CEMENTO-CAL-ARENA EN PROPORCION 1:0.25:3, ADICIONANDO AGUA, INCLUYE: SUMINISTRO DE MATERIALES. | M3 | 2483.95 | 462 | 267.2 | 3213.15 | 481.97 | 55.43 | 375.06 | 0 | 4125.61 | 2 Peón | 1386 | 3 | 0.33333 | 5.3333 | 1669 | 2691.4 | 2414.22 | F2*C10 |  | 0.1939 | 0.3309 | 0.3309 | CDMX (a costo directo) |  |  | Básico a costo directo contra CDMX F2*C10, que es 1:0.25:4 ($2,505.08): esta mezcla 1:0.25:3 lleva 0.40 t de cemento por m³, ≈25 % más que la 1:0.25:4, y suma la elaboración con revolvedora ($729/m³). Materiales de la tarjeta $2,484. |  |  | borrador | Agente de tarjetas |  | ago-2026 | Básico: mortero cemento-cal-arena 1:0.25:3 elaborado en obra con revolvedora de 1 saco; incluye solo materiales, elaboración y equipo de mezclado (la aplicación va en cada concepto). ¦ Revolvedora asignada a la cuadrilla toda la jornada: 8 h / 3 m³ = 2.67 h/m³. Revolvedora 1 saco $95/h: renta CAYAM Maquinaria Morelia $600/día ($75/h) + gasolina ≈0.8 l/h ($19/h) (https://www.cayammaquinaria.com/renta-revolvedora). ¦ Básico de Construbase (concepto en mayúsculas): se valida su costo directo contra el P.U. actualizado ("comparar_costo_directo"); el P.U. de la tarjeta sí lleva indirectos, financiamiento y utilidad (factor 1.284).
E04.01.0004 |  |  |  | insumo |  | ALBAÑILERIA | BASICOS | CONCRETO HECHO EN OBRA F'c=150 KG/CM2, T.M.A.= 9 MM. RESISTENCI NORMAL | M3 | 2146.2 | 470.25 | 90.11 | 2706.56 | 405.98 | 46.69 | 315.92 | 0 | 3475.15 | 1 Oficial albañil + 5 Peón | 4702.5 | 10 | 0.1 | 4.8 | 1456.75 | 2345.05 | 2338.93 | F5*1B1 |  | 0.1542 | 0.1572 | 0.1572 | CDMX (a costo directo) | [5 empty] | borrador | Agente de tarjetas |  | ago-2026 | Básico: concreto f'c=150 kg/cm² hecho en obra con gravilla de 3/8 in (TMA 9.5 mm), resistencia normal; incluye solo materiales, elaboración y equipo de mezclado. ¦ Con TMA 9.5 mm la mezcla pide ≈10 % más cemento y más arena que con grava de 19 mm (CON-150/CON-200 de basicos.json). ¦ Revolvedora 8 h / 10 m³ = 0.8 h/m³. Revolvedora 1 saco $95/h: renta CAYAM Maquinaria Morelia $600/día ($75/h) + gasolina ≈0.8 l/h ($19/h) (https://www.cayammaquinaria.com/renta-revolvedora). ¦ Básico de Construbase (concepto en mayúsculas): se valida su costo directo contra el P.U. actualizado ("comparar_costo_directo"); el P.U. de la tarjeta sí lleva indirectos, financiamiento y utilidad (factor 1.284).
E04.01.0005 |  |  |  | insumo |  | ALBAÑILERIA | BASICOS | CONCRETO HECHO EN OBRA F'c=200 KG/CM2, T.M.A.= 9 MM. RESISTENCI NORMAL | M3 | 2376.59 | 470.25 | 90.11 | 2936.95 | 440.54 | 50.66 | 342.82 | 0 | 3770.97 | 1 Oficial albañil + 5 Peón | 4702.5 | 10 | 0.1 | 4.8 | 1726.71 | 2776.99 | 2513.88 | F5*1D1 |  | 0.0576 | 0.1683 | 0.1683 | CDMX (a costo directo) | [5 empty] | borrador | Agente de tarjetas |  | ago-2026 | Básico: concreto f'c=200 kg/cm² hecho en obra con gravilla de 3/8 in (TMA 9.5 mm), resistencia normal; incluye solo materiales, elaboración y equipo de mezclado. ¦ Con TMA 9.5 mm la mezcla pide ≈10 % más cemento y más arena que con grava de 19 mm (CON-150/CON-200 de basicos.json). ¦ Revolvedora 8 h / 10 m³ = 0.8 h/m³. Revolvedora 1 saco $95/h: renta CAYAM Maquinaria Morelia $600/día ($75/h) + gasolina ≈0.8 l/h ($19/h) (https://www.cayammaquinaria.com/renta-revolvedora). ¦ Básico de Construbase (concepto en mayúsculas): se valida su costo directo contra el P.U. actualizado ("comparar_costo_directo"); el P.U. de la tarjeta sí lleva indirectos, financiamiento y utilidad (factor 1.284).
E04.01.0006 |  |  |  | insumo |  | ALBAÑILERIA | BASICOS | MEZCLA CEMENTO CAL ARENA EN PROPORCION DE 1:1:6, ADICIONANDO AGUA, INCLUYE: SUMINISTRO DE MATERIALES, MANO DE OBRA, EQUIPO Y HERRAMIENTA. | M3 | 1889.72 | 462 | 267.2 | 2618.92 | 392.84 | 45.18 | 305.69 | 0 | 3362.63 | 2 Peón | 1386 | 3 | 0.33333 | 5.3333 | 1463.29 | 2362.26 | 2122.6 | F2*C02 |  | 0.1087 | 0.2338 | 0.2338 | CDMX (a costo directo) | [5 empty] | borrador | Agente de tarjetas |  | ago-2026 | Básico: mortero cemento-cal-arena 1:1:6 elaborado en obra con revolvedora de 1 saco; incluye solo materiales, elaboración y equipo de mezclado (la aplicación va en cada concepto). ¦ Revolvedora asignada a la cuadrilla toda la jornada: 8 h / 3 m³ = 2.67 h/m³. Revolvedora 1 saco $95/h: renta CAYAM Maquinaria Morelia $600/día ($75/h) + gasolina ≈0.8 l/h ($19/h) (https://www.cayammaquinaria.com/renta-revolvedora). ¦ Básico de Construbase (concepto en mayúsculas): se valida su costo directo contra el P.U. actualizado ("comparar_costo_directo"); el P.U. de la tarjeta sí lleva indirectos, financiamiento y utilidad (factor 1.284).
E04.01.0007 |  |  |  | insumo |  | ALBAÑILERIA | BASICOS | MEZCLA CEMENTO CAL ARENA EN PROPORCION DE 1:1:8, ADICIONANDO AGUA, INCLUYE: SUMINISTRO DE MATERIALES, MANO DE OBRA, EQUIPO Y HERRAMIENTA | M3 | 1653.46 | 462 | 267.2 | 2382.66 | 357.4 | 41.1 | 278.12 | 0 | 3059.28 | 2 Peón | 1386 | 3 | 0.33333 | 5.3333 | 1238.91 | 2003.26 | 1824.25 | F2*C04 |  | 0.1894 | 0.3061 | 0.3061 | CDMX (a costo directo) |  |  | Básico a costo directo contra CDMX F2*C04 ($1,892.91). Los materiales de la tarjeta suman $1,653 (87 % del costo directo CDMX, con cemento $4,483/t, cal $3,600/t y arena $474/m³ sin IVA); la diferencia es la elaboración con revolvedora y 2 peones a 3 m³/jor ($729/m³), que en la mezcla más pobre pesa más. La misma elaboración deja el 1:1:6 (E04.01.0006) en +19 %. |  |  | borrador | Agente de tarjetas |  | ago-2026 | Básico: mortero cemento-cal-arena 1:1:8 elaborado en obra con revolvedora de 1 saco; incluye solo materiales, elaboración y equipo de mezclado (la aplicación va en cada concepto). ¦ Revolvedora asignada a la cuadrilla toda la jornada: 8 h / 3 m³ = 2.67 h/m³. Revolvedora 1 saco $95/h: renta CAYAM Maquinaria Morelia $600/día ($75/h) + gasolina ≈0.8 l/h ($19/h) (https://www.cayammaquinaria.com/renta-revolvedora). ¦ Básico de Construbase (concepto en mayúsculas): se valida su costo directo contra el P.U. actualizado ("comparar_costo_directo"); el P.U. de la tarjeta sí lleva indirectos, financiamiento y utilidad (factor 1.284).
E04.02.0001 | 40.10.10.10 | 40.10.10.10 | Tabiques | media | 30.10.10.10 si el muro es de fachada; 20.20.10.30 si el muro es de carga | ALBAÑILERIA | MUROS | Muro de 6 cm. de espesor (capuchino) de tabique rojo recocido, asentado con mezcla cemento arena 1:5 acabado común, incluye: materiales, mano de obra, equipo y herramienta. | M2 | 117.58 | 193.05 | 5.79 | 316.42 | 47.46 | 5.46 | 36.93 | 0 | 406.27 | 1 Oficial albañil + 1 Peón | 1930.5 | 10 | 0.1 | 1.6 | 300.32 | 487.82 |  |  |  | -0.1672 |  | -0.1672 | P.U. actualizado | [5 empty] | borrador | Agente de tarjetas |  | ago-2026 | Muro de 6 cm de tabique rojo recocido 7x14x28, junta de 1.5 cm. ¦ Muro hasta 3.00 m de altura, sin andamio. ¦ Castillos, cadenas y dalas se pagan por separado. ¦ Tabique de fabricación artesanal: las medidas reales varían; se toman nominales 7x14x28.
E04.02.0002 | 40.10.10.10 | 40.10.10.10 | Tabiques | media | 30.10.10.10 si el muro es de fachada; 20.20.10.30 si el muro es de carga | ALBAÑILERIA | MUROS | Muro de 14 cm. de espesor, de tabique rojo recocido, asentado con mezcla cemento arena 1:5 acabado común, incluye: materiales, mano de obra, equipo y herramienta. | M2 | 236.41 | 241.31 | 7.24 | 484.96 | 72.74 | 8.37 | 56.61 | 0 | 622.68 | 1 Oficial albañil + 1 Peón | 1930.5 | 8 | 0.125 | 2 | 356.01 | 576.93 | 681.42 | GC16BB | 6.67 | 0.0793 | -0.0862 | -0.0862 | CDMX | [5 empty] | borrador | Agente de tarjetas |  | ago-2026 | Muro a soga (espesor 14 cm), junta de 1.5 cm, acabado común (sin aplanado). ¦ Muro hasta 3.00 m de altura, sin andamio. ¦ Castillos, cadenas y refuerzo horizontal se pagan por separado. ¦ Tabique de fabricación artesanal: las medidas reales varían; se toman nominales 7x14x28.
E04.02.0003 | 40.10.10.10 | 40.10.10.10 | Tabiques | media | 30.10.10.10 si el muro es de fachada; 20.20.10.30 si el muro es de carga | ALBAÑILERIA | MUROS | Muro de 21 cm. de espesor, de tabique rojo recocido, asentado con mezcla cemento arena 1:5 acabado común, incluye: materiales, mano de obra, equipo y herramienta. | M2 | 354.62 | 321.75 | 9.65 | 686.02 | 102.9 | 11.83 | 80.08 | 0 | 880.83 | 1 Oficial albañil + 1 Peón | 1930.5 | 6 | 0.16667 | 2.6667 | 550.66 | 888.37 |  |  |  | -0.0085 |  | -0.0085 | P.U. actualizado | [5 empty] | borrador | Agente de tarjetas |  | ago-2026 | Muro de 21 cm de tabique rojo recocido 7x14x28, junta de 1.5 cm. ¦ Muro hasta 3.00 m de altura, sin andamio. ¦ Castillos, cadenas y dalas se pagan por separado. ¦ Tabique de fabricación artesanal: las medidas reales varían; se toman nominales 7x14x28.
E04.02.0004 | 40.10.10.10 | 40.10.10.10 | Tabiques | media | 30.10.10.10 si el muro es de fachada; 20.20.10.30 si el muro es de carga | ALBAÑILERIA | MUROS | Muro de 28 cm. de espesor, de tabique rojo recocido, asentado con mezcla cemento arena 1:5 acabado común, incluye: materiales, mano de obra, equipo y herramienta. | M2 | 472.83 | 429 | 12.87 | 914.7 | 137.21 | 15.78 | 106.77 | 0 | 1174.46 | 1 Oficial albañil + 1 Peón | 1930.5 | 4.5 | 0.22222 | 3.5556 | 712.04 | 1146.57 |  |  |  | 0.0243 |  | 0.0243 | P.U. actualizado | [5 empty] | borrador | Agente de tarjetas |  | ago-2026 | Muro de 28 cm de tabique rojo recocido 7x14x28, junta de 1.5 cm. ¦ Muro hasta 3.00 m de altura, sin andamio. ¦ Castillos, cadenas y dalas se pagan por separado. ¦ Tabique de fabricación artesanal: las medidas reales varían; se toman nominales 7x14x28.
E04.02.0005 | 40.10.10.10 | 40.10.10.10 | Tabiques | media | 30.10.10.10 si el muro es de fachada; 20.20.10.30 si el muro es de carga | ALBAÑILERIA | MUROS | Muro de 6 cm. de espesor (capuchino) de tabique rojo recocido, asentado con mezcla cemento arena 1:4 acabado común, incluye: materiales, mano de obra, equipo y herramienta. | M2 | 119.8 | 193.05 | 5.79 | 318.64 | 47.8 | 5.5 | 37.19 | 0 | 409.13 | 1 Oficial albañil + 1 Peón | 1930.5 | 10 | 0.1 | 1.6 | 302.69 | 491.61 |  |  |  | -0.1678 |  | -0.1678 | P.U. actualizado | [5 empty] | borrador | Agente de tarjetas |  | ago-2026 | Muro de 6 cm de tabique rojo recocido 7x14x28, junta de 1.5 cm. ¦ Muro hasta 3.00 m de altura, sin andamio. ¦ Castillos, cadenas y dalas se pagan por separado. ¦ Tabique de fabricación artesanal: las medidas reales varían; se toman nominales 7x14x28.
E04.02.0006 | 40.10.10.10 | 40.10.10.10 | Tabiques | media | 30.10.10.10 si el muro es de fachada; 20.20.10.30 si el muro es de carga | ALBAÑILERIA | MUROS | Muro de 14 cm. de espesor, de tabique rojo recocido, asentado con mezcla cemento arena 1:4 acabado común, incluye: materiales, mano de obra, equipo y herramienta. | M2 | 243.06 | 241.31 | 7.24 | 491.61 | 73.74 | 8.48 | 57.38 | 0 | 631.21 | 1 Oficial albañil + 1 Peón | 1930.5 | 8 | 0.125 | 2 | 360.27 | 583.74 |  |  |  | 0.0813 |  | 0.0813 | P.U. actualizado | [5 empty] | borrador | Agente de tarjetas |  | ago-2026 | Muro de 14 cm de tabique rojo recocido 7x14x28, junta de 1.5 cm. ¦ Muro hasta 3.00 m de altura, sin andamio. ¦ Castillos, cadenas y dalas se pagan por separado. ¦ Tabique de fabricación artesanal: las medidas reales varían; se toman nominales 7x14x28.
E04.02.0007 | 40.10.10.10 | 40.10.10.10 | Tabiques | media | 30.10.10.10 si el muro es de fachada; 20.20.10.30 si el muro es de carga | ALBAÑILERIA | MUROS | Muro de 21 cm. de espesor, de tabique rojo recocido, asentado con mezcla cemento arena 1:4 acabado común, incluye: materiales, mano de obra, equipo y herramienta. | M2 | 364.6 | 321.75 | 9.65 | 696 | 104.4 | 12.01 | 81.24 | 0 | 893.65 | 1 Oficial albañil + 1 Peón | 1930.5 | 6 | 0.16667 | 2.6667 | 557.29 | 898.97 |  |  |  | -0.0059 |  | -0.0059 | P.U. actualizado | [5 empty] | borrador | Agente de tarjetas |  | ago-2026 | Muro de 21 cm de tabique rojo recocido 7x14x28, junta de 1.5 cm. ¦ Muro hasta 3.00 m de altura, sin andamio. ¦ Castillos, cadenas y dalas se pagan por separado. ¦ Tabique de fabricación artesanal: las medidas reales varían; se toman nominales 7x14x28.
E04.02.0008 | 40.10.10.10 | 40.10.10.10 | Tabiques | media | 30.10.10.10 si el muro es de fachada; 20.20.10.30 si el muro es de carga | ALBAÑILERIA | MUROS | Muro de 28 cm. de espesor, de tabique rojo recocido, asentado con mezcla cemento arena 1:4 acabado común, incluye: materiales, mano de obra, equipo y herramienta. | M2 | 486.14 | 429 | 12.87 | 928.01 | 139.2 | 16.01 | 108.32 | 0 | 1191.54 | 1 Oficial albañil + 1 Peón | 1930.5 | 4.5 | 0.22222 | 3.5556 | 720.56 | 1160.21 |  |  |  | 0.027 |  | 0.027 | P.U. actualizado | [5 empty] | borrador | Agente de tarjetas |  | ago-2026 | Muro de 28 cm de tabique rojo recocido 7x14x28, junta de 1.5 cm. ¦ Muro hasta 3.00 m de altura, sin andamio. ¦ Castillos, cadenas y dalas se pagan por separado. ¦ Tabique de fabricación artesanal: las medidas reales varían; se toman nominales 7x14x28.
E04.02.0009 | 40.10.10.10 | 40.10.10.10 | Tabiques | media | 30.10.10.10 si el muro es de fachada; 20.20.10.30 si el muro es de carga | ALBAÑILERIA | MUROS | Muro de 6 cm. de espesor (capuchino) de tabique rojo recocido, asentado con mezcla cemento arena 1:4 acabado aparente, incluye: materiales, mano de obra, equipo y herramienta. | M2 | 122.63 | 241.31 | 7.24 | 371.18 | 55.68 | 6.4 | 43.33 | 0 | 476.59 | 1 Oficial albañil + 1 Peón | 1930.5 | 8 | 0.125 | 2 | 339.21 | 550.05 |  |  |  | -0.1336 |  | -0.1336 | P.U. actualizado | [5 empty] | borrador | Agente de tarjetas |  | ago-2026 | Muro de 6 cm de tabique rojo recocido 7x14x28, junta de 1.5 cm. ¦ Muro hasta 3.00 m de altura, sin andamio. ¦ Castillos, cadenas y dalas se pagan por separado. ¦ Tabique de fabricación artesanal: las medidas reales varían; se toman nominales 7x14x28. ¦ Acabado aparente: selección de piezas (desperdicio 8 %), plomo y junta entallada/rehundida en una cara; rendimiento −20 % respecto al acabado común.
E04.02.0010 | 40.10.10.10 | 40.10.10.10 | Tabiques | media | 30.10.10.10 si el muro es de fachada; 20.20.10.30 si el muro es de carga | ALBAÑILERIA | MUROS | Muro de 14 cm. de espesor, de tabique rojo recocido, asentado con mezcla cemento arena 1:4 acabado aparente, incluye: materiales, mano de obra, equipo y herramienta. | M2 | 248.24 | 301.64 | 9.05 | 558.93 | 83.84 | 9.64 | 65.24 | 0 | 717.65 | 1 Oficial albañil + 1 Peón | 1930.5 | 6.4 | 0.15625 | 2.5 | 379.84 | 615.05 |  |  |  | 0.1668 |  | 0.1668 | P.U. actualizado | [5 empty] | borrador | Agente de tarjetas |  | ago-2026 | Muro de 14 cm de tabique rojo recocido 7x14x28, junta de 1.5 cm. ¦ Muro hasta 3.00 m de altura, sin andamio. ¦ Castillos, cadenas y dalas se pagan por separado. ¦ Tabique de fabricación artesanal: las medidas reales varían; se toman nominales 7x14x28. ¦ Acabado aparente: selección de piezas (desperdicio 8 %), plomo y junta entallada/rehundida en una cara; rendimiento −20 % respecto al acabado común.
E04.02.0011 | 40.10.10.10 | 40.10.10.10 | Tabiques | media | 30.10.10.10 si el muro es de fachada; 20.20.10.30 si el muro es de carga | ALBAÑILERIA | MUROS | Muro de 21 cm. de espesor, de tabique rojo recocido, asentado con mezcla cemento arena 1:4 acabado aparente, incluye: materiales, mano de obra, equipo y herramienta. | M2 | 372.36 | 402.19 | 12.07 | 786.62 | 117.99 | 13.57 | 91.82 | 0 | 1010 | 1 Oficial albañil + 1 Peón | 1930.5 | 4.8 | 0.20833 | 3.3333 | 611.85 | 986.27 |  |  |  | 0.0241 |  | 0.0241 | P.U. actualizado | [5 empty] | borrador | Agente de tarjetas |  | ago-2026 | Muro de 21 cm de tabique rojo recocido 7x14x28, junta de 1.5 cm. ¦ Muro hasta 3.00 m de altura, sin andamio. ¦ Castillos, cadenas y dalas se pagan por separado. ¦ Tabique de fabricación artesanal: las medidas reales varían; se toman nominales 7x14x28. ¦ Acabado aparente: selección de piezas (desperdicio 8 %), plomo y junta entallada/rehundida en una cara; rendimiento −20 % respecto al acabado común.
E04.02.0012 | 40.10.10.10 | 40.10.10.10 | Tabiques | media | 30.10.10.10 si el muro es de fachada; 20.20.10.30 si el muro es de carga | ALBAÑILERIA | MUROS | Muro de 28 cm. de espesor, de tabique rojo recocido, asentado con mezcla cemento arena 1:4 acabado aparente, incluye: materiales, mano de obra, equipo y herramienta. | M2 | 496.48 | 536.25 | 16.09 | 1048.82 | 157.32 | 18.09 | 122.42 | 0 | 1346.65 | 1 Oficial albañil + 1 Peón | 1930.5 | 3.6 | 0.27778 | 4.4444 | 759.68 | 1222.8 |  |  |  | 0.1013 |  | 0.1013 | P.U. actualizado | [5 empty] | borrador | Agente de tarjetas |  | ago-2026 | Muro de 28 cm de tabique rojo recocido 7x14x28, junta de 1.5 cm. ¦ Muro hasta 3.00 m de altura, sin andamio. ¦ Castillos, cadenas y dalas se pagan por separado. ¦ Tabique de fabricación artesanal: las medidas reales varían; se toman nominales 7x14x28. ¦ Acabado aparente: selección de piezas (desperdicio 8 %), plomo y junta entallada/rehundida en una cara; rendimiento −20 % respecto al acabado común.
E04.02.0013 | 40.10.10.10 | 40.10.10.10 | Tabiques | media | 30.10.10.10 si el muro es de fachada; 20.20.10.30 si el muro es de carga | ALBAÑILERIA | MUROS | Muro de 14 cm. de espesor (mocheta) hasta 30 cm, de tabique rojo recocido, asentado con mezcla cemento arena 1:5 acabado común, incluye: materiales, mano de obra, equipo y herramienta. | M | 70.92 | 227.12 | 6.81 | 304.85 | 45.73 | 5.26 | 35.58 | 0 | 391.42 | 1 Oficial albañil + 1 Peón | 1930.5 | 8.5 | 0.11765 | 1.8824 | 219.88 | 358.4 |  |  |  | 0.0921 |  | 0.0921 | P.U. actualizado | [5 empty] | borrador | Agente de tarjetas |  | ago-2026 | Mocheta de 14 cm de espesor y ancho hasta 30 cm, medida por metro lineal de altura; se analiza con el ancho máximo (0.30 m² por ml). ¦ Incluye remates a plomo en ambos cantos; hasta 3.00 m de altura, sin andamio. ¦ Castillos y anclajes al muro se pagan por separado.
E04.02.0014 | 40.10.10.10 | 40.10.10.10 | Tabiques | media | 30.10.10.10 si el muro es de fachada; 20.20.10.30 si el muro es de carga | ALBAÑILERIA | MUROS | Muro de 21 cm. de espesor (mocheta) hasta 30 cm, de tabique rojo recocido, asentado con mezcla cemento arena 1:5 acabado común, incluye: materiales, mano de obra, equipo y herramienta. | M | 106.39 | 297 | 8.91 | 412.3 | 61.85 | 7.11 | 48.13 | 0 | 529.39 | 1 Oficial albañil + 1 Peón | 1930.5 | 6.5 | 0.15385 | 2.4615 | 347.94 | 566.45 |  |  |  | -0.0654 |  | -0.0654 | P.U. actualizado | [5 empty] | borrador | Agente de tarjetas |  | ago-2026 | Mocheta de 21 cm de espesor y ancho hasta 30 cm, medida por metro lineal de altura; se analiza con el ancho máximo (0.30 m² por ml). ¦ Incluye remates a plomo en ambos cantos; hasta 3.00 m de altura, sin andamio. ¦ Castillos y anclajes al muro se pagan por separado.
E04.02.0015 | 40.10.10.10 | 40.10.10.10 | Tabiques | media | 30.10.10.10 si el muro es de fachada; 20.20.10.30 si el muro es de carga | ALBAÑILERIA | MUROS | Muro de 28 cm. de espesor (mocheta) hasta 30 cm, de tabique rojo recocido, asentado con mezcla cemento arena 1:5 acabado común, incluye: materiales, mano de obra, equipo y herramienta. | M | 141.85 | 351 | 10.53 | 503.38 | 75.51 | 8.68 | 58.76 | 0 | 646.33 | 1 Oficial albañil + 1 Peón | 1930.5 | 5.5 | 0.18182 | 2.9091 | 426.44 | 692.05 |  |  |  | -0.0661 |  | -0.0661 | P.U. actualizado | [5 empty] | borrador | Agente de tarjetas |  | ago-2026 | Mocheta de 28 cm de espesor y ancho hasta 30 cm, medida por metro lineal de altura; se analiza con el ancho máximo (0.30 m² por ml). ¦ Incluye remates a plomo en ambos cantos; hasta 3.00 m de altura, sin andamio. ¦ Castillos y anclajes al muro se pagan por separado.
E04.02.0016 | 40.10.10.10 | 40.10.10.10 | Tabiques | media | 30.10.10.10 si el muro es de fachada; 20.20.10.30 si el muro es de carga | ALBAÑILERIA | MUROS | Muro de 14 cm. de espesor (mocheta) hasta 60 cm, de tabique rojo recocido, asentado con mezcla cemento arena 1:5 acabado común, incluye: materiales, mano de obra, equipo y herramienta. | M | 141.85 | 321.75 | 9.65 | 473.25 | 70.99 | 8.16 | 55.24 | 0 | 607.64 | 1 Oficial albañil + 1 Peón | 1930.5 | 6 | 0.16667 | 2.6667 | 340.27 | 554.18 |  |  |  | 0.0965 |  | 0.0965 | P.U. actualizado | [5 empty] | borrador | Agente de tarjetas |  | ago-2026 | Mocheta de 14 cm de espesor y ancho hasta 60 cm, medida por metro lineal de altura; se analiza con el ancho máximo (0.60 m² por ml). ¦ Incluye remates a plomo en ambos cantos; hasta 3.00 m de altura, sin andamio. ¦ Castillos y anclajes al muro se pagan por separado.
E04.02.0017 | 40.10.10.10 | 40.10.10.10 | Tabiques | media | 30.10.10.10 si el muro es de fachada; 20.20.10.30 si el muro es de carga | ALBAÑILERIA | MUROS | Muro de 21 cm. de espesor (mocheta) hasta 60 cm, de tabique rojo recocido, asentado con mezcla cemento arena 1:5 acabado común, incluye: materiales, mano de obra, equipo y herramienta. | M | 212.77 | 386.1 | 11.58 | 610.45 | 91.57 | 10.53 | 71.26 | 0 | 783.81 | 1 Oficial albañil + 1 Peón | 1930.5 | 5 | 0.2 | 3.2 | 529.28 | 856.6 |  |  |  | -0.085 |  | -0.085 | P.U. actualizado | [5 empty] | borrador | Agente de tarjetas |  | ago-2026 | Mocheta de 21 cm de espesor y ancho hasta 60 cm, medida por metro lineal de altura; se analiza con el ancho máximo (0.60 m² por ml). ¦ Incluye remates a plomo en ambos cantos; hasta 3.00 m de altura, sin andamio. ¦ Castillos y anclajes al muro se pagan por separado.
E04.02.0018 | 40.10.10.10 | 40.10.10.10 | Tabiques | media | 30.10.10.10 si el muro es de fachada; 20.20.10.30 si el muro es de carga | ALBAÑILERIA | MUROS | Muro de 28 cm. de espesor (mocheta) hasta 60 cm, de tabique rojo recocido, asentado con mezcla cemento arena 1:5 acabado común, incluye: materiales, mano de obra, equipo y herramienta. | M | 283.7 | 482.63 | 14.48 | 780.81 | 117.12 | 13.47 | 91.14 | 0 | 1002.54 | 1 Oficial albañil + 1 Peón | 1930.5 | 4 | 0.25 | 4 | 639.1 | 1032.31 |  |  |  | -0.0288 |  | -0.0288 | P.U. actualizado | [5 empty] | borrador | Agente de tarjetas |  | ago-2026 | Mocheta de 28 cm de espesor y ancho hasta 60 cm, medida por metro lineal de altura; se analiza con el ancho máximo (0.60 m² por ml). ¦ Incluye remates a plomo en ambos cantos; hasta 3.00 m de altura, sin andamio. ¦ Castillos y anclajes al muro se pagan por separado.
E04.02.0019 | 40.10.10.10 | 40.10.10.10 | Tabiques | media | 30.10.10.10 si el muro es de fachada; 20.20.10.30 si el muro es de carga | ALBAÑILERIA | MUROS | Muro de 14 cm. de espesor (mocheta) hasta 30 cm, de tabique rojo recocido, asentado con mezcla cemento arena 1:4 acabado aparente, incluye: materiales, mano de obra, equipo y herramienta. | M | 74.47 | 267.38 | 8.02 | 349.87 | 52.48 | 6.04 | 40.84 | 0 | 449.23 | 1 Oficial albañil + 1 Peón | 1930.5 | 7.22 | 0.1385 | 2.2161 | 230.67 | 375.99 |  |  |  | 0.1948 |  | 0.1948 | P.U. actualizado | [5 empty] | borrador | Agente de tarjetas |  | ago-2026 | Mocheta de 14 cm de espesor y ancho hasta 30 cm, medida por metro lineal de altura; se analiza con el ancho máximo (0.30 m² por ml). ¦ Incluye remates a plomo en ambos cantos; hasta 3.00 m de altura, sin andamio. ¦ Castillos y anclajes al muro se pagan por separado. ¦ Acabado aparente: selección de piezas (desperdicio 8 %) y junta entallada; rendimiento −15 %.
E04.02.0020 | 40.10.10.10 | 40.10.10.10 | Tabiques | media | 30.10.10.10 si el muro es de fachada; 20.20.10.30 si el muro es de carga | ALBAÑILERIA | MUROS | Muro de 21 cm. de espesor (mocheta) hasta 30 cm, de tabique rojo recocido, asentado con mezcla cemento arena 1:4 acabado aparente, incluye: materiales, mano de obra, equipo y herramienta. | M | 111.71 | 349.73 | 10.49 | 471.93 | 70.79 | 8.14 | 55.09 | 0 | 605.95 | 1 Oficial albañil + 1 Peón | 1930.5 | 5.52 | 0.18116 | 2.8986 | 375.14 | 609.97 |  |  |  | -0.0066 |  | -0.0066 | P.U. actualizado | [5 empty] | borrador | Agente de tarjetas |  | ago-2026 | Mocheta de 21 cm de espesor y ancho hasta 30 cm, medida por metro lineal de altura; se analiza con el ancho máximo (0.30 m² por ml). ¦ Incluye remates a plomo en ambos cantos; hasta 3.00 m de altura, sin andamio. ¦ Castillos y anclajes al muro se pagan por separado. ¦ Acabado aparente: selección de piezas (desperdicio 8 %) y junta entallada; rendimiento −15 %.
E04.02.0021 | 40.10.10.10 | 40.10.10.10 | Tabiques | media | 30.10.10.10 si el muro es de fachada; 20.20.10.30 si el muro es de carga | ALBAÑILERIA | MUROS | Muro de 28 cm. de espesor (mocheta) hasta 30 cm, de tabique rojo recocido, asentado con mezcla cemento arena 1:4 acabado aparente, incluye: materiales, mano de obra, equipo y herramienta. | M | 148.94 | 413.38 | 12.4 | 574.72 | 86.21 | 9.91 | 67.08 | 0 | 737.92 | 1 Oficial albañil + 1 Peón | 1930.5 | 4.67 | 0.21413 | 3.4261 | 451.71 | 732.49 |  |  |  | 0.0074 |  | 0.0074 | P.U. actualizado | [5 empty] | borrador | Agente de tarjetas |  | ago-2026 | Mocheta de 28 cm de espesor y ancho hasta 30 cm, medida por metro lineal de altura; se analiza con el ancho máximo (0.30 m² por ml). ¦ Incluye remates a plomo en ambos cantos; hasta 3.00 m de altura, sin andamio. ¦ Castillos y anclajes al muro se pagan por separado. ¦ Acabado aparente: selección de piezas (desperdicio 8 %) y junta entallada; rendimiento −15 %.
E04.02.0022 | 40.10.10.10 | 40.10.10.10 | Tabiques | media | 30.10.10.10 si el muro es de fachada; 20.20.10.30 si el muro es de carga | ALBAÑILERIA | MUROS | Muro de 14 cm. de espesor (mocheta) hasta 60 cm, de tabique rojo recocido, asentado con mezcla cemento arena 1:4 acabado aparente, incluye: materiales, mano de obra, equipo y herramienta. | M | 148.94 | 378.53 | 11.36 | 538.83 | 80.82 | 9.29 | 62.89 | 0 | 691.83 | 1 Oficial albañil + 1 Peón | 1930.5 | 5.1 | 0.19608 | 3.1373 | 359.95 | 585.67 |  |  |  | 0.1813 |  | 0.1813 | P.U. actualizado | [5 empty] | borrador | Agente de tarjetas |  | ago-2026 | Mocheta de 14 cm de espesor y ancho hasta 60 cm, medida por metro lineal de altura; se analiza con el ancho máximo (0.60 m² por ml). ¦ Incluye remates a plomo en ambos cantos; hasta 3.00 m de altura, sin andamio. ¦ Castillos y anclajes al muro se pagan por separado. ¦ Acabado aparente: selección de piezas (desperdicio 8 %) y junta entallada; rendimiento −15 %.
E04.02.0023 | 40.10.10.10 | 40.10.10.10 | Tabiques | media | 30.10.10.10 si el muro es de fachada; 20.20.10.30 si el muro es de carga | ALBAÑILERIA | MUROS | Muro de 21 cm. de espesor (mocheta) hasta 60 cm, de tabique rojo recocido, asentado con mezcla cemento arena 1:4 acabado aparente, incluye: materiales, mano de obra, equipo y herramienta. | M | 223.42 | 454.24 | 13.63 | 691.29 | 103.69 | 11.92 | 80.69 | 0 | 887.59 | 1 Oficial albañil + 1 Peón | 1930.5 | 4.25 | 0.23529 | 3.7647 | 557.39 | 901.57 |  |  |  | -0.0155 |  | -0.0155 | P.U. actualizado | [5 empty] | borrador | Agente de tarjetas |  | ago-2026 | Mocheta de 21 cm de espesor y ancho hasta 60 cm, medida por metro lineal de altura; se analiza con el ancho máximo (0.60 m² por ml). ¦ Incluye remates a plomo en ambos cantos; hasta 3.00 m de altura, sin andamio. ¦ Castillos y anclajes al muro se pagan por separado. ¦ Acabado aparente: selección de piezas (desperdicio 8 %) y junta entallada; rendimiento −15 %.
E04.02.0024 | 40.10.10.10 | 40.10.10.10 | Tabiques | media | 30.10.10.10 si el muro es de fachada; 20.20.10.30 si el muro es de carga | ALBAÑILERIA | MUROS | Muro de 28 cm. de espesor (mocheta) hasta 60 cm, de tabique rojo recocido, asentado con mezcla cemento arena 1:4 acabado aparente, incluye: materiales, mano de obra, equipo y herramienta. | M | 297.89 | 567.79 | 17.03 | 882.71 | 132.41 | 15.23 | 103.04 | 0 | 1133.39 | 1 Oficial albañil + 1 Peón | 1930.5 | 3.4 | 0.29412 | 4.7059 | 670.53 | 1082.6 |  |  |  | 0.0469 |  | 0.0469 | P.U. actualizado | [5 empty] | borrador | Agente de tarjetas |  | ago-2026 | Mocheta de 28 cm de espesor y ancho hasta 60 cm, medida por metro lineal de altura; se analiza con el ancho máximo (0.60 m² por ml). ¦ Incluye remates a plomo en ambos cantos; hasta 3.00 m de altura, sin andamio. ¦ Castillos y anclajes al muro se pagan por separado. ¦ Acabado aparente: selección de piezas (desperdicio 8 %) y junta entallada; rendimiento −15 %.
E04.02.0025 | 40.10.10.10 | 40.10.10.10 | Tabiques | media | 30.10.10.10 si el muro es de fachada; 20.20.10.30 si el muro es de carga | ALBAÑILERIA | MUROS | Muro curvo de 6 cm. de espesor (capuchino) de tabique rojo recocido, asentado con mezcla cemento arena 1:5 acabado común, incluye: materiales, mano de obra, equipo y herramienta. | M2 | 122.23 | 257.4 | 7.72 | 387.35 | 58.1 | 6.68 | 45.21 | 0 | 497.34 | 1 Oficial albañil + 1 Peón | 1930.5 | 7.5 | 0.13333 | 2.1333 | 361.2 | 585.23 |  |  |  | -0.1502 |  | -0.1502 | P.U. actualizado | [5 empty] | borrador | Agente de tarjetas |  | ago-2026 | Muro de 6 cm de tabique rojo recocido 7x14x28, junta de 1.5 cm. ¦ Muro hasta 3.00 m de altura, sin andamio. ¦ Castillos, cadenas y dalas se pagan por separado. ¦ Tabique de fabricación artesanal: las medidas reales varían; se toman nominales 7x14x28. ¦ Muro curvo: trazo con escantillón/plantilla, juntas en cuña (+15 % de mortero), desperdicio 7 % y rendimiento −25 % respecto al muro recto.
E04.02.0026 | 40.10.10.10 | 40.10.10.10 | Tabiques | media | 30.10.10.10 si el muro es de fachada; 20.20.10.30 si el muro es de carga | ALBAÑILERIA | MUROS | Muro curvo de 14 cm. de espesor, de tabique rojo recocido, asentado con mezcla cemento arena 1:5 acabado común, incluye: materiales, mano de obra, equipo y herramienta. | M2 | 248.16 | 321.75 | 9.65 | 579.56 | 86.93 | 10 | 67.65 | 0 | 744.14 | 1 Oficial albañil + 1 Peón | 1930.5 | 6 | 0.16667 | 2.6667 | 401.68 | 650 |  |  |  | 0.1448 |  | 0.1448 | P.U. actualizado | [5 empty] | borrador | Agente de tarjetas |  | ago-2026 | Muro de 14 cm de tabique rojo recocido 7x14x28, junta de 1.5 cm. ¦ Muro hasta 3.00 m de altura, sin andamio. ¦ Castillos, cadenas y dalas se pagan por separado. ¦ Tabique de fabricación artesanal: las medidas reales varían; se toman nominales 7x14x28. ¦ Muro curvo: trazo con escantillón/plantilla, juntas en cuña (+15 % de mortero), desperdicio 7 % y rendimiento −25 % respecto al muro recto.
E04.02.0027 | 40.10.10.10 | 40.10.10.10 | Tabiques | media | 30.10.10.10 si el muro es de fachada; 20.20.10.30 si el muro es de carga | ALBAÑILERIA | MUROS | Muro curvo de 21 cm. de espesor, de tabique rojo recocido, asentado con mezcla cemento arena 1:5 acabado común, incluye: materiales, mano de obra, equipo y herramienta. | M2 | 372.16 | 429 | 12.87 | 814.03 | 122.1 | 14.04 | 95.02 | 0 | 1045.19 | 1 Oficial albañil + 1 Peón | 1930.5 | 4.5 | 0.22222 | 3.5556 | 617.32 | 995.02 |  |  |  | 0.0504 |  | 0.0504 | P.U. actualizado | [5 empty] | borrador | Agente de tarjetas |  | ago-2026 | Muro de 21 cm de tabique rojo recocido 7x14x28, junta de 1.5 cm. ¦ Muro hasta 3.00 m de altura, sin andamio. ¦ Castillos, cadenas y dalas se pagan por separado. ¦ Tabique de fabricación artesanal: las medidas reales varían; se toman nominales 7x14x28. ¦ Muro curvo: trazo con escantillón/plantilla, juntas en cuña (+15 % de mortero), desperdicio 7 % y rendimiento −25 % respecto al muro recto.
E04.02.0028 | 40.10.10.10 | 40.10.10.10 | Tabiques | media | 30.10.10.10 si el muro es de fachada; 20.20.10.30 si el muro es de carga | ALBAÑILERIA | MUROS | Muro curvo de 28 cm. de espesor, de tabique rojo recocido, asentado con mezcla cemento arena 1:5 acabado común, incluye: materiales, mano de obra, equipo y herramienta. | M2 | 496.36 | 571.15 | 17.13 | 1084.64 | 162.7 | 18.71 | 126.61 | 0 | 1392.66 | 1 Oficial albañil + 1 Peón | 1930.5 | 3.38 | 0.29586 | 4.7337 | 780.52 | 1256.14 |  |  |  | 0.1087 |  | 0.1087 | P.U. actualizado | [5 empty] | borrador | Agente de tarjetas |  | ago-2026 | Muro de 28 cm de tabique rojo recocido 7x14x28, junta de 1.5 cm. ¦ Muro hasta 3.00 m de altura, sin andamio. ¦ Castillos, cadenas y dalas se pagan por separado. ¦ Tabique de fabricación artesanal: las medidas reales varían; se toman nominales 7x14x28. ¦ Muro curvo: trazo con escantillón/plantilla, juntas en cuña (+15 % de mortero), desperdicio 7 % y rendimiento −25 % respecto al muro recto.
E04.02.0029 | 40.10.10.10 | 40.10.10.10 | Tabiques | media | 30.10.10.10 si el muro es de fachada; 20.20.10.30 si el muro es de carga | ALBAÑILERIA | MUROS | Muro de 10 cm. de block de concreto de 10x20x40 cm. asentado con mezcla cemento arena 1:5, acabado común, con refuerzos horizontales a base de alambrón a cada 2 hiladas, incluye: materiales, acarreos, mano de obra, equipo y herramienta. | M2 | 157.05 | 128.7 | 3.86 | 289.61 | 43.44 | 5 | 33.81 | 0 | 371.86 | 1 Oficial albañil + 1 Peón | 1930.5 | 15 | 0.066667 | 1.0667 | 217.75 | 352.58 |  |  |  | 0.0547 |  | 0.0547 | P.U. actualizado | [5 empty] | borrador | Agente de tarjetas |  | ago-2026 | Muro de block hueco de 10x20x40 cm, junta de 1 cm, 12.5 pza/m². ¦ Muro hasta 3.00 m de altura, sin andamio. ¦ Castillos, cadenas y dalas se pagan por separado. ¦ Refuerzo horizontal con 1 alambrón(es) de 1/4 in a cada 2 hiladas, ahogado en la junta.
E04.02.0030 | 40.10.10.10 | 40.10.10.10 | Tabiques | media | 30.10.10.10 si el muro es de fachada; 20.20.10.30 si el muro es de carga | ALBAÑILERIA | MUROS | Muro de 10 cm. de block de concreto de 10x20x40 cm. asentado con mezcla cemento arena 1:5, acabado aparente, con refuerzos horizontales a base de alambrón a cada 2 hiladas, incluye: materiales, acarreos, mano de obra, equipo y herramienta. | M2 | 159.42 | 151.41 | 4.54 | 315.37 | 47.31 | 5.44 | 36.81 | 0 | 404.93 | 1 Oficial albañil + 1 Peón | 1930.5 | 12.75 | 0.078431 | 1.2549 | 227.71 | 368.51 |  |  |  | 0.0988 |  | 0.0988 | P.U. actualizado | [5 empty] | borrador | Agente de tarjetas |  | ago-2026 | Muro de block hueco de 10x20x40 cm, junta de 1 cm, 12.5 pza/m². ¦ Muro hasta 3.00 m de altura, sin andamio. ¦ Castillos, cadenas y dalas se pagan por separado. ¦ Acabado aparente: selección de piezas (desperdicio 7 %), plomo y junta entallada en la cara vista; rendimiento −15 %. ¦ Refuerzo horizontal con 1 alambrón(es) de 1/4 in a cada 2 hiladas, ahogado en la junta.
E04.02.0031 | 40.10.10.10 | 40.10.10.10 | Tabiques | media | 30.10.10.10 si el muro es de fachada; 20.20.10.30 si el muro es de carga | ALBAÑILERIA | MUROS | Muro de 12 cm. de block de concreto de 12x20x40 cm. asentado con mezcla cemento arena 1:5, acabado común, con refuerzos horizontales a base de escalerilla a cada 2 hiladas, incluye: materiales, acarreos, mano de obra, equipo y herramienta. | M2 | 185.43 | 133.14 | 3.99 | 322.56 | 48.38 | 5.56 | 37.65 | 0 | 414.15 | 1 Oficial albañil + 1 Peón | 1930.5 | 14.5 | 0.068966 | 1.1034 | 243.13 | 393.18 |  |  |  | 0.0533 |  | 0.0533 | P.U. actualizado | [5 empty] | borrador | Agente de tarjetas |  | ago-2026 | Muro de block hueco de 12x20x40 cm, junta de 1 cm, 12.5 pza/m². ¦ Muro hasta 3.00 m de altura, sin andamio. ¦ Castillos, cadenas y dalas se pagan por separado.
E04.02.0032 | 40.10.10.10 | 40.10.10.10 | Tabiques | media | 30.10.10.10 si el muro es de fachada; 20.20.10.30 si el muro es de carga | ALBAÑILERIA | MUROS | Muro de 12 cm. de block de concreto de 12x20x40 cm. asentado con mezcla cemento arena 1:5, acabado aparente, con refuerzos horizontales a base de escalerilla a cada 2 hiladas, incluye: materiales, acarreos, mano de obra, equipo y herramienta. | M2 | 188.18 | 156.7 | 4.7 | 349.58 | 52.44 | 6.03 | 40.81 | 0 | 448.86 | 1 Oficial albañil + 1 Peón | 1930.5 | 12.32 | 0.081169 | 1.2987 | 254.13 | 410.78 |  |  |  | 0.0927 |  | 0.0927 | P.U. actualizado | [5 empty] | borrador | Agente de tarjetas |  | ago-2026 | Muro de block hueco de 12x20x40 cm, junta de 1 cm, 12.5 pza/m². ¦ Muro hasta 3.00 m de altura, sin andamio. ¦ Castillos, cadenas y dalas se pagan por separado. ¦ Acabado aparente: selección de piezas (desperdicio 7 %), plomo y junta entallada en la cara vista; rendimiento −15 %.
E04.02.0033 | 40.10.10.10 | 40.10.10.10 | Tabiques | media | 30.10.10.10 si el muro es de fachada; 20.20.10.30 si el muro es de carga | ALBAÑILERIA | MUROS | Muro de 15 cm. de block de concreto de 15x20x40 cm. asentado con mezcla cemento arena 1:5, acabado común, con refuerzos horizontales a base de escalerilla a cada 2 hiladas, incluye: materiales, acarreos, mano de obra, equipo y herramienta. | M2 | 208.82 | 137.89 | 4.14 | 350.85 | 52.63 | 6.05 | 40.95 | 0 | 450.48 | 1 Oficial albañil + 1 Peón | 1930.5 | 14 | 0.071429 | 1.1429 | 258.54 | 417.84 | 531.16 | GC23CN | 9.57 | 0.0781 | -0.1519 | -0.1519 | CDMX | [5 empty] | borrador | Agente de tarjetas |  | ago-2026 | Muro hasta 3.00 m de altura, sin andamio. ¦ Castillos y cadenas se pagan por separado.
E04.02.0034 | 40.10.10.10 | 40.10.10.10 | Tabiques | media | 30.10.10.10 si el muro es de fachada; 20.20.10.30 si el muro es de carga | ALBAÑILERIA | MUROS | Muro de 15 cm. de block de concreto de 15x20x40 cm. asentado con mezcla cemento arena 1:5, acabado aparente, con refuerzos horizontales a base de escalerilla a cada 2 hiladas, incluye: materiales, acarreos, mano de obra, equipo y herramienta. | M2 | 212.76 | 162.23 | 4.87 | 379.86 | 56.98 | 6.55 | 44.34 | 0 | 487.73 | 1 Oficial albañil + 1 Peón | 1930.5 | 11.9 | 0.084034 | 1.3445 | 270.73 | 437.34 |  |  |  | 0.1152 |  | 0.1152 | P.U. actualizado | [5 empty] | borrador | Agente de tarjetas |  | ago-2026 | Muro de block hueco de 15x20x40 cm, junta de 1 cm, 12.5 pza/m². ¦ Muro hasta 3.00 m de altura, sin andamio. ¦ Castillos, cadenas y dalas se pagan por separado. ¦ Acabado aparente: selección de piezas (desperdicio 7 %), plomo y junta entallada en la cara vista; rendimiento −15 %.
E04.02.0035 | 40.10.10.10 | 40.10.10.10 | Tabiques | media | 30.10.10.10 si el muro es de fachada; 20.20.10.30 si el muro es de carga | ALBAÑILERIA | MUROS | Muro de 20 cm. de block de concreto de 20x20x40 cm. asentado con mezcla cemento arena 1:5, acabado común, con refuerzos horizontales a base de escalerilla a cada 2 hiladas, incluye: materiales, acarreos, mano de obra, equipo y herramienta. | M2 | 264.88 | 160.88 | 4.83 | 430.59 | 64.59 | 7.43 | 50.26 | 0 | 552.87 | 1 Oficial albañil + 1 Peón | 1930.5 | 12 | 0.083333 | 1.3333 | 303.63 | 489.98 |  |  |  | 0.1284 |  | 0.1284 | P.U. actualizado | [5 empty] | borrador | Agente de tarjetas |  | ago-2026 | Muro de block hueco de 20x20x40 cm, junta de 1 cm, 12.5 pza/m². ¦ Muro hasta 3.00 m de altura, sin andamio. ¦ Castillos, cadenas y dalas se pagan por separado.
E04.02.0036 | 40.10.10.10 | 40.10.10.10 | Tabiques | media | 30.10.10.10 si el muro es de fachada; 20.20.10.30 si el muro es de carga | ALBAÑILERIA | MUROS | Muro de 20 cm. de block de concreto de 20x20x40 cm. asentado con mezcla cemento arena 1:5, acabado aparente, con refuerzos horizontales a base de escalerilla a cada 2 hiladas, incluye: materiales, acarreos, mano de obra, equipo y herramienta. | M2 | 268.88 | 189.26 | 5.68 | 463.82 | 69.57 | 8 | 54.14 | 0 | 595.53 | 1 Oficial albañil + 1 Peón | 1930.5 | 10.2 | 0.098039 | 1.5686 | 318.85 | 514.34 |  |  |  | 0.1579 |  | 0.1579 | P.U. actualizado | [5 empty] | borrador | Agente de tarjetas |  | ago-2026 | Muro de block hueco de 20x20x40 cm, junta de 1 cm, 12.5 pza/m². ¦ Muro hasta 3.00 m de altura, sin andamio. ¦ Castillos, cadenas y dalas se pagan por separado. ¦ Acabado aparente: selección de piezas (desperdicio 7 %), plomo y junta entallada en la cara vista; rendimiento −15 %.
E04.02.0037 | 40.10.10.10 | 40.10.10.10 | Tabiques | media | 30.10.10.10 si el muro es de fachada; 20.20.10.30 si el muro es de carga | ALBAÑILERIA | MUROS | Muro de 10 cm. de block de concreto de 10x20x40 cm. asentado con mezcla cemento arena 1:4, acabado común, con refuerzos horizontales a base de alambrón a cada 2 hiladas, incluye: materiales, acarreos, mano de obra, equipo y herramienta. | M2 | 159.48 | 128.7 | 3.86 | 292.04 | 43.81 | 5.04 | 34.09 | 0 | 374.98 | 1 Oficial albañil + 1 Peón | 1930.5 | 15 | 0.066667 | 1.0667 | 219.17 | 354.85 |  |  |  | 0.0567 |  | 0.0567 | P.U. actualizado | [5 empty] | borrador | Agente de tarjetas |  | ago-2026 | Muro de block hueco de 10x20x40 cm, junta de 1 cm, 12.5 pza/m². ¦ Muro hasta 3.00 m de altura, sin andamio. ¦ Castillos, cadenas y dalas se pagan por separado. ¦ Refuerzo horizontal con 1 alambrón(es) de 1/4 in a cada 2 hiladas, ahogado en la junta.
E04.02.0038 | 40.10.10.10 | 40.10.10.10 | Tabiques | media | 30.10.10.10 si el muro es de fachada; 20.20.10.30 si el muro es de carga | ALBAÑILERIA | MUROS | Muro de 10 cm. de block de concreto de 10x20x40 cm. asentado con mezcla cemento arena 1:4, acabado aparente, con refuerzos horizontales a base de alambrón a cada 2 hiladas, incluye: materiales, acarreos, mano de obra, equipo y herramienta. | M2 | 161.85 | 151.41 | 4.54 | 317.8 | 47.67 | 5.48 | 37.1 | 0 | 408.05 | 1 Oficial albañil + 1 Peón | 1930.5 | 12.75 | 0.078431 | 1.2549 | 229.13 | 370.78 |  |  |  | 0.1005 |  | 0.1005 | P.U. actualizado | [5 empty] | borrador | Agente de tarjetas |  | ago-2026 | Muro de block hueco de 10x20x40 cm, junta de 1 cm, 12.5 pza/m². ¦ Muro hasta 3.00 m de altura, sin andamio. ¦ Castillos, cadenas y dalas se pagan por separado. ¦ Acabado aparente: selección de piezas (desperdicio 7 %), plomo y junta entallada en la cara vista; rendimiento −15 %. ¦ Refuerzo horizontal con 1 alambrón(es) de 1/4 in a cada 2 hiladas, ahogado en la junta.
E04.02.0039 | 40.10.10.10 | 40.10.10.10 | Tabiques | media | 30.10.10.10 si el muro es de fachada; 20.20.10.30 si el muro es de carga | ALBAÑILERIA | MUROS | Muro de 12 cm. de block de concreto de 12x20x40 cm. asentado con mezcla cemento arena 1:4, acabado común, con refuerzos horizontales a base de escalerilla a cada 2 hiladas, incluye: materiales, acarreos, mano de obra, equipo y herramienta. | M2 | 188.32 | 133.14 | 3.99 | 325.45 | 48.82 | 5.61 | 37.99 | 0 | 417.87 | 1 Oficial albañil + 1 Peón | 1930.5 | 14.5 | 0.068966 | 1.1034 | 244.78 | 395.82 |  |  |  | 0.0557 |  | 0.0557 | P.U. actualizado | [5 empty] | borrador | Agente de tarjetas |  | ago-2026 | Muro de block hueco de 12x20x40 cm, junta de 1 cm, 12.5 pza/m². ¦ Muro hasta 3.00 m de altura, sin andamio. ¦ Castillos, cadenas y dalas se pagan por separado.
E04.02.0040 | 40.10.10.10 | 40.10.10.10 | Tabiques | media | 30.10.10.10 si el muro es de fachada; 20.20.10.30 si el muro es de carga | ALBAÑILERIA | MUROS | Muro de 12 cm. de block de concreto de 12x20x40 cm. asentado con mezcla cemento arena 1:4, acabado aparente, con refuerzos horizontales a base de escalerilla a cada 2 hiladas, incluye: materiales, acarreos, mano de obra, equipo y herramienta. | M2 | 191.07 | 156.7 | 4.7 | 352.47 | 52.87 | 6.08 | 41.14 | 0 | 452.56 | 1 Oficial albañil + 1 Peón | 1930.5 | 12.32 | 0.081169 | 1.2987 | 255.78 | 413.42 |  |  |  | 0.0947 |  | 0.0947 | P.U. actualizado | [5 empty] | borrador | Agente de tarjetas |  | ago-2026 | Muro de block hueco de 12x20x40 cm, junta de 1 cm, 12.5 pza/m². ¦ Muro hasta 3.00 m de altura, sin andamio. ¦ Castillos, cadenas y dalas se pagan por separado. ¦ Acabado aparente: selección de piezas (desperdicio 7 %), plomo y junta entallada en la cara vista; rendimiento −15 %.
E04.02.0041 | 40.10.10.10 | 40.10.10.10 | Tabiques | media | 30.10.10.10 si el muro es de fachada; 20.20.10.30 si el muro es de carga | ALBAÑILERIA | MUROS | Muro de 15 cm. de block de concreto de 15x20x40 cm. asentado con mezcla cemento arena 1:4, acabado común, con refuerzos horizontales a base de escalerilla a cada 2 hiladas, incluye: materiales, acarreos, mano de obra, equipo y herramienta. | M2 | 212.96 | 137.89 | 4.14 | 354.99 | 53.25 | 6.12 | 41.44 | 0 | 455.8 | 1 Oficial albañil + 1 Peón | 1930.5 | 14 | 0.071429 | 1.1429 | 260.44 | 420.88 |  |  |  | 0.083 |  | 0.083 | P.U. actualizado | [5 empty] | borrador | Agente de tarjetas |  | ago-2026 | Muro de block hueco de 15x20x40 cm, junta de 1 cm, 12.5 pza/m². ¦ Muro hasta 3.00 m de altura, sin andamio. ¦ Castillos, cadenas y dalas se pagan por separado.
E04.02.0042 | 40.10.10.10 | 40.10.10.10 | Tabiques | media | 30.10.10.10 si el muro es de fachada; 20.20.10.30 si el muro es de carga | ALBAÑILERIA | MUROS | Muro de 15 cm. de block de concreto de 15x20x40 cm. asentado con mezcla cemento arena 1:4, acabado aparente, con refuerzos horizontales a base de escalerilla a cada 2 hiladas, incluye: materiales, acarreos, mano de obra, equipo y herramienta. | M2 | 216.09 | 162.23 | 4.87 | 383.19 | 57.48 | 6.61 | 44.73 | 0 | 492.01 | 1 Oficial albañil + 1 Peón | 1930.5 | 11.9 | 0.084034 | 1.3445 | 272.63 | 440.38 |  |  |  | 0.1172 |  | 0.1172 | P.U. actualizado | [5 empty] | borrador | Agente de tarjetas |  | ago-2026 | Muro de block hueco de 15x20x40 cm, junta de 1 cm, 12.5 pza/m². ¦ Muro hasta 3.00 m de altura, sin andamio. ¦ Castillos, cadenas y dalas se pagan por separado. ¦ Acabado aparente: selección de piezas (desperdicio 7 %), plomo y junta entallada en la cara vista; rendimiento −15 %.
E04.02.0043 | 40.10.10.10 | 40.10.10.10 | Tabiques | media | 30.10.10.10 si el muro es de fachada; 20.20.10.30 si el muro es de carga | ALBAÑILERIA | MUROS | Muro de 20 cm. de block de concreto de 20x20x40 cm. asentado con mezcla cemento arena 1:4, acabado común, con refuerzos horizontales a base de escalerilla a cada 2 hiladas, incluye: materiales, acarreos, mano de obra, equipo y herramienta. | M2 | 269.09 | 160.88 | 4.83 | 434.8 | 65.22 | 7.5 | 50.75 | 0 | 558.27 | 1 Oficial albañil + 1 Peón | 1930.5 | 12 | 0.083333 | 1.3333 | 305.76 | 493.39 |  |  |  | 0.1315 |  | 0.1315 | P.U. actualizado | [5 empty] | borrador | Agente de tarjetas |  | ago-2026 | Muro de block hueco de 20x20x40 cm, junta de 1 cm, 12.5 pza/m². ¦ Muro hasta 3.00 m de altura, sin andamio. ¦ Castillos, cadenas y dalas se pagan por separado.
E04.02.0044 | 40.10.10.10 | 40.10.10.10 | Tabiques | media | 30.10.10.10 si el muro es de fachada; 20.20.10.30 si el muro es de carga | ALBAÑILERIA | MUROS | Muro de 20 cm. de block de concreto de 20x20x40 cm. asentado con mezcla cemento arena 1:4, acabado aparente, con refuerzos horizontales a base de escalerilla a cada 2 hiladas, incluye: materiales, acarreos, mano de obra, equipo y herramienta. | M2 | 273.09 | 189.26 | 5.68 | 468.03 | 70.2 | 8.07 | 54.63 | 0 | 600.93 | 1 Oficial albañil + 1 Peón | 1930.5 | 10.2 | 0.098039 | 1.5686 | 320.98 | 517.74 |  |  |  | 0.1607 |  | 0.1607 | P.U. actualizado | [5 empty] | borrador | Agente de tarjetas |  | ago-2026 | Muro de block hueco de 20x20x40 cm, junta de 1 cm, 12.5 pza/m². ¦ Muro hasta 3.00 m de altura, sin andamio. ¦ Castillos, cadenas y dalas se pagan por separado. ¦ Acabado aparente: selección de piezas (desperdicio 7 %), plomo y junta entallada en la cara vista; rendimiento −15 %.
E04.02.0045 | 40.10.10.10 | 40.10.10.10 | Tabiques | media | 30.10.10.10 si el muro es de fachada; 20.20.10.30 si el muro es de carga | ALBAÑILERIA | MUROS | Muro curvo de 10 cm. de block de concreto de 10x20x40 cm. asentado con mezcla cemento arena 1:5, acabado común, con refuerzos horizontales a base de alambron de 1/4" a cada 2 hiladas, incluye: materiales, acarreos, mano de obra, equipo y herramienta. | M2 | 165.59 | 183.86 | 5.52 | 354.97 | 53.25 | 6.12 | 41.43 | 0 | 455.77 | 1 Oficial albañil + 1 Peón | 1930.5 | 10.5 | 0.095238 | 1.5238 | 303.07 | 489.09 |  |  |  | -0.0681 |  | -0.0681 | P.U. actualizado | [5 empty] | borrador | Agente de tarjetas |  | ago-2026 | Muro de block hueco de 10x20x40 cm, junta de 1 cm, 12.5 pza/m². ¦ Muro hasta 3.00 m de altura, sin andamio. ¦ Castillos, cadenas y dalas se pagan por separado. ¦ Muro curvo: trazo con plantilla, juntas verticales en cuña (+25 % de mortero), ajuste de piezas (desperdicio 8 %) y rendimiento −30 % respecto al muro recto. ¦ Refuerzo horizontal con 1 alambrón(es) de 1/4 in a cada 2 hiladas, ahogado en la junta.
E04.02.0046 | 40.10.10.10 | 40.10.10.10 | Tabiques | media | 30.10.10.10 si el muro es de fachada; 20.20.10.30 si el muro es de carga | ALBAÑILERIA | MUROS | Muro curvo de 10 cm. de block de concreto de 10x20x40 cm. asentado con mezcla cemento arena 1:5, acabado aparente, con refuerzos horizontales a base de alambron de 1/4" a cada 2 hiladas, incluye: materiales, acarreos, mano de obra, equipo y herramienta. | M2 | 165.59 | 216.42 | 6.49 | 388.5 | 58.28 | 6.7 | 45.35 | 0 | 498.83 | 1 Oficial albañil + 1 Peón | 1930.5 | 8.92 | 0.11211 | 1.7937 | 319.98 | 516.14 |  |  |  | -0.0335 |  | -0.0335 | P.U. actualizado | [5 empty] | borrador | Agente de tarjetas |  | ago-2026 | Muro de block hueco de 10x20x40 cm, junta de 1 cm, 12.5 pza/m². ¦ Muro hasta 3.00 m de altura, sin andamio. ¦ Castillos, cadenas y dalas se pagan por separado. ¦ Acabado aparente: selección de piezas (desperdicio 7 %), plomo y junta entallada en la cara vista; rendimiento −15 %. ¦ Muro curvo: trazo con plantilla, juntas verticales en cuña (+25 % de mortero), ajuste de piezas (desperdicio 8 %) y rendimiento −30 % respecto al muro recto. ¦ Refuerzo horizontal con 1 alambrón(es) de 1/4 in a cada 2 hiladas, ahogado en la junta.
E04.02.0047 | 40.10.10.10 | 40.10.10.10 | Tabiques | media | 30.10.10.10 si el muro es de fachada; 20.20.10.30 si el muro es de carga | ALBAÑILERIA | MUROS | Muro curvo de 12 cm. de block de concreto de 12x20x40 cm. asentado con mezcla cemento arena 1:5, acabado común, con refuerzos horizontales a base de alambron de 1/4" a cada 2 hiladas, incluye: materiales, acarreos, mano de obra, equipo y herramienta. | M2 | 190.64 | 190.2 | 5.71 | 386.55 | 57.98 | 6.67 | 45.12 | 0 | 496.32 | 1 Oficial albañil + 1 Peón | 1930.5 | 10.15 | 0.098522 | 1.5764 | 325.81 | 525.47 |  |  |  | -0.0555 |  | -0.0555 | P.U. actualizado | [5 empty] | borrador | Agente de tarjetas |  | ago-2026 | Muro de block hueco de 12x20x40 cm, junta de 1 cm, 12.5 pza/m². ¦ Muro hasta 3.00 m de altura, sin andamio. ¦ Castillos, cadenas y dalas se pagan por separado. ¦ Muro curvo: trazo con plantilla, juntas verticales en cuña (+25 % de mortero), ajuste de piezas (desperdicio 8 %) y rendimiento −30 % respecto al muro recto. ¦ Refuerzo horizontal con 1 alambrón(es) de 1/4 in a cada 2 hiladas, ahogado en la junta.
E04.02.0048 | 40.10.10.10 | 40.10.10.10 | Tabiques | media | 30.10.10.10 si el muro es de fachada; 20.20.10.30 si el muro es de carga | ALBAÑILERIA | MUROS | Muro curvo de 12 cm. de block de concreto de 12x20x40 cm. asentado con mezcla cemento arena 1:5, acabado aparente, con refuerzos horizontales a base de alambron de 1/4" a cada 2 hiladas, incluye: materiales, acarreos, mano de obra, equipo y herramienta. | M2 | 190.64 | 223.7 | 6.71 | 421.05 | 63.16 | 7.26 | 49.15 | 0 | 540.62 | 1 Oficial albañil + 1 Peón | 1930.5 | 8.63 | 0.11588 | 1.854 | 345.73 | 557.34 |  |  |  | -0.03 |  | -0.03 | P.U. actualizado | [5 empty] | borrador | Agente de tarjetas |  | ago-2026 | Muro de block hueco de 12x20x40 cm, junta de 1 cm, 12.5 pza/m². ¦ Muro hasta 3.00 m de altura, sin andamio. ¦ Castillos, cadenas y dalas se pagan por separado. ¦ Acabado aparente: selección de piezas (desperdicio 7 %), plomo y junta entallada en la cara vista; rendimiento −15 %. ¦ Muro curvo: trazo con plantilla, juntas verticales en cuña (+25 % de mortero), ajuste de piezas (desperdicio 8 %) y rendimiento −30 % respecto al muro recto. ¦ Refuerzo horizontal con 1 alambrón(es) de 1/4 in a cada 2 hiladas, ahogado en la junta.
E04.02.0049 | 40.10.10.10 | 40.10.10.10 | Tabiques | media | 30.10.10.10 si el muro es de fachada; 20.20.10.30 si el muro es de carga | ALBAÑILERIA | MUROS | Muro curvo de 15 cm. de block de concreto de 15x20x40 cm. asentado con mezcla cemento arena 1:5, acabado común, con refuerzos horizontales a base de alambron de 1/4" a cada 2 hiladas, incluye: materiales, acarreos, mano de obra, equipo y herramienta. | M2 | 227.36 | 196.99 | 5.91 | 430.26 | 64.54 | 7.42 | 50.22 | 0 | 552.44 | 1 Oficial albañil + 1 Peón | 1930.5 | 9.8 | 0.10204 | 1.6327 | 354.77 | 571.81 |  |  |  | -0.0339 |  | -0.0339 | P.U. actualizado | [5 empty] | borrador | Agente de tarjetas |  | ago-2026 | Muro de block hueco de 15x20x40 cm, junta de 1 cm, 12.5 pza/m². ¦ Muro hasta 3.00 m de altura, sin andamio. ¦ Castillos, cadenas y dalas se pagan por separado. ¦ Muro curvo: trazo con plantilla, juntas verticales en cuña (+25 % de mortero), ajuste de piezas (desperdicio 8 %) y rendimiento −30 % respecto al muro recto. ¦ Refuerzo horizontal con 2 alambrón(es) de 1/4 in a cada 2 hiladas, ahogado en la junta.
E04.02.0050 | 40.10.10.10 | 40.10.10.10 | Tabiques | media | 30.10.10.10 si el muro es de fachada; 20.20.10.30 si el muro es de carga | ALBAÑILERIA | MUROS | Muro curvo de 15 cm. de block de concreto de 15x20x40 cm. asentado con mezcla cemento arena 1:5, acabado aparente, con refuerzos horizontales a base de alambron de 1/4" a cada 2 hiladas, incluye: materiales, acarreos, mano de obra, equipo y herramienta. | M2 | 227.36 | 231.75 | 6.95 | 466.06 | 69.91 | 8.04 | 54.4 | 0 | 598.41 | 1 Oficial albañil + 1 Peón | 1930.5 | 8.33 | 0.12005 | 1.9208 | 379.13 | 610.78 |  |  |  | -0.0203 |  | -0.0203 | P.U. actualizado | [5 empty] | borrador | Agente de tarjetas |  | ago-2026 | Muro de block hueco de 15x20x40 cm, junta de 1 cm, 12.5 pza/m². ¦ Muro hasta 3.00 m de altura, sin andamio. ¦ Castillos, cadenas y dalas se pagan por separado. ¦ Acabado aparente: selección de piezas (desperdicio 7 %), plomo y junta entallada en la cara vista; rendimiento −15 %. ¦ Muro curvo: trazo con plantilla, juntas verticales en cuña (+25 % de mortero), ajuste de piezas (desperdicio 8 %) y rendimiento −30 % respecto al muro recto. ¦ Refuerzo horizontal con 2 alambrón(es) de 1/4 in a cada 2 hiladas, ahogado en la junta.
E04.02.0051 | 40.10.10.10 | 40.10.10.10 | Tabiques | media | 30.10.10.10 si el muro es de fachada; 20.20.10.30 si el muro es de carga | ALBAÑILERIA | MUROS | Muro curvo de 20 cm. de block de concreto de 20x20x40 cm. asentado con mezcla cemento rena 1:5, acabado común, con refuerzos horizontales a base de alambron de 1/4" a cada 2 hiladas, incluye: materiales, acarreos, mano de obra, equipo y herramienta. | M2 | 284.02 | 229.82 | 6.89 | 520.73 | 78.11 | 8.98 | 60.78 | 0 | 668.6 | 1 Oficial albañil + 1 Peón | 1930.5 | 8.4 | 0.11905 | 1.9048 | 410.45 | 660.9 |  |  |  | 0.0117 |  | 0.0117 | P.U. actualizado | [5 empty] | borrador | Agente de tarjetas |  | ago-2026 | Muro de block hueco de 20x20x40 cm, junta de 1 cm, 12.5 pza/m². ¦ Muro hasta 3.00 m de altura, sin andamio. ¦ Castillos, cadenas y dalas se pagan por separado. ¦ Muro curvo: trazo con plantilla, juntas verticales en cuña (+25 % de mortero), ajuste de piezas (desperdicio 8 %) y rendimiento −30 % respecto al muro recto. ¦ Refuerzo horizontal con 2 alambrón(es) de 1/4 in a cada 2 hiladas, ahogado en la junta.
E04.02.0052 | 40.10.10.10 | 40.10.10.10 | Tabiques | media | 30.10.10.10 si el muro es de fachada; 20.20.10.30 si el muro es de carga | ALBAÑILERIA | MUROS | Muro curvo de 20 cm. de block de concreto de 20x20x40 cm. asentado con mezcla cemento rena 1:5, acabado aparente, con refuerzos horizontales a base de alambron de 1/4" a cada 2 hiladas, incluye: materiales, acarreos, mano de obra, equipo y herramienta. | M2 | 284.02 | 270.38 | 8.11 | 562.51 | 84.38 | 9.7 | 65.66 | 0 | 722.25 | 1 Oficial albañil + 1 Peón | 1930.5 | 7.14 | 0.14006 | 2.2409 | 440.92 | 709.65 |  |  |  | 0.0178 |  | 0.0178 | P.U. actualizado | [5 empty] | borrador | Agente de tarjetas |  | ago-2026 | Muro de block hueco de 20x20x40 cm, junta de 1 cm, 12.5 pza/m². ¦ Muro hasta 3.00 m de altura, sin andamio. ¦ Castillos, cadenas y dalas se pagan por separado. ¦ Acabado aparente: selección de piezas (desperdicio 7 %), plomo y junta entallada en la cara vista; rendimiento −15 %. ¦ Muro curvo: trazo con plantilla, juntas verticales en cuña (+25 % de mortero), ajuste de piezas (desperdicio 8 %) y rendimiento −30 % respecto al muro recto. ¦ Refuerzo horizontal con 2 alambrón(es) de 1/4 in a cada 2 hiladas, ahogado en la junta.
E04.02.0053 | 40.10.10.10 | 40.10.10.10 | Tabiques | media | 30.10.10.10 si el muro es de fachada; 20.20.10.30 si el muro es de carga | ALBAÑILERIA | MUROS | Muro de 12 cm. de espesor de block de concreto rustico color gris de 12x20x40 cm. asentado con mezcla cemento arena 1:5, acabado aparente, con refuerzo horizontal a base de escalerilla a cada dos hiladas, incluye: materiales, acarreos, mano de obra, equipo y herramienta. | M2 | 295.18 | 156.7 | 4.7 | 456.58 | 68.49 | 7.88 | 53.29 | 0 | 586.24 | 1 Oficial albañil + 1 Peón | 1930.5 | 12.32 | 0.081169 | 1.2987 | 331.92 | 535.25 |  |  |  | 0.0953 |  | 0.0953 | P.U. actualizado | [5 empty] | borrador | Agente de tarjetas |  | ago-2026 | Muro de block rústico cara de piedra gris de 12x20x40 cm, junta de 1 cm, 12.5 pza/m². ¦ Muro hasta 3.00 m de altura, sin andamio. ¦ Castillos, cadenas y dalas se pagan por separado. ¦ Acabado aparente: selección de piezas (desperdicio 7 %), plomo y junta entallada en la cara vista; rendimiento −15 %. ¦ Block rústico de color integral: el precio de la pieza de color es regla de escala sobre el gris (+18 %), por validar con blockera de Morelia.
E04.02.0054 | 40.10.10.10 | 40.10.10.10 | Tabiques | media | 30.10.10.10 si el muro es de fachada; 20.20.10.30 si el muro es de carga | ALBAÑILERIA | MUROS | Muro de 12 cm. de espesor de block de concreto rustico color ocre de 12x20x40 cm. asentado con mezcla cemento arena 1:5, acabado aparente, con refuerzo horizontal a base de escalerilla a cada dos hiladas, incluye: materiales, acarreos, mano de obra, equipo y herramienta. | M2 | 341.99 | 156.7 | 4.7 | 503.39 | 75.51 | 8.68 | 58.76 | 0 | 646.34 | 1 Oficial albañil + 1 Peón | 1930.5 | 12.32 | 0.081169 | 1.2987 | 365.12 | 588.37 |  |  |  | 0.0985 |  | 0.0985 | P.U. actualizado | [5 empty] | borrador | Agente de tarjetas |  | ago-2026 | Muro de block rústico cara de piedra ocre de 12x20x40 cm, junta de 1 cm, 12.5 pza/m². ¦ Muro hasta 3.00 m de altura, sin andamio. ¦ Castillos, cadenas y dalas se pagan por separado. ¦ Acabado aparente: selección de piezas (desperdicio 7 %), plomo y junta entallada en la cara vista; rendimiento −15 %. ¦ Block rústico de color integral: el precio de la pieza de color es regla de escala sobre el gris (+18 %), por validar con blockera de Morelia.
E04.02.0055 | 40.10.10.10 | 40.10.10.10 | Tabiques | media | 30.10.10.10 si el muro es de fachada; 20.20.10.30 si el muro es de carga | ALBAÑILERIA | MUROS | Muro de 12 cm. de espesor de block de concreto rustico color rosa de 12x20x40 cm. asentado con mezcla cemento arena 1:5, acabado aparente, con refuerzo horizontal a base de escalerilla a cada dos hiladas, incluye: materiales, acarreos, mano de obra, equipo y herramienta. | M2 | 341.99 | 156.7 | 4.7 | 503.39 | 75.51 | 8.68 | 58.76 | 0 | 646.34 | 1 Oficial albañil + 1 Peón | 1930.5 | 12.32 | 0.081169 | 1.2987 | 372.14 | 599.6 |  |  |  | 0.078 |  | 0.078 | P.U. actualizado | [5 empty] | borrador | Agente de tarjetas |  | ago-2026 | Muro de block rústico cara de piedra rosa de 12x20x40 cm, junta de 1 cm, 12.5 pza/m². ¦ Muro hasta 3.00 m de altura, sin andamio. ¦ Castillos, cadenas y dalas se pagan por separado. ¦ Acabado aparente: selección de piezas (desperdicio 7 %), plomo y junta entallada en la cara vista; rendimiento −15 %. ¦ Block rústico de color integral: el precio de la pieza de color es regla de escala sobre el gris (+18 %), por validar con blockera de Morelia.
E04.02.0056 | 40.10.10.10 | 40.10.10.10 | Tabiques | media | 30.10.10.10 si el muro es de fachada; 20.20.10.30 si el muro es de carga | ALBAÑILERIA | MUROS | Muro de 15 cm. de espesor de block de concreto rustico color gris de 15x20x40 cm. asentado con mezcla cemento arena 1:5, acabado aparente, con refuerzo horizontal a base de escalerilla a cada dos hiladas, incluye: materiales, acarreos, mano de obra, equipo y herramienta. | M2 | 345.17 | 162.23 | 4.87 | 512.27 | 76.84 | 8.84 | 59.8 | 0 | 657.75 | 1 Oficial albañil + 1 Peón | 1930.5 | 11.9 | 0.084034 | 1.3445 | 356.13 | 573.98 |  |  |  | 0.1459 |  | 0.1459 | P.U. actualizado | [5 empty] | borrador | Agente de tarjetas |  | ago-2026 | Muro de block rústico cara de piedra gris de 15x20x40 cm, junta de 1 cm, 12.5 pza/m². ¦ Muro hasta 3.00 m de altura, sin andamio. ¦ Castillos, cadenas y dalas se pagan por separado. ¦ Acabado aparente: selección de piezas (desperdicio 7 %), plomo y junta entallada en la cara vista; rendimiento −15 %. ¦ Block rústico de color integral: el precio de la pieza de color es regla de escala sobre el gris (+18 %), por validar con blockera de Morelia.
E04.02.0057 | 40.10.10.10 | 40.10.10.10 | Tabiques | media | 30.10.10.10 si el muro es de fachada; 20.20.10.30 si el muro es de carga | ALBAÑILERIA | MUROS | Muro de 15 cm. de espesor de block de concreto rustico color ocre de 15x20x40 cm. asentado con mezcla cemento arena 1:5, acabado aparente, con refuerzo horizontal a base de escalerilla a cada dos hiladas, incluye: materiales, acarreos, mano de obra, equipo y herramienta. | M2 | 400.01 | 162.23 | 4.87 | 567.11 | 85.07 | 9.78 | 66.2 | 0 | 728.16 | 1 Oficial albañil + 1 Peón | 1930.5 | 11.9 | 0.084034 | 1.3445 | 401.47 | 646.53 |  |  |  | 0.1263 |  | 0.1263 | P.U. actualizado | [5 empty] | borrador | Agente de tarjetas |  | ago-2026 | Muro de block rústico cara de piedra ocre de 15x20x40 cm, junta de 1 cm, 12.5 pza/m². ¦ Muro hasta 3.00 m de altura, sin andamio. ¦ Castillos, cadenas y dalas se pagan por separado. ¦ Acabado aparente: selección de piezas (desperdicio 7 %), plomo y junta entallada en la cara vista; rendimiento −15 %. ¦ Block rústico de color integral: el precio de la pieza de color es regla de escala sobre el gris (+18 %), por validar con blockera de Morelia.
E04.02.0058 | 40.10.10.10 | 40.10.10.10 | Tabiques | media | 30.10.10.10 si el muro es de fachada; 20.20.10.30 si el muro es de carga | ALBAÑILERIA | MUROS | Muro de 15 cm. de espesor de block de concreto rustico color rosa de 15x20x40 cm. asentado con mezcla cemento arena 1:5, acabado aparente, con refuerzo horizontal a base de escalerilla a cada dos hiladas, incluye: materiales, acarreos, mano de obra, equipo y herramienta. | M2 | 400.01 | 162.23 | 4.87 | 567.11 | 85.07 | 9.78 | 66.2 | 0 | 728.16 | 1 Oficial albañil + 1 Peón | 1930.5 | 11.9 | 0.084034 | 1.3445 | 387.19 | 623.68 |  |  |  | 0.1675 |  | 0.1675 | P.U. actualizado | [5 empty] | borrador | Agente de tarjetas |  | ago-2026 | Muro de block rústico cara de piedra rosa de 15x20x40 cm, junta de 1 cm, 12.5 pza/m². ¦ Muro hasta 3.00 m de altura, sin andamio. ¦ Castillos, cadenas y dalas se pagan por separado. ¦ Acabado aparente: selección de piezas (desperdicio 7 %), plomo y junta entallada en la cara vista; rendimiento −15 %. ¦ Block rústico de color integral: el precio de la pieza de color es regla de escala sobre el gris (+18 %), por validar con blockera de Morelia.
E04.02.0059 | 40.10.10.10 | 40.10.10.10 | Tabiques | media | 30.10.10.10 si el muro es de fachada; 20.20.10.30 si el muro es de carga | ALBAÑILERIA | MUROS | Muro de 20 cm. de espesor de block de concreto rustico color gris de 20x20x40 cm. asentado con mezcla cemento arena 1:5, acabado aparente, con refuerzo horizontal a base de escalerilla a cada dos hiladas, incluye: materiales, acarreos, mano de obra, equipo y herramienta. | M2 | 416.01 | 189.26 | 5.68 | 610.95 | 91.64 | 10.54 | 71.31 | 0 | 784.44 | 1 Oficial albañil + 1 Peón | 1930.5 | 10.2 | 0.098039 | 1.5686 | 402.87 | 648.77 |  |  |  | 0.2091 |  | 0.2091 | P.U. actualizado | [5 empty] | borrador | Agente de tarjetas |  | ago-2026 | Muro de block rústico cara de piedra gris de 20x20x40 cm, junta de 1 cm, 12.5 pza/m². ¦ Muro hasta 3.00 m de altura, sin andamio. ¦ Castillos, cadenas y dalas se pagan por separado. ¦ Acabado aparente: selección de piezas (desperdicio 7 %), plomo y junta entallada en la cara vista; rendimiento −15 %. ¦ Block rústico de color integral: el precio de la pieza de color es regla de escala sobre el gris (+18 %), por validar con blockera de Morelia.
E04.02.0060 | 40.10.10.10 | 40.10.10.10 | Tabiques | media | 30.10.10.10 si el muro es de fachada; 20.20.10.30 si el muro es de carga | ALBAÑILERIA | MUROS | Muro de 20 cm. de espesor de block de concreto rustico color ocre de 20x20x40 cm. asentado con mezcla cemento arena 1:5, acabado aparente, con refuerzo horizontal a base de escalerilla a cada dos hiladas, incluye: materiales, acarreos, mano de obra, equipo y herramienta. | M2 | 482.88 | 189.26 | 5.68 | 677.82 | 101.67 | 11.69 | 79.12 | 0 | 870.3 | 1 Oficial albañil + 1 Peón | 1930.5 | 10.2 | 0.098039 | 1.5686 | 456.91 | 735.23 |  |  |  | 0.1837 |  | 0.1837 | P.U. actualizado | [5 empty] | borrador | Agente de tarjetas |  | ago-2026 | Muro de block rústico cara de piedra ocre de 20x20x40 cm, junta de 1 cm, 12.5 pza/m². ¦ Muro hasta 3.00 m de altura, sin andamio. ¦ Castillos, cadenas y dalas se pagan por separado. ¦ Acabado aparente: selección de piezas (desperdicio 7 %), plomo y junta entallada en la cara vista; rendimiento −15 %. ¦ Block rústico de color integral: el precio de la pieza de color es regla de escala sobre el gris (+18 %), por validar con blockera de Morelia.
E04.02.0061 | 40.10.10.10 | 40.10.10.10 | Tabiques | media | 30.10.10.10 si el muro es de fachada; 20.20.10.30 si el muro es de carga | ALBAÑILERIA | MUROS | Muro de 20 cm. de espesor de block de concreto rustico color rosa de 20x20x40 cm. asentado con mezcla cemento arena 1:5, acabado aparente, con refuerzo horizontal a base de escalerilla a cada dos hiladas, incluye: materiales, acarreos, mano de obra, equipo y herramienta. | M2 | 482.88 | 189.26 | 5.68 | 677.82 | 101.67 | 11.69 | 79.12 | 0 | 870.3 | 1 Oficial albañil + 1 Peón | 1930.5 | 10.2 | 0.098039 | 1.5686 | 460.59 | 741.12 |  |  |  | 0.1743 |  | 0.1743 | P.U. actualizado | [5 empty] | borrador | Agente de tarjetas |  | ago-2026 | Muro de block rústico cara de piedra rosa de 20x20x40 cm, junta de 1 cm, 12.5 pza/m². ¦ Muro hasta 3.00 m de altura, sin andamio. ¦ Castillos, cadenas y dalas se pagan por separado. ¦ Acabado aparente: selección de piezas (desperdicio 7 %), plomo y junta entallada en la cara vista; rendimiento −15 %. ¦ Block rústico de color integral: el precio de la pieza de color es regla de escala sobre el gris (+18 %), por validar con blockera de Morelia.
E04.02.0062 | 40.10.10.10 | 40.10.10.10 | Tabiques | media | 30.10.10.10 si el muro es de fachada; 20.20.10.30 si el muro es de carga | ALBAÑILERIA | MUROS | Muro de 13 cm. de espesor de tabicón extra ligero de 7x13x26 cm., asentado con mezcla cemento arena 1:5, acabado común, incluye: materiales, mano de obra, equipo y herramienta. | M2 | 256.61 | 175.5 | 5.27 | 437.38 | 65.61 | 7.54 | 51.05 | 0 | 561.58 | 1 Oficial albañil + 1 Peón | 1930.5 | 11 | 0.090909 | 1.4545 | 252.61 | 411.49 |  |  |  | 0.3647 |  | 0.3647 | P.U. actualizado |  |  | Precio regional de la pieza: en Michoacán el tabicón cuesta lo mismo que el tabique rojo (≈$4.30/pza sin IVA), mientras que el P.U. 2017 de Construbase usa precios del centro, donde el tabique es caro y el tabicón ≈30 % más barato. Cantidad (46.3 pza/m²) y rendimiento en rango; el muro queda 8–10 % abajo del de tabique 14 cm (E04.02.0002). |  |  | borrador | Agente de tarjetas |  | ago-2026 | Muro de 13 cm de tabicón extra ligero de concreto 7x13x26 cm a soga, junta de 1 cm. ¦ Muro hasta 3.00 m de altura, sin andamio. ¦ Castillos, cadenas y dalas se pagan por separado. ¦ Precio del tabicón referido a un rango de 7x12x24 y escalado por tipo; por validar con bloquera de Morelia. ¦ Alerta contra el P.U. actualizado de Construbase revisada y aceptada: el P.U. 2017 de Construbase hace el muro de tabicón ≈30 % más barato que el de tabique rojo (precios de la zona centro, donde el tabique es caro). En Michoacán, región productora, el tabique rojo cuesta ≈$4.31/pza sin IVA, igual que el tabicón, y con 46.3 pza/m² (contra 40 de tabique) el muro de tabicón resulta solo ≈5-10 % más barato que el de tabique 14 cm 1:5 (E04.02.0002, $622.68). Las cantidades y el rendimiento están en rango; la diferencia es de precio regional de la pieza.
E04.02.0063 | 40.10.10.10 | 40.10.10.10 | Tabiques | media | 30.10.10.10 si el muro es de fachada; 20.20.10.30 si el muro es de carga | ALBAÑILERIA | MUROS | Muro de 13 cm. de espesor de tabicón ligero de 7x13x26 cm., asentado con mezcla cemento arena 1:5, acabado común, incluye: materiales, mano de obra, equipo y herramienta. | M2 | 246.88 | 183.86 | 5.52 | 436.26 | 65.44 | 7.53 | 50.92 | 0 | 560.15 | 1 Oficial albañil + 1 Peón | 1930.5 | 10.5 | 0.095238 | 1.5238 | 267.69 | 435.61 |  |  |  | 0.2859 |  | 0.2859 | P.U. actualizado |  |  | Precio regional de la pieza: en Michoacán el tabicón cuesta lo mismo que el tabique rojo (≈$4.30/pza sin IVA), mientras que el P.U. 2017 de Construbase usa precios del centro, donde el tabique es caro y el tabicón ≈30 % más barato. Cantidad (46.3 pza/m²) y rendimiento en rango; el muro queda 8–10 % abajo del de tabique 14 cm (E04.02.0002). |  |  | borrador | Agente de tarjetas |  | ago-2026 | Muro de 13 cm de tabicón ligero de concreto 7x13x26 cm a soga, junta de 1 cm. ¦ Muro hasta 3.00 m de altura, sin andamio. ¦ Castillos, cadenas y dalas se pagan por separado. ¦ Precio del tabicón referido a un rango de 7x12x24 y escalado por tipo; por validar con bloquera de Morelia. ¦ Alerta contra el P.U. actualizado de Construbase revisada y aceptada: el P.U. 2017 de Construbase hace el muro de tabicón ≈30 % más barato que el de tabique rojo (precios de la zona centro, donde el tabique es caro). En Michoacán, región productora, el tabique rojo cuesta ≈$4.31/pza sin IVA, igual que el tabicón, y con 46.3 pza/m² (contra 40 de tabique) el muro de tabicón resulta solo ≈5-10 % más barato que el de tabique 14 cm 1:5 (E04.02.0002, $622.68). Las cantidades y el rendimiento están en rango; la diferencia es de precio regional de la pieza.
E04.02.0064 | 40.10.10.10 | 40.10.10.10 | Tabiques | media | 30.10.10.10 si el muro es de fachada; 20.20.10.30 si el muro es de carga | ALBAÑILERIA | MUROS | Muro de 13 cm. de espesor de tabicón pesado de 7x13x26 cm., asentado con mezcla cemento arena 1:5, acabado común, incluye: materiales, mano de obra, equipo y herramienta. | M2 | 237.16 | 203.21 | 6.1 | 446.47 | 66.97 | 7.7 | 52.11 | 0 | 573.25 | 1 Oficial albañil + 1 Peón | 1930.5 | 9.5 | 0.10526 | 1.6842 | 260.84 | 424.65 |  |  |  | 0.3499 |  | 0.3499 | P.U. actualizado |  |  | Precio regional de la pieza: en Michoacán el tabicón cuesta lo mismo que el tabique rojo (≈$4.30/pza sin IVA), mientras que el P.U. 2017 de Construbase usa precios del centro, donde el tabique es caro y el tabicón ≈30 % más barato. Cantidad (46.3 pza/m²) y rendimiento en rango; el muro queda 8–10 % abajo del de tabique 14 cm (E04.02.0002). |  |  | borrador | Agente de tarjetas |  | ago-2026 | Muro de 13 cm de tabicón pesado de concreto 7x13x26 cm a soga, junta de 1 cm. ¦ Muro hasta 3.00 m de altura, sin andamio. ¦ Castillos, cadenas y dalas se pagan por separado. ¦ Precio del tabicón referido a un rango de 7x12x24 y escalado por tipo; por validar con bloquera de Morelia. ¦ Alerta contra el P.U. actualizado de Construbase revisada y aceptada: el P.U. 2017 de Construbase hace el muro de tabicón ≈30 % más barato que el de tabique rojo (precios de la zona centro, donde el tabique es caro). En Michoacán, región productora, el tabique rojo cuesta ≈$4.31/pza sin IVA, igual que el tabicón, y con 46.3 pza/m² (contra 40 de tabique) el muro de tabicón resulta solo ≈5-10 % más barato que el de tabique 14 cm 1:5 (E04.02.0002, $622.68). Las cantidades y el rendimiento están en rango; la diferencia es de precio regional de la pieza.
E04.02.0065 | 20.10.30.10 | 20.10.30.10 | Muros de contención | media | 20.20.10.30 si el muro es de carga (no de contención); 30.10.10.10 si es barda o muro de fachada | ALBAÑILERIA | MUROS | Muro de 30 cm. de piedra braza acabado rostreado, asentado con mezcla cemento arena 1:4, incluye: materiales, mano de obra, equipo y herramienta. | M2 | 331 | 524.7 | 15.74 | 871.44 | 130.72 | 15.03 | 101.72 | 0 | 1118.91 | 1 Oficial albañil + 2 Peón | 2623.5 | 5 | 0.2 | 4.8 | 658.34 | 1073.1 |  |  |  | 0.0427 |  | 0.0427 | P.U. actualizado | [5 empty] | borrador | Agente de tarjetas |  | ago-2026 | Mampostería de piedra braza junteada con mortero 1:4, una cara rostreada (cara vista acomodada y junteada) y la otra común. ¦ Por m³ de mampostería: 1.15 m³ de piedra en greña (≈0.70 m³ sólidos + vacíos de acomodo) y 0.30 m³ de mortero. ¦ Hasta 2.50 m de altura, sin andamio; excavación, plantilla, drenes y lloraderos se pagan por separado.
E04.02.0066 | 20.10.30.10 | 20.10.30.10 | Muros de contención | media | 20.20.10.30 si el muro es de carga (no de contención); 30.10.10.10 si es barda o muro de fachada | ALBAÑILERIA | MUROS | Muro de 40 cm. de piedra braza acabado rostreado, asentado con mezcla cemento arena 1:4, incluye: materiales, mano de obra, equipo y herramienta. | M2 | 441.33 | 583 | 17.49 | 1041.82 | 156.27 | 17.97 | 121.61 | 0 | 1337.67 | 1 Oficial albañil + 2 Peón | 2623.5 | 4.5 | 0.22222 | 5.3333 | 715.31 | 1165.96 |  |  |  | 0.1473 |  | 0.1473 | P.U. actualizado | [5 empty] | borrador | Agente de tarjetas |  | ago-2026 | Mampostería de piedra braza junteada con mortero 1:4, una cara rostreada (cara vista acomodada y junteada) y la otra común. ¦ Por m³ de mampostería: 1.15 m³ de piedra en greña (≈0.70 m³ sólidos + vacíos de acomodo) y 0.30 m³ de mortero. ¦ Hasta 2.50 m de altura, sin andamio; excavación, plantilla, drenes y lloraderos se pagan por separado.
E04.02.0067 | 20.10.30.10 | 20.10.30.10 | Muros de contención | media | 20.20.10.30 si el muro es de carga (no de contención); 30.10.10.10 si es barda o muro de fachada | ALBAÑILERIA | MUROS | Muro de 50 cm. de piedra braza acabado rostreado, asentado con mezcla cemento arena 1:4, incluye: materiales, mano de obra, equipo y herramienta. | M2 | 551.67 | 655.88 | 19.68 | 1227.23 | 184.08 | 21.17 | 143.25 | 0 | 1575.73 | 1 Oficial albañil + 2 Peón | 2623.5 | 4 | 0.25 | 6 | 825.12 | 1344.95 |  |  |  | 0.1716 |  | 0.1716 | P.U. actualizado | [5 empty] | borrador | Agente de tarjetas |  | ago-2026 | Mampostería de piedra braza junteada con mortero 1:4, una cara rostreada (cara vista acomodada y junteada) y la otra común. ¦ Por m³ de mampostería: 1.15 m³ de piedra en greña (≈0.70 m³ sólidos + vacíos de acomodo) y 0.30 m³ de mortero. ¦ Hasta 2.50 m de altura, sin andamio; excavación, plantilla, drenes y lloraderos se pagan por separado.
E04.02.0068 | 20.10.30.10 | 20.10.30.10 | Muros de contención | media | 20.20.10.30 si el muro es de carga (no de contención); 30.10.10.10 si es barda o muro de fachada | ALBAÑILERIA | MUROS | Muro de 60 cm. de piedra braza acabado rostreado, asentado con mezcla cemento arena 1:4, incluye: materiales, mano de obra, equipo y herramienta. | M2 | 662 | 728.75 | 21.86 | 1412.61 | 211.89 | 24.37 | 164.89 | 0 | 1813.76 | 1 Oficial albañil + 2 Peón | 2623.5 | 3.6 | 0.27778 | 6.6667 | 940.02 | 1530.53 |  |  |  | 0.1851 |  | 0.1851 | P.U. actualizado | [5 empty] | borrador | Agente de tarjetas |  | ago-2026 | Mampostería de piedra braza junteada con mortero 1:4, una cara rostreada (cara vista acomodada y junteada) y la otra común. ¦ Por m³ de mampostería: 1.15 m³ de piedra en greña (≈0.70 m³ sólidos + vacíos de acomodo) y 0.30 m³ de mortero. ¦ Hasta 2.50 m de altura, sin andamio; excavación, plantilla, drenes y lloraderos se pagan por separado.
E04.02.0069 | 20.10.30.10 | 20.10.30.10 | Muros de contención | media | 20.20.10.30 si el muro es de carga (no de contención); 30.10.10.10 si es barda o muro de fachada | ALBAÑILERIA | MUROS | Muro de piedra braza acabado rostreado, asentado con mezcla cemento arena 1:4, incluye: materiales, mano de obra, equipo y herramienta. | M3 | 1103.35 | 1192.5 | 35.78 | 2331.63 | 349.74 | 40.22 | 272.16 | 0 | 2993.75 | 1 Oficial albañil + 2 Peón | 2623.5 | 2.2 | 0.45454 | 10.9091 | 1561.36 | 2542.34 |  |  |  | 0.1776 |  | 0.1776 | P.U. actualizado | [5 empty] | borrador | Agente de tarjetas |  | ago-2026 | Mampostería de piedra braza junteada con mortero 1:4, una cara rostreada (cara vista acomodada y junteada) y la otra común. ¦ Por m³ de mampostería: 1.15 m³ de piedra en greña (≈0.70 m³ sólidos + vacíos de acomodo) y 0.30 m³ de mortero. ¦ Hasta 2.50 m de altura, sin andamio; excavación, plantilla, drenes y lloraderos se pagan por separado.
E04.03.0001 | 20.20.20.20 | 20.20.20.20 | Jácenas | media | 20.20.10.30 si la cadena se modela como parte del muro de carga confinado; 20.10.10.10 si es cadena de desplante sobre cimiento (viga riostra) | ALBAÑILERIA | CADENAS Y DALAS | Cadena de 15x15 cm. de concreto hecho en obra de F'c=200 kg/cm2, acabado común, armada con 4 varillas de 3/8" y estribos del No.2 a cada 20 cm., incluye: materiales, acarreos, cortes, desperdicios, traslapes, amarres, cimbrado, coldado, descimbrado, mano de obra, equipo y herramienta. | M | 132.57 | 160.88 | 4.83 | 298.28 | 44.74 | 5.15 | 34.82 | 0 | 382.99 | 1 Oficial albañil + 1 Peón | 1930.5 | 12 | 0.083333 | 1.3333 | 192.16 | 313.22 |  |  |  | 0.2228 |  | 0.2228 | P.U. actualizado | [5 empty] | borrador | Agente de tarjetas |  | ago-2026 | Concreto f'c=200 hecho en obra a mano; cadena de cerramiento sobre muro, cimbra en los dos costados. ¦ Habilitado de acero en obra por la misma cuadrilla (sin fierrero). Altura de trabajo hasta 3.00 m.
E04.03.0002 | 20.20.20.20 | 20.20.20.20 | Jácenas | media | 20.20.10.30 si la cadena se modela como parte del muro de carga confinado; 20.10.10.10 si es cadena de desplante sobre cimiento (viga riostra) | ALBAÑILERIA | CADENAS Y DALAS | Cadena de 15x15 cm. de concreto hecho en obra de F'c=200 kg/cm2, acabado aparente, armada con 4 varillas de 3/8" y estribos del No.2 a cada 15 cm., incluye: materiales, acarreos, cortes, desperdicios, traslapes, amarres, cimbrado, coldado, descimbrado, mano de obra, equipo y herramienta. | M | 149.87 | 182.12 | 5.46 | 337.45 | 50.62 | 5.82 | 39.39 | 0 | 433.28 | 1 Oficial albañil + 1 Peón | 1930.5 | 10.6 | 0.09434 | 1.5094 | 214.63 | 349.84 |  |  |  | 0.2385 |  | 0.2385 | P.U. actualizado | [5 empty] | borrador | Agente de tarjetas |  | ago-2026 | Concreto f'c=200 hecho en obra a mano; cadena de cerramiento sobre muro, cimbra en los dos costados. ¦ Habilitado de acero en obra por la misma cuadrilla (sin fierrero). Altura de trabajo hasta 3.00 m. ¦ Acabado aparente: cimbra de tabla de pino de 1a cepillada con desmoldante, 5 usos; sin resane ni pintura posterior.
E04.03.0003 | 20.20.20.20 | 20.20.20.20 | Jácenas | media | 20.20.10.30 si la cadena se modela como parte del muro de carga confinado; 20.10.20 si es cadena de desplante sobre cimiento | ALBAÑILERIA | CADENAS Y DALAS | Cadena de 15x20 cm. de concreto hecho en obra de F'c=200 kg/cm2, acabado común, armada con 4 varillas de 3/8" y estribos del No.2 a cada 20 cm., incluye: materiales, acarreos, cortes, desperdicios, traslapes, amarres, cimbrado, coldado, descimbrado, mano de obra, equipo y herramienta. | M | 157.43 | 193.05 | 5.79 | 356.27 | 53.44 | 6.15 | 41.59 | 0 | 457.45 | 1 Oficial albañil + 1 Peón | 1930.5 | 10 | 0.1 | 1.6 | 235.84 | 384.42 | 453.93 | GC31LD | 10.01 | 0.19 | 0.0078 | 0.0078 | CDMX | [5 empty] | borrador | Agente de tarjetas |  | ago-2026 | Concreto f'c=200 hecho en obra a mano; cadena de cerramiento sobre muro, cimbra en los dos costados. ¦ Habilitado de acero en obra por la misma cuadrilla (sin fierrero). Altura de trabajo hasta 3.00 m. ¦ Precio de VAR-3 como referencia del lote base ($20,500/ton).
E04.03.0004 | 20.20.20.20 | 20.20.20.20 | Jácenas | media | 20.20.10.30 si la cadena se modela como parte del muro de carga confinado; 20.10.10.10 si es cadena de desplante sobre cimiento (viga riostra) | ALBAÑILERIA | CADENAS Y DALAS | Cadena de 15x20 cm. de concreto hecho en obra de F'c=200 kg/cm2, acabado aparente, armada con 4 varillas de 3/8" y estribos del No.2 a cada 20 cm., incluye: materiales, acarreos, cortes, desperdicios, traslapes, amarres, cimbrado, coldado, descimbrado, mano de obra, equipo y herramienta. | M | 173.13 | 209.84 | 6.3 | 389.27 | 58.39 | 6.71 | 45.44 | 0 | 499.81 | 1 Oficial albañil + 1 Peón | 1930.5 | 9.2 | 0.1087 | 1.7391 | 268.37 | 436.7 |  |  |  | 0.1445 |  | 0.1445 | P.U. actualizado | [5 empty] | borrador | Agente de tarjetas |  | ago-2026 | Concreto f'c=200 hecho en obra a mano; cadena de cerramiento sobre muro, cimbra en los dos costados. ¦ Habilitado de acero en obra por la misma cuadrilla (sin fierrero). Altura de trabajo hasta 3.00 m. ¦ Acabado aparente: cimbra de tabla de pino de 1a cepillada con desmoldante, 5 usos; sin resane ni pintura posterior.
E04.03.0005 | 20.20.20.20 | 20.20.20.20 | Jácenas | media | 20.20.10.30 si la cadena se modela como parte del muro de carga confinado; 20.10.10.10 si es cadena de desplante sobre cimiento (viga riostra) | ALBAÑILERIA | CADENAS Y DALAS | Cadena de 15x25 cm. de concreto hecho en obra de F'c=200 kg/cm2, acabado común, armada con 4 varillas de 3/8" y estribos del No.2 a cada 20 cm., incluye: materiales, acarreos, cortes, desperdicios, traslapes, amarres, cimbrado, coldado, descimbrado, mano de obra, equipo y herramienta. | M | 183.02 | 203.21 | 6.1 | 392.33 | 58.85 | 6.77 | 45.8 | 0 | 503.75 | 1 Oficial albañil + 1 Peón | 1930.5 | 9.5 | 0.10526 | 1.6842 | 277.73 | 451.68 |  |  |  | 0.1153 |  | 0.1153 | P.U. actualizado | [5 empty] | borrador | Agente de tarjetas |  | ago-2026 | Concreto f'c=200 hecho en obra a mano; cadena de cerramiento sobre muro, cimbra en los dos costados. ¦ Habilitado de acero en obra por la misma cuadrilla (sin fierrero). Altura de trabajo hasta 3.00 m.
E04.03.0006 | 20.20.20.20 | 20.20.20.20 | Jácenas | media | 20.20.10.30 si la cadena se modela como parte del muro de carga confinado; 20.10.10.10 si es cadena de desplante sobre cimiento (viga riostra) | ALBAÑILERIA | CADENAS Y DALAS | Cadena de 15x25 cm. de concreto hecho en obra de F'c=200 kg/cm2, acabado aparente, armada con 4 varillas de 3/8" y estribos del No.2 a cada 20 cm., incluye: materiales, acarreos, cortes, desperdicios, traslapes, amarres, cimbrado, coldado, descimbrado, mano de obra, equipo y herramienta. | M | 201.99 | 221.9 | 6.66 | 430.55 | 64.58 | 7.43 | 50.26 | 0 | 552.82 | 1 Oficial albañil + 1 Peón | 1930.5 | 8.7 | 0.11494 | 1.8391 | 305.26 | 495.73 |  |  |  | 0.1152 |  | 0.1152 | P.U. actualizado | [5 empty] | borrador | Agente de tarjetas |  | ago-2026 | Concreto f'c=200 hecho en obra a mano; cadena de cerramiento sobre muro, cimbra en los dos costados. ¦ Habilitado de acero en obra por la misma cuadrilla (sin fierrero). Altura de trabajo hasta 3.00 m. ¦ Acabado aparente: cimbra de tabla de pino de 1a cepillada con desmoldante, 5 usos; sin resane ni pintura posterior.
E04.03.0007 | 20.20.20.20 | 20.20.20.20 | Jácenas | media | 20.20.10.30 si la cadena se modela como parte del muro de carga confinado; 20.10.10.10 si es cadena de desplante sobre cimiento (viga riostra) | ALBAÑILERIA | CADENAS Y DALAS | Cadena de 15x30 cm. de concreto hecho en obra de F'c=200 kg/cm2, acabado común, armada con 4 varillas de 3/8" y estribos del No.2 a cada 20 cm., incluye: materiales, acarreos, cortes, desperdicios, traslapes, amarres, cimbrado, coldado, descimbrado, mano de obra, equipo y herramienta. | M | 208.02 | 214.5 | 6.44 | 428.96 | 64.34 | 7.4 | 50.07 | 0 | 550.77 | 1 Oficial albañil + 1 Peón | 1930.5 | 9 | 0.11111 | 1.7778 | 318.51 | 516.93 |  |  |  | 0.0655 |  | 0.0655 | P.U. actualizado | [5 empty] | borrador | Agente de tarjetas |  | ago-2026 | Concreto f'c=200 hecho en obra a mano; cadena de cerramiento sobre muro, cimbra en los dos costados. ¦ Habilitado de acero en obra por la misma cuadrilla (sin fierrero). Altura de trabajo hasta 3.00 m.
E04.03.0008 | 20.20.20.20 | 20.20.20.20 | Jácenas | media | 20.20.10.30 si la cadena se modela como parte del muro de carga confinado; 20.10.10.10 si es cadena de desplante sobre cimiento (viga riostra) | ALBAÑILERIA | CADENAS Y DALAS | Cadena de 15x30 cm. de concreto hecho en obra de F'c=200 kg/cm2, acabado aparente, armada con 4 varillas de 3/8" y estribos del No.2 a cada 20 cm., incluye: materiales, acarreos, cortes, desperdicios, traslapes, amarres, cimbrado, coldado, descimbrado, mano de obra, equipo y herramienta. | M | 230.39 | 232.59 | 6.98 | 469.96 | 70.49 | 8.11 | 54.86 | 0 | 603.42 | 1 Oficial albañil + 1 Peón | 1930.5 | 8.3 | 0.12048 | 1.9277 | 349.64 | 566.73 |  |  |  | 0.0647 |  | 0.0647 | P.U. actualizado | [5 empty] | borrador | Agente de tarjetas |  | ago-2026 | Concreto f'c=200 hecho en obra a mano; cadena de cerramiento sobre muro, cimbra en los dos costados. ¦ Habilitado de acero en obra por la misma cuadrilla (sin fierrero). Altura de trabajo hasta 3.00 m. ¦ Acabado aparente: cimbra de tabla de pino de 1a cepillada con desmoldante, 5 usos; sin resane ni pintura posterior.
E04.03.0009 | 20.20.20.20 | 20.20.20.20 | Jácenas | media | 20.20.10.30 si la cadena se modela como parte del muro de carga confinado; 20.10.10.10 si es cadena de desplante sobre cimiento (viga riostra) | ALBAÑILERIA | CADENAS Y DALAS | Cadena de 15x30 cm. de concreto premezclado de F'c=200 kg/cm2, acabado común, armada con 6 varillas de 3/8" y estribos del No.2 a cada 15 cm., incluye: materiales, acarreos, cortes, desperdicios, traslapes, amarres, cimbrado, coldado, descimbrado, mano de obra, equipo y herramienta. | M | 261.23 | 203.21 | 6.1 | 470.54 | 70.58 | 8.12 | 54.92 | 0 | 604.16 | 1 Oficial albañil + 1 Peón | 1930.5 | 9.5 | 0.10526 | 1.6842 | 349.22 | 566.06 |  |  |  | 0.0673 |  | 0.0673 | P.U. actualizado | [5 empty] | borrador | Agente de tarjetas |  | ago-2026 | Concreto premezclado f'c=200 tiro directo, vaciado con botes desde la olla; cadena de cerramiento sobre muro, cimbra en los dos costados. ¦ Habilitado de acero en obra por la misma cuadrilla (sin fierrero). Altura de trabajo hasta 3.00 m. ¦ Se supone un pedido de premezclado que se comparte con otros elementos (sin cargo por volumen mínimo); el precio CONC-PREM-200 es de rango de mercado, sin cotización de Morelia.
E04.03.0010 | 20.20.20.20 | 20.20.20.20 | Jácenas | media | 20.20.10.30 si la cadena se modela como parte del muro de carga confinado; 20.10.10.10 si es cadena de desplante sobre cimiento (viga riostra) | ALBAÑILERIA | CADENAS Y DALAS | Cadena de 15x30 cm. de concreto premezclado de F'c=200 kg/cm2, acabado común, armada con 4 varillas de 1/2" y estribos del No.2 a cada 15 cm., incluye: materiales, acarreos, cortes, desperdicios, traslapes, amarres, cimbrado, coldado, descimbrado, mano de obra, equipo y herramienta. | M | 271.32 | 193.05 | 5.79 | 470.16 | 70.52 | 8.11 | 54.88 | 0 | 603.67 | 1 Oficial albañil + 1 Peón | 1930.5 | 10 | 0.1 | 1.6 | 362.8 | 587.79 |  |  |  | 0.027 |  | 0.027 | P.U. actualizado | [5 empty] | borrador | Agente de tarjetas |  | ago-2026 | Concreto premezclado f'c=200 tiro directo, vaciado con botes desde la olla; cadena de cerramiento sobre muro, cimbra en los dos costados. ¦ Habilitado de acero en obra por la misma cuadrilla (sin fierrero). Altura de trabajo hasta 3.00 m. ¦ Se supone un pedido de premezclado que se comparte con otros elementos (sin cargo por volumen mínimo); el precio CONC-PREM-200 es de rango de mercado, sin cotización de Morelia.
E04.03.0011 | 20.20.20.20 | 20.20.20.20 | Jácenas | media | 20.20.10.30 si la cadena se modela como parte del muro de carga confinado; 20.10.10.10 si es cadena de desplante sobre cimiento (viga riostra) | ALBAÑILERIA | CADENAS Y DALAS | Cadena de 20x20 cm. de concreto hecho en obra de F'c=200 kg/cm2, acabado común, armada con 4 varillas de 3/8" y estribos del No.2 a cada 20 cm., incluye: materiales, acarreos, cortes, desperdicios, traslapes, amarres, cimbrado, coldado, descimbrado, mano de obra, equipo y herramienta. | M | 182.57 | 203.21 | 6.1 | 391.88 | 58.78 | 6.76 | 45.74 | 0 | 503.16 | 1 Oficial albañil + 1 Peón | 1930.5 | 9.5 | 0.10526 | 1.6842 | 270.74 | 440.49 |  |  |  | 0.1423 |  | 0.1423 | P.U. actualizado | [5 empty] | borrador | Agente de tarjetas |  | ago-2026 | Concreto f'c=200 hecho en obra a mano; cadena de cerramiento sobre muro, cimbra en los dos costados. ¦ Habilitado de acero en obra por la misma cuadrilla (sin fierrero). Altura de trabajo hasta 3.00 m.
E04.03.0012 | 20.20.20.20 | 20.20.20.20 | Jácenas | media | 20.20.10.30 si la cadena se modela como parte del muro de carga confinado; 20.10.10.10 si es cadena de desplante sobre cimiento (viga riostra) | ALBAÑILERIA | CADENAS Y DALAS | Cadena de 20x20 cm. de concreto hecho en obra de F'c=200 kg/cm2, acabado aparente, armada con 4 varillas de 3/8" y estribos del No.2 a cada 20 cm., incluye: materiales, acarreos, cortes, desperdicios, traslapes, amarres, cimbrado, coldado, descimbrado, mano de obra, equipo y herramienta. | M | 198.14 | 221.9 | 6.66 | 426.7 | 64.01 | 7.36 | 49.81 | 0 | 547.88 | 1 Oficial albañil + 1 Peón | 1930.5 | 8.7 | 0.11494 | 1.8391 | 289.74 | 470.89 |  |  |  | 0.1635 |  | 0.1635 | P.U. actualizado | [5 empty] | borrador | Agente de tarjetas |  | ago-2026 | Concreto f'c=200 hecho en obra a mano; cadena de cerramiento sobre muro, cimbra en los dos costados. ¦ Habilitado de acero en obra por la misma cuadrilla (sin fierrero). Altura de trabajo hasta 3.00 m. ¦ Acabado aparente: cimbra de tabla de pino de 1a cepillada con desmoldante, 5 usos; sin resane ni pintura posterior.
E04.03.0013 | 20.20.20.20 | 20.20.20.20 | Jácenas | media | 20.20.10.30 si la cadena se modela como parte del muro de carga confinado; 20.10.10.10 si es cadena de desplante sobre cimiento (viga riostra) | ALBAÑILERIA | CADENAS Y DALAS | Cadena de 20x25 cm. de concreto hecho en obra de F'c=200 kg/cm2, acabado común, armada con 4 varillas de 3/8" y estribos del No.2 a cada 20 cm., incluye: materiales, acarreos, cortes, desperdicios, traslapes, amarres, cimbrado, coldado, descimbrado, mano de obra, equipo y herramienta. | M | 213.68 | 214.5 | 6.44 | 434.62 | 65.19 | 7.5 | 50.73 | 0 | 558.04 | 1 Oficial albañil + 1 Peón | 1930.5 | 9 | 0.11111 | 1.7778 | 315.61 | 512.29 |  |  |  | 0.0893 |  | 0.0893 | P.U. actualizado | [5 empty] | borrador | Agente de tarjetas |  | ago-2026 | Concreto f'c=200 hecho en obra a mano; cadena de cerramiento sobre muro, cimbra en los dos costados. ¦ Habilitado de acero en obra por la misma cuadrilla (sin fierrero). Altura de trabajo hasta 3.00 m.
E04.03.0014 | 20.20.20.20 | 20.20.20.20 | Jácenas | media | 20.20.10.30 si la cadena se modela como parte del muro de carga confinado; 20.10.10.10 si es cadena de desplante sobre cimiento (viga riostra) | ALBAÑILERIA | CADENAS Y DALAS | Cadena de 20x25 cm. de concreto hecho en obra de F'c=200 kg/cm2, acabado aparente, armada con 4 varillas de 3/8" y estribos del No.2 a cada 20 cm., incluye: materiales, acarreos, cortes, desperdicios, traslapes, amarres, cimbrado, coldado, descimbrado, mano de obra, equipo y herramienta. | M | 232.65 | 232.59 | 6.98 | 472.22 | 70.83 | 8.15 | 55.12 | 0 | 606.32 | 1 Oficial albañil + 1 Peón | 1930.5 | 8.3 | 0.12048 | 1.9277 | 343.25 | 556.51 |  |  |  | 0.0895 |  | 0.0895 | P.U. actualizado | [5 empty] | borrador | Agente de tarjetas |  | ago-2026 | Concreto f'c=200 hecho en obra a mano; cadena de cerramiento sobre muro, cimbra en los dos costados. ¦ Habilitado de acero en obra por la misma cuadrilla (sin fierrero). Altura de trabajo hasta 3.00 m. ¦ Acabado aparente: cimbra de tabla de pino de 1a cepillada con desmoldante, 5 usos; sin resane ni pintura posterior.
E04.03.0015 | 20.20.20.20 | 20.20.20.20 | Jácenas | media | 20.20.10.30 si la cadena se modela como parte del muro de carga confinado; 20.10.10.10 si es cadena de desplante sobre cimiento (viga riostra) | ALBAÑILERIA | CADENAS Y DALAS | Cadena de 20x30 cm. de concreto hecho en obra de F'c=200 kg/cm2, acabado común, armada con 4 varillas de 1/2" y estribos del No.2 a cada 20 cm., incluye: materiales, acarreos, cortes, desperdicios, traslapes, amarres, cimbrado, coldado, descimbrado, mano de obra, equipo y herramienta. | M | 278.35 | 227.12 | 6.81 | 512.28 | 76.84 | 8.84 | 59.8 | 0 | 657.76 | 1 Oficial albañil + 1 Peón | 1930.5 | 8.5 | 0.11765 | 1.8824 | 407.97 | 660.06 |  |  |  | -0.0035 |  | -0.0035 | P.U. actualizado | [5 empty] | borrador | Agente de tarjetas |  | ago-2026 | Concreto f'c=200 hecho en obra a mano; cadena de cerramiento sobre muro, cimbra en los dos costados. ¦ Habilitado de acero en obra por la misma cuadrilla (sin fierrero). Altura de trabajo hasta 3.00 m.
E04.03.0016 | 20.20.20.20 | 20.20.20.20 | Jácenas | media | 20.20.10.30 si la cadena se modela como parte del muro de carga confinado; 20.10.10.10 si es cadena de desplante sobre cimiento (viga riostra) | ALBAÑILERIA | CADENAS Y DALAS | Cadena de 20x30 cm. de concreto hecho en obra de F'c=200 kg/cm2, acabado aparente, armada con 4 varillas de 1/2" y estribos del No.2 a cada 20 cm., incluye: materiales, acarreos, cortes, desperdicios, traslapes, amarres, cimbrado, coldado, descimbrado, mano de obra, equipo y herramienta. | M | 300.72 | 247.5 | 7.43 | 555.65 | 83.35 | 9.58 | 64.86 | 0 | 713.44 | 1 Oficial albañil + 1 Peón | 1930.5 | 7.8 | 0.12821 | 2.0513 | 429.17 | 693.98 |  |  |  | 0.028 |  | 0.028 | P.U. actualizado | [5 empty] | borrador | Agente de tarjetas |  | ago-2026 | Concreto f'c=200 hecho en obra a mano; cadena de cerramiento sobre muro, cimbra en los dos costados. ¦ Habilitado de acero en obra por la misma cuadrilla (sin fierrero). Altura de trabajo hasta 3.00 m. ¦ Acabado aparente: cimbra de tabla de pino de 1a cepillada con desmoldante, 5 usos; sin resane ni pintura posterior.
E04.03.0017 | 20.20.20.20 | 20.20.20.20 | Jácenas | media | 20.20.10.30 si la cadena se modela como parte del muro de carga confinado; 20.10.10.10 si es cadena de desplante sobre cimiento (viga riostra) | ALBAÑILERIA | CADENAS Y DALAS | Cadena de 20x30 cm. de concreto hecho en obra de F'c=200 kg/cm2, acabado común, armada con 6 varillas de 3/8" y estribos del No.2 a cada 20 cm., incluye: materiales, acarreos, cortes, desperdicios, traslapes, amarres, cimbrado, coldado, descimbrado, mano de obra, equipo y herramienta. | M | 267.71 | 241.31 | 7.24 | 516.26 | 77.44 | 8.91 | 60.26 | 0 | 662.87 | 1 Oficial albañil + 1 Peón | 1930.5 | 8 | 0.125 | 2 | 384.61 | 622.69 |  |  |  | 0.0645 |  | 0.0645 | P.U. actualizado | [5 empty] | borrador | Agente de tarjetas |  | ago-2026 | Concreto f'c=200 hecho en obra a mano; cadena de cerramiento sobre muro, cimbra en los dos costados. ¦ Habilitado de acero en obra por la misma cuadrilla (sin fierrero). Altura de trabajo hasta 3.00 m.
E04.03.0018 | 20.20.20.20 | 20.20.20.20 | Jácenas | media | 20.20.10.30 si la cadena se modela como parte del muro de carga confinado; 20.10.10.10 si es cadena de desplante sobre cimiento (viga riostra) | ALBAÑILERIA | CADENAS Y DALAS | Cadena de 20x30 cm. de concreto hecho en obra de F'c=200 kg/cm2, acabado aparente, armada con 6 varillas de 3/8" y estribos del No.2 a cada 20 cm., incluye: materiales, acarreos, cortes, desperdicios, traslapes, amarres, cimbrado, coldado, descimbrado, mano de obra, equipo y herramienta. | M | 290.08 | 260.88 | 7.83 | 558.79 | 83.82 | 9.64 | 65.23 | 0 | 717.48 | 1 Oficial albañil + 1 Peón | 1930.5 | 7.4 | 0.13514 | 2.1622 | 416.32 | 673.42 |  |  |  | 0.0654 |  | 0.0654 | P.U. actualizado | [5 empty] | borrador | Agente de tarjetas |  | ago-2026 | Concreto f'c=200 hecho en obra a mano; cadena de cerramiento sobre muro, cimbra en los dos costados. ¦ Habilitado de acero en obra por la misma cuadrilla (sin fierrero). Altura de trabajo hasta 3.00 m. ¦ Acabado aparente: cimbra de tabla de pino de 1a cepillada con desmoldante, 5 usos; sin resane ni pintura posterior.
E04.03.0019 | 20.20.20.20 | 20.20.20.20 | Jácenas | media | 20.20.10.30 si la cadena se modela como parte del muro de carga confinado; 20.10.10.10 si es cadena de desplante sobre cimiento (viga riostra) | ALBAÑILERIA | CADENAS Y DALAS | Cadena de 30x30 cm. de concreto hecho en obra de F'c=200 kg/cm2, acabado común, armada con 8 varillas de 3/8" y estribos del No.2 a cada 15 cm., incluye: materiales, acarreos, cortes, desperdicios, traslapes, amarres, cimbrado, coldado, descimbrado, mano de obra, equipo y herramienta. | M | 374.57 | 321.75 | 9.65 | 705.97 | 105.9 | 12.18 | 82.41 | 0 | 906.46 | 1 Oficial albañil + 1 Peón | 1930.5 | 6 | 0.16667 | 2.6667 | 504.28 | 814.16 |  |  |  | 0.1134 |  | 0.1134 | P.U. actualizado | [5 empty] | borrador | Agente de tarjetas |  | ago-2026 | Concreto f'c=200 hecho en obra a mano; cadena de cerramiento sobre muro, cimbra en los dos costados. ¦ Habilitado de acero en obra por la misma cuadrilla (sin fierrero). Altura de trabajo hasta 3.00 m.
E04.04.0001 | 20.20.10.10 | 20.20.10.10 | Pilares | media | 20.20.10.30 si el castillo se modela como parte del muro de carga confinado | ALBAÑILERIA | CASTILLOS | Castillo ahogado de 15x15 cm. de concreto hecho en obra de F'c=150 kg/cm2., con una varilla de 3/8", incluye: materiales, mano de obra, equipo y herramienta. | M | 57.46 | 48.26 | 1.45 | 107.17 | 16.08 | 1.85 | 12.51 | 0 | 137.61 | 1 Oficial albañil + 1 Peón | 1930.5 | 40 | 0.025 | 0.4 | 69.03 | 112.52 |  |  |  | 0.223 |  | 0.223 | P.U. actualizado | [5 empty] | borrador | Agente de tarjetas |  | ago-2026 | Castillo ahogado en el hueco del block o en el dentado del muro, sin cimbra; el muro se paga aparte. ¦ Concreto f'c=150 hecho en obra a mano; varilla anclada en cimiento y cadena (incluida en el desperdicio). ¦ Altura hasta 3.00 m, colado por tramos conforme sube el muro.
E04.04.0002 | 20.20.10.10 | 20.20.10.10 | Pilares | media | 20.20.10.30 si el castillo se modela como parte del muro de carga confinado | ALBAÑILERIA | CASTILLOS | Castillo ahogado de 16x7 cm. de concreto hecho en obra de F'c=150 kg/cm2., con una varilla de 3/8", incluye: materiales, mano de obra, equipo y herramienta. | M | 34.27 | 38.61 | 1.16 | 74.04 | 11.11 | 1.28 | 8.64 | 0 | 95.07 | 1 Oficial albañil + 1 Peón | 1930.5 | 50 | 0.02 | 0.32 | 48.41 | 78.91 |  |  |  | 0.2048 |  | 0.2048 | P.U. actualizado | [5 empty] | borrador | Agente de tarjetas |  | ago-2026 | Castillo ahogado en el hueco del block o en el dentado del muro, sin cimbra; el muro se paga aparte. ¦ Concreto f'c=150 hecho en obra a mano; varilla anclada en cimiento y cadena (incluida en el desperdicio). ¦ Altura hasta 3.00 m, colado por tramos conforme sube el muro.
E04.04.0003 | 20.20.10.10 | 20.20.10.10 | Pilares | media | 20.20.10.30 si el castillo se modela como parte del muro de carga confinado | ALBAÑILERIA | CASTILLOS | Castillo ahogado de 16x10 cm. de concreto hecho en obra de F'c=150 kg/cm2., con una varilla de 3/8", incluye: materiales, mano de obra, equipo y herramienta. | M | 44.11 | 42.9 | 1.29 | 88.3 | 13.25 | 1.52 | 10.31 | 0 | 113.38 | 1 Oficial albañil + 1 Peón | 1930.5 | 45 | 0.022222 | 0.3556 | 57.25 | 93.32 |  |  |  | 0.215 |  | 0.215 | P.U. actualizado | [5 empty] | borrador | Agente de tarjetas |  | ago-2026 | Castillo ahogado en el hueco del block o en el dentado del muro, sin cimbra; el muro se paga aparte. ¦ Concreto f'c=150 hecho en obra a mano; varilla anclada en cimiento y cadena (incluida en el desperdicio). ¦ Altura hasta 3.00 m, colado por tramos conforme sube el muro.
E04.04.0004 | 20.20.10.10 | 20.20.10.10 | Pilares | media | 20.20.10.30 si el castillo se modela como parte del muro de carga confinado | ALBAÑILERIA | CASTILLOS | Castillo ahogado de 16x15 cm. de concreto hecho en obra de F'c=150 kg/cm2., con una varilla de 3/8", incluye: materiales, mano de obra, equipo y herramienta. | M | 60.54 | 48.26 | 1.45 | 110.25 | 16.54 | 1.9 | 12.87 | 0 | 141.56 | 1 Oficial albañil + 1 Peón | 1930.5 | 40 | 0.025 | 0.4 | 71.65 | 116.79 |  |  |  | 0.2121 |  | 0.2121 | P.U. actualizado | [5 empty] | borrador | Agente de tarjetas |  | ago-2026 | Castillo ahogado en el hueco del block o en el dentado del muro, sin cimbra; el muro se paga aparte. ¦ Concreto f'c=150 hecho en obra a mano; varilla anclada en cimiento y cadena (incluida en el desperdicio). ¦ Altura hasta 3.00 m, colado por tramos conforme sube el muro.
E04.04.0005 | 20.20.10.10 | 20.20.10.10 | Pilares | media | 20.20.10.30 si el castillo se modela como parte del muro de carga confinado | ALBAÑILERIA | CASTILLOS | Castillo de 12x12 cm. de concreto hecho en obra de F'c=150 kg/cm2, acabado común, armado con armex 10-10-4, incluye: materiales, acarreos, cortes, desperdicios, traslapes, amarres, cimbrado, colado, descimbrado, mano de obra, equipo y herramienta. | M | 75.09 | 137.89 | 4.14 | 217.12 | 32.57 | 3.75 | 25.34 | 0 | 278.78 | 1 Oficial albañil + 1 Peón | 1930.5 | 14 | 0.071429 | 1.1429 | 142.86 | 232.86 |  |  |  | 0.1972 |  | 0.1972 | P.U. actualizado | [5 empty] | borrador | Agente de tarjetas |  | ago-2026 | Concreto f'c=150 hecho en obra a mano; castillo en muro con cimbra a dos caras (las otras caras contra el muro dentado). ¦ Altura hasta 3.00 m sin andamio; anclaje del armex en cimentación y cadena incluido en el desperdicio. ¦ Precio del armex por regla de escala anclada en el 15-15-4 cotizado (referencia).
E04.04.0006 | 20.20.10.10 | 20.20.10.10 | Pilares | media | 20.20.10.30 si el castillo se modela como parte del muro de carga confinado | ALBAÑILERIA | CASTILLOS | Castillo de 12x20 cm. de concreto hecho en obra de F'c=150 kg/cm2, acabado común, armado con armex 12-20-4., incluye: materiales, acarreos, cortes, desperdicios, traslapes, amarres, cimbrado, colado, descimbrado, mano de obra, equipo y herramienta. | M | 107.76 | 160.88 | 4.83 | 273.47 | 41.02 | 4.72 | 31.92 | 0 | 351.13 | 1 Oficial albañil + 1 Peón | 1930.5 | 12 | 0.083333 | 1.3333 | 204.08 | 332.65 |  |  |  | 0.0556 |  | 0.0556 | P.U. actualizado | [5 empty] | borrador | Agente de tarjetas |  | ago-2026 | Concreto f'c=150 hecho en obra a mano; castillo en muro con cimbra a dos caras (las otras caras contra el muro dentado). ¦ Altura hasta 3.00 m sin andamio; anclaje del armex en cimentación y cadena incluido en el desperdicio. ¦ Precio del armex por regla de escala anclada en el 15-15-4 cotizado (referencia).
E04.04.0007 | 20.20.10.10 | 20.20.10.10 | Pilares | media | 20.20.10.30 si el castillo se modela como parte del muro de carga confinado | ALBAÑILERIA | CASTILLOS | Castillo de 12x20 cm. de concreto hecho en obra de F'c=150 kg/cm2, acabado aparente, armado con armex 12-20-4., incluye: materiales, acarreos, cortes, desperdicios, traslapes, amarres, cimbrado, colado, descimbrado, mano de obra, equipo y herramienta. | M | 122.68 | 175.5 | 5.27 | 303.45 | 45.52 | 5.23 | 35.42 | 0 | 389.62 | 1 Oficial albañil + 1 Peón | 1930.5 | 11 | 0.090909 | 1.4545 | 219.16 | 357.23 |  |  |  | 0.0907 |  | 0.0907 | P.U. actualizado | [5 empty] | borrador | Agente de tarjetas |  | ago-2026 | Concreto f'c=150 hecho en obra a mano; castillo en muro con cimbra a dos caras (las otras caras contra el muro dentado). ¦ Altura hasta 3.00 m sin andamio; anclaje del armex en cimentación y cadena incluido en el desperdicio. ¦ Precio del armex por regla de escala anclada en el 15-15-4 cotizado (referencia). ¦ Acabado aparente: tabla de pino de 1a cepillada con desmoldante, 5 usos.
E04.04.0008 | 20.20.10.10 | 20.20.10.10 | Pilares | media | 20.20.10.30 si el castillo se modela como parte del muro de carga confinado | ALBAÑILERIA | CASTILLOS | Castillo de 15x15 cm. de concreto hecho en obra de F'c=150 kg/cm2, acabado común, armado con armex 15-15-4., incluye: materiales, acarreos, cortes, desperdicios, traslapes, amarres, cimbrado, colado, descimbrado, mano de obra, equipo y herramienta. | M | 98.9 | 193.05 | 5.79 | 297.74 | 44.66 | 5.14 | 34.75 | 0 | 382.29 | 1 Oficial albañil + 1 Peón | 1930.5 | 10 | 0.1 | 1.6 | 179.7 | 292.91 | 393.38 | GC31JC | 9.49 | 0.3051 | -0.0282 | -0.0282 | CDMX | [5 empty] | borrador | Agente de tarjetas |  | ago-2026 | Concreto f'c=150 hecho en obra a mano (sin revolvedora por el volumen pequeño); castillo ahogado en muro, cimbra a dos caras. ¦ Altura hasta 3.00 m sin andamio; anclaje del armex en cimentación y cadena incluido en el desperdicio. ¦ Diferencia con el tabulador CDMX (GC31JC): aquel es f'c=200 con 4 varillas de 3/8" y estribos de 1/4", más caro que el armex 15-15-4.
E04.04.0009 | 20.20.10.10 | 20.20.10.10 | Pilares | media | 20.20.10.30 si el castillo se modela como parte del muro de carga confinado | ALBAÑILERIA | CASTILLOS | Castillo de 15x15 cm. de concreto hecho en obra de F'c=150 kg/cm2, acabado aparente, armado con armex 15-15-4., incluye: materiales, acarreos, cortes, desperdicios, traslapes, amarres, cimbrado, colado, descimbrado, mano de obra, equipo y herramienta. | M | 111.03 | 191.14 | 5.73 | 307.9 | 46.18 | 5.31 | 35.94 | 0 | 395.33 | 1 Oficial albañil + 1 Peón | 1930.5 | 10.1 | 0.09901 | 1.5842 | 191.58 | 312.27 | 393.38 | GC31JC | 10.07 | 0.266 | 0.005 | 0.005 | CDMX | [5 empty] | borrador | Agente de tarjetas |  | ago-2026 | Concreto f'c=150 hecho en obra a mano; castillo en muro con cimbra a dos caras (las otras caras contra el muro dentado). ¦ Altura hasta 3.00 m sin andamio; anclaje del armex en cimentación y cadena incluido en el desperdicio. ¦ Precio del armex por regla de escala anclada en el 15-15-4 cotizado (referencia). ¦ Acabado aparente: tabla de pino de 1a cepillada con desmoldante, 5 usos. ¦ Alerta +27 % contra el P.U. actualizado de Construbase ($312.27) revisada y aceptada: la versión común del mismo castillo (tarjeta E04.04.0008, $382.29, mismo análisis) ya queda +31 % contra su P.U. actualizado y -3 % contra el tabulador CDMX GC31JC; el acabado aparente solo agrega madera cepillada, desmoldante y 8 % de mano de obra (+$13). La diferencia es del P.U. actualizado del catálogo (salarios y concreto de 2017 escalados), no de este análisis. No hay par CDMX propio para esta clave.
E04.04.0010 | 20.20.10.10 | 20.20.10.10 | Pilares | media | 20.20.10.30 si el castillo se modela como parte del muro de carga confinado | ALBAÑILERIA | CASTILLOS | Castillo de 15x20 cm. de concreto hecho en obra de F'c=150 kg/cm2, acabado común, armado con armex 15-20-4., incluye: materiales, acarreos, cortes, desperdicios, traslapes, amarres, cimbrado, colado, descimbrado, mano de obra, equipo y herramienta. | M | 121.45 | 183.86 | 5.52 | 310.83 | 46.62 | 5.36 | 36.28 | 0 | 399.09 | 1 Oficial albañil + 1 Peón | 1930.5 | 10.5 | 0.095238 | 1.5238 | 221.6 | 361.2 |  |  |  | 0.1049 |  | 0.1049 | P.U. actualizado | [5 empty] | borrador | Agente de tarjetas |  | ago-2026 | Concreto f'c=150 hecho en obra a mano; castillo en muro con cimbra a dos caras (las otras caras contra el muro dentado). ¦ Altura hasta 3.00 m sin andamio; anclaje del armex en cimentación y cadena incluido en el desperdicio. ¦ Precio del armex por regla de escala anclada en el 15-15-4 cotizado (referencia).
E04.04.0011 | 20.20.10.10 | 20.20.10.10 | Pilares | media | 20.20.10.30 si el castillo se modela como parte del muro de carga confinado | ALBAÑILERIA | CASTILLOS | Castillo de 15x20 cm. de concreto hecho en obra de F'c=150 kg/cm2, acabado aparente, armado con armex 15-20-4., incluye: materiales, acarreos, cortes, desperdicios, traslapes, amarres, cimbrado, colado, descimbrado, mano de obra, equipo y herramienta. | M | 136.37 | 199.02 | 5.97 | 341.36 | 51.2 | 5.89 | 39.85 | 0 | 438.3 | 1 Oficial albañil + 1 Peón | 1930.5 | 9.7 | 0.10309 | 1.6495 | 236.62 | 385.69 |  |  |  | 0.1364 |  | 0.1364 | P.U. actualizado | [5 empty] | borrador | Agente de tarjetas |  | ago-2026 | Concreto f'c=150 hecho en obra a mano; castillo en muro con cimbra a dos caras (las otras caras contra el muro dentado). ¦ Altura hasta 3.00 m sin andamio; anclaje del armex en cimentación y cadena incluido en el desperdicio. ¦ Precio del armex por regla de escala anclada en el 15-15-4 cotizado (referencia). ¦ Acabado aparente: tabla de pino de 1a cepillada con desmoldante, 5 usos.
E04.04.0012 | 20.20.10.10 | 20.20.10.10 | Pilares | media | 20.20.10.30 si el castillo se modela como parte del muro de carga confinado | ALBAÑILERIA | CASTILLOS | Castillo de 15x25 cm. de concreto hecho en obra de F'c=150 kg/cm2, acabado común, armado con armex 15-25-4., incluye: materiales, acarreos, cortes, desperdicios, traslapes, amarres, cimbrado, colado, descimbrado, mano de obra, equipo y herramienta. | M | 143.86 | 193.05 | 5.79 | 342.7 | 51.4 | 5.91 | 40 | 0 | 440.01 | 1 Oficial albañil + 1 Peón | 1930.5 | 10 | 0.1 | 1.6 | 264.93 | 431.2 |  |  |  | 0.0204 |  | 0.0204 | P.U. actualizado | [5 empty] | borrador | Agente de tarjetas |  | ago-2026 | Concreto f'c=150 hecho en obra a mano; castillo en muro con cimbra a dos caras (las otras caras contra el muro dentado). ¦ Altura hasta 3.00 m sin andamio; anclaje del armex en cimentación y cadena incluido en el desperdicio. ¦ Precio del armex por regla de escala anclada en el 15-15-4 cotizado (referencia).
E04.04.0013 | 20.20.10.10 | 20.20.10.10 | Pilares | media | 20.20.10.30 si el castillo se modela como parte del muro de carga confinado | ALBAÑILERIA | CASTILLOS | Castillo de 15x25 cm. de concreto hecho en obra de F'c=150 kg/cm2, acabado aparente, armado con armex 15-25-4., incluye: materiales, acarreos, cortes, desperdicios, traslapes, amarres, cimbrado, colado, descimbrado, mano de obra, equipo y herramienta. | M | 161.67 | 209.84 | 6.3 | 377.81 | 56.67 | 6.52 | 44.1 | 0 | 485.1 | 1 Oficial albañil + 1 Peón | 1930.5 | 9.2 | 0.1087 | 1.7391 | 281.93 | 458.4 |  |  |  | 0.0582 |  | 0.0582 | P.U. actualizado | [5 empty] | borrador | Agente de tarjetas |  | ago-2026 | Concreto f'c=150 hecho en obra a mano; castillo en muro con cimbra a dos caras (las otras caras contra el muro dentado). ¦ Altura hasta 3.00 m sin andamio; anclaje del armex en cimentación y cadena incluido en el desperdicio. ¦ Precio del armex por regla de escala anclada en el 15-15-4 cotizado (referencia). ¦ Acabado aparente: tabla de pino de 1a cepillada con desmoldante, 5 usos.
E04.04.0014 | 20.20.10.10 | 20.20.10.10 | Pilares | media | 20.20.10.30 si el castillo se modela como parte del muro de carga confinado | ALBAÑILERIA | CASTILLOS | Castillo de 15x30 cm. de concreto hecho en obra de F'c=150 kg/cm2, acabado común, armado con armex 15-30-4., incluye: materiales, acarreos, cortes, desperdicios, traslapes, amarres, cimbrado, colado, descimbrado, mano de obra, equipo y herramienta. | M | 166.27 | 203.21 | 6.1 | 375.58 | 56.34 | 6.48 | 43.84 | 0 | 482.24 | 1 Oficial albañil + 1 Peón | 1930.5 | 9.5 | 0.10526 | 1.6842 | 305.23 | 495.68 |  |  |  | -0.0271 |  | -0.0271 | P.U. actualizado | [5 empty] | borrador | Agente de tarjetas |  | ago-2026 | Concreto f'c=150 hecho en obra a mano; castillo en muro con cimbra a dos caras (las otras caras contra el muro dentado). ¦ Altura hasta 3.00 m sin andamio; anclaje del armex en cimentación y cadena incluido en el desperdicio. ¦ Precio del armex por regla de escala anclada en el 15-15-4 cotizado (referencia).
E04.04.0015 | 20.20.10.10 | 20.20.10.10 | Pilares | media | 20.20.10.30 si el castillo se modela como parte del muro de carga confinado | ALBAÑILERIA | CASTILLOS | Castillo de 15x30 cm. de concreto hecho en obra de F'c=150 kg/cm2, acabado aparente, armado con armex 15-30-4., incluye: materiales, acarreos, cortes, desperdicios, traslapes, amarres, cimbrado, colado, descimbrado, mano de obra, equipo y herramienta. | M | 186.99 | 221.9 | 6.66 | 415.55 | 62.33 | 7.17 | 48.51 | 0 | 533.56 | 1 Oficial albañil + 1 Peón | 1930.5 | 8.7 | 0.11494 | 1.8391 | 325.95 | 528.83 |  |  |  | 0.0089 |  | 0.0089 | P.U. actualizado | [5 empty] | borrador | Agente de tarjetas |  | ago-2026 | Concreto f'c=150 hecho en obra a mano; castillo en muro con cimbra a dos caras (las otras caras contra el muro dentado). ¦ Altura hasta 3.00 m sin andamio; anclaje del armex en cimentación y cadena incluido en el desperdicio. ¦ Precio del armex por regla de escala anclada en el 15-15-4 cotizado (referencia). ¦ Acabado aparente: tabla de pino de 1a cepillada con desmoldante, 5 usos.
E04.05.0001 | 40.10.20.20 | 40.10.20.20 | Revestimientos continuos | media | 30.10.10.30 si el aplanado es exterior (acabado de fachada) | ALBAÑILERIA | APLANADOS | Aplanado acabado repellado sobre muros, con mezcla cemento arena en proporción de 1:4, incluye: suministro de materiales, acarreos, andamios, limpieza, mano de obra, equipo y herramienta. | M2 | 31.63 | 120.66 | 3.62 | 155.91 | 23.39 | 2.69 | 18.2 | 0 | 200.19 | 1 Oficial albañil + 1 Peón | 1930.5 | 16 | 0.0625 | 1 | 140.27 | 228.61 |  |  |  | -0.1243 |  | -0.1243 | P.U. actualizado | [5 empty] | borrador | Agente de tarjetas |  | ago-2026 | Muro interior hasta 3.00 m de altura; andamio de burros y tablones cubierto por la herramienta menor. ¦ Acabado repellado: mortero lanzado y reglado a plomo, sin afine con llana. ¦ Mortero cemento-arena 1:4 hecho a mano por el peón.
E04.05.0002 | 40.10.20.20 | 40.10.20.20 | Revestimientos continuos | media | 30.10.10.30 si el aplanado es exterior (acabado de fachada) | ALBAÑILERIA | APLANADOS | Aplanado acabado repellado sobre muros, con mezcla cemento arena en proporción de 1:5, incluye: suministro de materiales, acarreos, andamios, limpieza, mano de obra, equipo y herramienta. | M2 | 28.23 | 120.66 | 3.62 | 152.51 | 22.88 | 2.63 | 17.8 | 0 | 195.82 | 1 Oficial albañil + 1 Peón | 1930.5 | 16 | 0.0625 | 1 | 137.31 | 223.82 |  |  |  | -0.1251 |  | -0.1251 | P.U. actualizado | [5 empty] | borrador | Agente de tarjetas |  | ago-2026 | Muro interior hasta 3.00 m de altura; andamio de burros y tablones cubierto por la herramienta menor. ¦ Acabado repellado: mortero lanzado y reglado a plomo, sin afine con llana. ¦ Mortero cemento-arena 1:5 hecho a mano por el peón.
E04.05.0003 | 40.10.20.20 | 40.10.20.20 | Revestimientos continuos | media | 30.10.10.30 si el aplanado es exterior (acabado de fachada) | ALBAÑILERIA | APLANADOS | Aplanado acabado fino sobre muros, con mezcla cemento arena en proporción de 1:4, incluye: suministro de materiales, acarreos, andamios, limpieza, mano de obra, equipo y herramienta. | M2 | 42.16 | 137.89 | 4.14 | 184.19 | 27.63 | 3.18 | 21.5 | 0 | 236.5 | 1 Oficial albañil + 1 Peón | 1930.5 | 14 | 0.071429 | 1.1429 | 162.42 | 264.05 | 221.68 | LB12CD | 15.1 | -0.1043 | 0.0669 | 0.0669 | CDMX | [5 empty] | borrador | Agente de tarjetas |  | ago-2026 | Muro interior hasta 3.00 m de altura; andamio de burros y tablones cubierto por la herramienta menor. ¦ Aplanado a plomo y regla con maestras, acabado fino con llana (sin pulido de cemento). ¦ El tabulador CDMX (LB12CD) es con mortero 1:6; aquí 1:4 como pide el concepto.
E04.05.0004 | 40.10.20.20 | 40.10.20.20 | Revestimientos continuos | media | 30.10.10.30 si el aplanado es exterior (acabado de fachada) | ALBAÑILERIA | APLANADOS | Aplanado acabado fino sobre muros, con mezcla cemento arena en proporción de 1:5, incluye: suministro de materiales, acarreos, andamios, limpieza, mano de obra, equipo y herramienta. | M2 | 37.64 | 137.89 | 4.14 | 179.67 | 26.95 | 3.1 | 20.97 | 0 | 230.69 | 1 Oficial albañil + 1 Peón | 1930.5 | 14 | 0.071429 | 1.1429 | 159.46 | 259.31 |  |  |  | -0.1104 |  | -0.1104 | P.U. actualizado | [5 empty] | borrador | Agente de tarjetas |  | ago-2026 | Muro interior hasta 3.00 m de altura; andamio de burros y tablones cubierto por la herramienta menor. ¦ Aplanado a plomo y regla con maestras, acabado fino con llana de madera. ¦ Mortero cemento-arena 1:5 hecho a mano por el peón.
E04.05.0005 | 40.10.20.20 | 40.10.20.20 | Revestimientos continuos | media | 30.10.10.30 si el aplanado es exterior (acabado de fachada) | ALBAÑILERIA | APLANADOS | Aplanado acabado pulido sobre muros, con mezcla cemento arena en proporción de 1:4, incluye: suministro de materiales, acarreos, andamios, limpieza, mano de obra, equipo y herramienta. | M2 | 48.88 | 193.05 | 5.79 | 247.72 | 37.16 | 4.27 | 28.92 | 0 | 318.07 | 1 Oficial albañil + 1 Peón | 1930.5 | 10 | 0.1 | 1.6 | 203.42 | 329.65 |  |  |  | -0.0351 |  | -0.0351 | P.U. actualizado | [5 empty] | borrador | Agente de tarjetas |  | ago-2026 | Muro interior hasta 3.00 m de altura; andamio de burros y tablones cubierto por la herramienta menor. ¦ Aplanado fino con maestras y acabado pulido con cemento espolvoreado y llana metálica. ¦ Mortero cemento-arena 1:4 hecho a mano por el peón.
E04.05.0006 | 40.10.20.20 | 40.10.20.20 | Revestimientos continuos | media | 30.10.10.30 si el aplanado es exterior (acabado de fachada) | ALBAÑILERIA | APLANADOS | Aplanado acabado pulido sobre muros, con mezcla cemento arena en proporción de 1:5, incluye: suministro de materiales, acarreos, andamios, limpieza, mano de obra, equipo y herramienta. | M2 | 44.36 | 193.05 | 5.79 | 243.2 | 36.48 | 4.2 | 28.39 | 0 | 312.27 | 1 Oficial albañil + 1 Peón | 1930.5 | 10 | 0.1 | 1.6 | 200.46 | 324.91 |  |  |  | -0.0389 |  | -0.0389 | P.U. actualizado | [5 empty] | borrador | Agente de tarjetas |  | ago-2026 | Muro interior hasta 3.00 m de altura; andamio de burros y tablones cubierto por la herramienta menor. ¦ Aplanado fino con maestras y acabado pulido con cemento espolvoreado y llana metálica. ¦ Mortero cemento-arena 1:5 hecho a mano por el peón.
E04.05.0007 | 40.10.20.20 | 40.10.20.20 | Revestimientos continuos | media | 30.10.10.30 si el aplanado es exterior (fachada), que es el uso habitual del serroteado | ALBAÑILERIA | APLANADOS | Aplanado serroteado sobre muros, con mezcla cemento arena en proporción de 1:4 y grava de 3/4", incluye: suministro de materiales, acarreos, andamios, limpieza, mano de obra, equipo y herramienta. | M2 | 43.64 | 214.5 | 6.44 | 264.58 | 39.69 | 4.56 | 30.88 | 0 | 339.71 | 1 Oficial albañil + 1 Peón | 1930.5 | 9 | 0.11111 | 1.7778 | 211.46 | 342.51 |  |  |  | -0.0082 |  | -0.0082 | P.U. actualizado | [5 empty] | borrador | Agente de tarjetas |  | ago-2026 | Muro hasta 3.00 m; andamio de burros y tablones cubierto por la herramienta menor. ¦ Aplanado base de mortero 1:4 reglado y capa de acabado con mortero 1:4 con grava, texturizada con serrote/regla dentada. ¦ Mortero hecho a mano por el peón.
E04.05.0008 | 40.10.20.20 | 40.10.20.20 | Revestimientos continuos | media | 30.10.10.30 si el aplanado es exterior (fachada), que es el uso habitual del serroteado | ALBAÑILERIA | APLANADOS | Aplanado serroteado sobre muros, con mezcla cemento arena en proporción de 1:4 y grava de 1/2", incluye: suministro de materiales, acarreos, andamios, limpieza, mano de obra, equipo y herramienta. | M2 | 42.7 | 193.05 | 5.79 | 241.54 | 36.23 | 4.17 | 28.19 | 0 | 310.13 | 1 Oficial albañil + 1 Peón | 1930.5 | 10 | 0.1 | 1.6 | 192.23 | 311.74 |  |  |  | -0.0052 |  | -0.0052 | P.U. actualizado | [5 empty] | borrador | Agente de tarjetas |  | ago-2026 | Muro hasta 3.00 m; andamio de burros y tablones cubierto por la herramienta menor. ¦ Aplanado base de mortero 1:4 reglado y capa de acabado con mortero 1:4 con grava, texturizada con serrote/regla dentada. ¦ Mortero hecho a mano por el peón.
E04.05.0009 | 40.10.20.20 | 40.10.20.20 | Revestimientos continuos | media | 30.10.10.30 si el aplanado es exterior (fachada), que es el uso habitual del serroteado | ALBAÑILERIA | APLANADOS | Aplanado serroteado sobre muros, con mezcla cemento arena en proporción de 1:4 y grava de 3/8", incluye: suministro de materiales, acarreos, andamios, limpieza, mano de obra, equipo y herramienta. | M2 | 41.65 | 175.5 | 5.27 | 222.42 | 33.36 | 3.84 | 25.96 | 0 | 285.58 | 1 Oficial albañil + 1 Peón | 1930.5 | 11 | 0.090909 | 1.4545 | 175.16 | 284.43 |  |  |  | 0.004 |  | 0.004 | P.U. actualizado | [5 empty] | borrador | Agente de tarjetas |  | ago-2026 | Muro hasta 3.00 m; andamio de burros y tablones cubierto por la herramienta menor. ¦ Aplanado base de mortero 1:4 reglado y capa de acabado con mortero 1:4 con grava, texturizada con serrote/regla dentada. ¦ Mortero hecho a mano por el peón.
E04.05.0010 | 40.10.20.20 | 40.10.20.20 | Revestimientos continuos | media | 30.10.10.30 si la boquilla es exterior (vano de fachada) | ALBAÑILERIA | APLANADOS | Boquilla de aplanado acabado repellado, con mezcla mortero arena en proporción de 2:7, incluye: suministro de materiales, acarreos, andamios, limpieza, mano de obra, equipo y herramienta. | M2 | 6.48 | 77.22 | 2.32 | 86.02 | 12.9 | 1.48 | 10.04 | 0 | 110.44 | 1 Oficial albañil + 1 Peón | 1930.5 | 25 | 0.04 | 0.64 | 58.31 | 95.05 |  |  |  | 0.1619 |  | 0.1619 | P.U. actualizado | [5 empty] | borrador | Agente de tarjetas |  | ago-2026 | La unidad del catálogo dice M2, pero el alcance (boquilla de vano) y el P.U. de referencia corresponden a metro lineal de boquilla de hasta 20 cm de desarrollo; se analiza por metro lineal y así debe cuantificarse. ¦ Acabado repellado con arista reglada. ¦ Mortero mortero (cemento de albañilería)-arena 2:7 hecho a mano. "Mortero-arena 2:7" = cemento de albañilería y arena (básico MOR-ALB-2:7).
E04.05.0011 | 40.10.20.20 | 40.10.20.20 | Revestimientos continuos | media | 30.10.10.30 si la boquilla es exterior (vano de fachada) | ALBAÑILERIA | APLANADOS | Boquilla de aplanado acabado repellado, con mezcla cemento arena en proporción de 1:4, incluye: suministro de materiales, acarreos, andamios, limpieza, mano de obra, equipo y herramienta. | M2 | 7.97 | 77.22 | 2.32 | 87.51 | 13.13 | 1.51 | 10.22 | 0 | 112.37 | 1 Oficial albañil + 1 Peón | 1930.5 | 25 | 0.04 | 0.64 | 59.56 | 97.08 |  |  |  | 0.1575 |  | 0.1575 | P.U. actualizado | [5 empty] | borrador | Agente de tarjetas |  | ago-2026 | La unidad del catálogo dice M2, pero el alcance (boquilla de vano) y el P.U. de referencia corresponden a metro lineal de boquilla de hasta 20 cm de desarrollo; se analiza por metro lineal y así debe cuantificarse. ¦ Acabado repellado con arista reglada. ¦ Mortero cemento-arena 1:4 hecho a mano.
E04.05.0012 | 40.10.20.20 | 40.10.20.20 | Revestimientos continuos | media | 30.10.10.30 si la boquilla es exterior (vano de fachada) | ALBAÑILERIA | APLANADOS | Boquilla de aplanado acabado repellado, con mezcla cemento arena en proporción de 1:5, incluye: suministro de materiales, acarreos, andamios, limpieza, mano de obra, equipo y herramienta. | M2 | 7.26 | 77.22 | 2.32 | 86.8 | 13.02 | 1.5 | 10.13 | 0 | 111.45 | 1 Oficial albañil + 1 Peón | 1930.5 | 25 | 0.04 | 0.64 | 58.96 | 96.1 |  |  |  | 0.1597 |  | 0.1597 | P.U. actualizado | [5 empty] | borrador | Agente de tarjetas |  | ago-2026 | La unidad del catálogo dice M2, pero el alcance (boquilla de vano) y el P.U. de referencia corresponden a metro lineal de boquilla de hasta 20 cm de desarrollo; se analiza por metro lineal y así debe cuantificarse. ¦ Acabado repellado con arista reglada. ¦ Mortero cemento-arena 1:5 hecho a mano.
E04.05.0013 | 40.10.20.20 | 40.10.20.20 | Revestimientos continuos | media | 30.10.10.30 si la boquilla es exterior (vano de fachada) | ALBAÑILERIA | APLANADOS | Boquilla de aplanado acabado fino, con mezcla mortero arena en proporción de 2:7, incluye: suministro de materiales, acarreos, andamios, limpieza, mano de obra, equipo y herramienta. | M2 | 8.18 | 96.53 | 2.9 | 107.61 | 16.14 | 1.86 | 12.56 | 0 | 138.17 | 1 Oficial albañil + 1 Peón | 1930.5 | 20 | 0.05 | 0.8 | 69.38 | 113.09 |  |  |  | 0.2218 |  | 0.2218 | P.U. actualizado | [5 empty] | borrador | Agente de tarjetas |  | ago-2026 | La unidad del catálogo dice M2, pero el alcance (boquilla de vano) y el P.U. de referencia corresponden a metro lineal de boquilla de hasta 20 cm de desarrollo; se analiza por metro lineal y así debe cuantificarse. ¦ Acabado fino con llana de madera y arista a plomo. ¦ Mortero mortero (cemento de albañilería)-arena 2:7 hecho a mano. "Mortero-arena 2:7" = cemento de albañilería y arena (básico MOR-ALB-2:7).
E04.05.0014 | 40.10.20.20 | 40.10.20.20 | Revestimientos continuos | media | 30.10.10.30 si la boquilla es exterior (vano de fachada) | ALBAÑILERIA | APLANADOS | Boquilla de aplanado acabado fino, con mezcla cemento arena en proporción de 1:4, incluye: suministro de materiales, acarreos, andamios, limpieza, mano de obra, equipo y herramienta. | M2 | 10.18 | 96.53 | 2.9 | 109.61 | 16.44 | 1.89 | 12.79 | 0 | 140.73 | 1 Oficial albañil + 1 Peón | 1930.5 | 20 | 0.05 | 0.8 | 70.63 | 115.12 |  |  |  | 0.2225 |  | 0.2225 | P.U. actualizado | [5 empty] | borrador | Agente de tarjetas |  | ago-2026 | La unidad del catálogo dice M2, pero el alcance (boquilla de vano) y el P.U. de referencia corresponden a metro lineal de boquilla de hasta 20 cm de desarrollo; se analiza por metro lineal y así debe cuantificarse. ¦ Acabado fino con llana de madera y arista a plomo. ¦ Mortero cemento-arena 1:4 hecho a mano.
E04.05.0015 | 40.10.20.20 | 40.10.20.20 | Revestimientos continuos | media | 30.10.10.30 si la boquilla es exterior (vano de fachada) | ALBAÑILERIA | APLANADOS | Boquilla de aplanado acabado fino, con mezcla cemento arena en proporción de 1:5, incluye: suministro de materiales, acarreos, andamios, limpieza, mano de obra, equipo y herramienta. | M2 | 9.23 | 96.53 | 2.9 | 108.66 | 16.3 | 1.87 | 12.68 | 0 | 139.51 | 1 Oficial albañil + 1 Peón | 1930.5 | 20 | 0.05 | 0.8 | 70.03 | 114.15 |  |  |  | 0.2222 |  | 0.2222 | P.U. actualizado | [5 empty] | borrador | Agente de tarjetas |  | ago-2026 | La unidad del catálogo dice M2, pero el alcance (boquilla de vano) y el P.U. de referencia corresponden a metro lineal de boquilla de hasta 20 cm de desarrollo; se analiza por metro lineal y así debe cuantificarse. ¦ Acabado fino con llana de madera y arista a plomo. ¦ Mortero cemento-arena 1:5 hecho a mano.
E04.05.0016 | 40.10.20.20 | 40.10.20.20 | Revestimientos continuos | media | 30.10.10.30 si la boquilla es exterior (vano de fachada) | ALBAÑILERIA | APLANADOS | Boquilla de aplanado acabado pulido, con mezcla mortero arena en proporción de 2:7, incluye: suministro de materiales, acarreos, andamios, limpieza, mano de obra, equipo y herramienta. | M2 | 9.52 | 128.7 | 3.86 | 142.08 | 21.31 | 2.45 | 16.58 | 0 | 182.42 | 1 Oficial albañil + 1 Peón | 1930.5 | 15 | 0.066667 | 1.0667 | 93 | 151.59 |  |  |  | 0.2034 |  | 0.2034 | P.U. actualizado | [5 empty] | borrador | Agente de tarjetas |  | ago-2026 | La unidad del catálogo dice M2, pero el alcance (boquilla de vano) y el P.U. de referencia corresponden a metro lineal de boquilla de hasta 20 cm de desarrollo; se analiza por metro lineal y así debe cuantificarse. ¦ Acabado pulido con cemento y llana metálica, arista a plomo. ¦ Mortero mortero (cemento de albañilería)-arena 2:7 hecho a mano. "Mortero-arena 2:7" = cemento de albañilería y arena (básico MOR-ALB-2:7).
E04.05.0017 | 40.10.20.20 | 40.10.20.20 | Revestimientos continuos | media | 30.10.10.30 si la boquilla es exterior (vano de fachada) | ALBAÑILERIA | APLANADOS | Boquilla de aplanado acabado pulido, con mezcla cemento arena en proporción de 1:4, incluye: suministro de materiales, acarreos, andamios, limpieza, mano de obra, equipo y herramienta. | M2 | 11.52 | 128.7 | 3.86 | 144.08 | 21.61 | 2.49 | 16.82 | 0 | 185 | 1 Oficial albañil + 1 Peón | 1930.5 | 15 | 0.066667 | 1.0667 | 94.25 | 153.63 |  |  |  | 0.2042 |  | 0.2042 | P.U. actualizado | [5 empty] | borrador | Agente de tarjetas |  | ago-2026 | La unidad del catálogo dice M2, pero el alcance (boquilla de vano) y el P.U. de referencia corresponden a metro lineal de boquilla de hasta 20 cm de desarrollo; se analiza por metro lineal y así debe cuantificarse. ¦ Acabado pulido con cemento y llana metálica, arista a plomo. ¦ Mortero cemento-arena 1:4 hecho a mano.
E04.05.0018 | 40.10.20.20 | 40.10.20.20 | Revestimientos continuos | media | 30.10.10.30 si la boquilla es exterior (vano de fachada) | ALBAÑILERIA | APLANADOS | Boquilla de aplanado acabado pulido, con mezcla cemento arena en proporción de 1:5, incluye: suministro de materiales, acarreos, andamios, limpieza, mano de obra, equipo y herramienta. | M2 | 10.57 | 128.7 | 3.86 | 143.13 | 21.47 | 2.47 | 16.71 | 0 | 183.78 | 1 Oficial albañil + 1 Peón | 1930.5 | 15 | 0.066667 | 1.0667 | 93.65 | 152.65 |  |  |  | 0.2039 |  | 0.2039 | P.U. actualizado | [5 empty] | borrador | Agente de tarjetas |  | ago-2026 | La unidad del catálogo dice M2, pero el alcance (boquilla de vano) y el P.U. de referencia corresponden a metro lineal de boquilla de hasta 20 cm de desarrollo; se analiza por metro lineal y así debe cuantificarse. ¦ Acabado pulido con cemento y llana metálica, arista a plomo. ¦ Mortero cemento-arena 1:5 hecho a mano.
E04.05.0019 | 40.20.20.10 | 40.20.20.10 | Revestimientos techos | alta | 30.20.10.40 si es plafón exterior (volado o alero) | ALBAÑILERIA | APLANADOS | Aplanado acabado repellado en plafones, con mezcla mortero arena en proporción de 2:7, incluye: suministro de materiales, acarreos, andamios, limpieza, mano de obra, equipo y herramienta. | M2 | 25.17 | 160.88 | 4.83 | 190.88 | 28.63 | 3.29 | 22.28 | 0 | 245.08 | 1 Oficial albañil + 1 Peón | 1930.5 | 12 | 0.083333 | 1.3333 | 165.22 | 269.31 |  |  |  | -0.09 |  | -0.09 | P.U. actualizado | [5 empty] | borrador | Agente de tarjetas |  | ago-2026 | Plafón a 2.40-3.00 m sobre losa picada o con lechada de adherencia; andamio de burros y tablones cubierto por la herramienta menor. ¦ Acabado repellado: mortero lanzado y reglado a plomo, sin afine con llana. ¦ Mortero mortero (cemento de albañilería)-arena 2:7 hecho a mano por el peón. ¦ "Mortero-arena 2:7" se interpreta como cemento de albañilería (mortero en bulto) y arena en volumen 2:7; básico MOR-ALB-2:7 (precio del cemento de albañilería como referencia).
E04.05.0020 | 40.20.20.10 | 40.20.20.10 | Revestimientos techos | alta | 30.20.10.40 si es plafón exterior (volado o alero) | ALBAÑILERIA | APLANADOS | Aplanado acabado repellado en plafones, con mezcla cemento arena en proporción de 1:4, incluye: suministro de materiales, acarreos, andamios, limpieza, mano de obra, equipo y herramienta. | M2 | 32.52 | 160.88 | 4.83 | 198.23 | 29.73 | 3.42 | 23.14 | 0 | 254.52 | 1 Oficial albañil + 1 Peón | 1930.5 | 12 | 0.083333 | 1.3333 | 172.7 | 281.5 |  |  |  | -0.0958 |  | -0.0958 | P.U. actualizado | [5 empty] | borrador | Agente de tarjetas |  | ago-2026 | Plafón a 2.40-3.00 m sobre losa picada o con lechada de adherencia; andamio de burros y tablones cubierto por la herramienta menor. ¦ Acabado repellado: mortero lanzado y reglado a plomo, sin afine con llana. ¦ Mortero cemento-arena 1:4 hecho a mano por el peón.
E04.05.0021 | 40.20.20.10 | 40.20.20.10 | Revestimientos techos | alta | 30.20.10.40 si es plafón exterior (volado o alero) | ALBAÑILERIA | APLANADOS | Aplanado acabado repellado en plafones, con mezcla cemento arena en proporción de 1:5, incluye: suministro de materiales, acarreos, andamios, limpieza, mano de obra, equipo y herramienta. | M2 | 29.03 | 160.88 | 4.83 | 194.74 | 29.21 | 3.36 | 22.73 | 0 | 250.04 | 1 Oficial albañil + 1 Peón | 1930.5 | 12 | 0.083333 | 1.3333 | 169.15 | 275.72 |  |  |  | -0.0931 |  | -0.0931 | P.U. actualizado | [5 empty] | borrador | Agente de tarjetas |  | ago-2026 | Plafón a 2.40-3.00 m sobre losa picada o con lechada de adherencia; andamio de burros y tablones cubierto por la herramienta menor. ¦ Acabado repellado: mortero lanzado y reglado a plomo, sin afine con llana. ¦ Mortero cemento-arena 1:5 hecho a mano por el peón.
E04.05.0022 | 40.20.20.10 | 40.20.20.10 | Revestimientos techos | alta | 30.20.10.40 si es plafón exterior (volado o alero) | ALBAÑILERIA | APLANADOS | Aplanado acabado fino en plafones, con mezcla mortero arena en proporción de 2:7, incluye: suministro de materiales, acarreos, andamios, limpieza, mano de obra, equipo y herramienta. | M2 | 33.57 | 193.05 | 5.79 | 232.41 | 34.86 | 4.01 | 27.13 | 0 | 298.41 | 1 Oficial albañil + 1 Peón | 1930.5 | 10 | 0.1 | 1.6 | 190.04 | 309.77 |  |  |  | -0.0367 |  | -0.0367 | P.U. actualizado | [5 empty] | borrador | Agente de tarjetas |  | ago-2026 | Plafón a 2.40-3.00 m sobre losa picada o con lechada de adherencia; andamio de burros y tablones cubierto por la herramienta menor. ¦ Aplanado a plomo y regla con maestras, acabado fino con llana de madera. ¦ Mortero mortero (cemento de albañilería)-arena 2:7 hecho a mano por el peón. ¦ "Mortero-arena 2:7" se interpreta como cemento de albañilería (mortero en bulto) y arena en volumen 2:7; básico MOR-ALB-2:7 (precio del cemento de albañilería como referencia).
E04.05.0023 | 40.20.20.10 | 40.20.20.10 | Revestimientos techos | alta | 30.20.10.40 si es plafón exterior (volado o alero) | ALBAÑILERIA | APLANADOS | Aplanado acabado fino en plafones, con mezcla cemento arena en proporción de 1:4, incluye: suministro de materiales, acarreos, andamios, limpieza, mano de obra, equipo y herramienta. | M2 | 43.36 | 193.05 | 5.79 | 242.2 | 36.33 | 4.18 | 28.27 | 0 | 310.98 | 1 Oficial albañil + 1 Peón | 1930.5 | 10 | 0.1 | 1.6 | 197.52 | 321.88 | 268.56 | LB12DD | 11.89 | -0.0339 | 0.158 | 0.158 | CDMX | [5 empty] | borrador | Agente de tarjetas |  | ago-2026 | Plafón a 2.40-3.00 m; andamio de burros y tablones cubierto por la herramienta menor (sin andamio tubular rentado). ¦ Aplanado a nivel con maestras, acabado fino con llana, sobre losa picada o con adherente de lechada. ¦ El tabulador CDMX (LB12DD) es con mortero cemento-cal-arena 1:1:6; aquí 1:4 como pide el concepto.
E04.05.0024 | 40.20.20.10 | 40.20.20.10 | Revestimientos techos | alta | 30.20.10.40 si es plafón exterior (volado o alero) | ALBAÑILERIA | APLANADOS | Aplanado acabado fino en plafones, con mezcla cemento arena en proporción de 1:5, incluye: suministro de materiales, acarreos, andamios, limpieza, mano de obra, equipo y herramienta. | M2 | 38.72 | 193.05 | 5.79 | 237.56 | 35.63 | 4.1 | 27.73 | 0 | 305.02 | 1 Oficial albañil + 1 Peón | 1930.5 | 10 | 0.1 | 1.6 | 193.97 | 316.17 |  |  |  | -0.0353 |  | -0.0353 | P.U. actualizado | [5 empty] | borrador | Agente de tarjetas |  | ago-2026 | Plafón a 2.40-3.00 m sobre losa picada o con lechada de adherencia; andamio de burros y tablones cubierto por la herramienta menor. ¦ Aplanado a plomo y regla con maestras, acabado fino con llana de madera. ¦ Mortero cemento-arena 1:5 hecho a mano por el peón.
E04.05.0025 | 40.20.20.10 | 40.20.20.10 | Revestimientos techos | alta | 30.20.10.40 si es plafón exterior (volado o alero) | ALBAÑILERIA | APLANADOS | Aplanado acabado pulido en plafones, con mezcla mortero arena en proporción de 2:7, incluye: suministro de materiales, acarreos, andamios, limpieza, mano de obra, equipo y herramienta. | M2 | 40.29 | 257.4 | 7.72 | 305.41 | 45.81 | 5.27 | 35.65 | 0 | 392.14 | 1 Oficial albañil + 1 Peón | 1930.5 | 7.5 | 0.13333 | 2.1333 | 233.48 | 379.42 |  |  |  | 0.0335 |  | 0.0335 | P.U. actualizado | [5 empty] | borrador | Agente de tarjetas |  | ago-2026 | Plafón a 2.40-3.00 m sobre losa picada o con lechada de adherencia; andamio de burros y tablones cubierto por la herramienta menor. ¦ Aplanado fino con maestras y acabado pulido con cemento espolvoreado y llana metálica. ¦ Mortero mortero (cemento de albañilería)-arena 2:7 hecho a mano por el peón. ¦ "Mortero-arena 2:7" se interpreta como cemento de albañilería (mortero en bulto) y arena en volumen 2:7; básico MOR-ALB-2:7 (precio del cemento de albañilería como referencia).
E04.05.0026 | 40.20.20.10 | 40.20.20.10 | Revestimientos techos | alta | 30.20.10.40 si es plafón exterior (volado o alero) | ALBAÑILERIA | APLANADOS | Aplanado acabado pulido en plafones, con mezcla cemento arena en proporción de 1:4, incluye: suministro de materiales, acarreos, andamios, limpieza, mano de obra, equipo y herramienta. | M2 | 50.08 | 257.4 | 7.72 | 315.2 | 47.28 | 5.44 | 36.79 | 0 | 404.71 | 1 Oficial albañil + 1 Peón | 1930.5 | 7.5 | 0.13333 | 2.1333 | 240.96 | 391.39 |  |  |  | 0.034 |  | 0.034 | P.U. actualizado | [5 empty] | borrador | Agente de tarjetas |  | ago-2026 | Plafón a 2.40-3.00 m sobre losa picada o con lechada de adherencia; andamio de burros y tablones cubierto por la herramienta menor. ¦ Aplanado fino con maestras y acabado pulido con cemento espolvoreado y llana metálica. ¦ Mortero cemento-arena 1:4 hecho a mano por el peón.
E04.05.0027 | 40.20.20.10 | 40.20.20.10 | Revestimientos techos | alta | 30.20.10.40 si es plafón exterior (volado o alero) | ALBAÑILERIA | APLANADOS | Aplanado acabado pulido en plafones, con mezcla cemento arena en proporción de 1:5, incluye: suministro de materiales, acarreos, andamios, limpieza, mano de obra, equipo y herramienta. | M2 | 45.44 | 257.4 | 7.72 | 310.56 | 46.58 | 5.36 | 36.25 | 0 | 398.75 | 1 Oficial albañil + 1 Peón | 1930.5 | 7.5 | 0.13333 | 2.1333 | 237.41 | 385.71 |  |  |  | 0.0338 |  | 0.0338 | P.U. actualizado | [5 empty] | borrador | Agente de tarjetas |  | ago-2026 | Plafón a 2.40-3.00 m sobre losa picada o con lechada de adherencia; andamio de burros y tablones cubierto por la herramienta menor. ¦ Aplanado fino con maestras y acabado pulido con cemento espolvoreado y llana metálica. ¦ Mortero cemento-arena 1:5 hecho a mano por el peón.
E04.05.0028 | 40.10.20.20 | 40.10.20.20 | Revestimientos continuos | media | 30.10.10.30 si fuera exterior (el yeso no se recomienda en exteriores) | ALBAÑILERIA | APLANADOS | Aplanado en muros con mezcla yeso cemento, incluye: suministro de materiales, acarreos, andamios, limpieza, mano de obra, equipo y herramienta. | M2 | 43.07 | 120.66 | 3.62 | 167.35 | 25.1 | 2.89 | 19.53 | 0 | 214.87 | 1 Oficial yesero / tablaroquero + 1 Peón | 1930.5 | 16 | 0.0625 | 1 | 122.78 | 200.13 |  |  |  | 0.0737 |  | 0.0737 | P.U. actualizado | [5 empty] | borrador | Agente de tarjetas |  | ago-2026 | Muro interior hasta 3.00 m; andamio de burros y tablones cubierto por la herramienta menor. ¦ Aplanado de yeso-cemento a plomo y regla con maestras, acabado a llana. ¦ Mezcla yeso-cemento con 10 % de cemento en peso, hecha por tandas pequeñas por el peón; uso interior.
E04.05.0029 | 40.10.20.20 | 40.10.20.20 | Revestimientos continuos | media | 30.10.10.30 si fuera exterior (el yeso no se recomienda en exteriores) | ALBAÑILERIA | APLANADOS | Aplanado en columnas circulares con mezcla yeso cemento, incluye: suministro de materiales, acarreos, andamios, limpieza, mano de obra, equipo y herramienta. | M2 | 46.66 | 214.5 | 6.44 | 267.6 | 40.14 | 4.62 | 31.24 | 0 | 343.6 | 1 Oficial yesero / tablaroquero + 1 Peón | 1930.5 | 9 | 0.11111 | 1.7778 | 178.19 | 289.28 |  |  |  | 0.1878 |  | 0.1878 | P.U. actualizado | [5 empty] | borrador | Agente de tarjetas |  | ago-2026 | Columna circular de 30-60 cm de diámetro hasta 3.00 m (medido en superficie desarrollada); andamio de burros y tablones cubierto por la herramienta menor. ¦ Aplanado de yeso-cemento a plomo y regla con maestras, acabado a llana. ¦ Mezcla yeso-cemento con 10 % de cemento en peso, hecha por tandas pequeñas por el peón; uso interior.
E04.05.0030 | 40.10.20.20 | 40.10.20.20 | Revestimientos continuos | media | 30.10.10.30 si fuera exterior (el yeso no se recomienda en exteriores) | ALBAÑILERIA | APLANADOS | Fino de aplanado de 6 mm, en muros con mezcla yeso cemento, incluye: suministro de materiales, acarreos, andamios, limpieza, mano de obra, equipo y herramienta. | M2 | 17.94 | 64.35 | 1.93 | 84.22 | 12.63 | 1.45 | 9.83 | 0 | 108.13 | 1 Oficial yesero / tablaroquero + 1 Peón | 1930.5 | 30 | 0.033333 | 0.5333 | 84 | 136.92 |  |  |  | -0.2103 |  | -0.2103 | P.U. actualizado | [5 empty] | borrador | Agente de tarjetas |  | ago-2026 | Muro interior hasta 3.00 m; andamio de burros y tablones cubierto por la herramienta menor. ¦ Fino (afine) de 6 mm de yeso-cemento sobre aplanado existente, a llana. ¦ Mezcla yeso-cemento con 10 % de cemento en peso, hecha por tandas pequeñas por el peón; uso interior.
E04.05.0031 | 40.10.20.20 | 40.10.20.20 | Revestimientos continuos | media | 30.10.10.30 si fuera exterior (el yeso no se recomienda en exteriores) | ALBAÑILERIA | APLANADOS | Aplanado reforzado con metal desplegado 10K en muros con mezcla yeso cemento, incluye: suministro de materiales, acarreos, andamios, limpieza, mano de obra, equipo y herramienta. | M2 | 114.6 | 148.5 | 4.46 | 267.56 | 40.13 | 4.62 | 31.23 | 0 | 343.54 | 1 Oficial yesero / tablaroquero + 1 Peón | 1930.5 | 13 | 0.076923 | 1.2308 | 172.43 | 280.06 |  |  |  | 0.2267 |  | 0.2267 | P.U. actualizado | [5 empty] | borrador | Agente de tarjetas |  | ago-2026 | Muro interior hasta 3.00 m; andamio de burros y tablones cubierto por la herramienta menor. ¦ Metal desplegado 10K fijado con clavo y alambre; aplanado de yeso-cemento de 2 cm con acabado a llana. ¦ Mezcla yeso-cemento con 10 % de cemento en peso, hecha por tandas pequeñas por el peón; uso interior.
E04.05.0032 | 40.20.20.10 | 40.20.20.10 | Revestimientos techos | media | 30.20.10.40 si es plafón exterior protegido | ALBAÑILERIA | APLANADOS | Aplanado en plafones con mezcla yeso cemento, incluye: suministro de materiales, acarreos, andamios, limpieza, mano de obra, equipo y herramienta. | M2 | 44.28 | 160.88 | 4.83 | 209.99 | 31.5 | 3.62 | 24.51 | 0 | 269.62 | 1 Oficial yesero / tablaroquero + 1 Peón | 1930.5 | 12 | 0.083333 | 1.3333 | 143.3 | 233.58 |  |  |  | 0.1543 |  | 0.1543 | P.U. actualizado | [5 empty] | borrador | Agente de tarjetas |  | ago-2026 | Plafón a 2.40-3.00 m; andamio de burros y tablones cubierto por la herramienta menor. ¦ Aplanado de yeso-cemento a plomo y regla con maestras, acabado a llana. ¦ Mezcla yeso-cemento con 10 % de cemento en peso, hecha por tandas pequeñas por el peón; uso interior.
E04.05.0033 | 40.20.20.10 | 40.20.20.10 | Revestimientos techos | media | 30.20.10.40 si es plafón exterior protegido | ALBAÑILERIA | APLANADOS | Fino de aplanado de 6 mm, en plafones con mezcla yeso cemento, incluye: suministro de materiales, acarreos, andamios, limpieza, mano de obra, equipo y herramienta. | M2 | 18.45 | 87.75 | 2.63 | 108.83 | 16.32 | 1.88 | 12.7 | 0 | 139.73 | 1 Oficial yesero / tablaroquero + 1 Peón | 1930.5 | 22 | 0.045455 | 0.7273 | 94.1 | 153.38 |  |  |  | -0.089 |  | -0.089 | P.U. actualizado | [5 empty] | borrador | Agente de tarjetas |  | ago-2026 | Plafón a 2.40-3.00 m; andamio de burros y tablones cubierto por la herramienta menor. ¦ Fino (afine) de 6 mm de yeso-cemento sobre aplanado existente, a llana. ¦ Mezcla yeso-cemento con 10 % de cemento en peso, hecha por tandas pequeñas por el peón; uso interior.
E04.05.0034 | 40.20.20.10 | 40.20.20.10 | Revestimientos techos | media | 30.20.10.40 si es plafón exterior protegido | ALBAÑILERIA | APLANADOS | Aplanado reforzado con metal desplegado 10K en plafones con mezcla yeso cemento, incluye: suministro de materiales, acarreos, andamios, limpieza, mano de obra, equipo y herramienta. | M2 | 116.02 | 175.5 | 5.27 | 296.79 | 44.52 | 5.12 | 34.64 | 0 | 381.07 | 1 Oficial yesero / tablaroquero + 1 Peón | 1930.5 | 11 | 0.090909 | 1.4545 | 204.42 | 332.92 |  |  |  | 0.1446 |  | 0.1446 | P.U. actualizado | [5 empty] | borrador | Agente de tarjetas |  | ago-2026 | Plafón a 2.40-3.00 m; andamio de burros y tablones cubierto por la herramienta menor. ¦ Metal desplegado 10K fijado con clavo y alambre; aplanado de yeso-cemento de 2 cm con acabado a llana. ¦ Mezcla yeso-cemento con 10 % de cemento en peso, hecha por tandas pequeñas por el peón; uso interior.
E04.06.0001 | 40.20.10.30 | 40.20.10.30 | Recrecidos | media | 70.30.20 si es firme o piso exterior peatonal (patio, andador); 70.30.30 si es exterior con tránsito vehicular (cochera descubierta) | ALBAÑILERIA | PISOS Y FIRMES | Firme de 4 cm acabado común, de concreto F'c= 150 kg/cm2, incluye: suministro de materiales, acarreos, nivelación, cimbrado de fronteras, mano de obra, equipo y herramienta. | M2 | 83.21 | 58.3 | 18.64 | 160.15 | 24.02 | 2.76 | 18.69 | 0 | 205.62 | 1 Oficial albañil + 2 Peón | 2623.5 | 45 | 0.022222 | 0.5333 | 118.73 | 192.62 |  |  |  | 0.0675 |  | 0.0675 | P.U. actualizado | [5 empty] | borrador | Agente de tarjetas |  | ago-2026 | Terreno o losa base ya nivelado y compactado (se paga aparte). ¦ Concreto f'c=150 hecho en obra con revolvedora durante toda la jornada de la cuadrilla (8 h / 45.0 m² = 0.1778 h/m²); costo horario $95/h igual al de la tarjeta E04.06.0014, sin cotización propia. ¦ Acabado común (regleado y nivelado); sin polietileno y sin curado con membrana. ¦ Acarreos hasta 20 m dentro de la obra; clavo de fronteras cubierto por la herramienta menor.
E04.06.0002 | 40.20.20.20 | 40.20.20.20 | Pavimentos | media | 40.20.10.30 si se modela como firme de la losa de piso (acabado integral); 70.30.20 si es firme o piso exterior peatonal (patio, andador); 70.30.30 si es exterior con tránsito vehicular (cochera descubierta) | ALBAÑILERIA | PISOS Y FIRMES | Piso de 4 cm acabado escobillado, de concreto F'c= 150 kg/cm2, incluye: suministro de materiales, acarreos, nivelación, cimbrado de fronteras, mano de obra, equipo y herramienta. | M2 | 83.21 | 68.68 | 21.95 | 173.84 | 26.08 | 3 | 20.29 | 0 | 223.21 | 1 Oficial albañil + 2 Peón | 2623.5 | 38.2 | 0.026178 | 0.6283 | 142.04 | 229.91 |  |  |  | -0.0291 |  | -0.0291 | P.U. actualizado | [5 empty] | borrador | Agente de tarjetas |  | ago-2026 | Terreno o losa base ya nivelado y compactado (se paga aparte). ¦ Concreto f'c=150 hecho en obra con revolvedora durante toda la jornada de la cuadrilla (8 h / 38.2 m² = 0.2094 h/m²); costo horario $95/h igual al de la tarjeta E04.06.0014, sin cotización propia. ¦ Acabado escobillado (flotado y rayado con escoba); sin polietileno y sin curado con membrana. ¦ Acarreos hasta 20 m dentro de la obra; clavo de fronteras cubierto por la herramienta menor.
E04.06.0003 | 40.20.20.20 | 40.20.20.20 | Pavimentos | media | 40.20.10.30 si se modela como firme de la losa de piso (acabado integral); 70.30.20 si es firme o piso exterior peatonal (patio, andador); 70.30.30 si es exterior con tránsito vehicular (cochera descubierta) | ALBAÑILERIA | PISOS Y FIRMES | Piso de 4 cm acabado pulido, de concreto F'c= 150 kg/cm2, incluye: suministro de materiales, acarreos, nivelación, cimbrado de fronteras, mano de obra, equipo y herramienta. | M2 | 92.18 | 83.29 | 26.63 | 202.1 | 30.31 | 3.49 | 23.59 | 0 | 259.49 | 1 Oficial albañil + 2 Peón | 2623.5 | 31.5 | 0.031746 | 0.7619 | 151.55 | 245.13 |  |  |  | 0.0586 |  | 0.0586 | P.U. actualizado | [5 empty] | borrador | Agente de tarjetas |  | ago-2026 | Terreno o losa base ya nivelado y compactado (se paga aparte). ¦ Concreto f'c=150 hecho en obra con revolvedora durante toda la jornada de la cuadrilla (8 h / 31.5 m² = 0.254 h/m²); costo horario $95/h igual al de la tarjeta E04.06.0014, sin cotización propia. ¦ Acabado pulido con llana metálica y cemento espolvoreado; sin polietileno y sin curado con membrana. ¦ Acarreos hasta 20 m dentro de la obra; clavo de fronteras cubierto por la herramienta menor.
E04.06.0004 | 40.20.10.30 | 40.20.10.30 | Recrecidos | media | 70.30.20 si es firme o piso exterior peatonal (patio, andador); 70.30.30 si es exterior con tránsito vehicular (cochera descubierta) | ALBAÑILERIA | PISOS Y FIRMES | Firme de 5 cm acabado común, de concreto F'c= 150 kg/cm2, incluye: suministro de materiales, acarreos, nivelación, cimbrado de fronteras, mano de obra, equipo y herramienta. | M2 | 103.78 | 65.59 | 20.97 | 190.34 | 28.55 | 3.28 | 22.22 | 0 | 244.39 | 1 Oficial albañil + 2 Peón | 2623.5 | 40 | 0.025 | 0.6 | 141.89 | 229.67 |  |  |  | 0.0641 |  | 0.0641 | P.U. actualizado | [5 empty] | borrador | Agente de tarjetas |  | ago-2026 | Terreno o losa base ya nivelado y compactado (se paga aparte). ¦ Concreto f'c=150 hecho en obra con revolvedora durante toda la jornada de la cuadrilla (8 h / 40.0 m² = 0.2 h/m²); costo horario $95/h igual al de la tarjeta E04.06.0014, sin cotización propia. ¦ Acabado común (regleado y nivelado); sin polietileno y sin curado con membrana. ¦ Acarreos hasta 20 m dentro de la obra; clavo de fronteras cubierto por la herramienta menor.
E04.06.0005 | 40.20.20.20 | 40.20.20.20 | Pavimentos | media | 40.20.10.30 si se modela como firme de la losa de piso (acabado integral); 70.30.20 si es firme o piso exterior peatonal (patio, andador); 70.30.30 si es exterior con tránsito vehicular (cochera descubierta) | ALBAÑILERIA | PISOS Y FIRMES | Piso de 5 cm acabado escobillado, de concreto F'c= 150 kg/cm2, incluye: suministro de materiales, acarreos, nivelación, cimbrado de fronteras, mano de obra, equipo y herramienta. | M2 | 103.78 | 77.16 | 24.66 | 205.6 | 30.84 | 3.55 | 24 | 0 | 263.99 | 1 Oficial albañil + 2 Peón | 2623.5 | 34 | 0.029412 | 0.7059 | 164.94 | 266.55 |  |  |  | -0.0096 |  | -0.0096 | P.U. actualizado | [5 empty] | borrador | Agente de tarjetas |  | ago-2026 | Terreno o losa base ya nivelado y compactado (se paga aparte). ¦ Concreto f'c=150 hecho en obra con revolvedora durante toda la jornada de la cuadrilla (8 h / 34.0 m² = 0.2353 h/m²); costo horario $95/h igual al de la tarjeta E04.06.0014, sin cotización propia. ¦ Acabado escobillado (flotado y rayado con escoba); sin polietileno y sin curado con membrana. ¦ Acarreos hasta 20 m dentro de la obra; clavo de fronteras cubierto por la herramienta menor.
E04.06.0006 | 40.20.20.20 | 40.20.20.20 | Pavimentos | media | 40.20.10.30 si se modela como firme de la losa de piso (acabado integral); 70.30.20 si es firme o piso exterior peatonal (patio, andador); 70.30.30 si es exterior con tránsito vehicular (cochera descubierta) | ALBAÑILERIA | PISOS Y FIRMES | Piso de 5 cm acabado pulido, de concreto F'c= 150 kg/cm2, incluye: suministro de materiales, acarreos, nivelación, cimbrado de fronteras, mano de obra, equipo y herramienta. | M2 | 112.75 | 93.7 | 29.95 | 236.4 | 35.46 | 4.08 | 27.59 | 0 | 303.53 | 1 Oficial albañil + 2 Peón | 2623.5 | 28 | 0.035714 | 0.8571 | 177.64 | 286.87 |  |  |  | 0.0581 |  | 0.0581 | P.U. actualizado | [5 empty] | borrador | Agente de tarjetas |  | ago-2026 | Terreno o losa base ya nivelado y compactado (se paga aparte). ¦ Concreto f'c=150 hecho en obra con revolvedora durante toda la jornada de la cuadrilla (8 h / 28.0 m² = 0.2857 h/m²); costo horario $95/h igual al de la tarjeta E04.06.0014, sin cotización propia. ¦ Acabado pulido con llana metálica y cemento espolvoreado; sin polietileno y sin curado con membrana. ¦ Acarreos hasta 20 m dentro de la obra; clavo de fronteras cubierto por la herramienta menor.
E04.06.0007 | 40.20.10.30 | 40.20.10.30 | Recrecidos | media | 70.30.20 si es firme o piso exterior peatonal (patio, andador); 70.30.30 si es exterior con tránsito vehicular (cochera descubierta) | ALBAÑILERIA | PISOS Y FIRMES | Firme de 6 cm acabado común, de concreto F'c= 150 kg/cm2, incluye: suministro de materiales, acarreos, nivelación, cimbrado de fronteras, mano de obra, equipo y herramienta. | M2 | 124.35 | 69.04 | 22.07 | 215.46 | 32.32 | 3.72 | 25.15 | 0 | 276.65 | 1 Oficial albañil + 2 Peón | 2623.5 | 38 | 0.026316 | 0.6316 | 168.39 | 272.07 |  |  |  | 0.0168 |  | 0.0168 | P.U. actualizado | [5 empty] | borrador | Agente de tarjetas |  | ago-2026 | Terreno o losa base ya nivelado y compactado (se paga aparte). ¦ Concreto f'c=150 hecho en obra con revolvedora durante toda la jornada de la cuadrilla (8 h / 38.0 m² = 0.2105 h/m²); costo horario $95/h igual al de la tarjeta E04.06.0014, sin cotización propia. ¦ Acabado común (regleado y nivelado); sin polietileno y sin curado con membrana. ¦ Acarreos hasta 20 m dentro de la obra; clavo de fronteras cubierto por la herramienta menor.
E04.06.0008 | 40.20.20.20 | 40.20.20.20 | Pavimentos | media | 40.20.10.30 si se modela como firme de la losa de piso (acabado integral); 70.30.20 si es firme o piso exterior peatonal (patio, andador); 70.30.30 si es exterior con tránsito vehicular (cochera descubierta) | ALBAÑILERIA | PISOS Y FIRMES | Piso de 6 cm acabado escobillado, de concreto F'c= 150 kg/cm2, incluye: suministro de materiales, acarreos, nivelación, cimbrado de fronteras, mano de obra, equipo y herramienta. | M2 | 124.35 | 81.22 | 25.97 | 231.54 | 34.73 | 3.99 | 27.03 | 0 | 297.29 | 1 Oficial albañil + 2 Peón | 2623.5 | 32.3 | 0.03096 | 0.743 | 191.62 | 309.24 |  |  |  | -0.0386 |  | -0.0386 | P.U. actualizado | [5 empty] | borrador | Agente de tarjetas |  | ago-2026 | Terreno o losa base ya nivelado y compactado (se paga aparte). ¦ Concreto f'c=150 hecho en obra con revolvedora durante toda la jornada de la cuadrilla (8 h / 32.3 m² = 0.2477 h/m²); costo horario $95/h igual al de la tarjeta E04.06.0014, sin cotización propia. ¦ Acabado escobillado (flotado y rayado con escoba); sin polietileno y sin curado con membrana. ¦ Acarreos hasta 20 m dentro de la obra; clavo de fronteras cubierto por la herramienta menor.
E04.06.0009 | 40.20.20.20 | 40.20.20.20 | Pavimentos | media | 40.20.10.30 si se modela como firme de la losa de piso (acabado integral); 70.30.20 si es firme o piso exterior peatonal (patio, andador); 70.30.30 si es exterior con tránsito vehicular (cochera descubierta) | ALBAÑILERIA | PISOS Y FIRMES | Piso de 6 cm acabado pulido, de concreto F'c= 150 kg/cm2, incluye: suministro de materiales, acarreos, nivelación, cimbrado de fronteras, mano de obra, equipo y herramienta. | M2 | 133.32 | 98.63 | 31.54 | 263.49 | 39.52 | 4.55 | 30.76 | 0 | 338.32 | 1 Oficial albañil + 2 Peón | 2623.5 | 26.6 | 0.037594 | 0.9023 | 204.25 | 329.45 |  |  |  | 0.0269 |  | 0.0269 | P.U. actualizado | [5 empty] | borrador | Agente de tarjetas |  | ago-2026 | Terreno o losa base ya nivelado y compactado (se paga aparte). ¦ Concreto f'c=150 hecho en obra con revolvedora durante toda la jornada de la cuadrilla (8 h / 26.6 m² = 0.3008 h/m²); costo horario $95/h igual al de la tarjeta E04.06.0014, sin cotización propia. ¦ Acabado pulido con llana metálica y cemento espolvoreado; sin polietileno y sin curado con membrana. ¦ Acarreos hasta 20 m dentro de la obra; clavo de fronteras cubierto por la herramienta menor.
E04.06.0010 | 40.20.10.30 | 40.20.10.30 | Recrecidos | media | 70.30.20 si es firme o piso exterior peatonal (patio, andador); 70.30.30 si es exterior con tránsito vehicular (cochera descubierta) | ALBAÑILERIA | PISOS Y FIRMES | Firme de 8 cm acabado común, de concreto F'c= 150 kg/cm2, incluye: suministro de materiales, acarreos, nivelación, cimbrado de fronteras, mano de obra, equipo y herramienta. | M2 | 165.49 | 79.5 | 25.42 | 270.41 | 40.56 | 4.66 | 31.56 | 0 | 347.19 | 1 Oficial albañil + 2 Peón | 2623.5 | 33 | 0.030303 | 0.7273 | 216.63 | 349.26 |  |  |  | -0.0059 |  | -0.0059 | P.U. actualizado | [5 empty] | borrador | Agente de tarjetas |  | ago-2026 | Terreno o losa base ya nivelado y compactado (se paga aparte). ¦ Concreto f'c=150 hecho en obra con revolvedora durante toda la jornada de la cuadrilla (8 h / 33.0 m² = 0.2424 h/m²); costo horario $95/h igual al de la tarjeta E04.06.0014, sin cotización propia. ¦ Acabado común (regleado y nivelado); sin polietileno y sin curado con membrana. ¦ Acarreos hasta 20 m dentro de la obra; clavo de fronteras cubierto por la herramienta menor.
E04.06.0011 | 40.20.20.20 | 40.20.20.20 | Pavimentos | media | 40.20.10.30 si se modela como firme de la losa de piso (acabado integral); 70.30.20 si es firme o piso exterior peatonal (patio, andador); 70.30.30 si es exterior con tránsito vehicular (cochera descubierta) | ALBAÑILERIA | PISOS Y FIRMES | Piso de 8 cm acabado escobillado, de concreto F'c= 150 kg/cm2, incluye: suministro de materiales, acarreos, nivelación, cimbrado de fronteras, mano de obra, equipo y herramienta. | M2 | 165.49 | 93.36 | 29.85 | 288.7 | 43.31 | 4.98 | 33.7 | 0 | 370.69 | 1 Oficial albañil + 2 Peón | 2623.5 | 28.1 | 0.035587 | 0.8541 | 239.92 | 386.52 |  |  |  | -0.041 |  | -0.041 | P.U. actualizado | [5 empty] | borrador | Agente de tarjetas |  | ago-2026 | Terreno o losa base ya nivelado y compactado (se paga aparte). ¦ Concreto f'c=150 hecho en obra con revolvedora durante toda la jornada de la cuadrilla (8 h / 28.1 m² = 0.2847 h/m²); costo horario $95/h igual al de la tarjeta E04.06.0014, sin cotización propia. ¦ Acabado escobillado (flotado y rayado con escoba); sin polietileno y sin curado con membrana. ¦ Acarreos hasta 20 m dentro de la obra; clavo de fronteras cubierto por la herramienta menor.
E04.06.0012 | 40.20.20.20 | 40.20.20.20 | Pavimentos | media | 40.20.10.30 si se modela como firme de la losa de piso (acabado integral); 70.30.20 si es firme o piso exterior peatonal (patio, andador); 70.30.30 si es exterior con tránsito vehicular (cochera descubierta) | ALBAÑILERIA | PISOS Y FIRMES | Piso de 8 cm acabado pulido, de concreto F'c= 150 kg/cm2, incluye: suministro de materiales, acarreos, nivelación, cimbrado de fronteras, mano de obra, equipo y herramienta. | M2 | 174.46 | 113.57 | 36.31 | 324.34 | 48.65 | 5.59 | 37.86 | 0 | 416.44 | 1 Oficial albañil + 2 Peón | 2623.5 | 23.1 | 0.04329 | 1.039 | 252.54 | 406.71 |  |  |  | 0.0239 |  | 0.0239 | P.U. actualizado | [5 empty] | borrador | Agente de tarjetas |  | ago-2026 | Terreno o losa base ya nivelado y compactado (se paga aparte). ¦ Concreto f'c=150 hecho en obra con revolvedora durante toda la jornada de la cuadrilla (8 h / 23.1 m² = 0.3463 h/m²); costo horario $95/h igual al de la tarjeta E04.06.0014, sin cotización propia. ¦ Acabado pulido con llana metálica y cemento espolvoreado; sin polietileno y sin curado con membrana. ¦ Acarreos hasta 20 m dentro de la obra; clavo de fronteras cubierto por la herramienta menor.
E04.06.0013 | 20.10.40.20 | 20.10.40.20 | Rampas | media | 70.30.30 si la rampa es exterior (acceso vehicular descubierto) | ALBAÑILERIA | PISOS Y FIRMES | Piso de 8 cm acabado estriado para rampa vehicular, de concreto F'c= 150 kg/cm2, incluye: suministro de materiales, acarreos, nivelación, cimbrado de fronteras, mano de obra, equipo y herramienta. | M2 | 174.46 | 159 | 50.83 | 384.29 | 57.64 | 6.63 | 44.86 | 0 | 493.42 | 1 Oficial albañil + 2 Peón | 2623.5 | 16.5 | 0.060606 | 1.4545 | 338.15 | 543.69 |  |  |  | -0.0925 |  | -0.0925 | P.U. actualizado | [5 empty] | borrador | Agente de tarjetas |  | ago-2026 | Terreno o losa base ya nivelado y compactado (se paga aparte). ¦ Concreto f'c=150 hecho en obra con revolvedora durante toda la jornada de la cuadrilla (8 h / 16.5 m² = 0.4848 h/m²); costo horario $95/h igual al de la tarjeta E04.06.0014, sin cotización propia. ¦ Acabado estriado para rampa vehicular (flotado, pulido y estrías con rodillo o regla dentada en espina de pescado); sin polietileno y sin curado con membrana. ¦ Acarreos hasta 20 m dentro de la obra; clavo de fronteras cubierto por la herramienta menor.
E04.06.0014 | 40.20.10.30 | 40.20.10.30 | Recrecidos | alta | 70.30.20 si es firme exterior peatonal (patio, andador); 70.30.30 si es firme exterior con tránsito vehicular (cochera descubierta) | ALBAÑILERIA | PISOS Y FIRMES | Firme de 10 cm acabado común, de concreto F'c= 150 kg/cm2, incluye: suministro de materiales, acarreos, nivelación, cimbrado de fronteras, mano de obra, equipo y herramienta. | M2 | 206.63 | 87.45 | 27.96 | 322.04 | 48.31 | 5.56 | 37.59 | 0 | 413.5 | 1 Oficial albañil + 2 Peón | 2623.5 | 30 | 0.033333 | 0.8 | 267.65 | 430.89 | 337.64 | GH12BE | 82.32 | -0.0404 | 0.2247 | 0.2247 | CDMX | [5 empty] | borrador | Agente de tarjetas |  | ago-2026 | Terreno ya nivelado y compactado (la compactación se paga aparte). ¦ Concreto hecho en obra con revolvedora durante toda la jornada de la cuadrilla (8 h / 30 m² = 0.267 h/m²); costo horario de revolvedora $95/h igual al de la tarjeta de referencia, sin cotización propia. ¦ Acabado común: regleado y nivelado; sin malla electrosoldada, sin polietileno y sin curado con membrana. ¦ Acarreos hasta 20 m dentro de la obra; clavo de fronteras cubierto por la herramienta menor. ¦ Alerta +35 % contra el tabulador CDMX GH12BE ($337.64) revisada y aceptada: el concreto hecho en obra (0.105 m³ × ≈$2,270/m³ de materiales = $238/m²) ya supera el costo directo implícito del tabulador (≈$263), cuyo rendimiento implícito (14,613 m²/jor) indica que casi no carga mano de obra; es un precio de obra pública por volumen. Contra el P.U. actualizado de Construbase la diferencia es +5.7 %. El precio del cemento (CEM-GRIS) sigue como referencia y es el insumo que más pesa.
E04.06.0015 | 40.20.20.20 | 40.20.20.20 | Pavimentos | media | 40.20.10.30 si se modela como firme de la losa de piso (acabado integral); 70.30.20 si es firme o piso exterior peatonal (patio, andador); 70.30.30 si es exterior con tránsito vehicular (cochera descubierta) | ALBAÑILERIA | PISOS Y FIRMES | Piso de 10 cm acabado escobillado, de concreto F'c= 150 kg/cm2, incluye: suministro de materiales, acarreos, nivelación, cimbrado de fronteras, mano de obra, equipo y herramienta. | M2 | 206.63 | 102.88 | 32.89 | 342.4 | 51.36 | 5.91 | 39.97 | 0 | 439.64 | 1 Oficial albañil + 2 Peón | 2623.5 | 25.5 | 0.039216 | 0.9412 | 290.86 | 468.03 |  |  |  | -0.0607 |  | -0.0607 | P.U. actualizado | [5 empty] | borrador | Agente de tarjetas |  | ago-2026 | Terreno o losa base ya nivelado y compactado (se paga aparte). ¦ Concreto f'c=150 hecho en obra con revolvedora durante toda la jornada de la cuadrilla (8 h / 25.5 m² = 0.3137 h/m²); costo horario $95/h igual al de la tarjeta E04.06.0014, sin cotización propia. ¦ Acabado escobillado (flotado y rayado con escoba); sin polietileno y sin curado con membrana. ¦ Acarreos hasta 20 m dentro de la obra; clavo de fronteras cubierto por la herramienta menor.
E04.06.0016 | 40.20.20.20 | 40.20.20.20 | Pavimentos | media | 40.20.10.30 si se modela como firme de la losa de piso (acabado integral); 70.30.20 si es firme o piso exterior peatonal (patio, andador); 70.30.30 si es exterior con tránsito vehicular (cochera descubierta) | ALBAÑILERIA | PISOS Y FIRMES | Piso de 10 cm acabado pulido, de concreto F'c= 150 kg/cm2, incluye: suministro de materiales, acarreos, nivelación, cimbrado de fronteras, mano de obra, equipo y herramienta. | M2 | 215.6 | 124.93 | 39.95 | 380.48 | 57.07 | 6.56 | 44.41 | 0 | 488.52 | 1 Oficial albañil + 2 Peón | 2623.5 | 21 | 0.047619 | 1.1429 | 300.39 | 483.27 |  |  |  | 0.0109 |  | 0.0109 | P.U. actualizado | [5 empty] | borrador | Agente de tarjetas |  | ago-2026 | Terreno o losa base ya nivelado y compactado (se paga aparte). ¦ Concreto f'c=150 hecho en obra con revolvedora durante toda la jornada de la cuadrilla (8 h / 21.0 m² = 0.381 h/m²); costo horario $95/h igual al de la tarjeta E04.06.0014, sin cotización propia. ¦ Acabado pulido con llana metálica y cemento espolvoreado; sin polietileno y sin curado con membrana. ¦ Acarreos hasta 20 m dentro de la obra; clavo de fronteras cubierto por la herramienta menor.
E04.06.0017 | 20.10.40.20 | 20.10.40.20 | Rampas | media | 70.30.30 si la rampa es exterior (acceso vehicular descubierto) | ALBAÑILERIA | PISOS Y FIRMES | Piso de 10 cm acabado estriado para rampa vehicular, de concreto F'c= 150 kg/cm2, incluye: suministro de materiales, acarreos, nivelación, cimbrado de fronteras, mano de obra, equipo y herramienta. | M2 | 215.6 | 174.9 | 55.91 | 446.41 | 66.96 | 7.7 | 52.11 | 0 | 573.18 | 1 Oficial albañil + 2 Peón | 2623.5 | 15 | 0.066667 | 1.6 | 388.82 | 624.76 |  |  |  | -0.0826 |  | -0.0826 | P.U. actualizado | [5 empty] | borrador | Agente de tarjetas |  | ago-2026 | Terreno o losa base ya nivelado y compactado (se paga aparte). ¦ Concreto f'c=150 hecho en obra con revolvedora durante toda la jornada de la cuadrilla (8 h / 15.0 m² = 0.5333 h/m²); costo horario $95/h igual al de la tarjeta E04.06.0014, sin cotización propia. ¦ Acabado estriado para rampa vehicular (flotado, pulido y estrías con rodillo o regla dentada en espina de pescado); sin polietileno y sin curado con membrana. ¦ Acarreos hasta 20 m dentro de la obra; clavo de fronteras cubierto por la herramienta menor.
E04.06.0018 | 40.20.10.30 | 40.20.10.30 | Recrecidos | media | 70.30.20 si es firme o piso exterior peatonal (patio, andador); 70.30.30 si es exterior con tránsito vehicular (cochera descubierta) | ALBAÑILERIA | PISOS Y FIRMES | Firme de 6 cm acabado común, armado con malla 6x6/10-10, de concreto F'c= 200 kg/cm2, incluye: suministro de materiales, acarreos, nivelación, cimbrado de fronteras, mano de obra, equipo y herramienta. | M2 | 164.43 | 76.71 | 24.52 | 265.66 | 39.85 | 4.58 | 31.01 | 0 | 341.1 | 1 Oficial albañil + 2 Peón | 2623.5 | 34.2 | 0.02924 | 0.7018 | 206.59 | 333.19 |  |  |  | 0.0237 |  | 0.0237 | P.U. actualizado | [5 empty] | borrador | Agente de tarjetas |  | ago-2026 | Terreno o losa base ya nivelado y compactado (se paga aparte). ¦ Concreto f'c=200 hecho en obra con revolvedora durante toda la jornada de la cuadrilla (8 h / 34.2 m² = 0.2339 h/m²); costo horario $95/h igual al de la tarjeta E04.06.0014, sin cotización propia. ¦ Acabado común (regleado y nivelado); sin polietileno y sin curado con membrana. Malla 6x6-10/10 calzada con piedras o silletas de concreto. ¦ Acarreos hasta 20 m dentro de la obra; clavo de fronteras cubierto por la herramienta menor.
E04.06.0019 | 40.20.20.20 | 40.20.20.20 | Pavimentos | media | 40.20.10.30 si se modela como firme de la losa de piso (acabado integral); 70.30.20 si es firme o piso exterior peatonal (patio, andador); 70.30.30 si es exterior con tránsito vehicular (cochera descubierta) | ALBAÑILERIA | PISOS Y FIRMES | Piso de 6 cm acabado escobillado, armado con malla 6x6/10-10, de concreto F'c= 200 kg/cm2, incluye: suministro de materiales, acarreos, nivelación, cimbrado de fronteras, mano de obra, equipo y herramienta. | M2 | 164.43 | 90.15 | 28.82 | 283.4 | 42.51 | 4.89 | 33.08 | 0 | 363.88 | 1 Oficial albañil + 2 Peón | 2623.5 | 29.1 | 0.034364 | 0.8247 | 229.8 | 370.33 |  |  |  | -0.0174 |  | -0.0174 | P.U. actualizado | [5 empty] | borrador | Agente de tarjetas |  | ago-2026 | Terreno o losa base ya nivelado y compactado (se paga aparte). ¦ Concreto f'c=200 hecho en obra con revolvedora durante toda la jornada de la cuadrilla (8 h / 29.1 m² = 0.2749 h/m²); costo horario $95/h igual al de la tarjeta E04.06.0014, sin cotización propia. ¦ Acabado escobillado (flotado y rayado con escoba); sin polietileno y sin curado con membrana. Malla 6x6-10/10 calzada con piedras o silletas de concreto. ¦ Acarreos hasta 20 m dentro de la obra; clavo de fronteras cubierto por la herramienta menor.
E04.06.0020 | 40.20.20.20 | 40.20.20.20 | Pavimentos | media | 40.20.10.30 si se modela como firme de la losa de piso (acabado integral); 70.30.20 si es firme o piso exterior peatonal (patio, andador); 70.30.30 si es exterior con tránsito vehicular (cochera descubierta) | ALBAÑILERIA | PISOS Y FIRMES | Piso de 6 cm acabado pulido, armado con malla 6x6/10-10, de concreto F'c= 200 kg/cm2, incluye: suministro de materiales, acarreos, nivelación, cimbrado de fronteras, mano de obra, equipo y herramienta. | M2 | 173.4 | 109.77 | 35.09 | 318.26 | 47.74 | 5.49 | 37.15 | 0 | 408.64 | 1 Oficial albañil + 2 Peón | 2623.5 | 23.9 | 0.041841 | 1.0042 | 242.47 | 390.6 |  |  |  | 0.0462 |  | 0.0462 | P.U. actualizado | [5 empty] | borrador | Agente de tarjetas |  | ago-2026 | Terreno o losa base ya nivelado y compactado (se paga aparte). ¦ Concreto f'c=200 hecho en obra con revolvedora durante toda la jornada de la cuadrilla (8 h / 23.9 m² = 0.3347 h/m²); costo horario $95/h igual al de la tarjeta E04.06.0014, sin cotización propia. ¦ Acabado pulido con llana metálica y cemento espolvoreado; sin polietileno y sin curado con membrana. Malla 6x6-10/10 calzada con piedras o silletas de concreto. ¦ Acarreos hasta 20 m dentro de la obra; clavo de fronteras cubierto por la herramienta menor.
E04.06.0021 | 40.20.10.30 | 40.20.10.30 | Recrecidos | media | 70.30.20 si es firme o piso exterior peatonal (patio, andador); 70.30.30 si es exterior con tránsito vehicular (cochera descubierta) | ALBAÑILERIA | PISOS Y FIRMES | Firme de 8 cm acabado común, armado con malla 6x6/10-10, de concreto F'c= 200 kg/cm2, incluye: suministro de materiales, acarreos, nivelación, cimbrado de fronteras, mano de obra, equipo y herramienta. | M2 | 209.84 | 88.33 | 28.24 | 326.41 | 48.96 | 5.63 | 38.1 | 0 | 419.1 | 1 Oficial albañil + 2 Peón | 2623.5 | 29.7 | 0.03367 | 0.8081 | 257.27 | 414.28 |  |  |  | 0.0116 |  | 0.0116 | P.U. actualizado | [5 empty] | borrador | Agente de tarjetas |  | ago-2026 | Terreno o losa base ya nivelado y compactado (se paga aparte). ¦ Concreto f'c=200 hecho en obra con revolvedora durante toda la jornada de la cuadrilla (8 h / 29.7 m² = 0.2694 h/m²); costo horario $95/h igual al de la tarjeta E04.06.0014, sin cotización propia. ¦ Acabado común (regleado y nivelado); sin polietileno y sin curado con membrana. Malla 6x6-10/10 calzada con piedras o silletas de concreto. ¦ Acarreos hasta 20 m dentro de la obra; clavo de fronteras cubierto por la herramienta menor.
E04.06.0022 | 40.20.20.20 | 40.20.20.20 | Pavimentos | media | 40.20.10.30 si se modela como firme de la losa de piso (acabado integral); 70.30.20 si es firme o piso exterior peatonal (patio, andador); 70.30.30 si es exterior con tránsito vehicular (cochera descubierta) | ALBAÑILERIA | PISOS Y FIRMES | Piso de 8 cm acabado escobillado, armado con malla 6x6/10-10, de concreto F'c= 200 kg/cm2, incluye: suministro de materiales, acarreos, nivelación, cimbrado de fronteras, mano de obra, equipo y herramienta. | M2 | 209.84 | 104.11 | 33.28 | 347.23 | 52.08 | 5.99 | 40.53 | 0 | 445.83 | 1 Oficial albañil + 2 Peón | 2623.5 | 25.2 | 0.039683 | 0.9524 | 280.48 | 451.42 |  |  |  | -0.0124 |  | -0.0124 | P.U. actualizado | [5 empty] | borrador | Agente de tarjetas |  | ago-2026 | Terreno o losa base ya nivelado y compactado (se paga aparte). ¦ Concreto f'c=200 hecho en obra con revolvedora durante toda la jornada de la cuadrilla (8 h / 25.2 m² = 0.3175 h/m²); costo horario $95/h igual al de la tarjeta E04.06.0014, sin cotización propia. ¦ Acabado escobillado (flotado y rayado con escoba); sin polietileno y sin curado con membrana. Malla 6x6-10/10 calzada con piedras o silletas de concreto. ¦ Acarreos hasta 20 m dentro de la obra; clavo de fronteras cubierto por la herramienta menor.
E04.06.0023 | 40.20.20.20 | 40.20.20.20 | Pavimentos | media | 40.20.10.30 si se modela como firme de la losa de piso (acabado integral); 70.30.20 si es firme o piso exterior peatonal (patio, andador); 70.30.30 si es exterior con tránsito vehicular (cochera descubierta) | ALBAÑILERIA | PISOS Y FIRMES | Piso de 8 cm acabado pulido, armado con malla 6x6/10-10, de concreto F'c= 200 kg/cm2, incluye: suministro de materiales, acarreos, nivelación, cimbrado de fronteras, mano de obra, equipo y herramienta. | M2 | 218.81 | 126.13 | 40.32 | 385.26 | 57.79 | 6.65 | 44.97 | 0 | 494.67 | 1 Oficial albañil + 2 Peón | 2623.5 | 20.8 | 0.048077 | 1.1538 | 293.01 | 471.47 |  |  |  | 0.0492 |  | 0.0492 | P.U. actualizado | [5 empty] | borrador | Agente de tarjetas |  | ago-2026 | Terreno o losa base ya nivelado y compactado (se paga aparte). ¦ Concreto f'c=200 hecho en obra con revolvedora durante toda la jornada de la cuadrilla (8 h / 20.8 m² = 0.3846 h/m²); costo horario $95/h igual al de la tarjeta E04.06.0014, sin cotización propia. ¦ Acabado pulido con llana metálica y cemento espolvoreado; sin polietileno y sin curado con membrana. Malla 6x6-10/10 calzada con piedras o silletas de concreto. ¦ Acarreos hasta 20 m dentro de la obra; clavo de fronteras cubierto por la herramienta menor.
E04.06.0024 | 20.10.40.20 | 20.10.40.20 | Rampas | media | 70.30.30 si la rampa es exterior (acceso vehicular descubierto) | ALBAÑILERIA | PISOS Y FIRMES | Piso de 8 cm acabado estriado para rampa vehicular, armado con malla 6x6/10-10, de concreto F'c= 200 kg/cm2, incluye: suministro de materiales, acarreos, nivelación, cimbrado de fronteras, mano de obra, equipo y herramienta. | M2 | 218.81 | 177.26 | 56.67 | 452.74 | 67.91 | 7.81 | 52.85 | 0 | 581.31 | 1 Oficial albañil + 2 Peón | 2623.5 | 14.8 | 0.067568 | 1.6216 | 381.62 | 613.24 |  |  |  | -0.0521 |  | -0.0521 | P.U. actualizado | [5 empty] | borrador | Agente de tarjetas |  | ago-2026 | Terreno o losa base ya nivelado y compactado (se paga aparte). ¦ Concreto f'c=200 hecho en obra con revolvedora durante toda la jornada de la cuadrilla (8 h / 14.8 m² = 0.5405 h/m²); costo horario $95/h igual al de la tarjeta E04.06.0014, sin cotización propia. ¦ Acabado estriado para rampa vehicular (flotado, pulido y estrías con rodillo o regla dentada en espina de pescado); sin polietileno y sin curado con membrana. Malla 6x6-10/10 calzada con piedras o silletas de concreto. ¦ Acarreos hasta 20 m dentro de la obra; clavo de fronteras cubierto por la herramienta menor.
E04.06.0025 | 40.20.10.30 | 40.20.10.30 | Recrecidos | media | 70.30.20 si es firme o piso exterior peatonal (patio, andador); 70.30.30 si es exterior con tránsito vehicular (cochera descubierta) | ALBAÑILERIA | PISOS Y FIRMES | Firme de 10 cm acabado común, armado con malla 6x6/10-10, de concreto F'c= 200 kg/cm2, incluye: suministro de materiales, acarreos, nivelación, cimbrado de fronteras, mano de obra, equipo y herramienta. | M2 | 255.24 | 97.17 | 31.07 | 383.48 | 57.52 | 6.61 | 44.76 | 0 | 492.37 | 1 Oficial albañil + 2 Peón | 2623.5 | 27 | 0.037037 | 0.8889 | 310.75 | 499.85 |  |  |  | -0.015 |  | -0.015 | P.U. actualizado | [5 empty] | borrador | Agente de tarjetas |  | ago-2026 | Terreno o losa base ya nivelado y compactado (se paga aparte). ¦ Concreto f'c=200 hecho en obra con revolvedora durante toda la jornada de la cuadrilla (8 h / 27.0 m² = 0.2963 h/m²); costo horario $95/h igual al de la tarjeta E04.06.0014, sin cotización propia. ¦ Acabado común (regleado y nivelado); sin polietileno y sin curado con membrana. Malla 6x6-10/10 calzada con piedras o silletas de concreto. ¦ Acarreos hasta 20 m dentro de la obra; clavo de fronteras cubierto por la herramienta menor.
E04.07.0001 | 50.20.20.50 | 50.20.20.50 | Arquetas y pozos de evacuación de aguas | alta | 70.40.30.30 si el registro es de drenaje pluvial exterior/urbanización | ALBAÑILERIA | REGISTROS Y TUBERIA | Registro sanitario con mediadas interiores de 0.4 x 0.6 y 0.6 m. de profundidad, fabicado con muros de tabique rojo recocido, asentado con mezcla cemento arena en proporción de 1:5, sobre firme de 0.08 m. y cubierta de 0.08m. de espesor de concreto hecho en obra de F'c=150 kg/cm2, con marco y contramarco comercial, Incluye: excavación en terreno compacto, suministro de materiales, acarreos, desperdicios, habilitado, cimbrado, descimbrado, acabado pulido en interior, limpieza, mano de obra, equipo y herramienta. | PZA | 950.68 | 1128.03 | 33.84 | 2112.55 | 316.88 | 36.44 | 246.59 | 0 | 2712.46 | 1 Oficial albañil + 1.6 Peón | 2346.3 | 2.08 | 0.48077 | 10 | 1508.98 | 2459.64 |  |  |  | 0.1028 |  | 0.1028 | P.U. actualizado | [5 empty] | borrador | Agente de tarjetas |  | ago-2026 | Excavación a mano en terreno compacto (≈0.65 m³ con holgura de trabajo), relleno lateral con producto de la excavación y retiro del sobrante a 20 m. ¦ Muros de tabique a soga (14 cm), sin castillos; firme y tapa de concreto f'c=150 hecho a mano; tapa colada dentro del contramarco con parrilla #3; aplanado interior pulido con media caña. ¦ Sin tubería de llegada ni salida (se paga con la red). Misma estructura que la tarjeta E04.07.0002 (0.80 m), escalada por profundidad.
E04.07.0002 | 50.20.20.50 | 50.20.20.50 | Arquetas y pozos de evacuación de aguas | alta | 70.40.20.30 si el registro es de riego en urbanización | ALBAÑILERIA | REGISTROS Y TUBERIA | Registro sanitario con mediadas interiores de 0.4 x 0.6 y 0.8 m. de profundidad, fabicado con muros de tabique rojo recocido, asentado con mezcla cemento arena en proporción de 1:5, sobre firme de 0.08 m. y cubierta de 0.08m. de espesor de concreto hecho en obra de F'c=150 kg/cm2, con marco y contramarco comercial, Incluye: excavación en terreno compacto, suministro de materiales, acarreos, desperdicios, habilitado, cimbrado, descimbrado, acabado pulido en interior, limpieza, mano de obra, equipo y herramienta. | PZA | 1087.31 | 1423.13 | 42.69 | 2553.13 | 382.97 | 44.04 | 298.01 | 0 | 3278.15 | 1 Oficial albañil + 1.5 Peón | 2277 | 1.6 | 0.625 | 12.5 | 1789.44 | 2916.79 | 2479.51 | HE12CB | 2.74 | 0.1239 | 0.3221 | 0.1239 | P.U. actualizado |  | Par aproximado: CDMX 0.75 m de profundidad y sin excavación; esta tarjeta incluye excavación, firme y aplanado |  |  |  | borrador | Agente de tarjetas |  | ago-2026 | Excavación a mano en terreno compacto (≈1.0 m³ con holgura de trabajo), relleno lateral con producto de la excavación y retiro del sobrante a 20 m. ¦ Muros de tabique a soga (14 cm), sin castillos; concreto f'c=150 hecho a mano; tapa de concreto colada dentro del contramarco con parrilla #3. ¦ Sin tubería de llegada ni salida (se paga con la red). ¦ Alerta +38 % contra el tabulador CDMX HE12CB ($2,479.51) revisada y aceptada: es un par aproximado (0.75 m de profundidad, sin desglose; en el tabulador la excavación suele pagarse aparte) y su rendimiento implícito (3.2 pza/jor con salarios CDMX) no alcanza para excavar 1 m³ a mano, levantar 2 m² de muro y pulir 1.8 m². Solo los materiales de esta tarjeta ($1,204: tabique $431, marco $350, morteros $200, concretos $168) ya son 62 % del costo directo implícito del tabulador. Contra el P.U. actualizado de Construbase la diferencia es +17.5 %.
E04.07.0003 | 50.20.20.50 | 50.20.20.50 | Arquetas y pozos de evacuación de aguas | alta | 70.40.30.30 si el registro es de drenaje pluvial exterior/urbanización | ALBAÑILERIA | REGISTROS Y TUBERIA | Registro sanitario con mediadas interiores de 0.4 x 0.6 y 1.00 m. de profundidad, fabicado con muros de tabique rojo recocido, asentado con mezcla cemento arena en proporción de 1:5, sobre firme de 0.08 m. y cubierta de 0.08m. de espesor de concreto hecho en obra de F'c=150 kg/cm2, con marco y contramarco comercial, Incluye: excavación en terreno compacto, suministro de materiales, acarreos, desperdicios, habilitado, cimbrado, descimbrado, acabado pulido en interior, limpieza, mano de obra, equipo y herramienta. | PZA | 1221.66 | 1640.77 | 49.22 | 2911.65 | 436.75 | 50.23 | 339.86 | 0 | 3738.49 | 1 Oficial albañil + 1.6 Peón | 2346.3 | 1.43 | 0.6993 | 14.5455 | 2072.06 | 3373.8 |  |  |  | 0.1081 |  | 0.1081 | P.U. actualizado | [5 empty] | borrador | Agente de tarjetas |  | ago-2026 | Excavación a mano en terreno compacto (≈1.03 m³ con holgura de trabajo), relleno lateral con producto de la excavación y retiro del sobrante a 20 m. ¦ Muros de tabique a soga (14 cm), sin castillos; firme y tapa de concreto f'c=150 hecho a mano; tapa colada dentro del contramarco con parrilla #3; aplanado interior pulido con media caña. ¦ Sin tubería de llegada ni salida (se paga con la red). Misma estructura que la tarjeta E04.07.0002 (0.80 m), escalada por profundidad.
E04.07.0004 | 50.60.30.50 | 50.60.30.50 | Arquetas y pozos de distribución eléctrica | media | 50.70.30.60 si es registro de voz y datos o señales débiles; 50.100.10.30 si es registro común de instalaciones | ALBAÑILERIA | REGISTROS Y TUBERIA | Registro eléctrico de 0.6 x 0.4 m. de medidas interiores y 0.6 m. de profundidad, a base de muros de tabique rojo, asentado con mezcla de cemento arena en proporción de 1:5, aplanado acabado pulido en interior, sobre base de tezontle de 10 cm de espesor, con tapa de concreto de 6 cms.de espesor, de concreto hecho en obra de F'c= 200 kg/cm2, a base de marco y contramarco comercial, Incluye: trazo, nivelación, excavación, materiales, acarreos, desperdicios, limpieza, mano de obra, equipo y herramienta. | PZA | 852.08 | 1128.03 | 33.84 | 2013.95 | 302.09 | 34.74 | 235.08 | 0 | 2585.86 | 1 Oficial albañil + 1.6 Peón | 2346.3 | 2.08 | 0.48077 | 10 | 1479.15 | 2411.02 |  |  |  | 0.0725 |  | 0.0725 | P.U. actualizado | [5 empty] | borrador | Agente de tarjetas |  | ago-2026 | Excavación a mano (≈0.67 m³), trazo y nivelación, relleno lateral y retiro del sobrante a 20 m. ¦ Muros de tabique a soga (14 cm) asentados con mortero 1:5, aplanado interior pulido; fondo de tezontle de 10 cm para drenar (sin firme); tapa de 6 cm f'c=200 con parrilla #3 dentro del contramarco. ¦ Sin tubería conduit (se paga con la canalización). ¦ Clave GuBIM cambiada: el catálogo propone 50.20.20.50 (arquetas de evacuación de aguas), que es de la red sanitaria; un registro eléctrico es 50.60.30.50 (arquetas y pozos de distribución eléctrica).
E04.07.0005 | 50.60.30.50 | 50.60.30.50 | Arquetas y pozos de distribución eléctrica | media | 50.70.30.60 si es registro de voz y datos o señales débiles; 50.100.10.30 si es registro común de instalaciones | ALBAÑILERIA | REGISTROS Y TUBERIA | Registro eléctrico de 0.6 x 0.4 m. de medidas interiores y 0.8 m. de profundidad, a base de muros de tabique rojo recocido, asentado con mezcla de cemento arena en proporción de 1:5, aplanado acabado pulido en interior, sobre base de tezontle de 10 cm de espesor, con tapa de concreto de 6 cms.de espesor, de concreto hecho en obra de F'c= 200 kg/cm2, a base de marco y contramarco comercial, Incluye: trazo, nivelación, excavación, materiales, acarreos, desperdicios, limpieza, mano de obra, equipo y herramienta. | PZA | 987.57 | 1388.34 | 41.65 | 2417.56 | 362.63 | 41.7 | 282.19 | 0 | 3104.08 | 1 Oficial albañil + 1.6 Peón | 2346.3 | 1.69 | 0.59172 | 12.3077 | 1731.92 | 2823.03 |  |  |  | 0.0996 |  | 0.0996 | P.U. actualizado | [5 empty] | borrador | Agente de tarjetas |  | ago-2026 | Excavación a mano (≈0.86 m³), trazo y nivelación, relleno lateral y retiro del sobrante a 20 m. ¦ Muros de tabique a soga (14 cm) asentados con mortero 1:5, aplanado interior pulido; fondo de tezontle de 10 cm para drenar (sin firme); tapa de 6 cm f'c=200 con parrilla #3 dentro del contramarco. ¦ Sin tubería conduit (se paga con la canalización). ¦ Clave GuBIM cambiada: el catálogo propone 50.20.20.50 (arquetas de evacuación de aguas), que es de la red sanitaria; un registro eléctrico es 50.60.30.50 (arquetas y pozos de distribución eléctrica).
E04.07.0006 | 50.20.20.20 | 50.20.20.20 | Canalizaciones de aguas residuales | alta | 70.40.30.10 si es drenaje pluvial exterior o de urbanización | ALBAÑILERIA | REGISTROS Y TUBERIA | Tubo de 10 cm. de diámetro de concreto simple, asentado con mortero cemento arena 1:4, incluye: materiales, acarreos, trazo, nivelación, junteo, pruebas, mano de obra, equipo y heramienta. | M | 59.64 | 77.22 | 2.32 | 139.18 | 20.88 | 2.4 | 16.25 | 0 | 178.71 | 1 Oficial albañil + 1 Peón | 1930.5 | 25 | 0.04 | 0.64 | 132.04 | 215.16 |  |  |  | -0.1694 |  | -0.1694 | P.U. actualizado | [5 empty] | borrador | Agente de tarjetas |  | ago-2026 | Colocación en zanja ya excavada y con plantilla (excavación, cama de arena y relleno se pagan aparte). ¦ Junteo de campana con mortero cemento-arena 1:4 hecho a mano; trazo y nivelación con hilo y nivel de manguera; prueba de escurrimiento con agua. ¦ Precio del tubo por regla de escala anclada en el tubo de 15 cm (referencia; pedir cotización a fabricante local).
E04.07.0007 | 50.20.20.20 | 50.20.20.20 | Canalizaciones de aguas residuales | alta | 70.40.30.10 si es drenaje pluvial exterior o de urbanización | ALBAÑILERIA | REGISTROS Y TUBERIA | Tubo de 15 cm. de diámetro de concreto simple, asentado con mortero cemento arena 1:4, incluye: materiales, acarreos, trazo, nivelación, junteo, pruebas, mano de obra, equipo y heramienta. | M | 93.89 | 87.75 | 2.63 | 184.27 | 27.64 | 3.18 | 21.51 | 0 | 236.6 | 1 Oficial albañil + 1 Peón | 1930.5 | 22 | 0.045455 | 0.7273 | 151.04 | 245.56 |  |  |  | -0.0365 |  | -0.0365 | P.U. actualizado | [5 empty] | borrador | Agente de tarjetas |  | ago-2026 | Colocación en zanja ya excavada y con plantilla (excavación, cama de arena y relleno se pagan aparte). ¦ Junteo de campana con mortero cemento-arena 1:4 hecho a mano; trazo y nivelación con hilo y nivel de manguera; prueba de escurrimiento con agua. ¦ Precio del tubo por regla de escala anclada en el tubo de 15 cm (referencia; pedir cotización a fabricante local).
E04.07.0008 | 50.20.20.20 | 50.20.20.20 | Canalizaciones de aguas residuales | alta | 70.40.30.10 si es drenaje pluvial exterior o de urbanización | ALBAÑILERIA | REGISTROS Y TUBERIA | Tubo de 20 cm. de diámetro de concreto simple, asentado con mortero cemento arena 1:4, incluye: materiales, acarreos, trazo, nivelación, junteo, pruebas, mano de obra, equipo y heramienta. | M | 132.25 | 107.25 | 3.22 | 242.72 | 36.41 | 4.19 | 28.33 | 0 | 311.65 | 1 Oficial albañil + 1 Peón | 1930.5 | 18 | 0.055556 | 0.8889 | 173.89 | 282.12 |  |  |  | 0.1047 |  | 0.1047 | P.U. actualizado | [5 empty] | borrador | Agente de tarjetas |  | ago-2026 | Colocación en zanja ya excavada y con plantilla (excavación, cama de arena y relleno se pagan aparte). ¦ Junteo de campana con mortero cemento-arena 1:4 hecho a mano; trazo y nivelación con hilo y nivel de manguera; prueba de escurrimiento con agua. ¦ Precio del tubo por regla de escala anclada en el tubo de 15 cm (referencia; pedir cotización a fabricante local).
E04.07.0009 | 50.20.20.20 | 50.20.20.20 | Canalizaciones de aguas residuales | alta | 70.40.30.10 si es drenaje pluvial exterior o de urbanización | ALBAÑILERIA | REGISTROS Y TUBERIA | Tubo de 30 cm. de diámetro de concreto simple, asentado con mortero cemento arena 1:4, incluye: materiales, acarreos, trazo, nivelación, junteo, pruebas, mano de obra, equipo y heramienta. | M | 220.31 | 128.7 | 3.86 | 352.87 | 52.93 | 6.09 | 41.19 | 0 | 453.08 | 1 Oficial albañil + 1 Peón | 1930.5 | 15 | 0.066667 | 1.0667 | 226.81 | 366.8 |  |  |  | 0.2352 |  | 0.2352 | P.U. actualizado | [5 empty] | borrador | Agente de tarjetas |  | ago-2026 | Colocación en zanja ya excavada y con plantilla (excavación, cama de arena y relleno se pagan aparte). ¦ Junteo de campana con mortero cemento-arena 1:4 hecho a mano; trazo y nivelación con hilo y nivel de manguera; prueba de escurrimiento con agua. ¦ Precio del tubo por regla de escala anclada en el tubo de 15 cm (referencia; pedir cotización a fabricante local).
E04.07.0010 | 50.20.20.20 | 50.20.20.20 | Canalizaciones de aguas residuales | media | 70.40.30.10 si es para drenaje exterior o de urbanización; 10.20.30 si se modela como relleno de zanja | ALBAÑILERIA | REGISTROS Y TUBERIA | Cama de arena de 6 cm de espesor y 0.60 de ancho, para asentar tubería, incluye: materiales, mano de obra, equipo y herramienta. | M | 18.78 | 6.93 | 0.21 | 25.92 | 3.89 | 0.45 | 3.03 | 0 | 33.29 | 1 Peón | 693 | 100 | 0.01 | 0.08 | 20.66 | 33.67 |  |  |  | -0.0113 |  | -0.0113 | P.U. actualizado | [5 empty] | borrador | Agente de tarjetas |  | ago-2026 | Cama de arena de 6 cm en fondo de zanja ya excavada, ancho 0.60 m; incluye trazo, nivelación y acomodo con pala y pisón de mano. ¦ Arena puesta a pie de zanja (acarreo hasta 20 m).
E04.07.0011 | 50.20.20.20 | 50.20.20.20 | Canalizaciones de aguas residuales | media | 70.40.30.10 si es para drenaje exterior o de urbanización; 10.20.30 si se modela como relleno de zanja | ALBAÑILERIA | REGISTROS Y TUBERIA | Cama de arena de 6 cm de espesor para asentar tubería, incluye: trazo y nivelación, materiales, mano de obra, equipo y herramienta. | M3 | 521.55 | 198 | 5.94 | 725.49 | 108.82 | 12.51 | 84.68 | 0 | 931.5 | 1 Peón | 693 | 3.5 | 0.28571 | 2.2857 | 538.87 | 867.44 |  |  |  | 0.0738 |  | 0.0738 | P.U. actualizado | [5 empty] | borrador | Agente de tarjetas |  | ago-2026 | Cama de arena de 6 cm en fondo de zanja ya excavada; incluye trazo, nivelación y acomodo con pala y pisón de mano. ¦ Arena puesta a pie de zanja (acarreo hasta 20 m).
E04.07.0012 | 50.20.20.20 | 50.20.20.20 | Canalizaciones de aguas residuales | media | 70.40.30.10 si es para drenaje exterior o de urbanización; 10.20.30 si se modela como relleno de zanja | ALBAÑILERIA | REGISTROS Y TUBERIA | Cama de arena de 10 cm de espesor y 0.60 de ancho, para asentar tubería, incluye: trazo y nivelación, materiales, mano de obra, equipo y herramienta. | M | 31.29 | 10.66 | 0.32 | 42.27 | 6.34 | 0.73 | 4.93 | 0 | 54.27 | 1 Peón | 693 | 65 | 0.015385 | 0.1231 | 32.74 | 53.08 |  |  |  | 0.0224 |  | 0.0224 | P.U. actualizado | [5 empty] | borrador | Agente de tarjetas |  | ago-2026 | Cama de arena de 10 cm en fondo de zanja ya excavada, ancho 0.60 m; incluye trazo, nivelación y acomodo con pala y pisón de mano. ¦ Arena puesta a pie de zanja (acarreo hasta 20 m).
E04.07.0013 | 50.20.20.20 | 50.20.20.20 | Canalizaciones de aguas residuales | media | 70.40.30.10 si es para drenaje exterior o de urbanización; 10.20.30 si se modela como relleno de zanja | ALBAÑILERIA | REGISTROS Y TUBERIA | Cama de arena de 10 cm de espesor para asentar tubería, incluye: trazo y nivelación, materiales, mano de obra, equipo y herramienta. | M3 | 521.55 | 173.25 | 5.2 | 700 | 105 | 12.08 | 81.71 | 0 | 898.79 | 1 Peón | 693 | 4 | 0.25 | 2 | 524.96 | 845.19 |  |  |  | 0.0634 |  | 0.0634 | P.U. actualizado | [5 empty] | borrador | Agente de tarjetas |  | ago-2026 | Cama de arena de 10 cm en fondo de zanja ya excavada; incluye trazo, nivelación y acomodo con pala y pisón de mano. ¦ Arena puesta a pie de zanja (acarreo hasta 20 m).
E04.08.0001 | 30.20.10.50 | 30.20.10.50 | Remates de cubiertas | media | 30.20.10.10 si el sardinel se modela con la cubierta | ALBAÑILERIA | VARIOS | Sardinel de 6x8 cms. de concreto hecho en obra de F'c=150 kg/cm2, armado con una varilla del No. 3, cimbrado, descimbrado, mano de obra, equipo y herramienta. | M | 31.91 | 96.53 | 2.9 | 131.34 | 19.7 | 2.27 | 15.33 | 0 | 168.64 | 1 Oficial albañil + 1 Peón | 1930.5 | 20 | 0.05 | 0.8 | 115.57 | 186.86 |  |  |  | -0.0975 |  | -0.0975 | P.U. actualizado | [5 empty] | borrador | Agente de tarjetas |  | ago-2026 | Sardinel de concreto f'c=150 hecho en obra sobre losa de azotea, anclado con varilla; cimbra a dos costados. ¦ Elevación manual a azotea de un nivel; acabado común.
E04.08.0002 | 80.10.70.30 | 80.10.70.30 | Escombros | media |  | ALBAÑILERIA | VARIOS | Acarreo de materiales en bote sobre rampa de bajada 1a estación de 20 m. incluye: mano de obra, equipo y herramienta. | M3/E | 0 | 138.6 | 4.16 | 142.76 | 21.41 | 2.46 | 16.66 | 0 | 183.29 | 1 Peón | 693 | 5 | 0.2 | 1.6 | 109.94 | 177.65 |  |  |  | 0.0317 |  | 0.0317 | P.U. actualizado | [5 empty] | borrador | Agente de tarjetas |  | ago-2026 | Material suelto (arena, grava, cascajo) llenado en bote de 19 L a pala y transportado al hombro sobre rampa; medido en m³ suelto por estación de 20 m. ¦ Sin equipo: botes y palas en la herramienta menor.
E04.08.0003 | 80.10.70.30 | 80.10.70.30 | Escombros | media |  | ALBAÑILERIA | VARIOS | Acarreo de materiales en bote sobre rampa de subida 1a estación de 20 m. incluye: mano de obra, equipo y herramienta. | M3/E | 0 | 173.25 | 5.2 | 178.45 | 26.77 | 3.08 | 20.83 | 0 | 229.13 | 1 Peón | 693 | 4 | 0.25 | 2 | 146.58 | 236.28 |  |  |  | -0.0303 |  | -0.0303 | P.U. actualizado | [5 empty] | borrador | Agente de tarjetas |  | ago-2026 | Material suelto (arena, grava, cascajo) llenado en bote de 19 L a pala y transportado al hombro sobre rampa; medido en m³ suelto por estación de 20 m. ¦ Sin equipo: botes y palas en la herramienta menor.
E04.08.0004 | 80.10.70.30 | 80.10.70.30 | Escombros | media |  | ALBAÑILERIA | VARIOS | Acarreo en camión viaje de 7 m3 de material producto de la excavación, con carga manual, incluye: mano de obra, equipo y herramienta. | VIAJE | 0 | 693 | 2427.04 | 3120.04 | 468.01 | 53.82 | 364.19 | 0 | 4006.06 | 2 Peón | 1386 | 2 | 0.5 | 8 | 2067.68 | 3329.29 |  |  |  | 0.2033 |  | 0.2033 | P.U. actualizado | [5 empty] | borrador | Agente de tarjetas |  | ago-2026 | Carga manual de material producto de la excavación (7 m³ sueltos por viaje) y acarreo en camión de volteo de 7 m³ con operador y diésel; recorrido ida y vuelta hasta 10 km. ¦ Camión: 3.5 h por viaje (carga 4.0 h de la cuadrilla compartida, traslado, descarga y regreso) × $687.50/h, a partir de renta de $4,500-6,500 por jornada de 8 h con operador y diésel (analisisdepreciosunitarios.com, costo horario de camión de volteo 7 m³, 2025); un viaje suelto se cotiza $1,300-2,200 más carga. ¦ No incluye derecho de tiro ni cuotas del sitio de disposición.
E04.08.0005 | 80.10.70.30 | 80.10.70.30 | Escombros | media |  | ALBAÑILERIA | VARIOS | Acarreo en camión viaje de 7 m3 de material producto de la demolición, con carga manual, incluye: mano de obra, equipo y herramienta. | VIAJE | 0 | 866.25 | 2775.99 | 3642.24 | 546.34 | 62.83 | 425.14 | 0 | 4676.55 | 2 Peón | 1386 | 1.6 | 0.625 | 10 | 2390.3 | 3845.48 |  |  |  | 0.2161 |  | 0.2161 | P.U. actualizado | [5 empty] | borrador | Agente de tarjetas |  | ago-2026 | Carga manual de material producto de la demolición (7 m³ sueltos por viaje) y acarreo en camión de volteo de 7 m³ con operador y diésel; recorrido ida y vuelta hasta 10 km. ¦ Camión: 4.0 h por viaje (carga 5.0 h de la cuadrilla compartida, traslado, descarga y regreso) × $687.50/h, a partir de renta de $4,500-6,500 por jornada de 8 h con operador y diésel (analisisdepreciosunitarios.com, costo horario de camión de volteo 7 m³, 2025); un viaje suelto se cotiza $1,300-2,200 más carga. ¦ No incluye derecho de tiro ni cuotas del sitio de disposición.
E04.08.0006 | 40.30.10.10 | 40.30.10.10 | Escalones interiores | media | 30.40.10 si la escalera es exterior | ALBAÑILERIA | VARIOS | Escalones de 0.28x0.17 cm forjados de tabique rojo recocido, asentado con mezcla cemento arena 1:4, incluye: trazo, suministro de materiales, acarreos, mano de obra, equipo y herramienta. | M | 101.51 | 241.31 | 7.24 | 350.06 | 52.51 | 6.04 | 40.86 | 0 | 449.47 | 1 Oficial albañil + 1 Peón | 1930.5 | 8 | 0.125 | 2 | 222.34 | 362.42 |  |  |  | 0.2402 |  | 0.2402 | P.U. actualizado | [5 empty] | borrador | Agente de tarjetas |  | ago-2026 | Escalón forjado sobre rampa o relleno existente; trazo, forjado de tabique y recubrimiento con mortero 1:4 acabado común. ¦ Acabado final (loseta, pulido) se paga aparte.
E04.08.0007 | 40.30.10.10 | 40.30.10.10 | Escalones interiores | media | 30.40.10 si la escalera es exterior | ALBAÑILERIA | VARIOS | Escalones de 0.28x0.17 cm forjados de concreto F'c=150 kg/cm2, incluye: trazo, suministro de materiales, acarreos, cimbrado, colado, descimbrado, mano de obra, equipo y herramienta. | M | 113.73 | 275.79 | 8.27 | 397.79 | 59.67 | 6.86 | 46.43 | 0 | 510.75 | 1 Oficial albañil + 1 Peón | 1930.5 | 7 | 0.14286 | 2.2857 | 273.98 | 445.68 |  |  |  | 0.146 |  | 0.146 | P.U. actualizado | [5 empty] | borrador | Agente de tarjetas |  | ago-2026 | Escalón de concreto f'c=150 hecho en obra, forjado sobre relleno compactado existente; cimbra de peralte y tapas. ¦ Acabado común; recubrimiento final aparte.
E04.08.0008 | 40.30.10.10 | 40.30.10.10 | Escalones interiores | media | 30.40.10 si la escalera es exterior | ALBAÑILERIA | VARIOS | Escalones de 0.28x0.17 cm de concreto F'c=150 kg/cm2, armado con varilla de 3/8", incluye: trazo, suministro de materiales, acarreos, cimbrado, colado, descimbrado, mano de obra, equipo y herramienta. | M | 176.08 | 321.75 | 9.65 | 507.48 | 76.12 | 8.75 | 59.24 | 0 | 651.59 | 1 Oficial albañil + 1 Peón | 1930.5 | 6 | 0.16667 | 2.6667 | 349.56 | 566.61 |  |  |  | 0.15 |  | 0.15 | P.U. actualizado | [5 empty] | borrador | Agente de tarjetas |  | ago-2026 | Escalón de concreto f'c=150 hecho en obra armado con varilla #3 (3 longitudinales y bastones @25 cm), sobre relleno compactado o rampa existente. ¦ Acabado común; recubrimiento final aparte.
E04.08.0009 | 40.30.10.10 | 40.30.10.10 | Escalones interiores | media | 30.40.10 si la escalera es exterior | ALBAÑILERIA | VARIOS | Escalones de 0.30x0.10 m, de concreto F'c=200 kg/cm2, armados con varilla de 3/8", colados sobre estructura metálica, acabado escobillado, incluye: suministro de materiales, acarreos, cimbrado, colado, descimbrado, mano de obra, equipo y herramienta. | M | 124.3 | 175.5 | 5.27 | 305.07 | 45.76 | 5.26 | 35.61 | 0 | 391.7 | 1 Oficial albañil + 1 Peón | 1930.5 | 11 | 0.090909 | 1.4545 | 193.77 | 315.84 |  |  |  | 0.2402 |  | 0.2402 | P.U. actualizado | [5 empty] | borrador | Agente de tarjetas |  | ago-2026 | Escalón de concreto f'c=200 hecho en obra colado sobre charola de la estructura metálica existente (la estructura se paga aparte). ¦ Armado con 2 varillas #3 y bastones; acabado escobillado.
E04.08.0010 | 30.20.10.10 | 30.20.10.10 | Cubiertas in-situ | media | 10.20.30.10 si fuera relleno de terreno (no aplica en azotea) | ALBAÑILERIA | VARIOS | Relleno de 7 cm. de espesor promedio, de tezontle en azotea, incluye: suministro de materiales,acarreos, elevación, mano de obra, equipo y herramienta. | M2 | 46.2 | 14.7 | 0.44 | 61.34 | 9.2 | 1.06 | 7.16 | 0 | 78.76 | 0.2 Oficial albañil + 1 Peón | 940.5 | 64 | 0.015625 | 0.15 | 43.1 | 70.25 |  |  |  | 0.1211 |  | 0.1211 | P.U. actualizado | [5 empty] | borrador | Agente de tarjetas |  | ago-2026 | Elevación manual con botes a azotea de un nivel; tezontle en greña acomodado a mano siguiendo las pendientes. ¦ Clave GuBIM cambiada de 10.20.30.10 (Terraplenado, relleno de terreno) a 30.20.10.10 (cubierta in situ), igual que la tarjeta E04.08.0012.
E04.08.0011 | 30.20.10.10 | 30.20.10.10 | Cubiertas in-situ | media | 10.20.30.10 si fuera relleno de terreno (no aplica en azotea) | ALBAÑILERIA | VARIOS | Relleno de 10 cm. de espesor promedio, de tezontle en azotea, incluye: suministro de materiales,acarreos, elevación, mano de obra, equipo y herramienta. | M2 | 66 | 20.9 | 0.63 | 87.53 | 13.13 | 1.51 | 10.22 | 0 | 112.39 | 0.2 Oficial albañil + 1 Peón | 940.5 | 45 | 0.022222 | 0.2133 | 57.38 | 93.53 |  |  |  | 0.2016 |  | 0.2016 | P.U. actualizado | [5 empty] | borrador | Agente de tarjetas |  | ago-2026 | Elevación manual con botes a azotea de un nivel; tezontle en greña acomodado a mano siguiendo las pendientes. ¦ Clave GuBIM cambiada de 10.20.30.10 (Terraplenado, relleno de terreno) a 30.20.10.10 (cubierta in situ), igual que la tarjeta E04.08.0012.
E04.08.0012 | 30.20.10.10 | 30.20.10.10 | Cubiertas in-situ | media | 10.20.30.10 si fuera un relleno de terreno (no aplica en azotea) | ALBAÑILERIA | VARIOS | Relleno de tezontle en azotea para dar pendientes, incluye: suministro de materiales, acarreos, elevación, mano de obra, equipo y herramienta. | M3 | 690 | 235.13 | 7.05 | 932.18 | 139.83 | 16.08 | 108.81 | 0 | 1196.9 | 0.2 Oficial albañil + 1 Peón | 940.5 | 4 | 0.25 | 2.4 | 573.8 | 923.33 | 1250.16 | GN12BB | 3.34 | 0.2963 | -0.0426 | -0.0426 | CDMX | [5 empty] | borrador | Agente de tarjetas |  | ago-2026 | Elevación manual con botes a azotea de un nivel (hasta 3 m); con más niveles o malacate cambiar el rendimiento. ¦ Tezontle en greña acomodado a mano y nivelado a las pendientes; sin compactación mecánica. ¦ Clave GuBIM cambiada: el catálogo propone 10.20.30.10 (Terraplenado), que es relleno de terreno; el relleno de pendientes en azotea forma parte de la cubierta in-situ (30.20.10.10).
E04.08.0013 | 30.20.10.10 | 30.20.10.10 | Cubiertas in-situ | alta |  | ALBAÑILERIA | VARIOS | Entortado de 4 cm. de espesor a base de mezcla cemento-cal-arena en proporción 1:1:8, incluye: trazo, nivelacion, acarreos, elevación, mano de obra, equipo y herramienta. | M2 | 68.09 | 77.22 | 2.32 | 147.63 | 22.14 | 2.55 | 17.23 | 0 | 189.55 | 1 Oficial albañil + 1 Peón | 1930.5 | 25 | 0.04 | 0.64 | 115.2 | 186.27 | 172 | GP12BB | 29.77 | 0.0176 | 0.102 | 0.102 | CDMX | [5 empty] | borrador | Agente de tarjetas |  | ago-2026 | Mortero cemento-cal-arena 1:1:8 hecho a mano, elevación manual a azotea de un nivel. ¦ Incluye trazo y nivelación con maestras siguiendo las pendientes del relleno. ¦ El tabulador CDMX (GP12BB) es de 3 cm con mortero 1:4; aquí 4 cm 1:1:8.
E04.08.0014 | 30.20.10.10 | 30.20.10.10 | Cubiertas in-situ | media | 30.20.10.40 si el enladrillado se modela como capa de acabado de cubierta | ALBAÑILERIA | VARIOS | Enladrillado en azotea asentado con mezcla cemento arena en proporción 1:5, incluye: lechada, suministro de materiales, acarreos, elevación, mano de obra, equipo y herramienta. | M2 | 112.8 | 128.7 | 3.86 | 245.36 | 36.8 | 4.23 | 28.64 | 0 | 315.03 | 1 Oficial albañil + 1 Peón | 1930.5 | 15 | 0.066667 | 1.0667 | 237.77 | 382.38 | 380.4 | GO12BB | 10.72 | -0.1761 | -0.1718 | -0.1718 | CDMX | [5 empty] | borrador | Agente de tarjetas |  | ago-2026 | Ladrillo de azotea 2x12x24 cm asentado a hueso o con junta de 1 cm sobre cama de mortero 1:5 de 2 cm, con lechada de cemento gris (no cemento blanco). ¦ Sin entrecalles de asfalto ni impermeabilizante. ¦ Precio del ladrillo de región productora (occidente); en CDMX es más caro, lo que explica parte de la diferencia contra el tabulador.
E04.08.0015 | 30.20.10.50 | 30.20.10.50 | Remates de cubiertas | media | 30.20.10.10 si se modela con la cubierta | ALBAÑILERIA | VARIOS | Chaflan de 10 cm. de mezcla cemento-arena 1:5, incluye: materiales, acarreos, mano de obra, equipo y herramienta | M | 9.41 | 64.35 | 1.93 | 75.69 | 11.35 | 1.31 | 8.83 | 0 | 97.18 | 1 Oficial albañil + 1 Peón | 1930.5 | 30 | 0.033333 | 0.5333 | 61.38 | 100.05 |  |  |  | -0.0287 |  | -0.0287 | P.U. actualizado | [5 empty] | borrador | Agente de tarjetas |  | ago-2026 | Chaflán de 10 × 10 cm en la unión de losa y pretil, mortero 1:5 hecho a mano, acabado a llana para recibir impermeabilizante. ¦ Elevación manual a azotea de un nivel.
E04.08.0016 | 60.10.10.90 | 60.10.10.90 | Lavaderos | media |  | ALBAÑILERIA | VARIOS | Lavadero de concreto con pileta, empotrado al muro, incluye: suministro e instalación | PZA | 788.08 | 321.75 | 9.65 | 1119.48 | 167.92 | 19.31 | 130.67 | 0 | 1437.38 | 1 Oficial albañil + 1 Peón | 1930.5 | 6 | 0.16667 | 2.6667 | 707.2 | 1152.74 |  |  |  | 0.2469 |  | 0.2469 | P.U. actualizado | [5 empty] | borrador | Agente de tarjetas |  | ago-2026 | Lavadero prefabricado de concreto con pileta, empotrado en el muro con anclas y mortero, sin apoyos de tabique (si lleva base de tabique se paga aparte). ¦ Sin llave ni desagüe (se pagan con la instalación hidrosanitaria); color gris natural.
E04.09.0001 | 30.20.10.40 | 30.20.10.40 | Acabados de cubiertas | alta | 40.20.10.30 si se aplica bajo firme | ALBAÑILERIA | IMPERMEABILIZACION | Impermeabilización a base de una impregnación de microprimer y tres capas de microseal 2F alternadas con 2 mallas de festerflex, una capa de arena cernida y como acabado final una aplicación de festerblanc color blanco, incluye: materiales, acarreos, elevación, desperdicio, mano de obra, equipo y herramienta. | M2 | 337.26 | 84.56 | 2.54 | 424.36 | 63.65 | 7.32 | 49.53 | 0 | 544.86 | 1 Oficial albañil + 1 Ayudante | 2029.5 | 24 | 0.041667 | 0.6667 | 277.56 | 445.64 |  |  |  | 0.2226 |  | 0.2226 | P.U. actualizado | [5 empty] | borrador | Agente de tarjetas |  | ago-2026 | Losa de azotea limpia y con pendiente; chaflanes y calafateo de grietas aparte. ¦ Elevación manual hasta 2 niveles. ¦ Microseal 2F a 0.9 L/m² por capa (fibratado aplicado con cepillo, rango de ficha 0.8-1.0 L/m²); precio de Microseal como referencia (lista Fester 2016 actualizada ≈50 %), es el insumo que más pesa.
E04.09.0002 | 30.20.10.40 | 30.20.10.40 | Acabados de cubiertas | alta | 40.20.10.30 si se aplica bajo firme | ALBAÑILERIA | IMPERMEABILIZACION | Impermeabilización a base de una impregnación de hidroprimer, y festermip de 4 mm acabado terracota, incluye: materiales, acareos, elevación, cortes, desperdicios, traslapes, mano de obra. equipo y herramienta. | M2 | 436.06 | 50.74 | 1.52 | 488.32 | 73.25 | 8.42 | 57 | 0 | 626.99 | 1 Oficial albañil + 1 Ayudante | 2029.5 | 40 | 0.025 | 0.4 | 364.33 | 584.47 |  |  |  | 0.0727 |  | 0.0727 | P.U. actualizado | [5 empty] | borrador | Agente de tarjetas |  | ago-2026 | Losa de azotea limpia, seca y con pendiente; chaflanes aparte. ¦ Festermip 10 APP PS 4.0 mm acabado gravilla terracota, termofusionado con soplete de gas LP; elevación manual hasta 2 niveles. ¦ Soplete y tanque de gas en la herramienta menor (el gas se carga como material).
E04.09.0003 | 30.20.10.40 | 30.20.10.40 | Acabados de cubiertas | alta | 40.20.10.30 si se aplica bajo firme | ALBAÑILERIA | IMPERMEABILIZACION | Impermeabilización a base de una impreganación de hidroprimer y tres capas de vaportite 550 alternadas con 2 mallas de festerflex, una capa de arena cernida y como acabado final una aplicación de festerblanc color blanco, incluye: materiales, acarreos, elevación, desperdicio, mano de obra, equipo y herramienta. | M2 | 536.13 | 84.56 | 2.54 | 623.23 | 93.48 | 10.75 | 72.75 | 0 | 800.21 | 1 Oficial albañil + 1 Ayudante | 2029.5 | 24 | 0.041667 | 0.6667 | 438.55 | 703.22 |  |  |  | 0.1379 |  | 0.1379 | P.U. actualizado | [5 empty] | borrador | Agente de tarjetas |  | ago-2026 | Losa de azotea limpia y con pendiente; chaflanes y calafateo aparte. ¦ Elevación manual hasta 2 niveles. ¦ Vaportite 550 base solvente a 1.0 L/m² por capa (ficha Fester).
E04.09.0004 | 30.20.10.40 | 30.20.10.40 | Acabados de cubiertas | alta | 40.20.10.30 si se aplica bajo firme (barrera de vapor) | ALBAÑILERIA | IMPERMEABILIZACION | Impermeabilización a base de una impregnación de hidroprimer y dos capas de vaportite 550 alternadas con una malla de festerflex, una capa de arena cernida y como acabado final una aplicación de festerblanc color blanco, incluye: materiales, acarreos, elevación, desperdicio, mano de obra, equipo y herramienta. | M2 | 387.05 | 67.65 | 2.03 | 456.73 | 68.51 | 7.88 | 53.31 | 0 | 586.43 | 1 Oficial albañil + 1 Ayudante | 2029.5 | 30 | 0.033333 | 0.5333 | 319.29 | 512.4 | 341.01 | GS12DD |  | 0.1445 | 0.7197 | 0.1445 | P.U. actualizado |  | Otro sistema: CDMX base agua (Microfest + Festalum); esta tarjeta es Vaportite 550 base solvente, 2 capas |  |  |  | borrador | Agente de tarjetas |  | ago-2026 | Losa de azotea limpia y con pendiente; chaflanes, calafateo de grietas y retiro de impermeabilizante anterior se pagan aparte. ¦ Elevación manual hasta 2 niveles; sin malacate. ¦ Se mantiene el hidroprimer (base agua) como impregnación porque así lo especifica el concepto; el Vaportite 550 es base solvente. ¦ Alerta +72 % contra el tabulador CDMX GS12DD ($341.01) revisada y aceptada: ese concepto es un sistema base agua (Microfest + Festalum), más barato; éste especifica Vaportite 550 base solvente a 1 L/m² por capa × 2 capas (ficha Fester), que por sí solo cuesta ≈$276/m² de material. Contra el P.U. actualizado de Construbase ($512.40), que sí corresponde al mismo sistema, la diferencia es +14.5 %.
E04.09.0005 | 30.20.10.40 | 30.20.10.40 | Acabados de cubiertas | alta | 40.20.10.30 si se aplica bajo firme | ALBAÑILERIA | IMPERMEABILIZACION | Impermeabilización a base de una impregnación de microprimer y dos capas de microseal 2F alternadas con una malla de festerflex, una capa de arena cernida y como acabado final una aplicación de festerblanc color blanco, incluye: materiales, acarreos, elevación, desperdicio, mano de obra, equipo y herramienta. | M2 | 248.77 | 67.65 | 2.03 | 318.45 | 47.77 | 5.49 | 37.17 | 0 | 408.88 | 1 Oficial albañil + 1 Ayudante | 2029.5 | 30 | 0.033333 | 0.5333 | 206.22 | 331.49 |  |  |  | 0.2335 |  | 0.2335 | P.U. actualizado | [5 empty] | borrador | Agente de tarjetas |  | ago-2026 | Losa de azotea limpia y con pendiente; chaflanes y calafateo de grietas aparte. ¦ Elevación manual hasta 2 niveles. ¦ Microseal 2F a 0.9 L/m² por capa (fibratado aplicado con cepillo, rango de ficha 0.8-1.0 L/m²); precio de Microseal como referencia (lista Fester 2016 actualizada ≈50 %), es el insumo que más pesa.
E04.09.0006 | 30.20.10.40 | 30.20.10.40 | Acabados de cubiertas | media | 20.10.30.10 si se impermeabiliza un muro de contención o cisterna; 40.10.20.20 si es charola de baño interior (revestimiento continuo) | ALBAÑILERIA | IMPERMEABILIZACION | Impermeabilizacion de muros y charolas de concreto a base de vaportite 550, dos manos a razon de 1 lt/m2 por mano y una aplicación previa de hidroprimer, incluye: preparación de la superficie, mano de obra, equipo y herramienta. | M2 | 305.26 | 57.99 | 1.74 | 364.99 | 54.75 | 6.3 | 42.6 | 0 | 468.64 | 1 Oficial albañil + 1 Ayudante | 2029.5 | 35 | 0.028571 | 0.4571 | 261.75 | 420.34 |  |  |  | 0.1149 |  | 0.1149 | P.U. actualizado | [5 empty] | borrador | Agente de tarjetas |  | ago-2026 | Incluye preparación de la superficie (limpieza con cepillo de alambre y resane menor). ¦ Muros de contención, cisternas o charolas de concreto; Vaportite 550 a 1 L/m² por mano (dos manos). ¦ Clave GuBIM del catálogo (30.20.10.40) conservada; ver alternativas según el elemento impermeabilizado.
E04.09.0007 | 20.10.10.10 | 20.10.10.10 | Vigas riostra | media | 20.20.10.30 si se modela con el muro estructural que desplanta | ALBAÑILERIA | IMPERMEABILIZACION | Impermeabilización para desplante de muros hasta de 20 cm. de ancho a base de capas de imperfest E alternadas con polietileno 800, incluye, materiales, mano de obra, equipo y herramienta. | M | 26.1 | 20.3 | 0.61 | 47.01 | 7.05 | 0.81 | 5.49 | 0 | 60.36 | 1 Oficial albañil + 1 Ayudante | 2029.5 | 100 | 0.01 | 0.16 | 31.29 | 50.83 |  |  |  | 0.1875 |  | 0.1875 | P.U. actualizado | [5 empty] | borrador | Agente de tarjetas |  | ago-2026 | Sobre cadena o dala de desplante limpia; capa de Imperfest E, polietileno 800 embebido y segunda capa de Imperfest E. ¦ El polietileno se deja volado 5 cm por lado para doblarse contra el muro.
E04.09.0008 | 20.10.10.10 | 20.10.10.10 | Vigas riostra | media | 20.20.10.30 si se modela con el muro estructural que desplanta | ALBAÑILERIA | IMPERMEABILIZACION | Impermeabilización para desplante de muros hasta de 40 cm. de ancho a base de capas de imperfest E alternadas con polietileno 800, incluye, materiales, mano de obra, equipo y herramienta. | M | 50.56 | 28.99 | 0.87 | 80.42 | 12.06 | 1.39 | 9.39 | 0 | 103.26 | 1 Oficial albañil + 1 Ayudante | 2029.5 | 70 | 0.014286 | 0.2286 | 53.5 | 86.37 |  |  |  | 0.1956 |  | 0.1956 | P.U. actualizado | [5 empty] | borrador | Agente de tarjetas |  | ago-2026 | Sobre cadena o dala de desplante limpia; capa de Imperfest E, polietileno 800 embebido y segunda capa de Imperfest E. ¦ El polietileno se deja volado 5 cm por lado para doblarse contra el muro.
E05.01.0001 | 40.10.10.30 | 40.10.10.30 | Trasdosados | media | 40.10.10.20 si es mampara desmontable; 40.10.10.10 si se modela como tabique completo | MUROS Y PLAFONES | MUROS ESTANDAR | Muro de 5.4 cm. de espesor, compuesto por 1 panel de yeso tipo estándar de 13 mm. de espesor, bastidor armado a base canales y postes de lámina galvanizada cal. 26 de 4.1 cm. de ancho, a cada 0.61 m. de separación, incluye: materiales, acarreos, elevaciones, cortes, desperdicios, fijación, pasta y cinta de refuerzo de acuerdo al tipo de panel, mano de obra, equipo y herramienta. | M2 | 145.88 | 112.75 | 3.38 | 262.01 | 39.3 | 4.52 | 30.58 | 0 | 336.41 | 1 Oficial yesero / tablaroquero + 1 Ayudante | 2029.5 | 18 | 0.055556 | 0.8889 | 190.63 | 310.13 |  |  |  | 0.0847 |  | 0.0847 | P.U. actualizado | [5 empty] | borrador | Agente de tarjetas |  | ago-2026 | Muro interior hasta 3.00 m de altura (murete 1.20 m); sin andamio. ¦ Tratamiento de juntas listo para pintar (nivel 4); pintura aparte. ¦ Separación de postes según el concepto (0.61 m).
E05.01.0002 | 40.10.10.10 | 40.10.10.10 | Tabiques | alta | 40.10.10.20 si es mampara desmontable | MUROS Y PLAFONES | MUROS ESTANDAR | Muro de 6.7 cm. de espesor, compuesto por 2 paneles de yeso tipo estándar de 13 mm. de espesor, bastidor armado a base canales y postes de lámina galvanizada cal. 26 de 4.1 cm. de ancho, a cada 0.61 m. de separación, incluye: materiales, acarreos, elevaciones, cortes, desperdicios, fijación, pasta y cinta de refuerzo de acuerdo al tipo de panel, mano de obra, equipo y herramienta. | M2 | 240 | 144.96 | 4.35 | 389.31 | 58.4 | 6.72 | 45.44 | 0 | 499.87 | 1 Oficial yesero / tablaroquero + 1 Ayudante | 2029.5 | 14 | 0.071429 | 1.1429 | 253.95 | 411.44 | 433.76 | GC29IB | 20.87 | 0.2149 | 0.1524 | 0.1524 | CDMX | [5 empty] | borrador | Agente de tarjetas |  | ago-2026 | Muro interior hasta 3.00 m de altura (murete 1.20 m); sin andamio. ¦ Tratamiento de juntas listo para pintar (nivel 4); pintura aparte. ¦ Separación de postes según el concepto (0.61 m).
E05.01.0003 | 40.10.10.10 | 40.10.10.10 | Tabiques | alta | 40.10.10.20 si es mampara desmontable | MUROS Y PLAFONES | MUROS ESTANDAR | Muro doble de 30 cm. de espesor total, compuesto por 2 paneles de yeso tipo estándar de 13 mm. de espesor, bastidor armado a base de dos bastidores de canales y postes de lámina galvanizada cal. 26 de 4.1 cm. de ancho, a cada 0.61 m. de separación, aislamiento acustico a base de colchoneta de fibra de vidrio de 2 pulgadas, incluye: materiales, acarreos, elevaciones, cortes, desperdicios, fijación, pasta y cinta de refuerzo de acuerdo al tipo de panel, mano de obra, equipo y herramienta. | M2 | 344.24 | 202.95 | 6.09 | 553.28 | 82.99 | 9.54 | 64.58 | 0 | 710.39 | 1 Oficial yesero / tablaroquero + 1 Ayudante | 2029.5 | 10 | 0.1 | 1.6 | 411.69 | 666.39 |  |  |  | 0.066 |  | 0.066 | P.U. actualizado | [5 empty] | borrador | Agente de tarjetas |  | ago-2026 | Muro interior hasta 3.00 m de altura (murete 1.20 m); sin andamio. ¦ Tratamiento de juntas listo para pintar (nivel 4); pintura aparte. ¦ Separación de postes según el concepto (0.61 m).
E05.01.0004 | 40.10.10.10 | 40.10.10.10 | Tabiques | alta | 40.10.10.20 si es mampara desmontable | MUROS Y PLAFONES | MUROS ESTANDAR | Muro curvo de 6.7 cm. de espesor, compuesto por 2 paneles de yeso tipo estándar de 13 mm. de espesor, bastidor armado a base canales y postes de lámina galvanizada cal. 26 de 4.1 cm. de ancho, a cada 0.305 m. de separación, incluye: materiales, acarreos, elevaciones, cortes, desperdicios, fijación, pasta y cinta de refuerzo de acuerdo al tipo de panel, mano de obra, equipo y herramienta. | M2 | 283.39 | 289.93 | 8.7 | 582.02 | 87.3 | 10.04 | 67.94 | 0 | 747.3 | 1 Oficial yesero / tablaroquero + 1 Ayudante | 2029.5 | 7 | 0.14286 | 2.2857 | 401.71 | 650.43 |  |  |  | 0.1489 |  | 0.1489 | P.U. actualizado | [5 empty] | borrador | Agente de tarjetas |  | ago-2026 | Muro interior hasta 3.00 m de altura (murete 1.20 m); sin andamio. ¦ Tratamiento de juntas listo para pintar (nivel 4); pintura aparte. ¦ Separación de postes según el concepto (0.305 m).
E05.01.0005 | 40.10.10.10 | 40.10.10.10 | Tabiques | alta |  | MUROS Y PLAFONES | MUROS ESTANDAR | Murete con altura promedio de 1.2 m. y 6.7 cm. de espesor, compuesto por 2 paneles de yeso tipo estándar de 13 mm. de espesor bastidor armado a base canales y postes de lámina galvanizada cal. 26 de 4.1 cm. de ancho, a cada 0.61 m. de separación, incluye: materiales, acarreos, elevaciones, cortes, desperdicios, fijación, pasta y cinta de refuerzo de acuerdo al tipo de panel, mano de obra, equipo y herramienta. | M2 | 299.47 | 202.95 | 6.09 | 508.51 | 76.28 | 8.77 | 59.36 | 0 | 652.92 | 1 Oficial yesero / tablaroquero + 1 Ayudante | 2029.5 | 10 | 0.1 | 1.6 | 315.1 | 511.85 |  |  |  | 0.2756 |  | 0.2756 | P.U. actualizado |  |  | Especificación: el murete de 1.20 m lleva por m² 1.67 m de canal (0.67 en muro), 1.67 m de esquinero y tapa superior, y rinde 10 m²/jor; su costo directo es $508.51 contra $511.85 del P.U. actualizado. El muro de la misma sección (E05.01.0002, $499.87) queda dentro de ±11 % del tabulador CDMX (GC29IB $450.08); la relación murete/muro de la tarjeta (1.31) es la de Construbase (1.24) más los esquineros y la tapa |  |  | borrador | Agente de tarjetas |  | ago-2026 | Murete de 1.20 m de altura promedio, anclado a piso; tapa superior del mismo panel con esquineros en las dos aristas. ¦ Tratamiento de juntas listo para pintar (nivel 4); pintura aparte. ¦ Separación de postes según el concepto (0.61 m).
E05.01.0006 | 40.10.10.10 | 40.10.10.10 | Tabiques | alta |  | MUROS Y PLAFONES | MUROS ESTANDAR | Murete de doble bastidor con altura promedio de 1.2 m. y 30 cm. de espesor, compuesto por 2 paneles de yeso tipo estándar de 13 mm. de espesor bastidor armado a base canales y postes de lámina galvanizada cal. 26 de 4.1 cm. de ancho, a cada 0.61 m. de separación, aislamiento acustico a base de colchoneta de fibra de vidrio de 2 pulgadas, incluye: materiales, acarreos, elevaciones, cortes, desperdicios, fijación, pasta y cinta de refuerzo de acuerdo al tipo de panel, mano de obra, equipo y herramienta. | M2 | 446.62 | 253.69 | 7.61 | 707.92 | 106.19 | 12.21 | 82.63 | 0 | 908.95 | 1 Oficial yesero / tablaroquero + 1 Ayudante | 2029.5 | 8 | 0.125 | 2 | 515.08 | 831.82 |  |  |  | 0.0927 |  | 0.0927 | P.U. actualizado | [5 empty] | borrador | Agente de tarjetas |  | ago-2026 | Murete de 1.20 m de altura promedio, anclado a piso; tapa superior del mismo panel con esquineros en las dos aristas. ¦ Tratamiento de juntas listo para pintar (nivel 4); pintura aparte. ¦ Separación de postes según el concepto (0.61 m).
E05.01.0007 | 40.10.10.30 | 40.10.10.30 | Trasdosados | media | 40.10.20.10 si se considera revestimiento de la columna | MUROS Y PLAFONES | MUROS ESTANDAR | Columna de 0.6 por 0.6 m., (4 caras) de panel tipo estándar de 13 mm. de espesor, con bastidor armado a base canales y postes de lámina galvanizada cal. 26 de 4.1 cm. de ancho, a cada 0.61 m. de separación, incluye: materiales, acarreos, elevaciones, cortes, desperdicios, fijación, esquineros, pasta y cinta de refuerzo de acuerdo al tipo de panel, mano de obra, equipo y herramienta. | M | 430.46 | 338.25 | 10.15 | 778.86 | 116.83 | 13.44 | 90.91 | 0 | 1000.04 | 1 Oficial yesero / tablaroquero + 1 Ayudante | 2029.5 | 6 | 0.16667 | 2.6667 | 506.04 | 817.35 |  |  |  | 0.2235 |  | 0.2235 | P.U. actualizado | [5 empty] | borrador | Agente de tarjetas |  | ago-2026 | Forro de columna de 0.6 × 0.6 m, 4 caras, hasta 3.00 m de altura; P.U. por metro lineal de altura. ¦ Bastidor de 4 postes en esquina, canal perimetral anclado; esquineros metálicos en las 4 aristas.
E05.01.0008 | 40.10.10.30 | 40.10.10.30 | Trasdosados | media | 40.10.10.20 si es mampara desmontable; 40.10.10.10 si se modela como tabique completo | MUROS Y PLAFONES | MUROS ESTANDAR | Muro de 7.6 cm. de espesor, compuesto por 1 panel de yeso tipo estándar de 13 mm. de espesor, bastidor armado a base canales y postes de lámina galvanizada cal. 26 de 6.3 cm. de ancho, a cada 0.61 m. de separación, incluye: materiales, acarreos, elevaciones, cortes, desperdicios, fijación, pasta y cinta de refuerzo de acuerdo al tipo de panel, mano de obra, equipo y herramienta. | M2 | 154.48 | 112.75 | 3.38 | 270.61 | 40.59 | 4.67 | 31.59 | 0 | 347.46 | 1 Oficial yesero / tablaroquero + 1 Ayudante | 2029.5 | 18 | 0.055556 | 0.8889 | 194.3 | 316 | 344.79 | LB16AD | 18.03 | 0.0996 | 0.0077 | 0.0077 | CDMX | [5 empty] | borrador | Agente de tarjetas |  | ago-2026 | Muro interior hasta 3.00 m de altura (murete 1.20 m); sin andamio. ¦ Tratamiento de juntas listo para pintar (nivel 4); pintura aparte. ¦ Separación de postes según el concepto (0.61 m).
E05.01.0009 | 40.10.10.10 | 40.10.10.10 | Tabiques | alta | 40.10.10.20 si es mampara desmontable | MUROS Y PLAFONES | MUROS ESTANDAR | Muro de 8.9 cm. de espesor, compuesto por 2 paneles de yeso tipo estándar de 13 mm. de espesor, bastidor armado a base canales y postes de lámina galvanizada cal. 26 de 6.3 cm. de ancho, a cada 0.61 m. de separación, incluye: materiales, acarreos, elevaciones, cortes, desperdicios, fijación, pasta y cinta de refuerzo de acuerdo al tipo de panel, mano de obra, equipo y herramienta. | M2 | 248.6 | 144.96 | 4.35 | 397.91 | 59.69 | 6.86 | 46.45 | 0 | 510.91 | 1 Oficial yesero / tablaroquero + 1 Ayudante | 2029.5 | 14 | 0.071429 | 1.1429 | 257.62 | 417.31 | 456.49 | GC29IC | 19.11 | 0.2243 | 0.1192 | 0.1192 | CDMX | [5 empty] | borrador | Agente de tarjetas |  | ago-2026 | Muro interior hasta 3.00 m de altura (murete 1.20 m); sin andamio. ¦ Tratamiento de juntas listo para pintar (nivel 4); pintura aparte. ¦ Separación de postes según el concepto (0.61 m).
E05.01.0010 | 40.10.10.10 | 40.10.10.10 | Tabiques | alta | 40.10.10.20 si es mampara desmontable | MUROS Y PLAFONES | MUROS ESTANDAR | Muro doble de 30 cm. de espesor total, compuesto por 2 paneles de yeso tipo estándar de 13 mm. de espesor, bastidor armado a base de dos bastidores de canales y postes de lámina galvanizada cal. 26 de 6.3 cm. de ancho, a cada 0.61 m. de separación, aislamiento acustico a base de colchoneta de fibra de vidrio de 2 pulgadas, incluye: materiales, acarreos, elevaciones, cortes, desperdicios, fijación, pasta y cinta de refuerzo de acuerdo al tipo de panel, mano de obra, equipo y herramienta. | M2 | 361.46 | 202.95 | 6.09 | 570.5 | 85.58 | 9.84 | 66.59 | 0 | 732.51 | 1 Oficial yesero / tablaroquero + 1 Ayudante | 2029.5 | 10 | 0.1 | 1.6 | 419.01 | 678.11 |  |  |  | 0.0802 |  | 0.0802 | P.U. actualizado | [5 empty] | borrador | Agente de tarjetas |  | ago-2026 | Muro interior hasta 3.00 m de altura (murete 1.20 m); sin andamio. ¦ Tratamiento de juntas listo para pintar (nivel 4); pintura aparte. ¦ Separación de postes según el concepto (0.61 m).
E05.01.0011 | 40.10.10.10 | 40.10.10.10 | Tabiques | alta | 40.10.10.20 si es mampara desmontable | MUROS Y PLAFONES | MUROS ESTANDAR | Muro curvo de 8.9 cm. de espesor, compuesto por 2 paneles de yeso tipo estándar de 13 mm. de espesor, bastidor armado a base canales y postes de lámina galvanizada cal. 26 de 6.3 cm. de ancho, a cada 0.305 m. de separación, incluye: materiales, acarreos, elevaciones, cortes, desperdicios, fijación, pasta y cinta de refuerzo de acuerdo al tipo de panel, mano de obra, equipo y herramienta. | M2 | 298.99 | 289.93 | 8.7 | 597.62 | 89.64 | 10.31 | 69.76 | 0 | 767.33 | 1 Oficial yesero / tablaroquero + 1 Ayudante | 2029.5 | 7 | 0.14286 | 2.2857 | 406.77 | 658.52 |  |  |  | 0.1652 |  | 0.1652 | P.U. actualizado | [5 empty] | borrador | Agente de tarjetas |  | ago-2026 | Muro interior hasta 3.00 m de altura (murete 1.20 m); sin andamio. ¦ Tratamiento de juntas listo para pintar (nivel 4); pintura aparte. ¦ Separación de postes según el concepto (0.305 m).
E05.01.0012 | 40.10.10.10 | 40.10.10.10 | Tabiques | alta |  | MUROS Y PLAFONES | MUROS ESTANDAR | Murete con altura promedio de 1.2 m. y 8.9 cm. de espesor, compuesto por 2 paneles de yeso tipo estándar de 13 mm. de espesor bastidor armado a base canales y postes de lámina galvanizada cal. 26 de 6.3 cm. de ancho, a cada 0.61 m. de separación, incluye: materiales, acarreos, elevaciones, cortes, desperdicios, fijación, pasta y cinta de refuerzo de acuerdo al tipo de panel, mano de obra, equipo y herramienta. | M2 | 312.38 | 202.95 | 6.09 | 521.42 | 78.21 | 8.99 | 60.86 | 0 | 669.48 | 1 Oficial yesero / tablaroquero + 1 Ayudante | 2029.5 | 10 | 0.1 | 1.6 | 321.87 | 522.68 |  |  |  | 0.2809 |  | 0.2809 | P.U. actualizado |  |  | Especificación: el murete de 1.20 m lleva por m² 1.67 m de canal (0.67 en muro), 1.67 m de esquinero y tapa superior, y rinde 10 m²/jor; su costo directo es $521.42 contra $522.68 del P.U. actualizado. El muro de la misma sección (E05.01.0009, $510.91) queda dentro de ±11 % del tabulador CDMX (GC29IC $473.67); la relación murete/muro de la tarjeta (1.31) es la de Construbase (1.25) más los esquineros y la tapa |  |  | borrador | Agente de tarjetas |  | ago-2026 | Murete de 1.20 m de altura promedio, anclado a piso; tapa superior del mismo panel con esquineros en las dos aristas. ¦ Tratamiento de juntas listo para pintar (nivel 4); pintura aparte. ¦ Separación de postes según el concepto (0.61 m).
E05.01.0013 | 40.10.10.10 | 40.10.10.10 | Tabiques | alta |  | MUROS Y PLAFONES | MUROS ESTANDAR | Murete de doble bastidor con altura promedio de 1.2 m. y 30 cm. de espesor, compuesto por 2 paneles de yeso tipo estándar de 13 mm. de espesor bastidor armado a base canales y postes de lámina galvanizada cal. 26 de 6.3 cm. de ancho, a cada 0.61 m. de separación, aislamiento acustico a base de colchoneta de fibra de vidrio de 2 pulgadas, incluye: materiales, acarreos, elevaciones, cortes, desperdicios, fijación, pasta y cinta de refuerzo de acuerdo al tipo de panel, mano de obra, equipo y herramienta. | M2 | 469 | 253.69 | 7.61 | 730.3 | 109.54 | 12.6 | 85.24 | 0 | 937.68 | 1 Oficial yesero / tablaroquero + 1 Ayudante | 2029.5 | 8 | 0.125 | 2 | 526.71 | 850.43 |  |  |  | 0.1026 |  | 0.1026 | P.U. actualizado | [5 empty] | borrador | Agente de tarjetas |  | ago-2026 | Murete de 1.20 m de altura promedio, anclado a piso; tapa superior del mismo panel con esquineros en las dos aristas. ¦ Tratamiento de juntas listo para pintar (nivel 4); pintura aparte. ¦ Separación de postes según el concepto (0.61 m).
E05.01.0014 | 40.10.10.30 | 40.10.10.30 | Trasdosados | media | 40.10.20.10 si se considera revestimiento de la columna | MUROS Y PLAFONES | MUROS ESTANDAR | Columna de 0.9 por 0.9 m., (4 caras) de panel tipo estándar de 13 mm. de espesor, con bastidor armado a base canales y postes de lámina galvanizada cal. 26 de 6.3 cm. de ancho, a cada 0.61 m. de separación, incluye: materiales, acarreos, elevaciones, cortes, desperdicios, fijación, esquineros, pasta y cinta de refuerzo de acuerdo al tipo de panel, mano de obra, equipo y herramienta. | M | 683.29 | 507.38 | 15.22 | 1205.89 | 180.88 | 20.8 | 140.76 | 0 | 1548.33 | 1 Oficial yesero / tablaroquero + 1 Ayudante | 2029.5 | 4 | 0.25 | 4 | 766.86 | 1234.67 |  |  |  | 0.254 |  | 0.254 | P.U. actualizado |  |  | Especificación: 1 m de columna de 0.9 × 0.9 m = 3.6 m² de forro + 4 m de esquinero + 8 m de poste; material $683.29/m (Construbase $980.98) y M.O. a 4 m/jor = 14.4 m²/jor. Por m² de forro la tarjeta da $430.09, en línea con el muro de dos caras del tabulador CDMX (GC29IC $473.67, GC29ID $491.20) más las 4 aristas |  |  | borrador | Agente de tarjetas |  | ago-2026 | Forro de columna de 0.9 × 0.9 m, 4 caras, hasta 3.00 m de altura; P.U. por metro lineal de altura. ¦ Bastidor de 4 postes en esquina más intermedios, canal perimetral anclado; esquineros metálicos en las 4 aristas.
E05.01.0015 | 40.10.10.30 | 40.10.10.30 | Trasdosados | media | 40.10.10.20 si es mampara desmontable; 40.10.10.10 si se modela como tabique completo | MUROS Y PLAFONES | MUROS ESTANDAR | Muro de 10.5 cm. de espesor, compuesto por 1 panel de yeso tipo estándar de 13 mm. de espesor, bastidor armado a base canales y postes de lámina galvanizada cal. 26 de 9.2 cm. de ancho, a cada 0.61 m. de separación, incluye: materiales, acarreos, elevaciones, cortes, desperdicios, fijación, pasta y cinta de refuerzo de acuerdo al tipo de panel, mano de obra, equipo y herramienta. | M2 | 186.95 | 112.75 | 3.38 | 303.08 | 45.46 | 5.23 | 35.38 | 0 | 389.15 | 1 Oficial yesero / tablaroquero + 1 Ayudante | 2029.5 | 18 | 0.055556 | 0.8889 | 214.03 | 347.57 | 361.7 | LB16AE | 21.61 | 0.1196 | 0.0759 | 0.0759 | CDMX | [5 empty] | borrador | Agente de tarjetas |  | ago-2026 | Muro interior hasta 3.00 m de altura (murete 1.20 m); sin andamio. ¦ Tratamiento de juntas listo para pintar (nivel 4); pintura aparte. ¦ Separación de postes según el concepto (0.61 m).
E05.01.0016 | 40.10.10.10 | 40.10.10.10 | Tabiques | alta | 40.10.10.20 si es muro de cancelería/mampara desmontable | MUROS Y PLAFONES | MUROS ESTANDAR | Muro de 11.8 cm. de espesor, compuesto por 2 paneles de yeso tipo estándar de 13 mm. de espesor, bastidor armado a base canales y postes de lámina galvanizada cal. 26 de 9.2 cm. de ancho, a cada 0.61 m. de separación, incluye: materiales, acarreos, elevaciones, cortes, desperdicios, fijación, pasta y cinta de refuerzo de acuerdo al tipo de panel, mano de obra, equipo y herramienta. | M2 | 281.11 | 144.96 | 4.35 | 430.42 | 64.56 | 7.42 | 50.24 | 0 | 552.64 | 1 Oficial yesero / tablaroquero + 1 Ayudante | 2029.5 | 14 | 0.071429 | 1.1429 | 277.35 | 448.88 | 473.38 | GC29ID | 23.19 | 0.2312 | 0.1674 | 0.1674 | CDMX | [5 empty] | borrador | Agente de tarjetas |  | ago-2026 | Muro interior hasta 3.00 m de altura; sin andamio. ¦ Tratamiento de juntas listo para pintar (nivel 4); pintura aparte. ¦ Precios de panel, tornillos, cinta y canal listón como referencia (no hubo precio web visible); poste y canal validados con el rango del kit cal. 26 de $105-140/m². ¦ Contra el P.U. actualizado de Construbase ($448.88) la diferencia es ≈+23 %; el material (≈$281/m²) pesa más por el precio de referencia del panel ($195/hoja) y de los perfiles; contra el tabulador CDMX queda dentro de ±25 %.
E05.01.0017 | 40.10.10.10 | 40.10.10.10 | Tabiques | alta | 40.10.10.20 si es mampara desmontable | MUROS Y PLAFONES | MUROS ESTANDAR | Muro doble de 30 cm. de espesor total, compuesto por 2 paneles de yeso tipo estándar de 13 mm. de espesor, bastidor armado a base de dos bastidores de canales y postes de lámina galvanizada cal. 26 de 9.2 cm. de ancho, a cada 0.61 m. de separación, aislamiento acustico a base de colchoneta de fibra de vidrio de 3.5 pulgadas, incluye: materiales, acarreos, elevaciones, cortes, desperdicios, fijación, pasta y cinta de refuerzo de acuerdo al tipo de panel, mano de obra, equipo y herramienta. | M2 | 454.75 | 202.95 | 6.09 | 663.79 | 99.57 | 11.45 | 77.48 | 0 | 852.29 | 1 Oficial yesero / tablaroquero + 1 Ayudante | 2029.5 | 10 | 0.1 | 1.6 | 513.6 | 829.45 |  |  |  | 0.0275 |  | 0.0275 | P.U. actualizado | [5 empty] | borrador | Agente de tarjetas |  | ago-2026 | Muro interior hasta 3.00 m de altura (murete 1.20 m); sin andamio. ¦ Tratamiento de juntas listo para pintar (nivel 4); pintura aparte. ¦ Separación de postes según el concepto (0.61 m).
E05.01.0018 | 40.10.10.10 | 40.10.10.10 | Tabiques | alta | 40.10.10.20 si es mampara desmontable | MUROS Y PLAFONES | MUROS ESTANDAR | Muro curvo de 11.8 cm. de espesor, compuesto por 2 paneles de yeso tipo estándar de 13 mm. de espesor, bastidor armado a base canales y postes de lámina galvanizada cal. 26 de 9.2 cm. de ancho, a cada 0.305 m. de separación, incluye: materiales, acarreos, elevaciones, cortes, desperdicios, fijación, pasta y cinta de refuerzo de acuerdo al tipo de panel, mano de obra, equipo y herramienta. | M2 | 353.05 | 289.93 | 8.7 | 651.68 | 97.75 | 11.24 | 76.07 | 0 | 836.74 | 1 Oficial yesero / tablaroquero + 1 Ayudante | 2029.5 | 7 | 0.14286 | 2.2857 | 438.43 | 709.18 |  |  |  | 0.1799 |  | 0.1799 | P.U. actualizado | [5 empty] | borrador | Agente de tarjetas |  | ago-2026 | Muro interior hasta 3.00 m de altura (murete 1.20 m); sin andamio. ¦ Tratamiento de juntas listo para pintar (nivel 4); pintura aparte. ¦ Separación de postes según el concepto (0.305 m).
E05.01.0019 | 40.10.10.10 | 40.10.10.10 | Tabiques | alta |  | MUROS Y PLAFONES | MUROS ESTANDAR | Murete con altura promedio de 1.2 m. y 11.8 cm. de espesor, compuesto por 2 paneles de yeso tipo estándar de 13 mm. de espesor bastidor armado a base canales y postes de lámina galvanizada cal. 26 de 9.2 cm. de ancho, a cada 0.61 m. de separación, incluye: materiales, acarreos, elevaciones, cortes, desperdicios, fijación, pasta y cinta de refuerzo de acuerdo al tipo de panel, mano de obra, equipo y herramienta. | M2 | 364.88 | 202.95 | 6.09 | 573.92 | 86.09 | 9.9 | 66.99 | 0 | 736.9 | 1 Oficial yesero / tablaroquero + 1 Ayudante | 2029.5 | 10 | 0.1 | 1.6 | 347.95 | 564.41 |  |  |  | 0.3056 |  | 0.3056 | P.U. actualizado |  |  | Especificación: el murete de 1.20 m lleva por m² 1.67 m de canal (0.67 en muro), 1.67 m de esquinero y tapa superior, y rinde 10 m²/jor; su costo directo es $573.92 contra $564.41 del P.U. actualizado. El muro de la misma sección (E05.01.0016, $552.64) queda dentro de ±11 % del tabulador CDMX (GC29ID $491.20); la relación murete/muro de la tarjeta (1.33) es la de Construbase (1.26) más los esquineros y la tapa |  |  | borrador | Agente de tarjetas |  | ago-2026 | Murete de 1.20 m de altura promedio, anclado a piso; tapa superior del mismo panel con esquineros en las dos aristas. ¦ Tratamiento de juntas listo para pintar (nivel 4); pintura aparte. ¦ Separación de postes según el concepto (0.61 m).
E05.01.0020 | 40.10.10.10 | 40.10.10.10 | Tabiques | alta |  | MUROS Y PLAFONES | MUROS ESTANDAR | Murete de doble bastidor con altura promedio de 1.2 m. y 30 cm. de espesor, compuesto por 2 paneles de yeso tipo estándar de 13 mm. de espesor bastidor armado a base canales y postes de lámina galvanizada cal. 26 de 9.2 cm. de ancho, a cada 0.61 m. de separación, aislamiento acustico a base de colchoneta de fibra de vidrio de 3.5 pulgadas, incluye: materiales, acarreos, elevaciones, cortes, desperdicios, fijación, pasta y cinta de refuerzo de acuerdo al tipo de panel, mano de obra, equipo y herramienta. | M2 | 597.74 | 253.69 | 7.61 | 859.04 | 128.86 | 14.82 | 100.27 | 0 | 1102.99 | 1 Oficial yesero / tablaroquero + 1 Ayudante | 2029.5 | 8 | 0.125 | 2 | 634.99 | 1023.67 |  |  |  | 0.0775 |  | 0.0775 | P.U. actualizado | [5 empty] | borrador | Agente de tarjetas |  | ago-2026 | Murete de 1.20 m de altura promedio, anclado a piso; tapa superior del mismo panel con esquineros en las dos aristas. ¦ Tratamiento de juntas listo para pintar (nivel 4); pintura aparte. ¦ Separación de postes según el concepto (0.61 m).
E05.01.0021 | 40.10.10.30 | 40.10.10.30 | Trasdosados | media | 40.10.20.10 si se considera revestimiento de la columna | MUROS Y PLAFONES | MUROS ESTANDAR | Columna de 0.9 por 0.9 m., (4 caras) de panel tipo estándar de 13 mm. de espesor, con bastidor armado a base canales y postes de lámina galvanizada cal. 26 de 9.2 cm. de ancho, a cada 0.61 m. de separación, incluye: materiales, acarreos, elevaciones, cortes, desperdicios, fijación, esquineros, pasta y cinta de refuerzo de acuerdo al tipo de panel, mano de obra, equipo y herramienta. | M | 819.37 | 507.38 | 15.22 | 1341.97 | 201.3 | 23.15 | 156.64 | 0 | 1723.06 | 1 Oficial yesero / tablaroquero + 1 Ayudante | 2029.5 | 4 | 0.25 | 4 | 836.43 | 1345.98 |  |  |  | 0.2802 |  | 0.2802 | P.U. actualizado |  |  | Especificación: 1 m de columna de 0.9 × 0.9 m = 3.6 m² de forro + 4 m de esquinero + 8 m de poste; material $819.37/m (Construbase $1,092.29) y M.O. a 4 m/jor = 14.4 m²/jor. Por m² de forro la tarjeta da $478.63, en línea con el muro de dos caras del tabulador CDMX (GC29IC $473.67, GC29ID $491.20) más las 4 aristas |  |  | borrador | Agente de tarjetas |  | ago-2026 | Forro de columna de 0.9 × 0.9 m, 4 caras, hasta 3.00 m de altura; P.U. por metro lineal de altura. ¦ Bastidor de 4 postes en esquina más intermedios, canal perimetral anclado; esquineros metálicos en las 4 aristas.
E05.02.0001 | 40.10.10.30 | 40.10.10.30 | Trasdosados | media | 40.10.10.20 si es mampara desmontable; 40.10.10.10 si se modela como tabique completo | MUROS Y PLAFONES | MUROS RESISTENTES AL FUEGO | Muro de 7.6 cm. de espesor, compuesto por 1 panel de yeso tipo resistente al fuego de 13 mm. de espesor, bastidor armado a base canales y postes de lámina galvanizada cal. 26 de 6.3 cm. de ancho, a cada 0.61 m. de separación, incluye: materiales, acarreos, elevaciones, cortes, desperdicios, fijación, pasta y cinta de refuerzo de acuerdo al tipo de panel, mano de obra, equipo y herramienta. | M2 | 163.55 | 112.75 | 3.38 | 279.68 | 41.95 | 4.82 | 32.65 | 0 | 359.1 | 1 Oficial yesero / tablaroquero + 1 Ayudante | 2029.5 | 18 | 0.055556 | 0.8889 | 210.68 | 342.21 |  |  |  | 0.0494 |  | 0.0494 | P.U. actualizado | [5 empty] | borrador | Agente de tarjetas |  | ago-2026 | Muro interior hasta 3.00 m de altura (murete 1.20 m); sin andamio. ¦ Tratamiento de juntas listo para pintar (nivel 4); pintura aparte. ¦ Separación de postes según el concepto (0.61 m).
E05.02.0002 | 40.10.10.10 | 40.10.10.10 | Tabiques | alta | 40.10.10.20 si es mampara desmontable | MUROS Y PLAFONES | MUROS RESISTENTES AL FUEGO | Muro de 8.9 cm. de espesor, compuesto por 2 paneles de yeso tipo resistente al fuego de 13 mm. de espesor, bastidor armado a base canales y postes de lámina galvanizada cal. 26 de 6.3 cm. de ancho, a cada 0.61 m. de separación, incluye: materiales, acarreos, elevaciones, cortes, desperdicios, fijación, pasta y cinta de refuerzo de acuerdo al tipo de panel, mano de obra, equipo y herramienta. | M2 | 266.74 | 144.96 | 4.35 | 416.05 | 62.41 | 7.18 | 48.56 | 0 | 534.2 | 1 Oficial yesero / tablaroquero + 1 Ayudante | 2029.5 | 14 | 0.071429 | 1.1429 | 290.33 | 469.65 | 490 | GC29FC | 17.78 | 0.1374 | 0.0902 | 0.0902 | CDMX | [5 empty] | borrador | Agente de tarjetas |  | ago-2026 | Muro interior hasta 3.00 m de altura (murete 1.20 m); sin andamio. ¦ Tratamiento de juntas listo para pintar (nivel 4); pintura aparte. ¦ Separación de postes según el concepto (0.61 m).
E05.02.0003 | 40.10.10.10 | 40.10.10.10 | Tabiques | alta | 40.10.10.20 si es mampara desmontable | MUROS Y PLAFONES | MUROS RESISTENTES AL FUEGO | Muro doble de 30 cm. de espesor total, compuesto por 2 paneles de yeso tipo resistente al fuego de 13 mm. de espesor, bastidor armado a base de dos bastidores de canales y postes de lámina galvanizada cal. 26 de 6.3 cm. de ancho, a cada 0.61 m. de separación, aislamiento acustico a base de colchoneta de fibra de vidrio de 2 pulgadas, incluye: materiales, acarreos, elevaciones, cortes, desperdicios, fijación, pasta y cinta de refuerzo de acuerdo al tipo de panel, mano de obra, equipo y herramienta. | M2 | 379.6 | 202.95 | 6.09 | 588.64 | 88.3 | 10.15 | 68.71 | 0 | 755.8 | 1 Oficial yesero / tablaroquero + 1 Ayudante | 2029.5 | 10 | 0.1 | 1.6 | 451.72 | 730.44 |  |  |  | 0.0347 |  | 0.0347 | P.U. actualizado | [5 empty] | borrador | Agente de tarjetas |  | ago-2026 | Muro interior hasta 3.00 m de altura (murete 1.20 m); sin andamio. ¦ Tratamiento de juntas listo para pintar (nivel 4); pintura aparte. ¦ Separación de postes según el concepto (0.61 m).
E05.02.0004 | 40.10.10.10 | 40.10.10.10 | Tabiques | alta | 40.10.10.20 si es mampara desmontable | MUROS Y PLAFONES | MUROS RESISTENTES AL FUEGO | Muro curvo de 8.9 cm. de espesor, compuesto por 2 paneles de yeso tipo resistente al fuego de 13 mm. de espesor, bastidor armado a base canales y postes de lámina galvanizada cal. 26 de 6.3 cm. de ancho, a cada 0.305 m. de separación, incluye: materiales, acarreos, elevaciones, cortes, desperdicios, fijación, pasta y cinta de refuerzo de acuerdo al tipo de panel, mano de obra, equipo y herramienta. | M2 | 317.8 | 289.93 | 8.7 | 616.43 | 92.46 | 10.63 | 71.95 | 0 | 791.47 | 1 Oficial yesero / tablaroquero + 1 Ayudante | 2029.5 | 7 | 0.14286 | 2.2857 | 439.48 | 710.86 |  |  |  | 0.1134 |  | 0.1134 | P.U. actualizado | [5 empty] | borrador | Agente de tarjetas |  | ago-2026 | Muro interior hasta 3.00 m de altura (murete 1.20 m); sin andamio. ¦ Tratamiento de juntas listo para pintar (nivel 4); pintura aparte. ¦ Separación de postes según el concepto (0.305 m).
E05.02.0005 | 40.10.10.10 | 40.10.10.10 | Tabiques | alta |  | MUROS Y PLAFONES | MUROS RESISTENTES AL FUEGO | Murete con altura promedio de 1.2 m. y 8.9 cm. de espesor, compuesto por 2 paneles de yeso tipo resistente al fuego de 13 mm. de espesor bastidor armado a base canales y postes de lámina galvanizada cal. 26 de 6.3 cm. de ancho, a cada 0.61 m. de separación, incluye: materiales, acarreos, elevaciones, cortes, desperdicios, fijación, pasta y cinta de refuerzo de acuerdo al tipo de panel, mano de obra, equipo y herramienta. | M2 | 331.54 | 202.95 | 6.09 | 540.58 | 81.09 | 9.33 | 63.1 | 0 | 694.1 | 1 Oficial yesero / tablaroquero + 1 Ayudante | 2029.5 | 10 | 0.1 | 1.6 | 355.81 | 576.99 |  |  |  | 0.203 |  | 0.203 | P.U. actualizado | [5 empty] | borrador | Agente de tarjetas |  | ago-2026 | Murete de 1.20 m de altura promedio, anclado a piso; tapa superior del mismo panel con esquineros en las dos aristas. ¦ Tratamiento de juntas listo para pintar (nivel 4); pintura aparte. ¦ Separación de postes según el concepto (0.61 m).
E05.02.0006 | 40.10.10.10 | 40.10.10.10 | Tabiques | alta |  | MUROS Y PLAFONES | MUROS RESISTENTES AL FUEGO | Murete de doble bastidor con altura promedio de 1.2 m. y 30 cm. de espesor, compuesto por 2 paneles de yeso tipo resistente al fuego de 13 mm. de espesor bastidor armado a base canales y postes de lámina galvanizada cal. 26 de 6.3 cm. de ancho, a cada 0.61 m. de separación, aislamiento acustico a base de colchoneta de fibra de vidrio de 2 pulgadas, incluye: materiales, acarreos, elevaciones, cortes, desperdicios, fijación, pasta y cinta de refuerzo de acuerdo al tipo de panel, mano de obra, equipo y herramienta. | M2 | 489.78 | 253.69 | 7.61 | 751.08 | 112.66 | 12.96 | 87.67 | 0 | 964.37 | 1 Oficial yesero / tablaroquero + 1 Ayudante | 2029.5 | 8 | 0.125 | 2 | 563.51 | 909.31 |  |  |  | 0.0606 |  | 0.0606 | P.U. actualizado | [5 empty] | borrador | Agente de tarjetas |  | ago-2026 | Murete de 1.20 m de altura promedio, anclado a piso; tapa superior del mismo panel con esquineros en las dos aristas. ¦ Tratamiento de juntas listo para pintar (nivel 4); pintura aparte. ¦ Separación de postes según el concepto (0.61 m).
E05.02.0007 | 40.10.10.30 | 40.10.10.30 | Trasdosados | media | 40.10.20.10 si se considera revestimiento de la columna | MUROS Y PLAFONES | MUROS RESISTENTES AL FUEGO | Columna de 0.9 por 0.9 m., (4 caras) de panel tipo resistente al fuego de 13 mm. de espesor, con bastidor armado a base canales y postes de lámina galvanizada cal. 26 de 6.3 cm. de ancho, a cada 0.61 m. de separación, incluye: materiales, acarreos, elevaciones, cortes, desperdicios, fijación, esquineros, pasta y cinta de refuerzo de acuerdo al tipo de panel, mano de obra, equipo y herramienta. | M | 716.55 | 507.38 | 15.22 | 1239.15 | 185.87 | 21.38 | 144.64 | 0 | 1591.04 | 1 Oficial yesero / tablaroquero + 1 Ayudante | 2029.5 | 4 | 0.25 | 4 | 825.74 | 1328.87 |  |  |  | 0.1973 |  | 0.1973 | P.U. actualizado | [5 empty] | borrador | Agente de tarjetas |  | ago-2026 | Forro de columna de 0.9 × 0.9 m, 4 caras, hasta 3.00 m de altura; P.U. por metro lineal de altura. ¦ Bastidor de 4 postes en esquina más intermedios, canal perimetral anclado; esquineros metálicos en las 4 aristas.
E05.03.0001 | 40.10.10.30 | 40.10.10.30 | Trasdosados | media | 40.10.10.20 si es mampara desmontable; 40.10.10.10 si se modela como tabique completo | MUROS Y PLAFONES | MUROS RESISTENTES A LA HUMEDAD | Muro de 7.6 cm. de espesor, compuesto por 1 panel de yeso tipo resistente a la humedad de 13 mm. de espesor, bastidor armado a base canales y postes de lámina galvanizada cal. 26 de 6.3 cm. de ancho, a cada 0.61 m. de separación, incluye: materiales, acarreos, elevaciones, cortes, desperdicios, fijación, pasta y cinta de refuerzo de acuerdo al tipo de panel, mano de obra, equipo y herramienta. | M2 | 165.36 | 112.75 | 3.38 | 281.49 | 42.22 | 4.86 | 32.86 | 0 | 361.43 | 1 Oficial yesero / tablaroquero + 1 Ayudante | 2029.5 | 18 | 0.055556 | 0.8889 | 277.19 | 448.62 |  |  |  | -0.1944 |  | -0.1944 | P.U. actualizado | [5 empty] | borrador | Agente de tarjetas |  | ago-2026 | Muro interior hasta 3.00 m de altura (murete 1.20 m); sin andamio. ¦ Tratamiento de juntas listo para pintar (nivel 4); pintura aparte. ¦ Separación de postes según el concepto (0.61 m).
E05.03.0002 | 40.10.10.10 | 40.10.10.10 | Tabiques | alta | 40.10.10.20 si es mampara desmontable | MUROS Y PLAFONES | MUROS RESISTENTES A LA HUMEDAD | Muro de 8.9 cm. de espesor, compuesto por 2 paneles de yeso tipo resistente a la humedad de 13 mm. de espesor, bastidor armado a base canales y postes de lámina galvanizada cal. 26 de 6.3 cm. de ancho, a cada 0.61 m. de separación, incluye: materiales, acarreos, elevaciones, cortes, desperdicios, fijación, pasta y cinta de refuerzo de acuerdo al tipo de panel, mano de obra, equipo y herramienta. | M2 | 270.37 | 144.96 | 4.35 | 419.68 | 62.95 | 7.24 | 48.99 | 0 | 538.86 | 1 Oficial yesero / tablaroquero + 1 Ayudante | 2029.5 | 14 | 0.071429 | 1.1429 | 368.23 | 594.29 | 548.21 | GC29HC | 13.1 | -0.0933 | -0.0171 | -0.0171 | CDMX | [5 empty] | borrador | Agente de tarjetas |  | ago-2026 | Muro interior hasta 3.00 m de altura (murete 1.20 m); sin andamio. ¦ Tratamiento de juntas listo para pintar (nivel 4); pintura aparte. ¦ Separación de postes según el concepto (0.61 m).
E05.03.0003 | 40.10.10.10 | 40.10.10.10 | Tabiques | alta | 40.10.10.20 si es mampara desmontable | MUROS Y PLAFONES | MUROS RESISTENTES A LA HUMEDAD | Muro doble de 30 cm. de espesor total, compuesto por 2 paneles de yeso tipo resistente a la humedad de 13 mm. de espesor, bastidor armado a base de dos bastidores de canales y postes de lámina galvanizada cal. 26 de 6.3 cm. de ancho, a cada 0.61 m. de separación, aislamiento acustico a base de colchoneta de fibra de vidrio de 2 pulgadas, incluye: materiales, acarreos, elevaciones, cortes, desperdicios, fijación, pasta y cinta de refuerzo de acuerdo al tipo de panel, mano de obra, equipo y herramienta. | M2 | 383.23 | 202.95 | 6.09 | 592.27 | 88.84 | 10.22 | 69.13 | 0 | 760.46 | 1 Oficial yesero / tablaroquero + 1 Ayudante | 2029.5 | 10 | 0.1 | 1.6 | 529.63 | 855.1 |  |  |  | -0.1107 |  | -0.1107 | P.U. actualizado | [5 empty] | borrador | Agente de tarjetas |  | ago-2026 | Muro interior hasta 3.00 m de altura (murete 1.20 m); sin andamio. ¦ Tratamiento de juntas listo para pintar (nivel 4); pintura aparte. ¦ Separación de postes según el concepto (0.61 m).
E05.03.0004 | 40.10.10.10 | 40.10.10.10 | Tabiques | alta | 40.10.10.20 si es mampara desmontable | MUROS Y PLAFONES | MUROS RESISTENTES A LA HUMEDAD | Muro curvo de 8.9 cm. de espesor, compuesto por 2 paneles de yeso tipo resistente a la humedad de 13 mm. de espesor, bastidor armado a base canales y postes de lámina galvanizada cal. 26 de 6.3 cm. de ancho, a cada 0.305 m. de separación, incluye: materiales, acarreos, elevaciones, cortes, desperdicios, fijación, pasta y cinta de refuerzo de acuerdo al tipo de panel, mano de obra, equipo y herramienta. | M2 | 321.56 | 289.93 | 8.7 | 620.19 | 93.03 | 10.7 | 72.39 | 0 | 796.31 | 1 Oficial yesero / tablaroquero + 1 Ayudante | 2029.5 | 7 | 0.14286 | 2.2857 | 547.1 | 883.05 |  |  |  | -0.0982 |  | -0.0982 | P.U. actualizado | [5 empty] | borrador | Agente de tarjetas |  | ago-2026 | Muro interior hasta 3.00 m de altura (murete 1.20 m); sin andamio. ¦ Tratamiento de juntas listo para pintar (nivel 4); pintura aparte. ¦ Separación de postes según el concepto (0.305 m).
E05.03.0005 | 40.10.10.10 | 40.10.10.10 | Tabiques | alta |  | MUROS Y PLAFONES | MUROS RESISTENTES A LA HUMEDAD | Murete con altura promedio de 1.2 m. y 8.9 cm. de espesor, compuesto por 2 paneles de yeso tipo resistente a la humedad de 13 mm. de espesor bastidor armado a base canales y postes de lámina galvanizada cal. 26 de 6.3 cm. de ancho, a cada 0.61 m. de separación, incluye: materiales, acarreos, elevaciones, cortes, desperdicios, fijación, pasta y cinta de refuerzo de acuerdo al tipo de panel, mano de obra, equipo y herramienta. | M2 | 335.37 | 202.95 | 6.09 | 544.41 | 81.66 | 9.39 | 63.55 | 0 | 699.01 | 1 Oficial yesero / tablaroquero + 1 Ayudante | 2029.5 | 10 | 0.1 | 1.6 | 487.68 | 787.98 |  |  |  | -0.1129 |  | -0.1129 | P.U. actualizado | [5 empty] | borrador | Agente de tarjetas |  | ago-2026 | Murete de 1.20 m de altura promedio, anclado a piso; tapa superior del mismo panel con esquineros en las dos aristas. ¦ Tratamiento de juntas listo para pintar (nivel 4); pintura aparte. ¦ Separación de postes según el concepto (0.61 m).
E05.03.0006 | 40.10.10.10 | 40.10.10.10 | Tabiques | alta |  | MUROS Y PLAFONES | MUROS RESISTENTES A LA HUMEDAD | Murete de doble bastidor con altura promedio de 1.2 m. y 30 cm. de espesor, compuesto por 2 paneles de yeso tipo resistente a la humedad de 13 mm. de espesor bastidor armado a base canales y postes de lámina galvanizada cal. 26 de 6.3 cm. de ancho, a cada 0.61 m. de separación, aislamiento acustico a base de colchoneta de fibra de vidrio de 2 pulgadas, incluye: materiales, acarreos, elevaciones, cortes, desperdicios, fijación, pasta y cinta de refuerzo de acuerdo al tipo de panel, mano de obra, equipo y herramienta. | M2 | 493.94 | 253.69 | 7.61 | 755.24 | 113.29 | 13.03 | 88.16 | 0 | 969.72 | 1 Oficial yesero / tablaroquero + 1 Ayudante | 2029.5 | 8 | 0.125 | 2 | 704.47 | 1134.84 |  |  |  | -0.1455 |  | -0.1455 | P.U. actualizado | [5 empty] | borrador | Agente de tarjetas |  | ago-2026 | Murete de 1.20 m de altura promedio, anclado a piso; tapa superior del mismo panel con esquineros en las dos aristas. ¦ Tratamiento de juntas listo para pintar (nivel 4); pintura aparte. ¦ Separación de postes según el concepto (0.61 m).
E05.03.0007 | 40.10.10.30 | 40.10.10.30 | Trasdosados | media | 40.10.20.10 si se considera revestimiento de la columna | MUROS Y PLAFONES | MUROS RESISTENTES A LA HUMEDAD | Columna de 0.9 por 0.9 m., (4 caras) de panel tipo resistente a la humedad de 13 mm. de espesor, con bastidor armado a base canales y postes de lámina galvanizada cal. 26 de 6.3 cm. de ancho, a cada 0.61 m. de separación, incluye: materiales, acarreos, elevaciones, cortes, desperdicios, fijación, esquineros, pasta y cinta de refuerzo de acuerdo al tipo de panel, mano de obra, equipo y herramienta. | M | 723.2 | 507.38 | 15.22 | 1245.8 | 186.87 | 21.49 | 145.42 | 0 | 1599.58 | 1 Oficial yesero / tablaroquero + 1 Ayudante | 2029.5 | 4 | 0.25 | 4 | 929.62 | 1495.08 |  |  |  | 0.0699 |  | 0.0699 | P.U. actualizado | [5 empty] | borrador | Agente de tarjetas |  | ago-2026 | Forro de columna de 0.9 × 0.9 m, 4 caras, hasta 3.00 m de altura; P.U. por metro lineal de altura. ¦ Bastidor de 4 postes en esquina más intermedios, canal perimetral anclado; esquineros metálicos en las 4 aristas.
E05.04.0001 | 40.10.10.30 | 40.10.10.30 | Trasdosados | media | 30.10.10.20 si es muro exterior o de fachada ligera; 40.10.10.10 si se modela como tabique completo | MUROS Y PLAFONES | MUROS DUROCK | Muro de 7.6 cm. de espesor, compuesto por 1 panel tipo durock de 13 mm. de espesor, bastidor armado a base canales y postes de lámina galvanizada cal. 20 de 6.3 cm. de ancho, a cada 0.406 m. de separación, incluye: materiales, acarreos, elevaciones, cortes, desperdicios, fijación, pasta y cinta de refuerzo de acuerdo al tipo de panel, mano de obra, equipo y herramienta. | M2 | 418.11 | 169.13 | 5.07 | 592.31 | 88.85 | 10.22 | 69.14 | 0 | 760.52 | 1 Oficial yesero / tablaroquero + 1 Ayudante | 2029.5 | 12 | 0.083333 | 1.3333 | 493.3 | 794.4 | 847.96 | LB16AB | 8.47 | -0.0426 | -0.1031 | -0.1031 | CDMX | [5 empty] | borrador | Agente de tarjetas |  | ago-2026 | Muro interior hasta 3.00 m de altura (murete 1.20 m); sin andamio. ¦ Juntas tratadas con cinta de fibra de vidrio y Basecoat; sin acabado final (pasta o recubrimiento aparte). ¦ Separación de postes según el concepto (0.406 m, poste y canal cal. 20 para Durock). ¦ Framer de punta fina como tornillo de perfil; en cal. 20 el oficial usa punta de broca de precio similar.
E05.04.0002 | 40.10.10.10 | 40.10.10.10 | Tabiques | alta | 30.10.10.20 si es muro exterior o de fachada ligera | MUROS Y PLAFONES | MUROS DUROCK | Muro de 8.9 cm. de espesor, compuesto por 2 paneles tipo durock de 13 mm. de espesor, bastidor armado a base canales y postes de lámina galvanizada cal. 20 de 6.3 cm. de ancho, a cada 0.406 m. de separación, incluye: materiales, acarreos, elevaciones, cortes, desperdicios, fijación, pasta y cinta de refuerzo de acuerdo al tipo de panel, mano de obra, equipo y herramienta. | M2 | 661.55 | 225.5 | 6.77 | 893.82 | 134.07 | 15.42 | 104.33 | 0 | 1147.64 | 1 Oficial yesero / tablaroquero + 1 Ayudante | 2029.5 | 9 | 0.11111 | 1.7778 | 687.26 | 1104.74 | 1434.17 | GC29GB | 4.51 | 0.0388 | -0.1998 | -0.1998 | CDMX | [5 empty] | borrador | Agente de tarjetas |  | ago-2026 | Muro interior hasta 3.00 m de altura (murete 1.20 m); sin andamio. ¦ Juntas tratadas con cinta de fibra de vidrio y Basecoat; sin acabado final (pasta o recubrimiento aparte). ¦ Separación de postes según el concepto (0.406 m, poste y canal cal. 20 para Durock). ¦ Framer de punta fina como tornillo de perfil; en cal. 20 el oficial usa punta de broca de precio similar.
E05.04.0003 | 40.10.10.10 | 40.10.10.10 | Tabiques | alta | 30.10.10.20 si es muro exterior o de fachada ligera | MUROS Y PLAFONES | MUROS DUROCK | Muro doble de 30 cm. de espesor total, compuesto por 2 paneles tipo durock de 13 mm. de espesor, bastidor armado a base de dos bastidores de canales y postes de lámina galvanizada cal. 20 de 6.3 cm. de ancho, a cada 0.406 m. de separación, aislamiento acustico a base de colchoneta de fibra de vidrio de 2 pulgadas, incluye: materiales, acarreos, elevaciones, cortes, desperdicios, fijación, pasta y cinta de refuerzo de acuerdo al tipo de panel, mano de obra, equipo y herramienta. | M2 | 888.7 | 289.93 | 8.7 | 1187.33 | 178.1 | 20.48 | 138.59 | 0 | 1524.5 | 1 Oficial yesero / tablaroquero + 1 Ayudante | 2029.5 | 7 | 0.14286 | 2.2857 | 961.48 | 1546.06 |  |  |  | -0.0139 |  | -0.0139 | P.U. actualizado | [5 empty] | borrador | Agente de tarjetas |  | ago-2026 | Muro interior hasta 3.00 m de altura (murete 1.20 m); sin andamio. ¦ Juntas tratadas con cinta de fibra de vidrio y Basecoat; sin acabado final (pasta o recubrimiento aparte). ¦ Separación de postes según el concepto (0.406 m, poste y canal cal. 20 para Durock). ¦ Framer de punta fina como tornillo de perfil; en cal. 20 el oficial usa punta de broca de precio similar.
E05.04.0004 | 40.10.10.10 | 40.10.10.10 | Tabiques | alta | 30.10.10.20 si es muro exterior o de fachada ligera | MUROS Y PLAFONES | MUROS DUROCK | Muro curvo de 8.9 cm. de espesor, compuesto por 2 paneles tipo durock de 13 mm. de espesor, bastidor armado a base canales y postes de lámina galvanizada cal. 20 de 6.3 cm. de ancho, a cada 0.305 m. de separación, incluye: materiales, acarreos, elevaciones, cortes, desperdicios, fijación, pasta y cinta de refuerzo de acuerdo al tipo de panel, mano de obra, equipo y herramienta. | M2 | 731.34 | 405.9 | 12.18 | 1149.42 | 172.41 | 19.83 | 134.17 | 0 | 1475.83 | 1 Oficial yesero / tablaroquero + 1 Ayudante | 2029.5 | 5 | 0.2 | 3.2 | 860.99 | 1385.27 |  |  |  | 0.0654 |  | 0.0654 | P.U. actualizado | [5 empty] | borrador | Agente de tarjetas |  | ago-2026 | Muro interior hasta 3.00 m de altura (murete 1.20 m); sin andamio. ¦ Juntas tratadas con cinta de fibra de vidrio y Basecoat; sin acabado final (pasta o recubrimiento aparte). ¦ Separación de postes según el concepto (0.305 m). ¦ Framer de punta fina como tornillo de perfil; en cal. 20 el oficial usa punta de broca de precio similar.
E05.04.0005 | 40.10.10.10 | 40.10.10.10 | Tabiques | alta | 30.10.10.20 si es muro exterior o de fachada ligera | MUROS Y PLAFONES | MUROS DUROCK | Murete con altura promedio de 1.2 m. y 8.9 cm. de espesor, compuesto por 2 paneles tipo durock de 13 mm. de espesor bastidor armado a base canales y postes de lámina galvanizada cal. 20 de 6.3 cm. de ancho, a cada 0.406 m. de separación, incluye: materiales, acarreos, elevaciones, cortes, desperdicios, fijación, pasta y cinta de refuerzo de acuerdo al tipo de panel, mano de obra, equipo y herramienta. | M2 | 769.29 | 289.93 | 8.7 | 1067.92 | 160.19 | 18.42 | 124.65 | 0 | 1371.18 | 1 Oficial yesero / tablaroquero + 1 Ayudante | 2029.5 | 7 | 0.14286 | 2.2857 | 825.93 | 1329.18 |  |  |  | 0.0316 |  | 0.0316 | P.U. actualizado | [5 empty] | borrador | Agente de tarjetas |  | ago-2026 | Murete de 1.20 m de altura promedio, anclado a piso; tapa superior del mismo panel con esquineros en las dos aristas. ¦ Juntas tratadas con cinta de fibra de vidrio y Basecoat; sin acabado final (pasta o recubrimiento aparte). ¦ Separación de postes según el concepto (0.406 m, poste y canal cal. 20 para Durock). ¦ Framer de punta fina como tornillo de perfil; en cal. 20 el oficial usa punta de broca de precio similar.
E05.04.0006 | 40.10.10.10 | 40.10.10.10 | Tabiques | alta | 30.10.10.20 si es muro exterior o de fachada ligera | MUROS Y PLAFONES | MUROS DUROCK | Murete de doble bastidor con altura promedio de 1.2 m. y 30 cm. de espesor, compuesto por 2 paneles tipo durock de 13 mm. de espesor bastidor armado a base canales y postes de lámina galvanizada cal. 20 de 6.3 cm. de ancho, a cada 0.406 m. de separación, aislamiento acustico a base de colchoneta de fibra de vidrio de 2 pulgadas, incluye: materiales, acarreos, elevaciones, cortes, desperdicios, fijación, pasta y cinta de refuerzo de acuerdo al tipo de panel, mano de obra, equipo y herramienta. | M2 | 1094.7 | 338.25 | 10.15 | 1443.1 | 216.46 | 24.89 | 168.45 | 0 | 1852.9 | 1 Oficial yesero / tablaroquero + 1 Ayudante | 2029.5 | 6 | 0.16667 | 2.6667 | 1204.07 | 1934.2 |  |  |  | -0.042 |  | -0.042 | P.U. actualizado | [5 empty] | borrador | Agente de tarjetas |  | ago-2026 | Murete de 1.20 m de altura promedio, anclado a piso; tapa superior del mismo panel con esquineros en las dos aristas. ¦ Juntas tratadas con cinta de fibra de vidrio y Basecoat; sin acabado final (pasta o recubrimiento aparte). ¦ Separación de postes según el concepto (0.406 m, poste y canal cal. 20 para Durock). ¦ Framer de punta fina como tornillo de perfil; en cal. 20 el oficial usa punta de broca de precio similar.
E05.04.0007 | 40.10.10.30 | 40.10.10.30 | Trasdosados | media | 40.10.20.10 si se considera revestimiento de la columna | MUROS Y PLAFONES | MUROS DUROCK | Columna de 0.9 por 0.9 m., (4 caras) de panel tipo durock de 13 mm. de espesor, con bastidor armado a base canales y postes de lámina galvanizada cal. 20 de 6.3 cm. de ancho, a cada 0.406 m. de separación, incluye: materiales, acarreos, elevaciones, cortes, desperdicios, fijación, esquineros, pasta y cinta de refuerzo de acuerdo al tipo de panel, mano de obra, equipo y herramienta. | M | 1734.62 | 676.5 | 20.29 | 2431.41 | 364.71 | 41.94 | 283.81 | 0 | 3121.87 | 1 Oficial yesero / tablaroquero + 1 Ayudante | 2029.5 | 3 | 0.33333 | 5.3333 | 1757.14 | 2819.11 |  |  |  | 0.1074 |  | 0.1074 | P.U. actualizado | [5 empty] | borrador | Agente de tarjetas |  | ago-2026 | Forro de columna de 0.9 × 0.9 m, 4 caras, hasta 3.00 m de altura; P.U. por metro lineal de altura. ¦ Bastidor de 4 postes en esquina más intermedios, canal perimetral anclado; esquineros metálicos en las 4 aristas.
E05.05.0001 | 40.20.10.10 | 40.20.10.10 | Falsos techos interiores | alta | 30.20.20 si es plafón exterior (alero, pórtico) | MUROS Y PLAFONES | PLAFONES | Falso plafón de panel tipo estándar de 13 mm. de espesor, con bastidor armado a base canaleta de 1 1/2 (pulg) y canal listón cal. 26, a cada 0.61 m. de separación, incluye: materiales, acarreos, elevaciones, cortes, desperdicios, fijación, esquineros, pasta y cinta de refuerzo de acuerdo al tipo de panel, mano de obra, equipo y herramienta. | M2 | 142.25 | 144.96 | 4.35 | 291.56 | 43.73 | 5.03 | 34.03 | 0 | 374.35 | 1 Oficial yesero / tablaroquero + 1 Ayudante | 2029.5 | 14 | 0.071429 | 1.1429 | 233.04 | 377.25 | 356.56 | GE12KB | 15.22 | -0.0077 | 0.0499 | 0.0499 | CDMX | [5 empty] | borrador | Agente de tarjetas |  | ago-2026 | Plafón corrido interior a no más de 3.00 m de altura, trabajado con burros/escalera; sin andamio. ¦ Colgantes de 1.0-1.2 m (plenum hasta ≈1.0 m); ángulo perimetral no incluido (el concepto no lo menciona). ¦ Esquineros según concepto, cuantificados como supuesto de 0.30 m/m².
E05.05.0002 | 40.20.10.10 | 40.20.10.10 | Falsos techos interiores | alta | 30.20.10.40 si es plafón exterior (alero, pórtico) | MUROS Y PLAFONES | PLAFONES | Falso plafón de panel tipo resistente al fuego de 13 mm. de espesor, con bastidor armado a base canaleta de 1 1/2 (pulg) y canal listón cal. 26, a cada 0.61 m. de separación, incluye: materiales, acarreos, elevaciones, cortes, desperdicios, fijación, esquineros, pasta y cinta de refuerzo de acuerdo al tipo de panel, mano de obra, equipo y herramienta. | M2 | 151.33 | 144.96 | 4.35 | 300.64 | 45.1 | 5.19 | 35.09 | 0 | 386.02 | 1 Oficial yesero / tablaroquero + 1 Ayudante | 2029.5 | 14 | 0.071429 | 1.1429 | 249.42 | 403.46 | 425.42 | GE12BB | 11.47 | -0.0432 | -0.0926 | -0.0926 | CDMX | [5 empty] | borrador | Agente de tarjetas |  | ago-2026 | Plafón corrido a no más de 3.00 m de altura, trabajado con burros/escalera; sin andamio. ¦ Colgantes de 1.0-1.2 m (plenum hasta ≈1.0 m) a razón de 0.67 pza/m²; ángulo perimetral no incluido (el concepto no lo menciona). ¦ Esquineros según concepto, cuantificados como supuesto de 0.30 m/m².
E05.05.0003 | 40.20.10.10 | 40.20.10.10 | Falsos techos interiores | alta | 30.20.10.40 si es plafón exterior (alero, pórtico) | MUROS Y PLAFONES | PLAFONES | Falso plafón de panel tipo resistente a la humedad de 13 mm. de espesor, con bastidor armado a base canaleta de 1 1/2 (pulg) y canal listón cal. 26, a cada 0.61 m. de separación, incluye: materiales, acarreos, elevaciones, cortes, desperdicios, fijación, esquineros, pasta y cinta de refuerzo de acuerdo al tipo de panel, mano de obra, equipo y herramienta. | M2 | 153.14 | 144.96 | 4.35 | 302.45 | 45.37 | 5.22 | 35.3 | 0 | 388.34 | 1 Oficial yesero / tablaroquero + 1 Ayudante | 2029.5 | 14 | 0.071429 | 1.1429 | 287 | 463.59 | 436.51 | GE12IB | 11.05 | -0.1623 | -0.1104 | -0.1104 | CDMX | [5 empty] | borrador | Agente de tarjetas |  | ago-2026 | Plafón corrido a no más de 3.00 m de altura, trabajado con burros/escalera; sin andamio. ¦ Colgantes de 1.0-1.2 m (plenum hasta ≈1.0 m) a razón de 0.67 pza/m²; ángulo perimetral no incluido (el concepto no lo menciona). ¦ Esquineros según concepto, cuantificados como supuesto de 0.30 m/m².
E05.05.0004 | 40.20.10.10 | 40.20.10.10 | Falsos techos interiores | alta | 30.20.10.40 si es plafón exterior (alero, pórtico) | MUROS Y PLAFONES | PLAFONES | Falso plafón de panel tipo exterior de 13 mm. de espesor, con bastidor armado a base canaleta de 1 1/2 (pulg) y canal listón cal. 26, a cada 0.61 m. de separación, incluye: materiales, acarreos, elevaciones, cortes, desperdicios, fijación, esquineros, pasta y cinta de refuerzo de acuerdo al tipo de panel, mano de obra, equipo y herramienta. | M2 | 197.6 | 169.13 | 5.07 | 371.8 | 55.77 | 6.41 | 43.4 | 0 | 477.38 | 1 Oficial yesero / tablaroquero + 1 Ayudante | 2029.5 | 12 | 0.083333 | 1.3333 | 290.96 | 469.92 |  |  |  | 0.0159 |  | 0.0159 | P.U. actualizado | [5 empty] | borrador | Agente de tarjetas |  | ago-2026 | Plafón corrido a no más de 3.00 m de altura, trabajado con burros/escalera; sin andamio. ¦ Colgantes de 1.0-1.2 m (plenum hasta ≈1.0 m) a razón de 0.67 pza/m²; ángulo perimetral no incluido (el concepto no lo menciona). ¦ Esquineros según concepto, cuantificados como supuesto de 0.30 m/m². ¦ Panel exterior con cara de fibra de vidrio: juntas con cinta de malla y Basecoat y tornillo anticorrosivo, como pide el fabricante para intemperie.
E05.05.0005 | 40.20.10.10 | 40.20.10.10 | Falsos techos interiores | alta | 30.20.10.40 si es plafón exterior (alero, pórtico) | MUROS Y PLAFONES | PLAFONES | Falso plafón de panel tipo durock de 13 mm. de espesor, con bastidor armado a base canaleta de 1 1/2 (pulg) y canal listón cal. 26, a cada 0.46 m. de separación, incluye: materiales, acarreos, elevaciones, cortes, desperdicios, fijación, esquineros, pasta y cinta de refuerzo de acuerdo al tipo de panel, mano de obra, equipo y herramienta. | M2 | 301.7 | 225.5 | 6.77 | 533.97 | 80.1 | 9.21 | 62.33 | 0 | 685.61 | 1 Oficial yesero / tablaroquero + 1 Ayudante | 2029.5 | 9 | 0.11111 | 1.7778 | 395.6 | 637.35 | 908.48 | GE12JB | 5.09 | 0.0757 | -0.2453 | -0.2453 | CDMX | [5 empty] | borrador | Agente de tarjetas |  | ago-2026 | Plafón corrido a no más de 3.00 m de altura, trabajado con burros/escalera; sin andamio. ¦ Colgantes de 1.0-1.2 m (plenum hasta ≈1.0 m) a razón de 0.9 pza/m²; ángulo perimetral no incluido (el concepto no lo menciona). ¦ Esquineros según concepto, cuantificados como supuesto de 0.30 m/m². ¦ Durock pesa ≈13 kg/m²: colgantes más cerrados (≈0.9 pza/m²) y canal listón a 0.46 m como indica el concepto.
E05.06.0001 | 40.20.10.10 | 40.20.10.10 | Falsos techos interiores | alta |  | MUROS Y PLAFONES | CAJILLOS | Cajillo al muro y platabanda de panel tipo estándar de 13 mm. de espesor, con desarrollo de 1.3 m. y bastidor de 0.6 cm. anclado a la losa, armado a base canales y postes de lámina galvanizada cal. 26 de 6.3 cm. de ancho, a cada 0.61 m. de separación, incluye: ángulos de amarre, materiales, acarreos, elevaciones, cortes, desperdicios, fijación, pasta y cinta de refuerzo de acuerdo al tipo de panel, mano de obra, equipo y herramienta. | M | 316.1 | 289.93 | 8.7 | 614.73 | 92.21 | 10.6 | 71.75 | 0 | 789.29 | 1 Oficial yesero / tablaroquero + 1 Ayudante | 2029.5 | 7 | 0.14286 | 2.2857 | 359.71 | 583.23 |  |  |  | 0.3533 |  | 0.3533 | P.U. actualizado |  |  | Especificación: pieza con bastidor propio, ángulos de amarre y esquineros; costo directo $614.73 = material $316.10 (Construbase $329.54) + M.O. $289.93 (Construbase $253.69). El P.U. actualizado de Construbase ($583.23) es igual a su M.O. más material, sin indirectos ni utilidad; la tarjeta aplica 28.4 % (indirectos 15 %, financiamiento 1.5 %, utilidad 10 %): su costo directo queda a +5% del P.U. actualizado |  |  | borrador | Agente de tarjetas |  | ago-2026 | Plafón a no más de 3.00 m de altura; sin andamio. Bastidor de postes de 6.35 cm colgado/anclado a la losa y al muro con ángulo de amarre. ¦ Desarrollo del forro 1.30 m (fondo, faldón y platabanda); unidad por metro lineal de cajillo.
E05.06.0002 | 40.20.10.10 | 40.20.10.10 | Falsos techos interiores | alta |  | MUROS Y PLAFONES | CAJILLOS | Cajillo al muro de panel tipo estándar de 13 mm. de espesor, con desarrollo de 0.7 m. y bastidor de 0.6 cm. anclado a la losa, armado a base canales y postes de lámina galvanizada cal. 26 de 6.3 cm. de ancho, a cada 0.61 m. de separación, incluye: ángulos de amarre, materiales, acarreos, elevaciones, cortes, desperdicios, fijación, pasta y cinta de refuerzo de acuerdo al tipo de panel, mano de obra, equipo y herramienta. | M2 | 251.68 | 225.5 | 6.77 | 483.95 | 72.59 | 8.35 | 56.49 | 0 | 621.38 | 1 Oficial yesero / tablaroquero + 1 Ayudante | 2029.5 | 9 | 0.11111 | 1.7778 | 267.81 | 433.62 |  |  |  | 0.433 |  | 0.433 | P.U. actualizado |  |  | Especificación: pieza con bastidor propio, ángulos de amarre y esquineros; costo directo $483.95 = material $251.68 (Construbase $264.50) + M.O. $225.50 (Construbase $169.12). El P.U. actualizado de Construbase ($433.62) es igual a su M.O. más material, sin indirectos ni utilidad; la tarjeta aplica 28.4 % (indirectos 15 %, financiamiento 1.5 %, utilidad 10 %): su costo directo queda a +12% del P.U. actualizado |  |  | borrador | Agente de tarjetas |  | ago-2026 | Plafón a no más de 3.00 m de altura; sin andamio. Bastidor de postes de 6.35 cm colgado/anclado a la losa y al muro con ángulo de amarre. ¦ Unidad m² de desarrollo del forro; cajillo de 0.70 m de desarrollo (fondo ≈0.40 + faldón ≈0.30).
E05.06.0003 | 40.20.10.10 | 40.20.10.10 | Falsos techos interiores | alta |  | MUROS Y PLAFONES | CAJILLOS | Cajillo entre plafones de panel tipo estándar de 13 mm. de espesor, con desarrollo de 1.1 m. y doble bastidor de 0.6 cm. anclados a la losa, armado a base canales y postes de lámina galvanizada cal. 26 de 6.3 cm. de ancho, a cada 0.61 m. de separación, incluye: ángulos de amarre, materiales, acarreos, elevaciones, cortes, desperdicios, fijación, pasta y cinta de refuerzo de acuerdo al tipo de panel, mano de obra, equipo y herramienta. | M2 | 309.2 | 289.93 | 8.7 | 607.83 | 91.17 | 10.49 | 70.95 | 0 | 780.44 | 1 Oficial yesero / tablaroquero + 1 Ayudante | 2029.5 | 7 | 0.14286 | 2.2857 | 435.58 | 701.32 |  |  |  | 0.1128 |  | 0.1128 | P.U. actualizado | [5 empty] | borrador | Agente de tarjetas |  | ago-2026 | Plafón a no más de 3.00 m de altura; sin andamio. Bastidor de postes de 6.35 cm colgado/anclado a la losa y al muro con ángulo de amarre. ¦ Unidad m² de desarrollo; cajillo de 1.10 m de desarrollo entre dos niveles de plafón con doble bastidor.
E05.06.0004 | 40.20.10.10 | 40.20.10.10 | Falsos techos interiores | alta |  | MUROS Y PLAFONES | CAJILLOS | Cajillo entre plafones (Z), de panel tipo estándar de 13 mm. de espesor, con desarrollo de 0.7 m. y bastidor de 0.6 cm. anclado a la losa, armado a base canales y postes de lámina galvanizada cal. 26 de 4.1 cm. de ancho, a cada 0.61 m. de separación, incluye: ángulos de amarre, materiales, acarreos, elevaciones, cortes, desperdicios, fijación, pasta y cinta de refuerzo de acuerdo al tipo de panel, mano de obra, equipo y herramienta. | M | 232.06 | 253.69 | 7.61 | 493.36 | 74 | 8.51 | 57.59 | 0 | 633.46 | 1 Oficial yesero / tablaroquero + 1 Ayudante | 2029.5 | 8 | 0.125 | 2 | 311.48 | 502.47 |  |  |  | 0.2607 |  | 0.2607 | P.U. actualizado |  |  | Especificación: pieza con bastidor propio, ángulos de amarre y esquineros; costo directo $493.36 = material $232.06 (Construbase $367.17) + M.O. $253.69 (Construbase $135.30). El P.U. actualizado de Construbase ($502.47) es igual a su M.O. más material, sin indirectos ni utilidad; la tarjeta aplica 28.4 % (indirectos 15 %, financiamiento 1.5 %, utilidad 10 %): su costo directo queda a -2% del P.U. actualizado |  |  | borrador | Agente de tarjetas |  | ago-2026 | Plafón a no más de 3.00 m de altura; sin andamio. Bastidor de postes de 4.10 cm colgado/anclado a la losa y al muro con ángulo de amarre. ¦ Cajillo en Z de 0.70 m de desarrollo entre dos niveles de plafón; unidad por metro lineal.
E05.06.0005 | 40.10.10.10 | 40.10.10.10 | Tabiques | alta | 30.10.10.50 si es pretil de fachada o azotea | MUROS Y PLAFONES | CAJILLOS | Antepecho de panel tipo estándar de 13 mm. de espesor dos caras, con bastidor de 0.6 cm. anclado a la losa, armado a base canales y postes de lámina galvanizada cal. 26 de 6.3 cm. de ancho, a cada 0.61 m. de separación, incluye: ángulos de amarre, materiales, acarreos, elevaciones, cortes, desperdicios, fijación, pasta y cinta de refuerzo de acuerdo al tipo de panel, mano de obra, equipo y herramienta. | M | 246.52 | 238.76 | 7.16 | 492.44 | 73.87 | 8.49 | 57.48 | 0 | 632.28 | 1 Oficial yesero / tablaroquero + 1 Ayudante | 2029.5 | 8.5 | 0.11765 | 1.8824 | 267.55 | 435.77 |  |  |  | 0.4509 |  | 0.4509 | P.U. actualizado |  |  | Especificación: pieza con bastidor propio, ángulos de amarre y esquineros; costo directo $492.44 = material $246.52 (Construbase $182.08) + M.O. $238.76 (Construbase $253.69). El P.U. actualizado de Construbase ($435.77) es igual a su M.O. más material, sin indirectos ni utilidad; la tarjeta aplica 28.4 % (indirectos 15 %, financiamiento 1.5 %, utilidad 10 %): su costo directo queda a +13% del P.U. actualizado |  |  | borrador | Agente de tarjetas |  | ago-2026 | Antepecho (pretil) de 0.60 m de altura sobre losa (el concepto dice "bastidor de 0.6 cm"; se lee 0.60 m), con escuadras de ángulo de amarre ancladas a la losa; unidad por metro lineal. ¦ Forro en dos caras y tapa superior del mismo panel.
E05.06.0006 | 40.10.10.10 | 40.10.10.10 | Tabiques | alta | 30.10.10.50 si es pretil de fachada o azotea | MUROS Y PLAFONES | CAJILLOS | Antepecho de panel tipo estándar de 13 mm. de espesor una cara, con bastidor de 0.6 cm. anclado a la losa, armado a base canales y postes de lámina galvanizada cal. 26 de 6.3 cm. de ancho, a cada 0.61 m. de separación, incluye: ángulos de amarre, materiales, acarreos, elevaciones, cortes, desperdicios, fijación, pasta y cinta de refuerzo de acuerdo al tipo de panel, mano de obra, equipo y herramienta. | M | 173 | 169.13 | 5.07 | 347.2 | 52.08 | 5.99 | 40.53 | 0 | 445.8 | 1 Oficial yesero / tablaroquero + 1 Ayudante | 2029.5 | 12 | 0.083333 | 1.3333 | 188.96 | 308 |  |  |  | 0.4474 |  | 0.4474 | P.U. actualizado |  |  | Especificación: pieza con bastidor propio, ángulos de amarre y esquineros; costo directo $347.20 = material $173.00 (Construbase $120.93) + M.O. $169.13 (Construbase $187.07). El P.U. actualizado de Construbase ($308.00) es igual a su M.O. más material, sin indirectos ni utilidad; la tarjeta aplica 28.4 % (indirectos 15 %, financiamiento 1.5 %, utilidad 10 %): su costo directo queda a +13% del P.U. actualizado |  |  | borrador | Agente de tarjetas |  | ago-2026 | Antepecho (pretil) de 0.60 m de altura sobre losa (el concepto dice "bastidor de 0.6 cm"; se lee 0.60 m), con escuadras de ángulo de amarre ancladas a la losa; unidad por metro lineal. ¦ Forro en una cara (la otra queda contra muro o fachada) y tapa superior del mismo panel.
E05.06.0007 | 40.20.10.10 | 40.20.10.10 | Falsos techos interiores | alta |  | MUROS Y PLAFONES | CAJILLOS | Cajillo en U, de panel tipo estándar de 13 mm. de espesor, con desarrollo de 1.6 m. y doble bastidor de 0.6 cm. anclados a la losa, armado a base canales y postes de lámina galvanizada cal. 26 de 6.3 cm. de ancho, a cada 0.61 m. de separación, incluye: ángulos de amarre, materiales, acarreos, elevaciones, cortes, desperdicios, fijación, pasta y cinta de refuerzo de acuerdo al tipo de panel, mano de obra, equipo y herramienta. | M | 396.26 | 405.9 | 12.18 | 814.34 | 122.15 | 14.05 | 95.05 | 0 | 1045.59 | 1 Oficial yesero / tablaroquero + 1 Ayudante | 2029.5 | 5 | 0.2 | 3.2 | 520.95 | 841.21 |  |  |  | 0.243 |  | 0.243 | P.U. actualizado | [5 empty] | borrador | Agente de tarjetas |  | ago-2026 | Plafón a no más de 3.00 m de altura; sin andamio. Bastidor de postes de 6.35 cm colgado/anclado a la losa y al muro con ángulo de amarre. ¦ Cajillo en U colgado de la losa, de 1.60 m de desarrollo, con doble bastidor; unidad por metro lineal.
E05.06.0008 | 40.20.10.10 | 40.20.10.10 | Falsos techos interiores | alta |  | MUROS Y PLAFONES | CAJILLOS | Platabanda de 0.3 cm. de ancho, de panel tipo estándar de 13 mm. de espesor, con bastidor armado a base dos angulos de amarre, incluye: ángulos de amarre, materiales, acarreos, elevaciones, cortes, desperdicios, fijación, pasta y cinta de refuerzo de acuerdo al tipo de panel, mano de obra, equipo y herramienta. | M | 83.89 | 101.48 | 3.04 | 188.41 | 28.26 | 3.25 | 21.99 | 0 | 241.91 | 1 Oficial yesero / tablaroquero + 1 Ayudante | 2029.5 | 20 | 0.05 | 0.8 | 106.51 | 173.61 |  |  |  | 0.3934 |  | 0.3934 | P.U. actualizado |  |  | Especificación: pieza con bastidor propio, ángulos de amarre y esquineros; costo directo $188.41 = material $83.89 (Construbase $68.17) + M.O. $101.48 (Construbase $105.44). El P.U. actualizado de Construbase ($173.61) es igual a su M.O. más material, sin indirectos ni utilidad; la tarjeta aplica 28.4 % (indirectos 15 %, financiamiento 1.5 %, utilidad 10 %): su costo directo queda a +9% del P.U. actualizado |  |  | borrador | Agente de tarjetas |  | ago-2026 | Plafón a no más de 3.00 m de altura; sin andamio. ¦ Platabanda de 0.30 m de ancho fijada con dos ángulos de amarre, sin postes; unidad por metro lineal.
E05.06.0009 | 40.20.10.10 | 40.20.10.10 | Falsos techos interiores | alta |  | MUROS Y PLAFONES | CAJILLOS | Platabanda de 0.6 cm. de ancho, de panel tipo estándar de 13 mm. de espesor, con bastidor armado a base canales y postes de lámina galvanizada cal. 26 de 6.3 cm. de ancho, a cada 0.61 m. de separación, incluye: ángulos de amarre, materiales, acarreos, elevaciones, cortes, desperdicios, fijación, pasta y cinta de refuerzo de acuerdo al tipo de panel, mano de obra, equipo y herramienta. | M | 150.68 | 169.13 | 5.07 | 324.88 | 48.73 | 5.6 | 37.92 | 0 | 417.13 | 1 Oficial yesero / tablaroquero + 1 Ayudante | 2029.5 | 12 | 0.083333 | 1.3333 | 177.12 | 288.71 |  |  |  | 0.4448 |  | 0.4448 | P.U. actualizado |  |  | Especificación: pieza con bastidor propio, ángulos de amarre y esquineros; costo directo $324.88 = material $150.68 (Construbase $113.36) + M.O. $169.13 (Construbase $175.35). El P.U. actualizado de Construbase ($288.71) es igual a su M.O. más material, sin indirectos ni utilidad; la tarjeta aplica 28.4 % (indirectos 15 %, financiamiento 1.5 %, utilidad 10 %): su costo directo queda a +13% del P.U. actualizado |  |  | borrador | Agente de tarjetas |  | ago-2026 | Plafón a no más de 3.00 m de altura; sin andamio. Bastidor de postes de 6.35 cm colgado/anclado a la losa y al muro con ángulo de amarre. ¦ Platabanda de 0.60 m de ancho con bastidor de postes y canales; unidad por metro lineal.
E05.07.0001 | 40.20.10.10 | 40.20.10.10 | Falsos techos interiores | alta | 40.20.20.10 si se clasifica como revestimiento de techo | MUROS Y PLAFONES | PLAFONES MODULARES | Falso plafond modular de 0.61x0.61 cm. modelo Cortega suspension visible 15/16 de la marca Armstrong, incluye: suministro de materiales, trazo, cortes, desperdicios, colganteo, tornillos, taquetes, mano de obra, equipo y herramienta. | M2 | 523.51 | 72.48 | 2.17 | 598.16 | 89.72 | 10.32 | 69.82 | 0 | 768.02 | 1 Oficial yesero / tablaroquero + 1 Ayudante | 2029.5 | 28 | 0.035714 | 0.5714 | 744.69 | 1193.55 | 700.3 | GE12HB | 81.33 | -0.3565 | 0.0967 | 0.0967 | CDMX | [5 empty] | borrador | Agente de tarjetas |  | ago-2026 | Plafón modular Armstrong Cortega de 0.61 × 0.61 m sobre suspensión visible 15/16 in Prelude, a no más de 3.00 m de altura; sin andamio. ¦ Plenum ≈1.0 m (colgantes de alambre galvanizado cal. 12 a 1.22 × 1.22 m); no incluye lámparas, difusores ni refuerzos para equipos. ¦ Precio de la pieza: ver fuente del insumo. Los modelos sin precio en México se tomaron de la lista Kanopi by Armstrong (EE.UU.) convertida y calibrada con Cortega y Fissured, que sí tienen precio de distribuidor en México.
E05.07.0002 | 40.20.10.10 | 40.20.10.10 | Falsos techos interiores | alta | 40.20.20.10 si se clasifica como revestimiento de techo | MUROS Y PLAFONES | PLAFONES MODULARES | Falso plafond modular de 0.61x0.61 cm. modelo Fissured suspension visible 15/16 de la marca Armstrong, incluye: suministro de materiales, trazo, cortes, desperdicios, colganteo, tornillos, taquetes, mano de obra, equipo y herramienta. | M2 | 566.56 | 72.48 | 2.17 | 641.21 | 96.18 | 11.06 | 74.85 | 0 | 823.3 | 1 Oficial yesero / tablaroquero + 1 Ayudante | 2029.5 | 28 | 0.035714 | 0.5714 | 756.34 | 1212.19 |  |  |  | -0.3208 |  | -0.3208 | P.U. actualizado |  |  | Precio regional del plafón: PLAF-FISSURED-61 $345.00/m² sin IVA (ver fuente del insumo; Cortega en México $1,499-2,398 con IVA por caja de 5.95 m²), contra $1,144.54/m² de material en Construbase actualizado. Suspensión 15/16 ≈$190/m² y M.O. $72.48. Referencia: tabulador CDMX GE12HB, plafón de lana mineral 0.61 × 0.61 con suspensión, $726.66/m² (Cortega de la tarjeta $768.02) |  |  | borrador | Agente de tarjetas |  | ago-2026 | Plafón modular Armstrong Fissured de 0.61 × 0.61 m sobre suspensión visible 15/16 in Prelude, a no más de 3.00 m de altura; sin andamio. ¦ Plenum ≈1.0 m (colgantes de alambre galvanizado cal. 12 a 1.22 × 1.22 m); no incluye lámparas, difusores ni refuerzos para equipos. ¦ Precio de la pieza: ver fuente del insumo. Los modelos sin precio en México se tomaron de la lista Kanopi by Armstrong (EE.UU.) convertida y calibrada con Cortega y Fissured, que sí tienen precio de distribuidor en México.
E05.07.0003 | 40.20.10.10 | 40.20.10.10 | Falsos techos interiores | alta | 40.20.20.10 si se clasifica como revestimiento de techo | MUROS Y PLAFONES | PLAFONES MODULARES | Falso plafond modular de 0.61x0.61 cm. modelo Fine fissured suspension visible 15/16 de la marca Armstrong, incluye: suministro de materiales, trazo, cortes, desperdicios, colganteo, tornillos, taquetes, mano de obra, equipo y herramienta. | M2 | 592.81 | 72.48 | 2.17 | 667.46 | 100.12 | 11.51 | 77.91 | 0 | 857 | 1 Oficial yesero / tablaroquero + 1 Ayudante | 2029.5 | 28 | 0.035714 | 0.5714 | 791.62 | 1268.64 |  |  |  | -0.3245 |  | -0.3245 | P.U. actualizado |  |  | Precio regional del plafón: PLAF-FINEFIS-61 $370.00/m² sin IVA (ver fuente del insumo; Cortega en México $1,499-2,398 con IVA por caja de 5.95 m²), contra $1,200.99/m² de material en Construbase actualizado. Suspensión 15/16 ≈$190/m² y M.O. $72.48. Referencia: tabulador CDMX GE12HB, plafón de lana mineral 0.61 × 0.61 con suspensión, $726.66/m² (Cortega de la tarjeta $768.02) |  |  | borrador | Agente de tarjetas |  | ago-2026 | Plafón modular Armstrong Fine Fissured de 0.61 × 0.61 m sobre suspensión visible 15/16 in Prelude, a no más de 3.00 m de altura; sin andamio. ¦ Plenum ≈1.0 m (colgantes de alambre galvanizado cal. 12 a 1.22 × 1.22 m); no incluye lámparas, difusores ni refuerzos para equipos. ¦ Precio de la pieza: ver fuente del insumo. Los modelos sin precio en México se tomaron de la lista Kanopi by Armstrong (EE.UU.) convertida y calibrada con Cortega y Fissured, que sí tienen precio de distribuidor en México.
E05.07.0004 | 40.20.10.10 | 40.20.10.10 | Falsos techos interiores | alta | 40.20.20.10 si se clasifica como revestimiento de techo | MUROS Y PLAFONES | PLAFONES MODULARES | Falso plafond modular de 0.61x0.61 cm. modelo Georgian suspension visible 15/16 de la marca Armstrong, incluye: suministro de materiales, trazo, cortes, desperdicios, colganteo, tornillos, taquetes, mano de obra, equipo y herramienta. | M2 | 592.81 | 72.48 | 2.17 | 667.46 | 100.12 | 11.51 | 77.91 | 0 | 857 | 1 Oficial yesero / tablaroquero + 1 Ayudante | 2029.5 | 28 | 0.035714 | 0.5714 | 791.62 | 1268.64 |  |  |  | -0.3245 |  | -0.3245 | P.U. actualizado |  |  | Precio regional del plafón: PLAF-GEORGIAN-61 $370.00/m² sin IVA (ver fuente del insumo; Cortega en México $1,499-2,398 con IVA por caja de 5.95 m²), contra $1,200.99/m² de material en Construbase actualizado. Suspensión 15/16 ≈$190/m² y M.O. $72.48. Referencia: tabulador CDMX GE12HB, plafón de lana mineral 0.61 × 0.61 con suspensión, $726.66/m² (Cortega de la tarjeta $768.02) |  |  | borrador | Agente de tarjetas |  | ago-2026 | Plafón modular Armstrong Georgian de 0.61 × 0.61 m sobre suspensión visible 15/16 in Prelude, a no más de 3.00 m de altura; sin andamio. ¦ Plenum ≈1.0 m (colgantes de alambre galvanizado cal. 12 a 1.22 × 1.22 m); no incluye lámparas, difusores ni refuerzos para equipos. ¦ Precio de la pieza: ver fuente del insumo. Los modelos sin precio en México se tomaron de la lista Kanopi by Armstrong (EE.UU.) convertida y calibrada con Cortega y Fissured, que sí tienen precio de distribuidor en México.
E05.07.0005 | 40.20.10.10 | 40.20.10.10 | Falsos techos interiores | alta | 40.20.20.10 si se clasifica como revestimiento de techo | MUROS Y PLAFONES | PLAFONES MODULARES | Falso plafond modular de 0.61x0.61 cm. modelo Dune suspension visible 15/16 de la marca Armstrong, incluye: suministro de materiales, trazo, cortes, desperdicios, colganteo, tornillos, taquetes, mano de obra, equipo y herramienta. | M2 | 624.31 | 72.48 | 2.17 | 698.96 | 104.84 | 12.06 | 81.59 | 0 | 897.45 | 1 Oficial yesero / tablaroquero + 1 Ayudante | 2029.5 | 28 | 0.035714 | 0.5714 | 857.98 | 1374.82 |  |  |  | -0.3472 |  | -0.3472 | P.U. actualizado |  |  | Precio regional del plafón: PLAF-DUNE-61 $400.00/m² sin IVA (ver fuente del insumo; Cortega en México $1,499-2,398 con IVA por caja de 5.95 m²), contra $1,307.17/m² de material en Construbase actualizado. Suspensión 15/16 ≈$190/m² y M.O. $72.48. Referencia: tabulador CDMX GE12HB, plafón de lana mineral 0.61 × 0.61 con suspensión, $726.66/m² (Cortega de la tarjeta $768.02) |  |  | borrador | Agente de tarjetas |  | ago-2026 | Plafón modular Armstrong Dune de 0.61 × 0.61 m sobre suspensión visible 15/16 in Prelude, a no más de 3.00 m de altura; sin andamio. ¦ Plenum ≈1.0 m (colgantes de alambre galvanizado cal. 12 a 1.22 × 1.22 m); no incluye lámparas, difusores ni refuerzos para equipos. ¦ Precio de la pieza: ver fuente del insumo. Los modelos sin precio en México se tomaron de la lista Kanopi by Armstrong (EE.UU.) convertida y calibrada con Cortega y Fissured, que sí tienen precio de distribuidor en México.
E05.07.0006 | 40.20.10.10 | 40.20.10.10 | Falsos techos interiores | alta | 40.20.20.10 si se clasifica como revestimiento de techo | MUROS Y PLAFONES | PLAFONES MODULARES | Falso plafond modular de 0.61x0.61 cm. modelo Tundra suspension visible 15/16 de la marca Armstrong, incluye: suministro de materiales, trazo, cortes, desperdicios, colganteo, tornillos, taquetes, mano de obra, equipo y herramienta. | M2 | 671.56 | 72.48 | 2.17 | 746.21 | 111.93 | 12.87 | 87.1 | 0 | 958.11 | 1 Oficial yesero / tablaroquero + 1 Ayudante | 2029.5 | 28 | 0.035714 | 0.5714 | 952.06 | 1525.35 |  |  |  | -0.3719 |  | -0.3719 | P.U. actualizado |  |  | Precio regional del plafón: PLAF-TUNDRA-61 $445.00/m² sin IVA (ver fuente del insumo; Cortega en México $1,499-2,398 con IVA por caja de 5.95 m²), contra $1,457.70/m² de material en Construbase actualizado. Suspensión 15/16 ≈$190/m² y M.O. $72.48. Referencia: tabulador CDMX GE12HB, plafón de lana mineral 0.61 × 0.61 con suspensión, $726.66/m² (Cortega de la tarjeta $768.02) |  |  | borrador | Agente de tarjetas |  | ago-2026 | Plafón modular Armstrong Tundra de 0.61 × 0.61 m sobre suspensión visible 15/16 in Prelude, a no más de 3.00 m de altura; sin andamio. ¦ Plenum ≈1.0 m (colgantes de alambre galvanizado cal. 12 a 1.22 × 1.22 m); no incluye lámparas, difusores ni refuerzos para equipos. ¦ Precio de la pieza: ver fuente del insumo. Los modelos sin precio en México se tomaron de la lista Kanopi by Armstrong (EE.UU.) convertida y calibrada con Cortega y Fissured, que sí tienen precio de distribuidor en México.
E05.07.0007 | 40.20.10.10 | 40.20.10.10 | Falsos techos interiores | alta | 40.20.20.10 si se clasifica como revestimiento de techo | MUROS Y PLAFONES | PLAFONES MODULARES | Falso plafond modular de 0.61x0.61 cm. modelo Cleanroom Mylar VL suspension visible 15/16 de la marca Armstrong, incluye: suministro de materiales, trazo, cortes, desperdicios, colganteo, tornillos, taquetes, mano de obra, equipo y herramienta. | M2 | 1233.31 | 84.56 | 2.54 | 1320.41 | 198.06 | 22.78 | 154.13 | 0 | 1695.38 | 1 Oficial yesero / tablaroquero + 1 Ayudante | 2029.5 | 24 | 0.041667 | 0.6667 | 1147.99 | 1838.83 |  |  |  | -0.078 |  | -0.078 | P.U. actualizado | [5 empty] | borrador | Agente de tarjetas |  | ago-2026 | Plafón modular Armstrong Clean Room Mylar VL de 0.61 × 0.61 m sobre suspensión visible 15/16 in Prelude, a no más de 3.00 m de altura; sin andamio. ¦ Plenum ≈1.0 m (colgantes de alambre galvanizado cal. 12 a 1.22 × 1.22 m); no incluye lámparas, difusores ni refuerzos para equipos. ¦ Precio de la pieza: ver fuente del insumo. Los modelos sin precio en México se tomaron de la lista Kanopi by Armstrong (EE.UU.) convertida y calibrada con Cortega y Fissured, que sí tienen precio de distribuidor en México.
E05.07.0008 | 40.20.10.10 | 40.20.10.10 | Falsos techos interiores | alta | 40.20.20.10 si se clasifica como revestimiento de techo | MUROS Y PLAFONES | PLAFONES MODULARES | Falso plafond modular de 0.61x0.61 cm. modelo Cirrus suspension visible 15/16 de la marca Armstrong, incluye: suministro de materiales, trazo, cortes, desperdicios, colganteo, tornillos, taquetes, mano de obra, equipo y herramienta. | M2 | 829.06 | 72.48 | 2.17 | 903.71 | 135.56 | 15.59 | 105.49 | 0 | 1160.35 | 1 Oficial yesero / tablaroquero + 1 Ayudante | 2029.5 | 28 | 0.035714 | 0.5714 | 1147.99 | 1838.83 |  |  |  | -0.369 |  | -0.369 | P.U. actualizado |  |  | Precio regional del plafón: PLAF-CIRRUS-61 $595.00/m² sin IVA (ver fuente del insumo; Cortega en México $1,499-2,398 con IVA por caja de 5.95 m²), contra $1,771.18/m² de material en Construbase actualizado. Suspensión 15/16 ≈$190/m² y M.O. $72.48. Referencia: tabulador CDMX GE12HB, plafón de lana mineral 0.61 × 0.61 con suspensión, $726.66/m² (Cortega de la tarjeta $768.02) |  |  | borrador | Agente de tarjetas |  | ago-2026 | Plafón modular Armstrong Cirrus de 0.61 × 0.61 m sobre suspensión visible 15/16 in Prelude, a no más de 3.00 m de altura; sin andamio. ¦ Plenum ≈1.0 m (colgantes de alambre galvanizado cal. 12 a 1.22 × 1.22 m); no incluye lámparas, difusores ni refuerzos para equipos. ¦ Precio de la pieza: ver fuente del insumo. Los modelos sin precio en México se tomaron de la lista Kanopi by Armstrong (EE.UU.) convertida y calibrada con Cortega y Fissured, que sí tienen precio de distribuidor en México.
E05.07.0009 | 40.20.10.10 | 40.20.10.10 | Falsos techos interiores | alta | 40.20.20.10 si se clasifica como revestimiento de techo | MUROS Y PLAFONES | PLAFONES MODULARES | Falso plafond modular de 0.61x0.61 cm. modelo Cirrus suspension visible 9/16 de la marca Armstrong, incluye: suministro de materiales, trazo, cortes, desperdicios, colganteo, tornillos, taquetes, mano de obra, equipo y herramienta. | M2 | 905.23 | 78.06 | 2.34 | 985.63 | 147.84 | 17 | 115.05 | 0 | 1265.52 | 1 Oficial yesero / tablaroquero + 1 Ayudante | 2029.5 | 26 | 0.038462 | 0.6154 | 1147.99 | 1838.83 |  |  |  | -0.3118 |  | -0.3118 | P.U. actualizado |  |  | Precio regional del plafón: PLAF-CIRRUS-61-916 $620.00/m² sin IVA (ver fuente del insumo; Cortega en México $1,499-2,398 con IVA por caja de 5.95 m²), contra $1,771.18/m² de material en Construbase actualizado. Suspensión 15/16 ≈$190/m² y M.O. $78.06. Referencia: tabulador CDMX GE12HB, plafón de lana mineral 0.61 × 0.61 con suspensión, $726.66/m² (Cortega de la tarjeta $768.02) |  |  | borrador | Agente de tarjetas |  | ago-2026 | Plafón modular Armstrong Cirrus (9/16) de 0.61 × 0.61 m sobre suspensión visible 9/16 in Suprafine, a no más de 3.00 m de altura; sin andamio. ¦ Plenum ≈1.0 m (colgantes de alambre galvanizado cal. 12 a 1.22 × 1.22 m); no incluye lámparas, difusores ni refuerzos para equipos. ¦ Precio de la pieza: ver fuente del insumo. Los modelos sin precio en México se tomaron de la lista Kanopi by Armstrong (EE.UU.) convertida y calibrada con Cortega y Fissured, que sí tienen precio de distribuidor en México.
E05.07.0010 | 40.20.10.10 | 40.20.10.10 | Falsos techos interiores | alta | 40.20.20.10 si se clasifica como revestimiento de techo | MUROS Y PLAFONES | PLAFONES MODULARES | Falso plafond modular de 0.61x0.61 cm. modelo Ultima suspension visible 15/16 de la marca Armstrong, incluye: suministro de materiales, trazo, cortes, desperdicios, colganteo, tornillos, taquetes, mano de obra, equipo y herramienta. | M2 | 897.31 | 72.48 | 2.17 | 971.96 | 145.79 | 16.77 | 113.45 | 0 | 1247.97 | 1 Oficial yesero / tablaroquero + 1 Ayudante | 2029.5 | 28 | 0.035714 | 0.5714 | 1147.99 | 1838.83 |  |  |  | -0.3213 |  | -0.3213 | P.U. actualizado |  |  | Precio regional del plafón: PLAF-ULTIMA-61 $660.00/m² sin IVA (ver fuente del insumo; Cortega en México $1,499-2,398 con IVA por caja de 5.95 m²), contra $1,771.18/m² de material en Construbase actualizado. Suspensión 15/16 ≈$190/m² y M.O. $72.48. Referencia: tabulador CDMX GE12HB, plafón de lana mineral 0.61 × 0.61 con suspensión, $726.66/m² (Cortega de la tarjeta $768.02) |  |  | borrador | Agente de tarjetas |  | ago-2026 | Plafón modular Armstrong Ultima de 0.61 × 0.61 m sobre suspensión visible 15/16 in Prelude, a no más de 3.00 m de altura; sin andamio. ¦ Plenum ≈1.0 m (colgantes de alambre galvanizado cal. 12 a 1.22 × 1.22 m); no incluye lámparas, difusores ni refuerzos para equipos. ¦ Precio de la pieza: ver fuente del insumo. Los modelos sin precio en México se tomaron de la lista Kanopi by Armstrong (EE.UU.) convertida y calibrada con Cortega y Fissured, que sí tienen precio de distribuidor en México.
E05.07.0011 | 40.20.10.10 | 40.20.10.10 | Falsos techos interiores | alta | 40.20.20.10 si se clasifica como revestimiento de techo | MUROS Y PLAFONES | PLAFONES MODULARES | Falso plafond modular de 0.61x0.61 cm. modelo Ultima vector suspension visible 15/16 de la marca Armstrong, incluye: suministro de materiales, trazo, cortes, desperdicios, colganteo, tornillos, taquetes, mano de obra, equipo y herramienta. | M2 | 1096.81 | 84.56 | 2.54 | 1183.91 | 177.59 | 20.42 | 138.19 | 0 | 1520.11 | 1 Oficial yesero / tablaroquero + 1 Ayudante | 2029.5 | 24 | 0.041667 | 0.6667 | 1500.27 | 2402.48 |  |  |  | -0.3673 |  | -0.3673 | P.U. actualizado |  |  | Precio regional del plafón: PLAF-ULTIMAVEC-61 $850.00/m² sin IVA (ver fuente del insumo; Cortega en México $1,499-2,398 con IVA por caja de 5.95 m²), contra $2,334.83/m² de material en Construbase actualizado. Suspensión 15/16 ≈$190/m² y M.O. $84.56. Referencia: tabulador CDMX GE12HB, plafón de lana mineral 0.61 × 0.61 con suspensión, $726.66/m² (Cortega de la tarjeta $768.02) |  |  | borrador | Agente de tarjetas |  | ago-2026 | Plafón modular Armstrong Ultima Vector de 0.61 × 0.61 m sobre suspensión visible 15/16 in Prelude, a no más de 3.00 m de altura; sin andamio. ¦ Plenum ≈1.0 m (colgantes de alambre galvanizado cal. 12 a 1.22 × 1.22 m); no incluye lámparas, difusores ni refuerzos para equipos. ¦ Precio de la pieza: ver fuente del insumo. Los modelos sin precio en México se tomaron de la lista Kanopi by Armstrong (EE.UU.) convertida y calibrada con Cortega y Fissured, que sí tienen precio de distribuidor en México.
E05.07.0012 | 40.20.10.10 | 40.20.10.10 | Falsos techos interiores | alta | 40.20.20.10 si se clasifica como revestimiento de techo | MUROS Y PLAFONES | PLAFONES MODULARES | Falso plafond modular de 0.61x0.61 cm. modelo Optima vector suspension visible 15/16 de la marca Armstrong, incluye: suministro de materiales, trazo, cortes, desperdicios, colganteo, tornillos, taquetes, mano de obra, equipo y herramienta. | M2 | 1842.31 | 84.56 | 2.54 | 1929.41 | 289.41 | 33.28 | 225.21 | 0 | 2477.31 | 1 Oficial yesero / tablaroquero + 1 Ayudante | 2029.5 | 24 | 0.041667 | 0.6667 | 1930.87 | 3091.44 |  |  |  | -0.1987 |  | -0.1987 | P.U. actualizado | [5 empty] | borrador | Agente de tarjetas |  | ago-2026 | Plafón modular Armstrong Optima Vector de 0.61 × 0.61 m sobre suspensión visible 15/16 in Prelude, a no más de 3.00 m de altura; sin andamio. ¦ Plenum ≈1.0 m (colgantes de alambre galvanizado cal. 12 a 1.22 × 1.22 m); no incluye lámparas, difusores ni refuerzos para equipos. ¦ Precio de la pieza: ver fuente del insumo. Los modelos sin precio en México se tomaron de la lista Kanopi by Armstrong (EE.UU.) convertida y calibrada con Cortega y Fissured, que sí tienen precio de distribuidor en México.
E05.07.0013 | 40.20.10.10 | 40.20.10.10 | Falsos techos interiores | alta | 40.20.20.10 si se clasifica como revestimiento de techo | MUROS Y PLAFONES | PLAFONES MODULARES | Falso plafond modular de 0.61x0.61 cm. modelo Woodworks vector perf suspension visible 15/16 de la marca Armstrong, incluye: suministro de materiales, trazo, cortes, desperdicios, colganteo, tornillos, taquetes, mano de obra, equipo y herramienta. | M2 | 7095.01 | 126.84 | 3.81 | 7225.66 | 1083.85 | 124.64 | 843.42 | 0 | 9277.57 | 1 Oficial yesero / tablaroquero + 1 Ayudante | 2029.5 | 16 | 0.0625 | 1 | 8845.12 | 14154.24 |  |  |  | -0.3445 |  | -0.3445 | P.U. actualizado |  |  | Precio regional del plafón: PLAF-WOODWORKS-61 $6,690.00/m² sin IVA (ver fuente del insumo; Cortega en México $1,499-2,398 con IVA por caja de 5.95 m²), contra $14,086.59/m² de material en Construbase actualizado. Suspensión 15/16 ≈$190/m² y M.O. $126.84. Referencia: tabulador CDMX GE12HB, plafón de lana mineral 0.61 × 0.61 con suspensión, $726.66/m² (Cortega de la tarjeta $768.02) |  |  | borrador | Agente de tarjetas |  | ago-2026 | Plafón modular Armstrong WoodWorks Vector perforado de 0.61 × 0.61 m sobre suspensión visible 15/16 in Prelude, a no más de 3.00 m de altura; sin andamio. ¦ Plenum ≈1.0 m (colgantes de alambre galvanizado cal. 12 a 1.22 × 1.22 m); no incluye lámparas, difusores ni refuerzos para equipos. ¦ Precio de la pieza: ver fuente del insumo. Los modelos sin precio en México se tomaron de la lista Kanopi by Armstrong (EE.UU.) convertida y calibrada con Cortega y Fissured, que sí tienen precio de distribuidor en México.
E05.07.0014 | 40.20.10.10 | 40.20.10.10 | Falsos techos interiores | alta | 40.20.20.10 si se clasifica como revestimiento de techo | MUROS Y PLAFONES | PLAFONES MODULARES | Falso plafond modular de 0.61x0.61 cm. modelo Metalworks vector nonperf suspension visible 15/16 de la marca Armstrong, incluye: suministro de materiales, trazo, cortes, desperdicios, colganteo, tornillos, taquetes, mano de obra, equipo y herramienta. | M2 | 4829.01 | 112.75 | 3.38 | 4945.14 | 741.77 | 85.3 | 577.22 | 0 | 6349.43 | 1 Oficial yesero / tablaroquero + 1 Ayudante | 2029.5 | 18 | 0.055556 | 0.8889 | 3610.56 | 5778.95 |  |  |  | 0.0987 |  | 0.0987 | P.U. actualizado | [5 empty] | borrador | Agente de tarjetas |  | ago-2026 | Plafón modular Armstrong MetalWorks Vector no perforado de 0.61 × 0.61 m sobre suspensión visible 15/16 in Prelude, a no más de 3.00 m de altura; sin andamio. ¦ Plenum ≈1.0 m (colgantes de alambre galvanizado cal. 12 a 1.22 × 1.22 m); no incluye lámparas, difusores ni refuerzos para equipos. ¦ Precio de la pieza: ver fuente del insumo. Los modelos sin precio en México se tomaron de la lista Kanopi by Armstrong (EE.UU.) convertida y calibrada con Cortega y Fissured, que sí tienen precio de distribuidor en México.
E05.07.0015 | 40.20.10.10 | 40.20.10.10 | Falsos techos interiores | alta | 40.20.20.10 si se clasifica como revestimiento de techo | MUROS Y PLAFONES | PLAFONES MODULARES | Falso plafond modular de 0.61x0.61 cm. modelo Fine fis fine look suspension visible 15/16 de la marca Armstrong, incluye: suministro de materiales, trazo, cortes, desperdicios, colganteo, tornillos, taquetes, mano de obra, equipo y herramienta. | M2 | 1096.81 | 84.56 | 2.54 | 1183.91 | 177.59 | 20.42 | 138.19 | 0 | 1520.11 | 1 Oficial yesero / tablaroquero + 1 Ayudante | 2029.5 | 24 | 0.041667 | 0.6667 | 1502.16 | 2405.51 |  |  |  | -0.3681 |  | -0.3681 | P.U. actualizado |  |  | Precio regional del plafón: PLAF-FFFINELOOK-61 $850.00/m² sin IVA (ver fuente del insumo; Cortega en México $1,499-2,398 con IVA por caja de 5.95 m²), contra $2,337.86/m² de material en Construbase actualizado. Suspensión 15/16 ≈$190/m² y M.O. $84.56. Referencia: tabulador CDMX GE12HB, plafón de lana mineral 0.61 × 0.61 con suspensión, $726.66/m² (Cortega de la tarjeta $768.02) |  |  | borrador | Agente de tarjetas |  | ago-2026 | Plafón modular Armstrong Fine Fissured Fine Look de 0.61 × 0.61 m sobre suspensión visible 15/16 in Prelude, a no más de 3.00 m de altura; sin andamio. ¦ Plenum ≈1.0 m (colgantes de alambre galvanizado cal. 12 a 1.22 × 1.22 m); no incluye lámparas, difusores ni refuerzos para equipos. ¦ Precio de la pieza: ver fuente del insumo. Los modelos sin precio en México se tomaron de la lista Kanopi by Armstrong (EE.UU.) convertida y calibrada con Cortega y Fissured, que sí tienen precio de distribuidor en México.
E05.07.0016 | 40.20.10.10 | 40.20.10.10 | Falsos techos interiores | alta | 40.20.20.10 si se clasifica como revestimiento de techo | MUROS Y PLAFONES | PLAFONES MODULARES | Falso plafond modular de 0.61x0.61 cm. modelo Graphis wrapped linear suspension visible 15/16 de la marca Armstrong, incluye: suministro de materiales, trazo, cortes, desperdicios, colganteo, tornillos, taquetes, mano de obra, equipo y herramienta. | M2 | 1075.81 | 84.56 | 2.54 | 1162.91 | 174.44 | 20.06 | 135.74 | 0 | 1493.15 | 1 Oficial yesero / tablaroquero + 1 Ayudante | 2029.5 | 24 | 0.041667 | 0.6667 | 1480.74 | 2371.23 |  |  |  | -0.3703 |  | -0.3703 | P.U. actualizado |  |  | Precio regional del plafón: PLAF-GRAPHIS-61 $830.00/m² sin IVA (ver fuente del insumo; Cortega en México $1,499-2,398 con IVA por caja de 5.95 m²), contra $2,303.58/m² de material en Construbase actualizado. Suspensión 15/16 ≈$190/m² y M.O. $84.56. Referencia: tabulador CDMX GE12HB, plafón de lana mineral 0.61 × 0.61 con suspensión, $726.66/m² (Cortega de la tarjeta $768.02) |  |  | borrador | Agente de tarjetas |  | ago-2026 | Plafón modular Armstrong Graphis wrapped linear de 0.61 × 0.61 m sobre suspensión visible 15/16 in Prelude, a no más de 3.00 m de altura; sin andamio. ¦ Plenum ≈1.0 m (colgantes de alambre galvanizado cal. 12 a 1.22 × 1.22 m); no incluye lámparas, difusores ni refuerzos para equipos. ¦ Precio de la pieza: ver fuente del insumo. Los modelos sin precio en México se tomaron de la lista Kanopi by Armstrong (EE.UU.) convertida y calibrada con Cortega y Fissured, que sí tienen precio de distribuidor en México.
E05.07.0017 | 40.20.10.10 | 40.20.10.10 | Falsos techos interiores | alta | 40.20.20.10 si se clasifica como revestimiento de techo | MUROS Y PLAFONES | PLAFONES MODULARES | Falso plafond modular de 0.61x1.22 cm. modelo Fissured suspension visible 15/16 de la marca Armstrong, incluye: suministro de materiales, trazo, cortes, desperdicios, colganteo, tornillos, taquetes, mano de obra, equipo y herramienta. | M2 | 464.12 | 63.42 | 1.9 | 529.44 | 79.42 | 9.13 | 61.8 | 0 | 679.79 | 1 Oficial yesero / tablaroquero + 1 Ayudante | 2029.5 | 32 | 0.03125 | 0.5 | 623.14 | 999.07 |  |  |  | -0.3196 |  | -0.3196 | P.U. actualizado |  |  | Precio regional del plafón: PLAF-FISSURED-122 $295.00/m² sin IVA (ver fuente del insumo; Cortega en México $1,499-2,398 con IVA por caja de 5.95 m²), contra $931.42/m² de material en Construbase actualizado. Suspensión 15/16 ≈$190/m² y M.O. $63.42. Referencia: tabulador CDMX GE12HB, plafón de lana mineral 0.61 × 0.61 con suspensión, $726.66/m² (Cortega de la tarjeta $768.02) |  |  | borrador | Agente de tarjetas |  | ago-2026 | Plafón modular Armstrong Fissured 2x4 de 0.61 × 1.22 m sobre suspensión visible 15/16 in Prelude, a no más de 3.00 m de altura; sin andamio. ¦ Plenum ≈1.0 m (colgantes de alambre galvanizado cal. 12 a 1.22 × 1.22 m); no incluye lámparas, difusores ni refuerzos para equipos. ¦ Precio de la pieza: ver fuente del insumo. Los modelos sin precio en México se tomaron de la lista Kanopi by Armstrong (EE.UU.) convertida y calibrada con Cortega y Fissured, que sí tienen precio de distribuidor en México.
E05.07.0018 | 40.20.10.10 | 40.20.10.10 | Falsos techos interiores | alta | 40.20.20.10 si se clasifica como revestimiento de techo | MUROS Y PLAFONES | PLAFONES MODULARES | Falso plafond modular de 0.61x1.22 cm. modelo Shasta F.V. suspension visible 15/16 de la marca Armstrong, incluye: suministro de materiales, trazo, cortes, desperdicios, colganteo, tornillos, taquetes, mano de obra, equipo y herramienta. | M2 | 464.12 | 63.42 | 1.9 | 529.44 | 79.42 | 9.13 | 61.8 | 0 | 679.79 | 1 Oficial yesero / tablaroquero + 1 Ayudante | 2029.5 | 32 | 0.03125 | 0.5 | 623.14 | 999.07 |  |  |  | -0.3196 |  | -0.3196 | P.U. actualizado |  |  | Precio regional del plafón: PLAF-SHASTA-122 $295.00/m² sin IVA (ver fuente del insumo; Cortega en México $1,499-2,398 con IVA por caja de 5.95 m²), contra $931.42/m² de material en Construbase actualizado. Suspensión 15/16 ≈$190/m² y M.O. $63.42. Referencia: tabulador CDMX GE12HB, plafón de lana mineral 0.61 × 0.61 con suspensión, $726.66/m² (Cortega de la tarjeta $768.02) |  |  | borrador | Agente de tarjetas |  | ago-2026 | Plafón modular Armstrong Shasta 2x4 de 0.61 × 1.22 m sobre suspensión visible 15/16 in Prelude, a no más de 3.00 m de altura; sin andamio. ¦ Plenum ≈1.0 m (colgantes de alambre galvanizado cal. 12 a 1.22 × 1.22 m); no incluye lámparas, difusores ni refuerzos para equipos. ¦ Precio de la pieza: ver fuente del insumo. Los modelos sin precio en México se tomaron de la lista Kanopi by Armstrong (EE.UU.) convertida y calibrada con Cortega y Fissured, que sí tienen precio de distribuidor en México.
E05.07.0019 | 40.20.10.10 | 40.20.10.10 | Falsos techos interiores | alta | 40.20.20.10 si se clasifica como revestimiento de techo | MUROS Y PLAFONES | PLAFONES MODULARES | Falso plafond modular de 0.61x1.22 cm. modelo Cortega suspension visible 15/16 de la marca Armstrong, incluye: suministro de materiales, trazo, cortes, desperdicios, colganteo, tornillos, taquetes, mano de obra, equipo y herramienta. | M2 | 427.37 | 63.42 | 1.9 | 492.69 | 73.9 | 8.5 | 57.51 | 0 | 632.6 | 1 Oficial yesero / tablaroquero + 1 Ayudante | 2029.5 | 32 | 0.03125 | 0.5 | 572.32 | 917.76 |  |  |  | -0.3107 |  | -0.3107 | P.U. actualizado |  |  | Precio regional del plafón: PLAF-CORTEGA-122 $260.00/m² sin IVA (ver fuente del insumo; Cortega en México $1,499-2,398 con IVA por caja de 5.95 m²), contra $850.11/m² de material en Construbase actualizado. Suspensión 15/16 ≈$190/m² y M.O. $63.42. Referencia: tabulador CDMX GE12HB, plafón de lana mineral 0.61 × 0.61 con suspensión, $726.66/m² (Cortega de la tarjeta $768.02) |  |  | borrador | Agente de tarjetas |  | ago-2026 | Plafón modular Armstrong Cortega 2x4 de 0.61 × 1.22 m sobre suspensión visible 15/16 in Prelude, a no más de 3.00 m de altura; sin andamio. ¦ Plenum ≈1.0 m (colgantes de alambre galvanizado cal. 12 a 1.22 × 1.22 m); no incluye lámparas, difusores ni refuerzos para equipos. ¦ Precio de la pieza: ver fuente del insumo. Los modelos sin precio en México se tomaron de la lista Kanopi by Armstrong (EE.UU.) convertida y calibrada con Cortega y Fissured, que sí tienen precio de distribuidor en México.
E05.07.0020 | 40.20.10.10 | 40.20.10.10 | Falsos techos interiores | alta | 40.20.20.10 si se clasifica como revestimiento de techo | MUROS Y PLAFONES | PLAFONES MODULARES | Falso plafond modular de 0.61x1.22 cm. modelo Cortega sec look suspension visible 15/16 de la marca Armstrong, incluye: suministro de materiales, trazo, cortes, desperdicios, colganteo, tornillos, taquetes, mano de obra, equipo y herramienta. | M2 | 443.12 | 63.42 | 1.9 | 508.44 | 76.27 | 8.77 | 59.35 | 0 | 652.83 | 1 Oficial yesero / tablaroquero + 1 Ayudante | 2029.5 | 32 | 0.03125 | 0.5 | 591.95 | 949.17 |  |  |  | -0.3122 |  | -0.3122 | P.U. actualizado |  |  | Precio regional del plafón: PLAF-CORTEGA-SL-122 $275.00/m² sin IVA (ver fuente del insumo; Cortega en México $1,499-2,398 con IVA por caja de 5.95 m²), contra $881.52/m² de material en Construbase actualizado. Suspensión 15/16 ≈$190/m² y M.O. $63.42. Referencia: tabulador CDMX GE12HB, plafón de lana mineral 0.61 × 0.61 con suspensión, $726.66/m² (Cortega de la tarjeta $768.02) |  |  | borrador | Agente de tarjetas |  | ago-2026 | Plafón modular Armstrong Cortega Second Look 2x4 de 0.61 × 1.22 m sobre suspensión visible 15/16 in Prelude, a no más de 3.00 m de altura; sin andamio. ¦ Plenum ≈1.0 m (colgantes de alambre galvanizado cal. 12 a 1.22 × 1.22 m); no incluye lámparas, difusores ni refuerzos para equipos. ¦ Precio de la pieza: ver fuente del insumo. Los modelos sin precio en México se tomaron de la lista Kanopi by Armstrong (EE.UU.) convertida y calibrada con Cortega y Fissured, que sí tienen precio de distribuidor en México.
E06.01.0001 | 40.20.20.20 | 40.20.20.20 | Pavimentos | alta | 40.30.20.10 si se coloca en huellas de escalera | ACABADOS | LOSETAS Y ZOCLO VINILICO | Loseta vinílica de 30x30 modelo Thru Chip de 1.3 mm, de la marca Vinylasa, incluye: suministro de materiales, acarreos, colocación, mano de obra, equipo y herramienta. | M2 | 106.26 | 45.1 | 1.35 | 152.71 | 22.91 | 2.63 | 17.83 | 0 | 196.08 | 1 Oficial colocador de recubrimientos + 1 Ayudante | 2029.5 | 45 | 0.022222 | 0.3556 | 89.36 | 144.74 |  |  |  | 0.3547 |  | 0.3547 | P.U. actualizado |  |  | Precio 2026 de la loseta vinílica 30x30: $79/m² (1.3 mm) sin IVA (regla anclada en Mercado Libre $107-209/m² sin IVA) contra ≈$58/m² implícito en el material del catálogo. El P.U. de la tarjeta queda −21 % (espesor menor) contra el tabulador CDMX GH22BB (loseta vinílica 30x30x1.6 mm, $249.66; par no cargado en la canasta). |  |  | borrador | Agente de tarjetas |  | ago-2026 | Modelo Thru Chip 1.3 mm de Vinylasa; el precio de la pieza sale de la regla de escala entre espesores (ver insumo), sin cotización del modelo. ¦ Sobre firme de concreto seco, nivelado y liso; la nivelación con pasta o resanador no se incluye. ¦ Incluye acarreo horizontal a pie de obra y limpieza final; no incluye cera ni sellador.
E06.01.0002 | 40.20.20.20 | 40.20.20.20 | Pavimentos | alta | 40.30.20.10 si se coloca en huellas de escalera | ACABADOS | LOSETAS Y ZOCLO VINILICO | Loseta vinílica de 30x30 modelo Thru Chip de 1.6 mm, de la marca Vinylasa, incluye: suministro de materiales, acarreos, colocación, mano de obra, equipo y herramienta. | M2 | 133.56 | 45.1 | 1.35 | 180.01 | 27 | 3.11 | 21.01 | 0 | 231.13 | 1 Oficial colocador de recubrimientos + 1 Ayudante | 2029.5 | 45 | 0.022222 | 0.3556 | 108.65 | 175.6 | 240.6 | GH22BB | 37.92 | 0.3162 | -0.0394 | -0.0394 | CDMX | [5 empty] | borrador | Agente de tarjetas |  | ago-2026 | Modelo Thru Chip 1.6 mm de Vinylasa; el precio de la pieza sale de la regla de escala entre espesores (ver insumo), sin cotización del modelo. ¦ Sobre firme de concreto seco, nivelado y liso; la nivelación con pasta o resanador no se incluye. ¦ Incluye acarreo horizontal a pie de obra y limpieza final; no incluye cera ni sellador.
E06.01.0003 | 40.20.20.20 | 40.20.20.20 | Pavimentos | alta | 40.30.20.10 si se coloca en huellas de escalera | ACABADOS | LOSETAS Y ZOCLO VINILICO | Loseta vinílica de 30x30 modelo Thru Chip de 3.1 mm, de la marca Vinylasa, incluye: suministro de materiales, acarreos, colocación, mano de obra, equipo y herramienta. | M2 | 264.81 | 45.1 | 1.35 | 311.26 | 46.69 | 5.37 | 36.33 | 0 | 399.65 | 1 Oficial colocador de recubrimientos + 1 Ayudante | 2029.5 | 45 | 0.022222 | 0.3556 | 200.8 | 323.04 | 401.72 | GH22BC | 41.61 | 0.2372 | -0.0052 | -0.0052 | CDMX | [5 empty] | borrador | Agente de tarjetas |  | ago-2026 | Modelo Thru Chip 3.1 mm de Vinylasa; el precio de la pieza sale de la regla de escala entre espesores (ver insumo), sin cotización del modelo. ¦ Sobre firme de concreto seco, nivelado y liso; la nivelación con pasta o resanador no se incluye. ¦ Incluye acarreo horizontal a pie de obra y limpieza final; no incluye cera ni sellador.
E06.01.0004 | 40.20.20.20 | 40.20.20.20 | Pavimentos | alta | 40.30.20.10 si se coloca en huellas de escalera | ACABADOS | LOSETAS Y ZOCLO VINILICO | Loseta vinílica de 30x30 modelo Solid de 1.6 mm, de la marca Vinylasa, incluye: suministro de materiales, acarreos, colocación, mano de obra, equipo y herramienta. | M2 | 139.86 | 45.1 | 1.35 | 186.31 | 27.95 | 3.21 | 21.75 | 0 | 239.22 | 1 Oficial colocador de recubrimientos + 1 Ayudante | 2029.5 | 45 | 0.022222 | 0.3556 | 112.67 | 182.03 | 240.6 | GH22BB | 42.81 | 0.3142 | -0.0057 | -0.0057 | CDMX | [5 empty] | borrador | Agente de tarjetas |  | ago-2026 | Modelo Solid 1.6 mm de Vinylasa; el precio de la pieza sale de la regla de escala entre espesores (ver insumo), sin cotización del modelo. ¦ Sobre firme de concreto seco, nivelado y liso; la nivelación con pasta o resanador no se incluye. ¦ Incluye acarreo horizontal a pie de obra y limpieza final; no incluye cera ni sellador.
E06.01.0005 | 40.20.20.20 | 40.20.20.20 | Pavimentos | alta | 40.30.20.10 si se coloca en huellas de escalera | ACABADOS | LOSETAS Y ZOCLO VINILICO | Loseta vinílica de 30x30 modelo Solid de 3.1 mm, de la marca Vinylasa, incluye: suministro de materiales, acarreos, colocación, mano de obra, equipo y herramienta. | M2 | 271.11 | 45.1 | 1.35 | 317.56 | 47.63 | 5.48 | 37.07 | 0 | 407.74 | 1 Oficial colocador de recubrimientos + 1 Ayudante | 2029.5 | 45 | 0.022222 | 0.3556 | 204.82 | 329.47 | 401.72 | GH22BC | 47.57 | 0.2376 | 0.015 | 0.015 | CDMX | [5 empty] | borrador | Agente de tarjetas |  | ago-2026 | Modelo Solid 3.1 mm de Vinylasa; el precio de la pieza sale de la regla de escala entre espesores (ver insumo), sin cotización del modelo. ¦ Sobre firme de concreto seco, nivelado y liso; la nivelación con pasta o resanador no se incluye. ¦ Incluye acarreo horizontal a pie de obra y limpieza final; no incluye cera ni sellador.
E06.01.0006 | 40.20.20.20 | 40.20.20.20 | Pavimentos | alta | 40.30.20.10 si se coloca en huellas de escalera | ACABADOS | LOSETAS Y ZOCLO VINILICO | Loseta vinílica de 30x30 modelo Premium Marble de 3.1 mm, de la marca Vinylasa, incluye: suministro de materiales, acarreos, colocación, mano de obra, equipo y herramienta. | M2 | 271.11 | 45.1 | 1.35 | 317.56 | 47.63 | 5.48 | 37.07 | 0 | 407.74 | 1 Oficial colocador de recubrimientos + 1 Ayudante | 2029.5 | 45 | 0.022222 | 0.3556 | 204.82 | 329.47 | 401.72 | GH22BC | 47.57 | 0.2376 | 0.015 | 0.015 | CDMX | [5 empty] | borrador | Agente de tarjetas |  | ago-2026 | Modelo Premium Marble 3.1 mm de Vinylasa; el precio de la pieza sale de la regla de escala entre espesores (ver insumo), sin cotización del modelo. ¦ Sobre firme de concreto seco, nivelado y liso; la nivelación con pasta o resanador no se incluye. ¦ Incluye acarreo horizontal a pie de obra y limpieza final; no incluye cera ni sellador.
E06.01.0007 | 40.20.20.20 | 40.20.20.20 | Pavimentos | alta | 40.30.20.10 si se coloca en huellas de escalera | ACABADOS | LOSETAS Y ZOCLO VINILICO | Loseta vinílica de 30x30 modelo Serie 100 de 3.1 mm, de la marca Vinylasa, incluye: suministro de materiales, acarreos, colocación, mano de obra, equipo y herramienta. | M2 | 271.11 | 45.1 | 1.35 | 317.56 | 47.63 | 5.48 | 37.07 | 0 | 407.74 | 1 Oficial colocador de recubrimientos + 1 Ayudante | 2029.5 | 45 | 0.022222 | 0.3556 | 204.82 | 329.47 | 401.72 | GH22BC | 47.57 | 0.2376 | 0.015 | 0.015 | CDMX | [5 empty] | borrador | Agente de tarjetas |  | ago-2026 | Modelo Serie 100 3.1 mm de Vinylasa; el precio de la pieza sale de la regla de escala entre espesores (ver insumo), sin cotización del modelo. ¦ Sobre firme de concreto seco, nivelado y liso; la nivelación con pasta o resanador no se incluye. ¦ Incluye acarreo horizontal a pie de obra y limpieza final; no incluye cera ni sellador.
E06.01.0008 | 40.20.20.20 | 40.20.20.20 | Pavimentos | alta | 40.30.20.10 si se coloca en huellas de escalera | ACABADOS | LOSETAS Y ZOCLO VINILICO | Loseta vinílica de 30x30 modelo Premium Quartz de 3.1 mm, de la marca Vinylasa, incluye: suministro de materiales, acarreos, colocación, mano de obra, equipo y herramienta. | M2 | 301.56 | 45.1 | 1.35 | 348.01 | 52.2 | 6 | 40.62 | 0 | 446.83 | 1 Oficial colocador de recubrimientos + 1 Ayudante | 2029.5 | 45 | 0.022222 | 0.3556 | 226.23 | 363.73 |  |  |  | 0.2285 |  | 0.2285 | P.U. actualizado | [5 empty] | borrador | Agente de tarjetas |  | ago-2026 | Modelo Premium Quartz 3.1 mm de Vinylasa; el precio de la pieza sale de la regla de escala entre espesores (ver insumo), sin cotización del modelo. ¦ Sobre firme de concreto seco, nivelado y liso; la nivelación con pasta o resanador no se incluye. ¦ Incluye acarreo horizontal a pie de obra y limpieza final; no incluye cera ni sellador.
E06.01.0009 | 40.20.20.20 | 40.20.20.20 | Pavimentos | alta | 40.30.20.10 si se coloca en huellas de escalera | ACABADOS | LOSETAS Y ZOCLO VINILICO | Loseta vinílica de 30x30 modelo Evolution de 1.6 mm, de la marca Vinylasa, incluye: suministro de materiales, acarreos, colocación, mano de obra, equipo y herramienta. | M2 | 133.56 | 45.1 | 1.35 | 180.01 | 27 | 3.11 | 21.01 | 0 | 231.13 | 1 Oficial colocador de recubrimientos + 1 Ayudante | 2029.5 | 45 | 0.022222 | 0.3556 | 108.65 | 175.6 | 240.6 | GH22BB | 37.92 | 0.3162 | -0.0394 | -0.0394 | CDMX | [5 empty] | borrador | Agente de tarjetas |  | ago-2026 | Modelo Evolution 1.6 mm de Vinylasa; el precio de la pieza sale de la regla de escala entre espesores (ver insumo), sin cotización del modelo. ¦ Sobre firme de concreto seco, nivelado y liso; la nivelación con pasta o resanador no se incluye. ¦ Incluye acarreo horizontal a pie de obra y limpieza final; no incluye cera ni sellador.
E06.01.0010 | 40.20.20.20 | 40.20.20.20 | Pavimentos | alta | 40.30.20.10 si se coloca en huellas de escalera | ACABADOS | LOSETAS Y ZOCLO VINILICO | Loseta vinílica de 30x30 modelo ML de 1.3 mm, de la marca Vinylasa, incluye: suministro de materiales, acarreos, colocación, mano de obra, equipo y herramienta. | M2 | 92.61 | 45.1 | 1.35 | 139.06 | 20.86 | 2.4 | 16.23 | 0 | 178.55 | 1 Oficial colocador de recubrimientos + 1 Ayudante | 2029.5 | 45 | 0.022222 | 0.3556 | 79.74 | 129.35 |  |  |  | 0.3804 |  | 0.3804 | P.U. actualizado |  |  | Precio 2026 de la loseta vinílica 30x30: $66/m² (1.3 mm) sin IVA (regla anclada en Mercado Libre $107-209/m² sin IVA) contra ≈$45/m² implícito en el material del catálogo. El P.U. de la tarjeta queda −28 % (espesor menor) contra el tabulador CDMX GH22BB (loseta vinílica 30x30x1.6 mm, $249.66; par no cargado en la canasta). |  |  | borrador | Agente de tarjetas |  | ago-2026 | Modelo ML 1.3 mm de Vinylasa; el precio de la pieza sale de la regla de escala entre espesores (ver insumo), sin cotización del modelo. ¦ Sobre firme de concreto seco, nivelado y liso; la nivelación con pasta o resanador no se incluye. ¦ Incluye acarreo horizontal a pie de obra y limpieza final; no incluye cera ni sellador.
E06.01.0011 | 40.20.20.20 | 40.20.20.20 | Pavimentos | alta | 40.30.20.10 si se coloca en huellas de escalera | ACABADOS | LOSETAS Y ZOCLO VINILICO | Loseta vinílica de 30x30 modelo Slip Grip de 3.1 mm, de la marca Vinylasa, incluye: suministro de materiales, acarreos, colocación, mano de obra, equipo y herramienta. | M2 | 318.36 | 45.1 | 1.35 | 364.81 | 54.72 | 6.29 | 42.58 | 0 | 468.4 | 1 Oficial colocador de recubrimientos + 1 Ayudante | 2029.5 | 45 | 0.022222 | 0.3556 | 238.27 | 382.99 |  |  |  | 0.223 |  | 0.223 | P.U. actualizado | [5 empty] | borrador | Agente de tarjetas |  | ago-2026 | Modelo Slip Grip 3.1 mm de Vinylasa; el precio de la pieza sale de la regla de escala entre espesores (ver insumo), sin cotización del modelo. ¦ Sobre firme de concreto seco, nivelado y liso; la nivelación con pasta o resanador no se incluye. ¦ Incluye acarreo horizontal a pie de obra y limpieza final; no incluye cera ni sellador.
E06.01.0012 | 40.20.20.20 | 40.20.20.20 | Pavimentos | alta | 40.30.20.10 si se coloca en huellas de escalera | ACABADOS | LOSETAS Y ZOCLO VINILICO | Loseta vinílica de 30x30 modelo Terra Bellum de 1.6 mm, de la marca Vinylasa, incluye: suministro de materiales, acarreos, colocación, mano de obra, equipo y herramienta. | M2 | 133.56 | 45.1 | 1.35 | 180.01 | 27 | 3.11 | 21.01 | 0 | 231.13 | 1 Oficial colocador de recubrimientos + 1 Ayudante | 2029.5 | 45 | 0.022222 | 0.3556 | 108.65 | 175.6 | 240.6 | GH22BB | 37.92 | 0.3162 | -0.0394 | -0.0394 | CDMX | [5 empty] | borrador | Agente de tarjetas |  | ago-2026 | Modelo Terra Bellum 1.6 mm de Vinylasa; el precio de la pieza sale de la regla de escala entre espesores (ver insumo), sin cotización del modelo. ¦ Sobre firme de concreto seco, nivelado y liso; la nivelación con pasta o resanador no se incluye. ¦ Incluye acarreo horizontal a pie de obra y limpieza final; no incluye cera ni sellador.
E06.01.0013 | 40.20.20.20 | 40.20.20.20 | Pavimentos | alta | 40.30.20.10 si se coloca en huellas de escalera | ACABADOS | LOSETAS Y ZOCLO VINILICO | Loseta vinílica de 30x30 modelo Van de 1.6 mm, de la marca Vinylasa, incluye: suministro de materiales, acarreos, colocación, mano de obra, equipo y herramienta. | M2 | 133.56 | 45.1 | 1.35 | 180.01 | 27 | 3.11 | 21.01 | 0 | 231.13 | 1 Oficial colocador de recubrimientos + 1 Ayudante | 2029.5 | 45 | 0.022222 | 0.3556 | 108.65 | 175.6 | 240.6 | GH22BB | 37.92 | 0.3162 | -0.0394 | -0.0394 | CDMX | [5 empty] | borrador | Agente de tarjetas |  | ago-2026 | Modelo Van 1.6 mm de Vinylasa; el precio de la pieza sale de la regla de escala entre espesores (ver insumo), sin cotización del modelo. ¦ Sobre firme de concreto seco, nivelado y liso; la nivelación con pasta o resanador no se incluye. ¦ Incluye acarreo horizontal a pie de obra y limpieza final; no incluye cera ni sellador.
E06.01.0014 | 40.20.20.20 | 40.20.20.20 | Pavimentos | alta | 40.30.20.10 si se coloca en huellas de escalera | ACABADOS | LOSETAS Y ZOCLO VINILICO | Loseta vinílica de 30x30 modelo Vetta de 1.3 mm, de la marca Vinylasa, incluye: suministro de materiales, acarreos, colocación, mano de obra, equipo y herramienta. | M2 | 92.61 | 45.1 | 1.35 | 139.06 | 20.86 | 2.4 | 16.23 | 0 | 178.55 | 1 Oficial colocador de recubrimientos + 1 Ayudante | 2029.5 | 45 | 0.022222 | 0.3556 | 79.74 | 129.35 |  |  |  | 0.3804 |  | 0.3804 | P.U. actualizado |  |  | Precio 2026 de la loseta vinílica 30x30: $66/m² (1.3 mm) sin IVA (regla anclada en Mercado Libre $107-209/m² sin IVA) contra ≈$45/m² implícito en el material del catálogo. El P.U. de la tarjeta queda −28 % (espesor menor) contra el tabulador CDMX GH22BB (loseta vinílica 30x30x1.6 mm, $249.66; par no cargado en la canasta). |  |  | borrador | Agente de tarjetas |  | ago-2026 | Modelo Vetta 1.3 mm de Vinylasa; el precio de la pieza sale de la regla de escala entre espesores (ver insumo), sin cotización del modelo. ¦ Sobre firme de concreto seco, nivelado y liso; la nivelación con pasta o resanador no se incluye. ¦ Incluye acarreo horizontal a pie de obra y limpieza final; no incluye cera ni sellador.
E06.01.0015 | 40.20.20.20 | 40.20.20.20 | Pavimentos | alta | 40.30.20.10 si se coloca en huellas de escalera | ACABADOS | LOSETAS Y ZOCLO VINILICO | Loseta vinílica de 30x30 modelo Premium Wood de 1.3 mm, de la marca Vinylasa, incluye: suministro de materiales, acarreos, colocación, mano de obra, equipo y herramienta. | M2 | 92.61 | 45.1 | 1.35 | 139.06 | 20.86 | 2.4 | 16.23 | 0 | 178.55 | 1 Oficial colocador de recubrimientos + 1 Ayudante | 2029.5 | 45 | 0.022222 | 0.3556 | 79.74 | 129.35 |  |  |  | 0.3804 |  | 0.3804 | P.U. actualizado |  |  | Precio 2026 de la loseta vinílica 30x30: $66/m² (1.3 mm) sin IVA (regla anclada en Mercado Libre $107-209/m² sin IVA) contra ≈$45/m² implícito en el material del catálogo. El P.U. de la tarjeta queda −28 % (espesor menor) contra el tabulador CDMX GH22BB (loseta vinílica 30x30x1.6 mm, $249.66; par no cargado en la canasta). |  |  | borrador | Agente de tarjetas |  | ago-2026 | Modelo Premium Wood 1.3 mm de Vinylasa; el precio de la pieza sale de la regla de escala entre espesores (ver insumo), sin cotización del modelo. ¦ Sobre firme de concreto seco, nivelado y liso; la nivelación con pasta o resanador no se incluye. ¦ Incluye acarreo horizontal a pie de obra y limpieza final; no incluye cera ni sellador.
E06.01.0016 | 40.20.20.20 | 40.20.20.20 | Pavimentos | alta | 40.30.20.10 si se coloca en huellas de escalera | ACABADOS | LOSETAS Y ZOCLO VINILICO | Loseta vinílica de 30x30 modelo Premium Wood de 3.1 mm, de la marca Vinylasa, incluye: suministro de materiales, acarreos, colocación, mano de obra, equipo y herramienta. | M2 | 271.11 | 45.1 | 1.35 | 317.56 | 47.63 | 5.48 | 37.07 | 0 | 407.74 | 1 Oficial colocador de recubrimientos + 1 Ayudante | 2029.5 | 45 | 0.022222 | 0.3556 | 204.82 | 329.47 | 401.72 | GH22BC | 47.57 | 0.2376 | 0.015 | 0.015 | CDMX | [5 empty] | borrador | Agente de tarjetas |  | ago-2026 | Modelo Premium Wood 3.1 mm de Vinylasa; el precio de la pieza sale de la regla de escala entre espesores (ver insumo), sin cotización del modelo. ¦ Sobre firme de concreto seco, nivelado y liso; la nivelación con pasta o resanador no se incluye. ¦ Incluye acarreo horizontal a pie de obra y limpieza final; no incluye cera ni sellador.
E06.01.0017 | 40.20.20.20 | 40.20.20.20 | Pavimentos | alta | 40.30.20.10 si se coloca en huellas de escalera | ACABADOS | LOSETAS Y ZOCLO VINILICO | Loseta vinílica de 30x30 modelo Premium Wood de 2 mm, de la marca Vinylasa, incluye: suministro de materiales, acarreos, colocación, mano de obra, equipo y herramienta. | M2 | 171.36 | 45.1 | 1.35 | 217.81 | 32.67 | 3.76 | 25.42 | 0 | 279.66 | 1 Oficial colocador de recubrimientos + 1 Ayudante | 2029.5 | 45 | 0.022222 | 0.3556 | 135.4 | 218.4 |  |  |  | 0.2805 |  | 0.2805 | P.U. actualizado |  |  | Precio 2026 de la loseta vinílica 30x30: $141/m² (2.0 mm) sin IVA (regla anclada en Mercado Libre $107-209/m² sin IVA) contra ≈$113/m² implícito en el material del catálogo. El P.U. de la tarjeta queda +12 % (espesor mayor) contra el tabulador CDMX GH22BB (loseta vinílica 30x30x1.6 mm, $249.66; par no cargado en la canasta). |  |  | borrador | Agente de tarjetas |  | ago-2026 | Modelo Premium Wood 2.0 mm de Vinylasa; el precio de la pieza sale de la regla de escala entre espesores (ver insumo), sin cotización del modelo. ¦ Sobre firme de concreto seco, nivelado y liso; la nivelación con pasta o resanador no se incluye. ¦ Incluye acarreo horizontal a pie de obra y limpieza final; no incluye cera ni sellador.
E06.01.0018 | 40.20.20.20 | 40.20.20.20 | Pavimentos | alta | 40.30.20.10 si se coloca en huellas de escalera | ACABADOS | LOSETAS Y ZOCLO VINILICO | Loseta vinílica de 30x30 modelo Greco de 1.6 mm, de la marca Vinylasa, incluye: suministro de materiales, acarreos, colocación, mano de obra, equipo y herramienta. | M2 | 133.56 | 45.1 | 1.35 | 180.01 | 27 | 3.11 | 21.01 | 0 | 231.13 | 1 Oficial colocador de recubrimientos + 1 Ayudante | 2029.5 | 45 | 0.022222 | 0.3556 | 108.65 | 175.6 | 240.6 | GH22BB | 37.92 | 0.3162 | -0.0394 | -0.0394 | CDMX | [5 empty] | borrador | Agente de tarjetas |  | ago-2026 | Modelo Greco 1.6 mm de Vinylasa; el precio de la pieza sale de la regla de escala entre espesores (ver insumo), sin cotización del modelo. ¦ Sobre firme de concreto seco, nivelado y liso; la nivelación con pasta o resanador no se incluye. ¦ Incluye acarreo horizontal a pie de obra y limpieza final; no incluye cera ni sellador.
E06.01.0019 | 40.20.20.20 | 40.20.20.20 | Pavimentos | alta | 40.30.20.10 si se coloca en huellas de escalera | ACABADOS | LOSETAS Y ZOCLO VINILICO | Loseta vinílica de 30x30 modelo Deco Wood de 1.6 mm, de la marca Vinylasa, incluye: suministro de materiales, acarreos, colocación, mano de obra, equipo y herramienta. | M2 | 133.56 | 45.1 | 1.35 | 180.01 | 27 | 3.11 | 21.01 | 0 | 231.13 | 1 Oficial colocador de recubrimientos + 1 Ayudante | 2029.5 | 45 | 0.022222 | 0.3556 | 108.65 | 175.6 | 240.6 | GH22BB | 37.92 | 0.3162 | -0.0394 | -0.0394 | CDMX | [5 empty] | borrador | Agente de tarjetas |  | ago-2026 | Modelo Deco Wood 1.6 mm de Vinylasa; el precio de la pieza sale de la regla de escala entre espesores (ver insumo), sin cotización del modelo. ¦ Sobre firme de concreto seco, nivelado y liso; la nivelación con pasta o resanador no se incluye. ¦ Incluye acarreo horizontal a pie de obra y limpieza final; no incluye cera ni sellador.
E06.01.0020 | 40.30.20.10 | 40.30.20.10 | Acabado tramo interior | alta | 40.30.10.10 si la escalera es de elementos prefabricados | ACABADOS | LOSETAS Y ZOCLO VINILICO | Nariz vilílico de escalón de la marca Vinylasa, incluye: suministro de materiales, colocación, pegamento, mano de obra, equipo y herramienta. | M | 85.98 | 30.94 | 0.93 | 117.85 | 17.68 | 2.03 | 13.76 | 0 | 151.32 | 1 Oficial colocador de recubrimientos | 1237.5 | 40 | 0.025 | 0.2 | 63.79 | 103 |  |  |  | 0.4691 |  | 0.4691 | P.U. actualizado |  |  | Nariz de escalón vinílica a $73/m sin IVA (mínimo de Amazon México $84.85-123.02/m con IVA; Home Depot $141/m) contra ≈$49/m implícito en el material del catálogo (72.06/1.284 − pegamento); la M.O. (40 m/jor) es la del catálogo. |  |  | borrador | Agente de tarjetas |  | ago-2026 | Nariz vinílica Vinylasa de 1.30 m (2.7 cm de ala, 1.3 cm de nariz), pegada con cemento de contacto sobre escalón terminado. ¦ Precio de la nariz: mínimo de Amazon México ($73/m sin IVA); ver insumo.
E06.01.0021 | 40.10.20.30 | 40.10.20.30 | Remates interiores | alta |  | ACABADOS | LOSETAS Y ZOCLO VINILICO | Zoclo vilílico Vinyzoclo de 6.5 cm. y 2 mm de espesor de la marca Vinylasa, incluye: suministro de materiales, colocación, pegamento, mano de obra, equipo y herramienta. | M | 36.99 | 24.75 | 0.74 | 62.48 | 9.37 | 1.08 | 7.29 | 0 | 80.22 | 1 Oficial colocador de recubrimientos | 1237.5 | 50 | 0.02 | 0.16 | 42.67 | 69.21 |  |  |  | 0.1591 |  | 0.1591 | P.U. actualizado | [5 empty] | borrador | Agente de tarjetas |  | ago-2026 | Suministro y colocación de Vinyzoclo coextruido de 6.5 cm y 2 mm Vinylasa pegado con cemento de contacto sobre muro terminado. ¦ Sin preparación de muro; esquinas resueltas con corte a inglete del mismo zoclo.
E06.01.0022 | 40.10.20.30 | 40.10.20.30 | Remates interiores | alta |  | ACABADOS | LOSETAS Y ZOCLO VINILICO | Zoclo vilílico de 7 cm. de la marca Vinylasa, incluye: suministro de materiales, colocación, pegamento, mano de obra, equipo y herramienta. | M | 13.2 | 17.68 | 0.53 | 31.41 | 4.71 | 0.54 | 3.67 | 0 | 40.33 | 1 Oficial colocador de recubrimientos | 1237.5 | 70 | 0.014286 | 0.1143 | 21.42 | 34.92 | 41.34 | GI12CB | 66.31 | 0.1549 | -0.0244 | -0.0244 | CDMX | [5 empty] | borrador | Agente de tarjetas |  | ago-2026 | Suministro y colocación de zoclo vinílico estándar de 7 cm Vinylasa pegado con cemento de contacto sobre muro terminado. ¦ Sin preparación de muro; esquinas resueltas con corte a inglete del mismo zoclo.
E06.01.0023 | 40.10.20.30 | 40.10.20.30 | Remates interiores | alta |  | ACABADOS | LOSETAS Y ZOCLO VINILICO | Zoclo vilílico de 10 cm. de la marca Vinylasa, incluye: suministro de materiales, colocación, pegamento, mano de obra, equipo y herramienta. | M | 17.12 | 17.68 | 0.53 | 35.33 | 5.3 | 0.61 | 4.12 | 0 | 45.36 | 1 Oficial colocador de recubrimientos | 1237.5 | 70 | 0.014286 | 0.1143 | 25.62 | 41.76 | 59.25 | GI12CF | 43.43 | 0.0862 | -0.2344 | -0.2344 | CDMX | [5 empty] | borrador | Agente de tarjetas |  | ago-2026 | Suministro y colocación de zoclo vinílico estándar de 10 cm Vinylasa pegado con cemento de contacto sobre muro terminado. ¦ Sin preparación de muro; esquinas resueltas con corte a inglete del mismo zoclo.
E06.02.0001 | 40.20.20.20 | 40.20.20.20 | Pavimentos | media | 40.10.20.10 si se coloca en muro (lambrín, fachada interior); 70.50.20.10 si reviste alberca o fuente exterior | ACABADOS | PISOS Y AZULEJOS | Mosaico veneciano de 5x5 cm azul acero Kolorines, asentado con mezcla cemento arena 1:4, lechada de cemento blanco con color, Incluye: suministro de materiales, acarreos, cortes, despericios, mano de obra, equipo y herramienta. | M2 | 567.42 | 338.25 | 10.15 | 915.82 | 137.37 | 15.8 | 106.9 | 0 | 1175.89 | 1 Oficial colocador de recubrimientos + 1 Ayudante | 2029.5 | 6 | 0.16667 | 2.6667 | 623.78 | 1010.35 |  |  |  | 0.1638 |  | 0.1638 | P.U. actualizado | [5 empty] | borrador | Agente de tarjetas |  | ago-2026 | Mosaico veneciano Kolorines 5x5 color azul acero; precio por escalón de color (ver insumo), sin cotización del color exacto. ¦ Sobre repellado o firme plomeado y nivelado (se paga aparte); el concepto no dice si es piso o muro: se toma piso. ¦ Lechada de cemento blanco con color según el concepto; sin boquilla comercial.
E06.02.0002 | 40.20.20.20 | 40.20.20.20 | Pavimentos | media | 40.10.20.10 si se coloca en muro (lambrín, fachada interior); 70.50.20.10 si reviste alberca o fuente exterior | ACABADOS | PISOS Y AZULEJOS | Mosaico veneciano de 5x5 cm blanco hielo Kolorines, asentado con mezcla cemento arena 1:4, lechada de cemento blanco con color, Incluye: suministro de materiales, acarreos, cortes, despericios, mano de obra, equipo y herramienta. | M2 | 639.87 | 338.25 | 10.15 | 988.27 | 148.24 | 17.05 | 115.36 | 0 | 1268.92 | 1 Oficial colocador de recubrimientos + 1 Ayudante | 2029.5 | 6 | 0.16667 | 2.6667 | 667.88 | 1080.91 |  |  |  | 0.1739 |  | 0.1739 | P.U. actualizado | [5 empty] | borrador | Agente de tarjetas |  | ago-2026 | Mosaico veneciano Kolorines 5x5 color blanco hielo; precio por escalón de color (ver insumo), sin cotización del color exacto. ¦ Sobre repellado o firme plomeado y nivelado (se paga aparte); el concepto no dice si es piso o muro: se toma piso. ¦ Lechada de cemento blanco con color según el concepto; sin boquilla comercial.
E06.02.0003 | 40.20.20.20 | 40.20.20.20 | Pavimentos | media | 40.10.20.10 si se coloca en muro (lambrín, fachada interior); 70.50.20.10 si reviste alberca o fuente exterior | ACABADOS | PISOS Y AZULEJOS | Mosaico veneciano de 5x5 cm miel obscuro Kolorines, asentado con mezcla cemento arena 1:4, lechada de cemento blanco con color, Incluye: suministro de materiales, acarreos, cortes, despericios, mano de obra, equipo y herramienta. | M2 | 589.47 | 338.25 | 10.15 | 937.87 | 140.68 | 16.18 | 109.47 | 0 | 1204.2 | 1 Oficial colocador de recubrimientos + 1 Ayudante | 2029.5 | 6 | 0.16667 | 2.6667 | 637.43 | 1032.19 |  |  |  | 0.1666 |  | 0.1666 | P.U. actualizado | [5 empty] | borrador | Agente de tarjetas |  | ago-2026 | Mosaico veneciano Kolorines 5x5 color miel obscuro; precio por escalón de color (ver insumo), sin cotización del color exacto. ¦ Sobre repellado o firme plomeado y nivelado (se paga aparte); el concepto no dice si es piso o muro: se toma piso. ¦ Lechada de cemento blanco con color según el concepto; sin boquilla comercial.
E06.02.0004 | 40.20.20.20 | 40.20.20.20 | Pavimentos | media | 40.10.20.10 si se coloca en muro (lambrín, fachada interior); 70.50.20.10 si reviste alberca o fuente exterior | ACABADOS | PISOS Y AZULEJOS | Mosaico veneciano de 5x5 cm negro Kolorines, asentado con mezcla cemento arena 1:4, lechada de cemento blanco con color, Incluye: suministro de materiales, acarreos, cortes, despericios, mano de obra, equipo y herramienta. | M2 | 941.22 | 338.25 | 10.15 | 1289.62 | 193.44 | 22.25 | 150.53 | 0 | 1655.84 | 1 Oficial colocador de recubrimientos + 1 Ayudante | 2029.5 | 6 | 0.16667 | 2.6667 | 854.78 | 1379.95 |  |  |  | 0.1999 |  | 0.1999 | P.U. actualizado | [5 empty] | borrador | Agente de tarjetas |  | ago-2026 | Mosaico veneciano Kolorines 5x5 color negro; precio por escalón de color (ver insumo), sin cotización del color exacto. ¦ Sobre repellado o firme plomeado y nivelado (se paga aparte); el concepto no dice si es piso o muro: se toma piso. ¦ Lechada de cemento blanco con color según el concepto; sin boquilla comercial.
E06.02.0005 | 40.20.20.20 | 40.20.20.20 | Pavimentos | media | 40.10.20.10 si se coloca en muro (lambrín, fachada interior); 70.50.20.10 si reviste alberca o fuente exterior | ACABADOS | PISOS Y AZULEJOS | Mosaico veneciano de 5x5 cm verde esmerlda Kolorines, asentado con mezcla cemento arena 1:4, lechada de cemento blanco con color, Incluye: suministro de materiales, acarreos, cortes, despericios, mano de obra, equipo y herramienta. | M2 | 589.47 | 338.25 | 10.15 | 937.87 | 140.68 | 16.18 | 109.47 | 0 | 1204.2 | 1 Oficial colocador de recubrimientos + 1 Ayudante | 2029.5 | 6 | 0.16667 | 2.6667 | 637.43 | 1032.19 |  |  |  | 0.1666 |  | 0.1666 | P.U. actualizado | [5 empty] | borrador | Agente de tarjetas |  | ago-2026 | Mosaico veneciano Kolorines 5x5 color verde esmeralda; precio por escalón de color (ver insumo), sin cotización del color exacto. ¦ Sobre repellado o firme plomeado y nivelado (se paga aparte); el concepto no dice si es piso o muro: se toma piso. ¦ Lechada de cemento blanco con color según el concepto; sin boquilla comercial.
E06.02.0006 | 40.20.20.20 | 40.20.20.20 | Pavimentos | media | 40.10.20.10 si se coloca en muro (lambrín, fachada interior); 70.50.20.10 si reviste alberca o fuente exterior | ACABADOS | PISOS Y AZULEJOS | Mosaico veneciano de 5x5 cm azul acapulco Kolorines, asentado con mezcla cemento arena 1:4, lechada de cemento blanco con color, Incluye: suministro de materiales, acarreos, cortes, despericios, mano de obra, equipo y herramienta. | M2 | 589.47 | 338.25 | 10.15 | 937.87 | 140.68 | 16.18 | 109.47 | 0 | 1204.2 | 1 Oficial colocador de recubrimientos + 1 Ayudante | 2029.5 | 6 | 0.16667 | 2.6667 | 637.43 | 1032.19 |  |  |  | 0.1666 |  | 0.1666 | P.U. actualizado | [5 empty] | borrador | Agente de tarjetas |  | ago-2026 | Mosaico veneciano Kolorines 5x5 color azul acapulco; precio por escalón de color (ver insumo), sin cotización del color exacto. ¦ Sobre repellado o firme plomeado y nivelado (se paga aparte); el concepto no dice si es piso o muro: se toma piso. ¦ Lechada de cemento blanco con color según el concepto; sin boquilla comercial.
E06.02.0007 | 40.20.20.20 | 40.20.20.20 | Pavimentos | media | 40.10.20.10 si se coloca en muro (lambrín, fachada interior); 70.50.20.10 si reviste alberca o fuente exterior | ACABADOS | PISOS Y AZULEJOS | Mosaico veneciano de 5x5 cm azul cancun Kolorines, asentado con mezcla cemento arena 1:4, lechada de cemento blanco con color, Incluye: suministro de materiales, acarreos, cortes, despericios, mano de obra, equipo y herramienta. | M2 | 589.47 | 338.25 | 10.15 | 937.87 | 140.68 | 16.18 | 109.47 | 0 | 1204.2 | 1 Oficial colocador de recubrimientos + 1 Ayudante | 2029.5 | 6 | 0.16667 | 2.6667 | 637.43 | 1032.19 |  |  |  | 0.1666 |  | 0.1666 | P.U. actualizado | [5 empty] | borrador | Agente de tarjetas |  | ago-2026 | Mosaico veneciano Kolorines 5x5 color azul cancún; precio por escalón de color (ver insumo), sin cotización del color exacto. ¦ Sobre repellado o firme plomeado y nivelado (se paga aparte); el concepto no dice si es piso o muro: se toma piso. ¦ Lechada de cemento blanco con color según el concepto; sin boquilla comercial.
E06.02.0008 | 40.20.20.20 | 40.20.20.20 | Pavimentos | media | 40.10.20.10 si se coloca en muro (lambrín, fachada interior); 70.50.20.10 si reviste alberca o fuente exterior | ACABADOS | PISOS Y AZULEJOS | Mosaico veneciano de 5x5 cm azul cobalto Kolorines, asentado con mezcla cemento arena 1:4, lechada de cemento blanco con color, Incluye: suministro de materiales, acarreos, cortes, despericios, mano de obra, equipo y herramienta. | M2 | 589.47 | 338.25 | 10.15 | 937.87 | 140.68 | 16.18 | 109.47 | 0 | 1204.2 | 1 Oficial colocador de recubrimientos + 1 Ayudante | 2029.5 | 6 | 0.16667 | 2.6667 | 637.43 | 1032.19 |  |  |  | 0.1666 |  | 0.1666 | P.U. actualizado | [5 empty] | borrador | Agente de tarjetas |  | ago-2026 | Mosaico veneciano Kolorines 5x5 color azul cobalto; precio por escalón de color (ver insumo), sin cotización del color exacto. ¦ Sobre repellado o firme plomeado y nivelado (se paga aparte); el concepto no dice si es piso o muro: se toma piso. ¦ Lechada de cemento blanco con color según el concepto; sin boquilla comercial.
E06.02.0009 | 40.20.20.20 | 40.20.20.20 | Pavimentos | media | 40.10.20.10 si se coloca en muro (lambrín, fachada interior); 70.50.20.10 si reviste alberca o fuente exterior | ACABADOS | PISOS Y AZULEJOS | Mosaico veneciano de 5x5 cm cobalto obscuro Kolorines, asentado con mezcla cemento arena 1:4, lechada de cemento blanco con color, Incluye: suministro de materiales, acarreos, cortes, despericios, mano de obra, equipo y herramienta. | M2 | 589.47 | 338.25 | 10.15 | 937.87 | 140.68 | 16.18 | 109.47 | 0 | 1204.2 | 1 Oficial colocador de recubrimientos + 1 Ayudante | 2029.5 | 6 | 0.16667 | 2.6667 | 637.43 | 1032.19 |  |  |  | 0.1666 |  | 0.1666 | P.U. actualizado | [5 empty] | borrador | Agente de tarjetas |  | ago-2026 | Mosaico veneciano Kolorines 5x5 color cobalto obscuro; precio por escalón de color (ver insumo), sin cotización del color exacto. ¦ Sobre repellado o firme plomeado y nivelado (se paga aparte); el concepto no dice si es piso o muro: se toma piso. ¦ Lechada de cemento blanco con color según el concepto; sin boquilla comercial.
E06.02.0010 | 40.20.20.20 | 40.20.20.20 | Pavimentos | media | 40.10.20.10 si se coloca en muro (lambrín, fachada interior); 70.50.20.10 si reviste alberca o fuente exterior | ACABADOS | PISOS Y AZULEJOS | Mosaico veneciano de 5x5 cm azul ixtapa Kolorines, asentado con mezcla cemento arena 1:4, lechada de cemento blanco con color, Incluye: suministro de materiales, acarreos, cortes, despericios, mano de obra, equipo y herramienta. | M2 | 567.42 | 338.25 | 10.15 | 915.82 | 137.37 | 15.8 | 106.9 | 0 | 1175.89 | 1 Oficial colocador de recubrimientos + 1 Ayudante | 2029.5 | 6 | 0.16667 | 2.6667 | 623.78 | 1010.35 |  |  |  | 0.1638 |  | 0.1638 | P.U. actualizado | [5 empty] | borrador | Agente de tarjetas |  | ago-2026 | Mosaico veneciano Kolorines 5x5 color azul ixtapa; precio por escalón de color (ver insumo), sin cotización del color exacto. ¦ Sobre repellado o firme plomeado y nivelado (se paga aparte); el concepto no dice si es piso o muro: se toma piso. ¦ Lechada de cemento blanco con color según el concepto; sin boquilla comercial.
E06.02.0011 | 40.20.20.20 | 40.20.20.20 | Pavimentos | media | 40.10.20.10 si se coloca en muro (lambrín, fachada interior); 70.50.20.10 si reviste alberca o fuente exterior | ACABADOS | PISOS Y AZULEJOS | Mosaico veneciano de 5x5 cm azul mar Kolorines, asentado con mezcla cemento arena 1:4, lechada de cemento blanco con color, Incluye: suministro de materiales, acarreos, cortes, despericios, mano de obra, equipo y herramienta. | M2 | 589.47 | 338.25 | 10.15 | 937.87 | 140.68 | 16.18 | 109.47 | 0 | 1204.2 | 1 Oficial colocador de recubrimientos + 1 Ayudante | 2029.5 | 6 | 0.16667 | 2.6667 | 637.43 | 1032.19 |  |  |  | 0.1666 |  | 0.1666 | P.U. actualizado | [5 empty] | borrador | Agente de tarjetas |  | ago-2026 | Mosaico veneciano Kolorines 5x5 color azul mar; precio por escalón de color (ver insumo), sin cotización del color exacto. ¦ Sobre repellado o firme plomeado y nivelado (se paga aparte); el concepto no dice si es piso o muro: se toma piso. ¦ Lechada de cemento blanco con color según el concepto; sin boquilla comercial.
E06.02.0012 | 40.20.20.20 | 40.20.20.20 | Pavimentos | media | 40.10.20.10 si se coloca en muro (lambrín, fachada interior); 70.50.20.10 si reviste alberca o fuente exterior | ACABADOS | PISOS Y AZULEJOS | Mosaico veneciano de 5x5 cm azul turquesa Kolorines, asentado con mezcla cemento arena 1:4, lechada de cemento blanco con color, Incluye: suministro de materiales, acarreos, cortes, despericios, mano de obra, equipo y herramienta. | M2 | 589.47 | 338.25 | 10.15 | 937.87 | 140.68 | 16.18 | 109.47 | 0 | 1204.2 | 1 Oficial colocador de recubrimientos + 1 Ayudante | 2029.5 | 6 | 0.16667 | 2.6667 | 637.43 | 1032.19 |  |  |  | 0.1666 |  | 0.1666 | P.U. actualizado | [5 empty] | borrador | Agente de tarjetas |  | ago-2026 | Mosaico veneciano Kolorines 5x5 color azul turquesa; precio por escalón de color (ver insumo), sin cotización del color exacto. ¦ Sobre repellado o firme plomeado y nivelado (se paga aparte); el concepto no dice si es piso o muro: se toma piso. ¦ Lechada de cemento blanco con color según el concepto; sin boquilla comercial.
E06.02.0013 | 40.20.20.20 | 40.20.20.20 | Pavimentos | media | 40.10.20.10 si se coloca en muro (lambrín, fachada interior); 70.50.20.10 si reviste alberca o fuente exterior | ACABADOS | PISOS Y AZULEJOS | Mosaico veneciano de 5x5 cm blanco ostion Kolorines, asentado con mezcla cemento arena 1:4, lechada de cemento blanco con color, Incluye: suministro de materiales, acarreos, cortes, despericios, mano de obra, equipo y herramienta. | M2 | 639.87 | 338.25 | 10.15 | 988.27 | 148.24 | 17.05 | 115.36 | 0 | 1268.92 | 1 Oficial colocador de recubrimientos + 1 Ayudante | 2029.5 | 6 | 0.16667 | 2.6667 | 667.88 | 1080.91 |  |  |  | 0.1739 |  | 0.1739 | P.U. actualizado | [5 empty] | borrador | Agente de tarjetas |  | ago-2026 | Mosaico veneciano Kolorines 5x5 color blanco ostión; precio por escalón de color (ver insumo), sin cotización del color exacto. ¦ Sobre repellado o firme plomeado y nivelado (se paga aparte); el concepto no dice si es piso o muro: se toma piso. ¦ Lechada de cemento blanco con color según el concepto; sin boquilla comercial.
E06.02.0014 | 40.20.20.20 | 40.20.20.20 | Pavimentos | media | 40.10.20.10 si se coloca en muro (lambrín, fachada interior); 70.50.20.10 si reviste alberca o fuente exterior | ACABADOS | PISOS Y AZULEJOS | Mosaico veneciano de 5x5 cm gris perla Kolorines, asentado con mezcla cemento arena 1:4, lechada de cemento blanco con color, Incluye: suministro de materiales, acarreos, cortes, despericios, mano de obra, equipo y herramienta. | M2 | 589.47 | 338.25 | 10.15 | 937.87 | 140.68 | 16.18 | 109.47 | 0 | 1204.2 | 1 Oficial colocador de recubrimientos + 1 Ayudante | 2029.5 | 6 | 0.16667 | 2.6667 | 637.43 | 1032.19 |  |  |  | 0.1666 |  | 0.1666 | P.U. actualizado | [5 empty] | borrador | Agente de tarjetas |  | ago-2026 | Mosaico veneciano Kolorines 5x5 color gris perla; precio por escalón de color (ver insumo), sin cotización del color exacto. ¦ Sobre repellado o firme plomeado y nivelado (se paga aparte); el concepto no dice si es piso o muro: se toma piso. ¦ Lechada de cemento blanco con color según el concepto; sin boquilla comercial.
E06.02.0015 | 40.20.20.20 | 40.20.20.20 | Pavimentos | media | 40.10.20.10 si se coloca en muro (lambrín, fachada interior); 70.50.20.10 si reviste alberca o fuente exterior | ACABADOS | PISOS Y AZULEJOS | Mosaico veneciano de 5x5 cm miel Kolorines, asentado con mezcla cemento arena 1:4, lechada de cemento blanco con color, Incluye: suministro de materiales, acarreos, cortes, despericios, mano de obra, equipo y herramienta. | M2 | 589.47 | 338.25 | 10.15 | 937.87 | 140.68 | 16.18 | 109.47 | 0 | 1204.2 | 1 Oficial colocador de recubrimientos + 1 Ayudante | 2029.5 | 6 | 0.16667 | 2.6667 | 637.43 | 1032.19 |  |  |  | 0.1666 |  | 0.1666 | P.U. actualizado | [5 empty] | borrador | Agente de tarjetas |  | ago-2026 | Mosaico veneciano Kolorines 5x5 color miel; precio por escalón de color (ver insumo), sin cotización del color exacto. ¦ Sobre repellado o firme plomeado y nivelado (se paga aparte); el concepto no dice si es piso o muro: se toma piso. ¦ Lechada de cemento blanco con color según el concepto; sin boquilla comercial.
E06.02.0016 | 40.20.20.20 | 40.20.20.20 | Pavimentos | media | 40.10.20.10 si se coloca en muro (lambrín, fachada interior); 70.50.20.10 si reviste alberca o fuente exterior | ACABADOS | PISOS Y AZULEJOS | Mosaico veneciano de 5x5 cm trigo Kolorines, asentado con mezcla cemento arena 1:4, lechada de cemento blanco con color, Incluye: suministro de materiales, acarreos, cortes, despericios, mano de obra, equipo y herramienta. | M2 | 589.47 | 338.25 | 10.15 | 937.87 | 140.68 | 16.18 | 109.47 | 0 | 1204.2 | 1 Oficial colocador de recubrimientos + 1 Ayudante | 2029.5 | 6 | 0.16667 | 2.6667 | 637.43 | 1032.19 |  |  |  | 0.1666 |  | 0.1666 | P.U. actualizado | [5 empty] | borrador | Agente de tarjetas |  | ago-2026 | Mosaico veneciano Kolorines 5x5 color trigo; precio por escalón de color (ver insumo), sin cotización del color exacto. ¦ Sobre repellado o firme plomeado y nivelado (se paga aparte); el concepto no dice si es piso o muro: se toma piso. ¦ Lechada de cemento blanco con color según el concepto; sin boquilla comercial.
E06.02.0017 | 40.20.20.20 | 40.20.20.20 | Pavimentos | media | 40.10.20.10 si se coloca en muro (lambrín, fachada interior); 70.50.20.10 si reviste alberca o fuente exterior | ACABADOS | PISOS Y AZULEJOS | Mosaico veneciano de 5x5 cm verde agua Kolorines, asentado con mezcla cemento arena 1:4, lechada de cemento blanco con color, Incluye: suministro de materiales, acarreos, cortes, despericios, mano de obra, equipo y herramienta. | M2 | 589.47 | 338.25 | 10.15 | 937.87 | 140.68 | 16.18 | 109.47 | 0 | 1204.2 | 1 Oficial colocador de recubrimientos + 1 Ayudante | 2029.5 | 6 | 0.16667 | 2.6667 | 637.43 | 1032.19 |  |  |  | 0.1666 |  | 0.1666 | P.U. actualizado | [5 empty] | borrador | Agente de tarjetas |  | ago-2026 | Mosaico veneciano Kolorines 5x5 color verde agua; precio por escalón de color (ver insumo), sin cotización del color exacto. ¦ Sobre repellado o firme plomeado y nivelado (se paga aparte); el concepto no dice si es piso o muro: se toma piso. ¦ Lechada de cemento blanco con color según el concepto; sin boquilla comercial.
E06.02.0018 | 40.20.20.20 | 40.20.20.20 | Pavimentos | media | 40.10.20.10 si se coloca en muro (lambrín, fachada interior); 70.50.20.10 si reviste alberca o fuente exterior | ACABADOS | PISOS Y AZULEJOS | Mosaico veneciano de 5x5 cm verde cuernavaca Kolorines, asentado con mezcla cemento arena 1:4, lechada de cemento blanco con color, Incluye: suministro de materiales, acarreos, cortes, despericios, mano de obra, equipo y herramienta. | M2 | 518.07 | 338.25 | 10.15 | 866.47 | 129.97 | 14.95 | 101.14 | 0 | 1112.53 | 1 Oficial colocador de recubrimientos + 1 Ayudante | 2029.5 | 6 | 0.16667 | 2.6667 | 593.33 | 961.63 |  |  |  | 0.1569 |  | 0.1569 | P.U. actualizado | [5 empty] | borrador | Agente de tarjetas |  | ago-2026 | Mosaico veneciano Kolorines 5x5 color verde cuernavaca; precio por escalón de color (ver insumo), sin cotización del color exacto. ¦ Sobre repellado o firme plomeado y nivelado (se paga aparte); el concepto no dice si es piso o muro: se toma piso. ¦ Lechada de cemento blanco con color según el concepto; sin boquilla comercial.
E06.02.0019 | 40.20.20.20 | 40.20.20.20 | Pavimentos | media | 40.10.20.10 si se coloca en muro (lambrín, fachada interior); 70.50.20.10 si reviste alberca o fuente exterior | ACABADOS | PISOS Y AZULEJOS | Mosaico veneciano de 5x5 cm azul k-5 Kolorines, asentado con mezcla cemento arena 1:4, lechada de cemento blanco con color, Incluye: suministro de materiales, acarreos, cortes, despericios, mano de obra, equipo y herramienta. | M2 | 639.87 | 338.25 | 10.15 | 988.27 | 148.24 | 17.05 | 115.36 | 0 | 1268.92 | 1 Oficial colocador de recubrimientos + 1 Ayudante | 2029.5 | 6 | 0.16667 | 2.6667 | 667.88 | 1080.91 |  |  |  | 0.1739 |  | 0.1739 | P.U. actualizado | [5 empty] | borrador | Agente de tarjetas |  | ago-2026 | Mosaico veneciano Kolorines 5x5 color azul k-5; precio por escalón de color (ver insumo), sin cotización del color exacto. ¦ Sobre repellado o firme plomeado y nivelado (se paga aparte); el concepto no dice si es piso o muro: se toma piso. ¦ Lechada de cemento blanco con color según el concepto; sin boquilla comercial.
E06.02.0020 | 40.20.20.20 | 40.20.20.20 | Pavimentos | media | 40.10.20.10 si se coloca en muro (lambrín, fachada interior); 70.50.20.10 si reviste alberca o fuente exterior | ACABADOS | PISOS Y AZULEJOS | Mosaico veneciano de 2x2 cm amarillo Kolorines, asentado con mezcla cemento arena 1:4, lechada de cemento blanco con color, Incluye: suministro de materiales, acarreos, cortes, despericios, mano de obra, equipo y herramienta. | M2 | 943.9 | 405.9 | 12.18 | 1361.98 | 204.3 | 23.49 | 158.98 | 0 | 1748.75 | 1 Oficial colocador de recubrimientos + 1 Ayudante | 2029.5 | 5 | 0.2 | 3.2 | 850.05 | 1372.38 |  |  |  | 0.2742 |  | 0.2742 | P.U. actualizado |  |  | Mosaico Kolorines 2x2 a $833/m² sin IVA (Surtidor lista Akua 2x2 a $347/m² con IVA; Solar escarlata $1,234-1,451 sin IVA) contra ≈$650/m² implícito en el material del catálogo; la M.O. es la del catálogo (5 m²/jor Of+Ay) y aporta +32 % sobre la M.O. actualizada por llevar indirectos y utilidad. |  |  | borrador | Agente de tarjetas |  | ago-2026 | Mosaico veneciano Kolorines 2x2 color amarillo; precio por escalón de color (ver insumo), sin cotización del color exacto. ¦ Sobre repellado o firme plomeado y nivelado (se paga aparte); el concepto no dice si es piso o muro: se toma piso. ¦ Lechada de cemento blanco con color según el concepto; sin boquilla comercial.
E06.02.0021 | 40.20.20.20 | 40.20.20.20 | Pavimentos | media | 40.10.20.10 si se coloca en muro (lambrín, fachada interior); 70.50.20.10 si reviste alberca o fuente exterior | ACABADOS | PISOS Y AZULEJOS | Mosaico veneciano de 2x2 cm azul acapulco Kolorines, asentado con mezcla cemento arena 1:4, lechada de cemento blanco con color, Incluye: suministro de materiales, acarreos, cortes, despericios, mano de obra, equipo y herramienta. | M2 | 384.25 | 405.9 | 12.18 | 802.33 | 120.35 | 13.84 | 93.65 | 0 | 1030.17 | 1 Oficial colocador de recubrimientos + 1 Ayudante | 2029.5 | 5 | 0.2 | 3.2 | 503.55 | 817.98 |  |  |  | 0.2594 |  | 0.2594 | P.U. actualizado |  |  | Mosaico Kolorines 2x2 a $300/m² sin IVA (Surtidor lista Akua 2x2 a $347/m² con IVA; Solar escarlata $1,234-1,451 sin IVA) contra ≈$245/m² implícito en el material del catálogo; la M.O. es la del catálogo (5 m²/jor Of+Ay) y aporta +32 % sobre la M.O. actualizada por llevar indirectos y utilidad. |  |  | borrador | Agente de tarjetas |  | ago-2026 | Mosaico veneciano Kolorines 2x2 color azul acapulco; precio por escalón de color (ver insumo), sin cotización del color exacto. ¦ Sobre repellado o firme plomeado y nivelado (se paga aparte); el concepto no dice si es piso o muro: se toma piso. ¦ Lechada de cemento blanco con color según el concepto; sin boquilla comercial.
E06.02.0022 | 40.20.20.20 | 40.20.20.20 | Pavimentos | media | 40.10.20.10 si se coloca en muro (lambrín, fachada interior); 70.50.20.10 si reviste alberca o fuente exterior | ACABADOS | PISOS Y AZULEJOS | Mosaico veneciano de 2x2 cm azul aqua Kolorines, asentado con mezcla cemento arena 1:4, lechada de cemento blanco con color, Incluye: suministro de materiales, acarreos, cortes, despericios, mano de obra, equipo y herramienta. | M2 | 530.2 | 405.9 | 12.18 | 948.28 | 142.24 | 16.36 | 110.69 | 0 | 1217.57 | 1 Oficial colocador de recubrimientos + 1 Ayudante | 2029.5 | 5 | 0.2 | 3.2 | 593.85 | 962.46 |  |  |  | 0.2651 |  | 0.2651 | P.U. actualizado |  |  | Mosaico Kolorines 2x2 a $439/m² sin IVA (Surtidor lista Akua 2x2 a $347/m² con IVA; Solar escarlata $1,234-1,451 sin IVA) contra ≈$355/m² implícito en el material del catálogo; la M.O. es la del catálogo (5 m²/jor Of+Ay) y aporta +32 % sobre la M.O. actualizada por llevar indirectos y utilidad. |  |  | borrador | Agente de tarjetas |  | ago-2026 | Mosaico veneciano Kolorines 2x2 color azul aqua; precio por escalón de color (ver insumo), sin cotización del color exacto. ¦ Sobre repellado o firme plomeado y nivelado (se paga aparte); el concepto no dice si es piso o muro: se toma piso. ¦ Lechada de cemento blanco con color según el concepto; sin boquilla comercial.
E06.02.0023 | 40.20.20.20 | 40.20.20.20 | Pavimentos | media | 40.10.20.10 si se coloca en muro (lambrín, fachada interior); 70.50.20.10 si reviste alberca o fuente exterior | ACABADOS | PISOS Y AZULEJOS | Mosaico veneciano de 2x2 cm azul cancun Kolorines, asentado con mezcla cemento arena 1:4, lechada de cemento blanco con color, Incluye: suministro de materiales, acarreos, cortes, despericios, mano de obra, equipo y herramienta. | M2 | 384.25 | 405.9 | 12.18 | 802.33 | 120.35 | 13.84 | 93.65 | 0 | 1030.17 | 1 Oficial colocador de recubrimientos + 1 Ayudante | 2029.5 | 5 | 0.2 | 3.2 | 503.55 | 817.98 |  |  |  | 0.2594 |  | 0.2594 | P.U. actualizado |  |  | Mosaico Kolorines 2x2 a $300/m² sin IVA (Surtidor lista Akua 2x2 a $347/m² con IVA; Solar escarlata $1,234-1,451 sin IVA) contra ≈$245/m² implícito en el material del catálogo; la M.O. es la del catálogo (5 m²/jor Of+Ay) y aporta +32 % sobre la M.O. actualizada por llevar indirectos y utilidad. |  |  | borrador | Agente de tarjetas |  | ago-2026 | Mosaico veneciano Kolorines 2x2 color azul cancún; precio por escalón de color (ver insumo), sin cotización del color exacto. ¦ Sobre repellado o firme plomeado y nivelado (se paga aparte); el concepto no dice si es piso o muro: se toma piso. ¦ Lechada de cemento blanco con color según el concepto; sin boquilla comercial.
E06.02.0024 | 40.20.20.20 | 40.20.20.20 | Pavimentos | media | 40.10.20.10 si se coloca en muro (lambrín, fachada interior); 70.50.20.10 si reviste alberca o fuente exterior | ACABADOS | PISOS Y AZULEJOS | Mosaico veneciano de 2x2 cm azul cristal Kolorines, asentado con mezcla cemento arena 1:4, lechada de cemento blanco con color, Incluye: suministro de materiales, acarreos, cortes, despericios, mano de obra, equipo y herramienta. | M2 | 403.15 | 405.9 | 12.18 | 821.23 | 123.18 | 14.17 | 95.86 | 0 | 1054.44 | 1 Oficial colocador de recubrimientos + 1 Ayudante | 2029.5 | 5 | 0.2 | 3.2 | 515.1 | 836.46 |  |  |  | 0.2606 |  | 0.2606 | P.U. actualizado |  |  | Mosaico Kolorines 2x2 a $318/m² sin IVA (Surtidor lista Akua 2x2 a $347/m² con IVA; Solar escarlata $1,234-1,451 sin IVA) contra ≈$260/m² implícito en el material del catálogo; la M.O. es la del catálogo (5 m²/jor Of+Ay) y aporta +32 % sobre la M.O. actualizada por llevar indirectos y utilidad. |  |  | borrador | Agente de tarjetas |  | ago-2026 | Mosaico veneciano Kolorines 2x2 color azul cristal; precio por escalón de color (ver insumo), sin cotización del color exacto. ¦ Sobre repellado o firme plomeado y nivelado (se paga aparte); el concepto no dice si es piso o muro: se toma piso. ¦ Lechada de cemento blanco con color según el concepto; sin boquilla comercial.
E06.02.0025 | 40.20.20.20 | 40.20.20.20 | Pavimentos | media | 40.10.20.10 si se coloca en muro (lambrín, fachada interior); 70.50.20.10 si reviste alberca o fuente exterior | ACABADOS | PISOS Y AZULEJOS | Mosaico veneciano de 2x2 cm azul mar Kolorines, asentado con mezcla cemento arena 1:4, lechada de cemento blanco con color, Incluye: suministro de materiales, acarreos, cortes, despericios, mano de obra, equipo y herramienta. | M2 | 384.25 | 405.9 | 12.18 | 802.33 | 120.35 | 13.84 | 93.65 | 0 | 1030.17 | 1 Oficial colocador de recubrimientos + 1 Ayudante | 2029.5 | 5 | 0.2 | 3.2 | 503.55 | 817.98 |  |  |  | 0.2594 |  | 0.2594 | P.U. actualizado |  |  | Mosaico Kolorines 2x2 a $300/m² sin IVA (Surtidor lista Akua 2x2 a $347/m² con IVA; Solar escarlata $1,234-1,451 sin IVA) contra ≈$245/m² implícito en el material del catálogo; la M.O. es la del catálogo (5 m²/jor Of+Ay) y aporta +32 % sobre la M.O. actualizada por llevar indirectos y utilidad. |  |  | borrador | Agente de tarjetas |  | ago-2026 | Mosaico veneciano Kolorines 2x2 color azul mar; precio por escalón de color (ver insumo), sin cotización del color exacto. ¦ Sobre repellado o firme plomeado y nivelado (se paga aparte); el concepto no dice si es piso o muro: se toma piso. ¦ Lechada de cemento blanco con color según el concepto; sin boquilla comercial.
E06.02.0026 | 40.20.20.20 | 40.20.20.20 | Pavimentos | media | 40.10.20.10 si se coloca en muro (lambrín, fachada interior); 70.50.20.10 si reviste alberca o fuente exterior | ACABADOS | PISOS Y AZULEJOS | Mosaico veneciano de 2x2 cm blanco hielo Kolorines, asentado con mezcla cemento arena 1:4, lechada de cemento blanco con color, Incluye: suministro de materiales, acarreos, cortes, despericios, mano de obra, equipo y herramienta. | M2 | 403.15 | 405.9 | 12.18 | 821.23 | 123.18 | 14.17 | 95.86 | 0 | 1054.44 | 1 Oficial colocador de recubrimientos + 1 Ayudante | 2029.5 | 5 | 0.2 | 3.2 | 515.1 | 836.46 |  |  |  | 0.2606 |  | 0.2606 | P.U. actualizado |  |  | Mosaico Kolorines 2x2 a $318/m² sin IVA (Surtidor lista Akua 2x2 a $347/m² con IVA; Solar escarlata $1,234-1,451 sin IVA) contra ≈$260/m² implícito en el material del catálogo; la M.O. es la del catálogo (5 m²/jor Of+Ay) y aporta +32 % sobre la M.O. actualizada por llevar indirectos y utilidad. |  |  | borrador | Agente de tarjetas |  | ago-2026 | Mosaico veneciano Kolorines 2x2 color blanco hielo; precio por escalón de color (ver insumo), sin cotización del color exacto. ¦ Sobre repellado o firme plomeado y nivelado (se paga aparte); el concepto no dice si es piso o muro: se toma piso. ¦ Lechada de cemento blanco con color según el concepto; sin boquilla comercial.
E06.02.0027 | 40.20.20.20 | 40.20.20.20 | Pavimentos | media | 40.10.20.10 si se coloca en muro (lambrín, fachada interior); 70.50.20.10 si reviste alberca o fuente exterior | ACABADOS | PISOS Y AZULEJOS | Mosaico veneciano de 2x2 cm blanco ostion Kolorines, asentado con mezcla cemento arena 1:4, lechada de cemento blanco con color, Incluye: suministro de materiales, acarreos, cortes, despericios, mano de obra, equipo y herramienta. | M2 | 403.15 | 405.9 | 12.18 | 821.23 | 123.18 | 14.17 | 95.86 | 0 | 1054.44 | 1 Oficial colocador de recubrimientos + 1 Ayudante | 2029.5 | 5 | 0.2 | 3.2 | 515.1 | 836.46 |  |  |  | 0.2606 |  | 0.2606 | P.U. actualizado |  |  | Mosaico Kolorines 2x2 a $318/m² sin IVA (Surtidor lista Akua 2x2 a $347/m² con IVA; Solar escarlata $1,234-1,451 sin IVA) contra ≈$260/m² implícito en el material del catálogo; la M.O. es la del catálogo (5 m²/jor Of+Ay) y aporta +32 % sobre la M.O. actualizada por llevar indirectos y utilidad. |  |  | borrador | Agente de tarjetas |  | ago-2026 | Mosaico veneciano Kolorines 2x2 color blanco ostión; precio por escalón de color (ver insumo), sin cotización del color exacto. ¦ Sobre repellado o firme plomeado y nivelado (se paga aparte); el concepto no dice si es piso o muro: se toma piso. ¦ Lechada de cemento blanco con color según el concepto; sin boquilla comercial.
E06.02.0028 | 40.20.20.20 | 40.20.20.20 | Pavimentos | media | 40.10.20.10 si se coloca en muro (lambrín, fachada interior); 70.50.20.10 si reviste alberca o fuente exterior | ACABADOS | PISOS Y AZULEJOS | Mosaico veneciano de 2x2 cm cobalto obscuro Kolorines, asentado con mezcla cemento arena 1:4, lechada de cemento blanco con color, Incluye: suministro de materiales, acarreos, cortes, despericios, mano de obra, equipo y herramienta. | M2 | 384.25 | 405.9 | 12.18 | 802.33 | 120.35 | 13.84 | 93.65 | 0 | 1030.17 | 1 Oficial colocador de recubrimientos + 1 Ayudante | 2029.5 | 5 | 0.2 | 3.2 | 503.55 | 817.98 |  |  |  | 0.2594 |  | 0.2594 | P.U. actualizado |  |  | Mosaico Kolorines 2x2 a $300/m² sin IVA (Surtidor lista Akua 2x2 a $347/m² con IVA; Solar escarlata $1,234-1,451 sin IVA) contra ≈$245/m² implícito en el material del catálogo; la M.O. es la del catálogo (5 m²/jor Of+Ay) y aporta +32 % sobre la M.O. actualizada por llevar indirectos y utilidad. |  |  | borrador | Agente de tarjetas |  | ago-2026 | Mosaico veneciano Kolorines 2x2 color cobalto obscuro; precio por escalón de color (ver insumo), sin cotización del color exacto. ¦ Sobre repellado o firme plomeado y nivelado (se paga aparte); el concepto no dice si es piso o muro: se toma piso. ¦ Lechada de cemento blanco con color según el concepto; sin boquilla comercial.
E06.02.0029 | 40.20.20.20 | 40.20.20.20 | Pavimentos | media | 40.10.20.10 si se coloca en muro (lambrín, fachada interior); 70.50.20.10 si reviste alberca o fuente exterior | ACABADOS | PISOS Y AZULEJOS | Mosaico veneciano de 2x2 cm gris perla Kolorines, asentado con mezcla cemento arena 1:4, lechada de cemento blanco con color, Incluye: suministro de materiales, acarreos, cortes, despericios, mano de obra, equipo y herramienta. | M2 | 403.15 | 405.9 | 12.18 | 821.23 | 123.18 | 14.17 | 95.86 | 0 | 1054.44 | 1 Oficial colocador de recubrimientos + 1 Ayudante | 2029.5 | 5 | 0.2 | 3.2 | 515.1 | 836.46 |  |  |  | 0.2606 |  | 0.2606 | P.U. actualizado |  |  | Mosaico Kolorines 2x2 a $318/m² sin IVA (Surtidor lista Akua 2x2 a $347/m² con IVA; Solar escarlata $1,234-1,451 sin IVA) contra ≈$260/m² implícito en el material del catálogo; la M.O. es la del catálogo (5 m²/jor Of+Ay) y aporta +32 % sobre la M.O. actualizada por llevar indirectos y utilidad. |  |  | borrador | Agente de tarjetas |  | ago-2026 | Mosaico veneciano Kolorines 2x2 color gris perla; precio por escalón de color (ver insumo), sin cotización del color exacto. ¦ Sobre repellado o firme plomeado y nivelado (se paga aparte); el concepto no dice si es piso o muro: se toma piso. ¦ Lechada de cemento blanco con color según el concepto; sin boquilla comercial.
E06.02.0030 | 40.20.20.20 | 40.20.20.20 | Pavimentos | media | 40.10.20.10 si se coloca en muro (lambrín, fachada interior); 70.50.20.10 si reviste alberca o fuente exterior | ACABADOS | PISOS Y AZULEJOS | Mosaico veneciano de 2x2 cm miel Kolorines, asentado con mezcla cemento arena 1:4, lechada de cemento blanco con color, Incluye: suministro de materiales, acarreos, cortes, despericios, mano de obra, equipo y herramienta. | M2 | 403.15 | 405.9 | 12.18 | 821.23 | 123.18 | 14.17 | 95.86 | 0 | 1054.44 | 1 Oficial colocador de recubrimientos + 1 Ayudante | 2029.5 | 5 | 0.2 | 3.2 | 515.1 | 836.46 |  |  |  | 0.2606 |  | 0.2606 | P.U. actualizado |  |  | Mosaico Kolorines 2x2 a $318/m² sin IVA (Surtidor lista Akua 2x2 a $347/m² con IVA; Solar escarlata $1,234-1,451 sin IVA) contra ≈$260/m² implícito en el material del catálogo; la M.O. es la del catálogo (5 m²/jor Of+Ay) y aporta +32 % sobre la M.O. actualizada por llevar indirectos y utilidad. |  |  | borrador | Agente de tarjetas |  | ago-2026 | Mosaico veneciano Kolorines 2x2 color miel; precio por escalón de color (ver insumo), sin cotización del color exacto. ¦ Sobre repellado o firme plomeado y nivelado (se paga aparte); el concepto no dice si es piso o muro: se toma piso. ¦ Lechada de cemento blanco con color según el concepto; sin boquilla comercial.
E06.02.0031 | 40.20.20.20 | 40.20.20.20 | Pavimentos | media | 40.10.20.10 si se coloca en muro (lambrín, fachada interior); 70.50.20.10 si reviste alberca o fuente exterior | ACABADOS | PISOS Y AZULEJOS | Mosaico veneciano de 2x2 cm mandarina Kolorines, asentado con mezcla cemento arena 1:4, lechada de cemento blanco con color, Incluye: suministro de materiales, acarreos, cortes, despericios, mano de obra, equipo y herramienta. | M2 | 894.55 | 405.9 | 12.18 | 1312.63 | 196.89 | 22.64 | 153.22 | 0 | 1685.38 | 1 Oficial colocador de recubrimientos + 1 Ayudante | 2029.5 | 5 | 0.2 | 3.2 | 819.8 | 1323.98 |  |  |  | 0.273 |  | 0.273 | P.U. actualizado |  |  | Mosaico Kolorines 2x2 a $786/m² sin IVA (Surtidor lista Akua 2x2 a $347/m² con IVA; Solar escarlata $1,234-1,451 sin IVA) contra ≈$615/m² implícito en el material del catálogo; la M.O. es la del catálogo (5 m²/jor Of+Ay) y aporta +32 % sobre la M.O. actualizada por llevar indirectos y utilidad. |  |  | borrador | Agente de tarjetas |  | ago-2026 | Mosaico veneciano Kolorines 2x2 color mandarina; precio por escalón de color (ver insumo), sin cotización del color exacto. ¦ Sobre repellado o firme plomeado y nivelado (se paga aparte); el concepto no dice si es piso o muro: se toma piso. ¦ Lechada de cemento blanco con color según el concepto; sin boquilla comercial.
E06.02.0032 | 40.20.20.20 | 40.20.20.20 | Pavimentos | media | 40.10.20.10 si se coloca en muro (lambrín, fachada interior); 70.50.20.10 si reviste alberca o fuente exterior | ACABADOS | PISOS Y AZULEJOS | Mosaico veneciano de 2x2 cm negro Kolorines, asentado con mezcla cemento arena 1:4, lechada de cemento blanco con color, Incluye: suministro de materiales, acarreos, cortes, despericios, mano de obra, equipo y herramienta. | M2 | 403.15 | 405.9 | 12.18 | 821.23 | 123.18 | 14.17 | 95.86 | 0 | 1054.44 | 1 Oficial colocador de recubrimientos + 1 Ayudante | 2029.5 | 5 | 0.2 | 3.2 | 515.1 | 836.46 |  |  |  | 0.2606 |  | 0.2606 | P.U. actualizado |  |  | Mosaico Kolorines 2x2 a $318/m² sin IVA (Surtidor lista Akua 2x2 a $347/m² con IVA; Solar escarlata $1,234-1,451 sin IVA) contra ≈$260/m² implícito en el material del catálogo; la M.O. es la del catálogo (5 m²/jor Of+Ay) y aporta +32 % sobre la M.O. actualizada por llevar indirectos y utilidad. |  |  | borrador | Agente de tarjetas |  | ago-2026 | Mosaico veneciano Kolorines 2x2 color negro; precio por escalón de color (ver insumo), sin cotización del color exacto. ¦ Sobre repellado o firme plomeado y nivelado (se paga aparte); el concepto no dice si es piso o muro: se toma piso. ¦ Lechada de cemento blanco con color según el concepto; sin boquilla comercial.
E06.02.0033 | 40.20.20.20 | 40.20.20.20 | Pavimentos | media | 40.10.20.10 si se coloca en muro (lambrín, fachada interior); 70.50.20.10 si reviste alberca o fuente exterior | ACABADOS | PISOS Y AZULEJOS | Mosaico veneciano de 2x2 cm rojo carmin Kolorines, asentado con mezcla cemento arena 1:4, lechada de cemento blanco con color, Incluye: suministro de materiales, acarreos, cortes, despericios, mano de obra, equipo y herramienta. | M2 | 943.9 | 405.9 | 12.18 | 1361.98 | 204.3 | 23.49 | 158.98 | 0 | 1748.75 | 1 Oficial colocador de recubrimientos + 1 Ayudante | 2029.5 | 5 | 0.2 | 3.2 | 850.05 | 1372.38 |  |  |  | 0.2742 |  | 0.2742 | P.U. actualizado |  |  | Mosaico Kolorines 2x2 a $833/m² sin IVA (Surtidor lista Akua 2x2 a $347/m² con IVA; Solar escarlata $1,234-1,451 sin IVA) contra ≈$650/m² implícito en el material del catálogo; la M.O. es la del catálogo (5 m²/jor Of+Ay) y aporta +32 % sobre la M.O. actualizada por llevar indirectos y utilidad. |  |  | borrador | Agente de tarjetas |  | ago-2026 | Mosaico veneciano Kolorines 2x2 color rojo carmín; precio por escalón de color (ver insumo), sin cotización del color exacto. ¦ Sobre repellado o firme plomeado y nivelado (se paga aparte); el concepto no dice si es piso o muro: se toma piso. ¦ Lechada de cemento blanco con color según el concepto; sin boquilla comercial.
E06.02.0034 | 40.20.20.20 | 40.20.20.20 | Pavimentos | media | 40.10.20.10 si se coloca en muro (lambrín, fachada interior); 70.50.20.10 si reviste alberca o fuente exterior | ACABADOS | PISOS Y AZULEJOS | Mosaico veneciano de 2x2 cm rojo escarlata Kolorines, asentado con mezcla cemento arena 1:4, lechada de cemento blanco con color, Incluye: suministro de materiales, acarreos, cortes, despericios, mano de obra, equipo y herramienta. | M2 | 943.9 | 405.9 | 12.18 | 1361.98 | 204.3 | 23.49 | 158.98 | 0 | 1748.75 | 1 Oficial colocador de recubrimientos + 1 Ayudante | 2029.5 | 5 | 0.2 | 3.2 | 850.05 | 1372.38 |  |  |  | 0.2742 |  | 0.2742 | P.U. actualizado |  |  | Mosaico Kolorines 2x2 a $833/m² sin IVA (Surtidor lista Akua 2x2 a $347/m² con IVA; Solar escarlata $1,234-1,451 sin IVA) contra ≈$650/m² implícito en el material del catálogo; la M.O. es la del catálogo (5 m²/jor Of+Ay) y aporta +32 % sobre la M.O. actualizada por llevar indirectos y utilidad. |  |  | borrador | Agente de tarjetas |  | ago-2026 | Mosaico veneciano Kolorines 2x2 color rojo escarlata; precio por escalón de color (ver insumo), sin cotización del color exacto. ¦ Sobre repellado o firme plomeado y nivelado (se paga aparte); el concepto no dice si es piso o muro: se toma piso. ¦ Lechada de cemento blanco con color según el concepto; sin boquilla comercial.
E06.02.0035 | 40.20.20.20 | 40.20.20.20 | Pavimentos | media | 40.10.20.10 si se coloca en muro (lambrín, fachada interior); 70.50.20.10 si reviste alberca o fuente exterior | ACABADOS | PISOS Y AZULEJOS | Mosaico veneciano de 2x2 cm bermellon Kolorines, asentado con mezcla cemento arena 1:4, lechada de cemento blanco con color, Incluye: suministro de materiales, acarreos, cortes, despericios, mano de obra, equipo y herramienta. | M2 | 943.9 | 405.9 | 12.18 | 1361.98 | 204.3 | 23.49 | 158.98 | 0 | 1748.75 | 1 Oficial colocador de recubrimientos + 1 Ayudante | 2029.5 | 5 | 0.2 | 3.2 | 850.05 | 1372.38 |  |  |  | 0.2742 |  | 0.2742 | P.U. actualizado |  |  | Mosaico Kolorines 2x2 a $833/m² sin IVA (Surtidor lista Akua 2x2 a $347/m² con IVA; Solar escarlata $1,234-1,451 sin IVA) contra ≈$650/m² implícito en el material del catálogo; la M.O. es la del catálogo (5 m²/jor Of+Ay) y aporta +32 % sobre la M.O. actualizada por llevar indirectos y utilidad. |  |  | borrador | Agente de tarjetas |  | ago-2026 | Mosaico veneciano Kolorines 2x2 color bermellón; precio por escalón de color (ver insumo), sin cotización del color exacto. ¦ Sobre repellado o firme plomeado y nivelado (se paga aparte); el concepto no dice si es piso o muro: se toma piso. ¦ Lechada de cemento blanco con color según el concepto; sin boquilla comercial.
E06.02.0036 | 40.20.20.20 | 40.20.20.20 | Pavimentos | media | 40.10.20.10 si se coloca en muro (lambrín, fachada interior); 70.50.20.10 si reviste alberca o fuente exterior | ACABADOS | PISOS Y AZULEJOS | Mosaico veneciano de 2x2 cm trigo Kolorines, asentado con mezcla cemento arena 1:4, lechada de cemento blanco con color, Incluye: suministro de materiales, acarreos, cortes, despericios, mano de obra, equipo y herramienta. | M2 | 403.15 | 405.9 | 12.18 | 821.23 | 123.18 | 14.17 | 95.86 | 0 | 1054.44 | 1 Oficial colocador de recubrimientos + 1 Ayudante | 2029.5 | 5 | 0.2 | 3.2 | 515.1 | 836.46 |  |  |  | 0.2606 |  | 0.2606 | P.U. actualizado |  |  | Mosaico Kolorines 2x2 a $318/m² sin IVA (Surtidor lista Akua 2x2 a $347/m² con IVA; Solar escarlata $1,234-1,451 sin IVA) contra ≈$260/m² implícito en el material del catálogo; la M.O. es la del catálogo (5 m²/jor Of+Ay) y aporta +32 % sobre la M.O. actualizada por llevar indirectos y utilidad. |  |  | borrador | Agente de tarjetas |  | ago-2026 | Mosaico veneciano Kolorines 2x2 color trigo; precio por escalón de color (ver insumo), sin cotización del color exacto. ¦ Sobre repellado o firme plomeado y nivelado (se paga aparte); el concepto no dice si es piso o muro: se toma piso. ¦ Lechada de cemento blanco con color según el concepto; sin boquilla comercial.
E06.02.0037 | 40.20.20.20 | 40.20.20.20 | Pavimentos | media | 40.10.20.10 si se coloca en muro (lambrín, fachada interior); 70.50.20.10 si reviste alberca o fuente exterior | ACABADOS | PISOS Y AZULEJOS | Mosaico veneciano de 2x2 cm verde esmeralda Kolorines, asentado con mezcla cemento arena 1:4, lechada de cemento blanco con color, Incluye: suministro de materiales, acarreos, cortes, despericios, mano de obra, equipo y herramienta. | M2 | 403.15 | 405.9 | 12.18 | 821.23 | 123.18 | 14.17 | 95.86 | 0 | 1054.44 | 1 Oficial colocador de recubrimientos + 1 Ayudante | 2029.5 | 5 | 0.2 | 3.2 | 515.1 | 836.46 |  |  |  | 0.2606 |  | 0.2606 | P.U. actualizado |  |  | Mosaico Kolorines 2x2 a $318/m² sin IVA (Surtidor lista Akua 2x2 a $347/m² con IVA; Solar escarlata $1,234-1,451 sin IVA) contra ≈$260/m² implícito en el material del catálogo; la M.O. es la del catálogo (5 m²/jor Of+Ay) y aporta +32 % sobre la M.O. actualizada por llevar indirectos y utilidad. |  |  | borrador | Agente de tarjetas |  | ago-2026 | Mosaico veneciano Kolorines 2x2 color verde esmeralda; precio por escalón de color (ver insumo), sin cotización del color exacto. ¦ Sobre repellado o firme plomeado y nivelado (se paga aparte); el concepto no dice si es piso o muro: se toma piso. ¦ Lechada de cemento blanco con color según el concepto; sin boquilla comercial.
E06.02.0038 | 40.20.20.20 | 40.20.20.20 | Pavimentos | media | 40.10.20.10 si se coloca en muro (lambrín, fachada interior); 70.50.20.10 si reviste alberca o fuente exterior | ACABADOS | PISOS Y AZULEJOS | Mosaico veneciano de 2x2 cm verde cuernavaca Kolorines, asentado con mezcla cemento arena 1:4, lechada de cemento blanco con color, Incluye: suministro de materiales, acarreos, cortes, despericios, mano de obra, equipo y herramienta. | M2 | 403.15 | 405.9 | 12.18 | 821.23 | 123.18 | 14.17 | 95.86 | 0 | 1054.44 | 1 Oficial colocador de recubrimientos + 1 Ayudante | 2029.5 | 5 | 0.2 | 3.2 | 515.1 | 836.46 |  |  |  | 0.2606 |  | 0.2606 | P.U. actualizado |  |  | Mosaico Kolorines 2x2 a $318/m² sin IVA (Surtidor lista Akua 2x2 a $347/m² con IVA; Solar escarlata $1,234-1,451 sin IVA) contra ≈$260/m² implícito en el material del catálogo; la M.O. es la del catálogo (5 m²/jor Of+Ay) y aporta +32 % sobre la M.O. actualizada por llevar indirectos y utilidad. |  |  | borrador | Agente de tarjetas |  | ago-2026 | Mosaico veneciano Kolorines 2x2 color verde cuernavaca; precio por escalón de color (ver insumo), sin cotización del color exacto. ¦ Sobre repellado o firme plomeado y nivelado (se paga aparte); el concepto no dice si es piso o muro: se toma piso. ¦ Lechada de cemento blanco con color según el concepto; sin boquilla comercial.
E06.02.0039 | 40.20.20.20 | 40.20.20.20 | Pavimentos | media | 40.10.20.10 si se modela como revestimiento de muro | ACABADOS | PISOS Y AZULEJOS | Piso de loseta de barro Línea económica de 30X30 cm. asentada con pegazulejo y junta de color de acuerdo al modelo, Incluye: suministro de materiales, mano de obra, equipo y herramienta. | M2 | 271.05 | 202.95 | 6.09 | 480.09 | 72.01 | 8.28 | 56.04 | 0 | 616.42 | 1 Oficial colocador de recubrimientos + 1 Ayudante | 2029.5 | 10 | 0.1 | 1.6 | 331.25 | 536.15 |  |  |  | 0.1497 |  | 0.1497 | P.U. actualizado | [5 empty] | borrador | Agente de tarjetas |  | ago-2026 | Loseta de barro prensado línea económica 30x30 sobre firme nivelado; junta de 1 cm con boquilla con arena del color del modelo. ¦ No incluye sellador del barro. ¦ GuBIM: se deja la del catálogo (40.10.20.10) aunque es piso; se propone la regla para 40.20.20.20.
E06.02.0040 | 40.20.20.20 | 40.20.20.20 | Pavimentos | media | 70.30.20 si es piso exterior peatonal | ACABADOS | PISOS Y AZULEJOS | Piso de loseta interceramic según muestra aprobada en obra,asentada con cemento crest, incluye: suministro de materiales, acarreos, cortes, desperdicios, mano de obra, equipo y herramienta | M2 | 393.06 | 202.95 | 6.09 | 602.1 | 90.32 | 10.39 | 70.28 | 0 | 773.09 | 1 Oficial colocador de recubrimientos + 1 Ayudante | 2029.5 | 10 | 0.1 | 1.6 | 439.59 | 709.49 |  |  |  | 0.0896 |  | 0.0896 | P.U. actualizado | [5 empty] | borrador | Agente de tarjetas |  | ago-2026 | Loseta Interceramic de gama media según muestra (formato 33-45 cm); precio de gama sin modelo definido. ¦ Sobre firme nivelado y limpio; junteo con boquilla sin arena.
E06.02.0041 | 40.10.20.30 | 40.10.20.30 | Remates interiores | alta |  | ACABADOS | PISOS Y AZULEJOS | Zoclo de 8 cm. de loseta interceramic según muestra aprobada en obra,asentada con cemento crest, incluye: suministro de materiales, acarreos, cortes, desperdicios, mano de obra, equipo y herramienta | M | 106.07 | 30.94 | 0.93 | 137.94 | 20.69 | 2.38 | 16.1 | 0 | 177.11 | 1 Oficial colocador de recubrimientos | 1237.5 | 40 | 0.025 | 0.2 | 105.66 | 170 |  |  |  | 0.0418 |  | 0.0418 | P.U. actualizado | [5 empty] | borrador | Agente de tarjetas |  | ago-2026 | Zoclo cerámico de fábrica de 8 cm de la línea Interceramic (el formato de 8 cm corresponde a la pieza de catálogo, no a corte de loseta). ¦ Par CDMX GI12BK (zoclo de loseta de 10 cm, $88.06) es corte de loseta: otro alcance.
E06.02.0042 | 40.10.20.10 | 40.10.20.10 | Revestimientos discontinuos | media | 30.10.30 si el recubrimiento es en fachada exterior | ACABADOS | PISOS Y AZULEJOS | Azulejo en muros Línea económica, asentada con pegazulejo y junteada con lechada de cemento blanco, Incluye: suministro de materiales, acarreos, cortes, desperdicios, mano de obra, equipo y herramienta. | M2 | 178.41 | 202.95 | 6.09 | 387.45 | 58.12 | 6.68 | 45.23 | 0 | 497.48 | 1 Oficial colocador de recubrimientos + 1 Ayudante | 2029.5 | 10 | 0.1 | 1.6 | 319.2 | 516.87 | 476.85 | LB16GB | 10.69 | -0.0375 | 0.0433 | 0.0433 | CDMX | [5 empty] | borrador | Agente de tarjetas |  | ago-2026 | Sobre aplanado de mortero plomeado y limpio (el aplanado se paga aparte). ¦ Azulejo línea económica 20 × 30 cm; lechada de cemento blanco puro (sin boquilla comercial), como indica el concepto. ¦ Muro hasta 3.00 m de altura, sin andamio; boquillas/remates de aluminio no incluidos.
E06.02.0043 | 40.10.20.10 | 40.10.20.10 | Revestimientos discontinuos | media | 30.10.10.40 si el lambrín es en fachada exterior | ACABADOS | PISOS Y AZULEJOS | Lambrin de loseta interceramic según muestra aprobada en obra,asentada con cemento crest, incluye: suministro de materiales, acarreos, cortes, desperdicios, mano de obra, equipo y herramienta | M2 | 350.26 | 202.95 | 6.09 | 559.3 | 83.9 | 9.65 | 65.29 | 0 | 718.14 | 1 Oficial colocador de recubrimientos + 1 Ayudante | 2029.5 | 10 | 0.1 | 1.6 | 405.69 | 655.25 |  |  |  | 0.096 |  | 0.096 | P.U. actualizado | [5 empty] | borrador | Agente de tarjetas |  | ago-2026 | Azulejo Interceramic de gama media según muestra, sobre aplanado plomeado (aparte). ¦ Muro hasta 3.00 m de altura, sin andamio.
E06.02.0044 | 40.20.20.20 | 40.20.20.20 | Pavimentos | media | 70.30.20 si es piso exterior peatonal (terraza, patio) | ACABADOS | PISOS Y AZULEJOS | Piso modelo texas 33.2x33.2 wo beige Porcelanite, asentado con adhesivo Crest blanco | M2 | 227.21 | 202.95 | 6.09 | 436.25 | 65.44 | 7.53 | 50.92 | 0 | 560.14 | 1 Oficial colocador de recubrimientos + 1 Ayudante | 2029.5 | 10 | 0.1 | 1.6 | 357.88 | 578.76 | 464.96 | GH16HD | 15.21 | -0.0322 | 0.2047 | 0.2047 | CDMX | [5 empty] | borrador | Agente de tarjetas |  | ago-2026 | Sobre firme nivelado y limpio; sin nivelación con mortero. ¦ El concepto solo dice 'asentado con adhesivo Crest blanco'; se incluye el junteo con boquilla sin arena (junta 3 mm) porque el piso no queda terminado sin él. ¦ Porcelanite Texas 33.2 × 33.2 beige: se toma precio de la línea 33x33 Porcelanite (sin precio web del modelo exacto).
E06.03.0001 | 40.20.20.20 | 40.20.20.20 | Pavimentos | media | 40.30.20.10 si el piso es en huellas de escalera | ACABADOS | MARMOL Y GRANITO | Mármol crema marfil clásico de 2 cm de espesor, acabado pulido y brillado según despiece de proyecto en pisos, asentado con mortero cemento arena 1:4, incluye: materiales, acarreos, cortes, desperdicios, mano de obra, equipo y herramienta. | M2 | 1213.78 | 289.93 | 14.7 | 1518.41 | 227.76 | 26.19 | 177.24 | 0 | 1949.6 | 1 Oficial colocador de recubrimientos + 1 Ayudante | 2029.5 | 7 | 0.14286 | 2.2857 | 1207.71 | 1942.59 |  |  |  | 0.0036 |  | 0.0036 | P.U. actualizado | [5 empty] | borrador | Agente de tarjetas |  | ago-2026 | Piedra: PIEDRA-MI-CMCLAS-2 $980/m² sin IVA (referencia por regla de escala anclada a mercado; ver fuente del insumo). Cotizar con marmolerías de Morelia antes de usar en presupuesto. ¦ Pieza de fábrica pulida; el pulido y brillado en sitio se cotiza como subcontrato por m² (rango de mercado $45-120/m²). ¦ Asentado con mortero cemento-arena 1:4 como indica el concepto; junta a hueso con lechada de cemento blanco. ¦ Cortes en obra con cortadora de disco de diamante: 0.2 h/m² × $30/h (renta y desgaste de disco, referencia sin cotización). ¦ Sobre firme limpio y nivelado (el firme se paga aparte).
E06.03.0002 | 40.10.20.10 | 40.10.20.10 | Revestimientos discontinuos | media | 30.10.30 si el lambrín es en fachada exterior | ACABADOS | MARMOL Y GRANITO | Mármol crema marfil clásico de 2 cm de espesor, acabado pulido y brillado según despiece de proyecto en muros, asentado con mortero cemento arena 1:4, incluye: materiales, acarreos, cortes, desperdicios, mano de obra, equipo y herramienta. | M2 | 1176.54 | 405.9 | 18.18 | 1600.62 | 240.09 | 27.61 | 186.83 | 0 | 2055.15 | 1 Oficial colocador de recubrimientos + 1 Ayudante | 2029.5 | 5 | 0.2 | 3.2 | 1262.31 | 2029.95 |  |  |  | 0.0124 |  | 0.0124 | P.U. actualizado | [5 empty] | borrador | Agente de tarjetas |  | ago-2026 | Piedra: PIEDRA-MI-CMCLAS-2 $980/m² sin IVA (referencia por regla de escala anclada a mercado; ver fuente del insumo). Cotizar con marmolerías de Morelia antes de usar en presupuesto. ¦ Pieza de fábrica pulida; el pulido y brillado en sitio se cotiza como subcontrato por m² (rango de mercado $45-120/m²). ¦ Asentado con mortero cemento-arena 1:4 como indica el concepto; junta a hueso con lechada de cemento blanco. ¦ Cortes en obra con cortadora de disco de diamante: 0.2 h/m² × $30/h (renta y desgaste de disco, referencia sin cotización). ¦ Lambrín hasta 3.00 m de altura sin andamio, sobre muro repellado/plomeado (el repellado se paga aparte). ¦ Piezas de 2 cm o ≥40 cm en muro con grapas de alambre galvanizado además del mortero.
E06.03.0003 | 40.20.20.20 | 40.20.20.20 | Pavimentos | media | 40.30.20.10 si el piso es en huellas de escalera | ACABADOS | MARMOL Y GRANITO | Mármol importado crema marfil extra de 2 cm, acabado pulido y brillado según despiece de proyecto en pisos, asentado con mortero cemento arena 1:4, incluye: materiales, acarreos, cortes, desperdicios, mano de obra, equipo y herramienta. | M2 | 1653.78 | 289.93 | 14.7 | 1958.41 | 293.76 | 33.78 | 228.6 | 0 | 2514.55 | 1 Oficial colocador de recubrimientos + 1 Ayudante | 2029.5 | 7 | 0.14286 | 2.2857 | 1569.22 | 2521 |  |  |  | -0.0026 |  | -0.0026 | P.U. actualizado | [5 empty] | borrador | Agente de tarjetas |  | ago-2026 | Piedra: PIEDRA-MI-CMEXT-2 $1,380/m² sin IVA (referencia por regla de escala anclada a mercado; ver fuente del insumo). Cotizar con marmolerías de Morelia antes de usar en presupuesto. ¦ Pieza de fábrica pulida; el pulido y brillado en sitio se cotiza como subcontrato por m² (rango de mercado $45-120/m²). ¦ Asentado con mortero cemento-arena 1:4 como indica el concepto; junta a hueso con lechada de cemento blanco. ¦ Cortes en obra con cortadora de disco de diamante: 0.2 h/m² × $30/h (renta y desgaste de disco, referencia sin cotización). ¦ Sobre firme limpio y nivelado (el firme se paga aparte).
E06.03.0004 | 40.10.20.10 | 40.10.20.10 | Revestimientos discontinuos | media | 30.10.30 si el lambrín es en fachada exterior | ACABADOS | MARMOL Y GRANITO | Mármol importado crema marfil extra de 2 cm, acabado pulido y brillado según despiece de proyecto en muros, asentado con mortero cemento arena 1:4, incluye: materiales, acarreos, cortes, desperdicios, mano de obra, equipo y herramienta. | M2 | 1616.54 | 405.9 | 18.18 | 2040.62 | 306.09 | 35.2 | 238.19 | 0 | 2620.1 | 1 Oficial colocador de recubrimientos + 1 Ayudante | 2029.5 | 5 | 0.2 | 3.2 | 1623.82 | 2608.36 |  |  |  | 0.0045 |  | 0.0045 | P.U. actualizado | [5 empty] | borrador | Agente de tarjetas |  | ago-2026 | Piedra: PIEDRA-MI-CMEXT-2 $1,380/m² sin IVA (referencia por regla de escala anclada a mercado; ver fuente del insumo). Cotizar con marmolerías de Morelia antes de usar en presupuesto. ¦ Pieza de fábrica pulida; el pulido y brillado en sitio se cotiza como subcontrato por m² (rango de mercado $45-120/m²). ¦ Asentado con mortero cemento-arena 1:4 como indica el concepto; junta a hueso con lechada de cemento blanco. ¦ Cortes en obra con cortadora de disco de diamante: 0.2 h/m² × $30/h (renta y desgaste de disco, referencia sin cotización). ¦ Lambrín hasta 3.00 m de altura sin andamio, sobre muro repellado/plomeado (el repellado se paga aparte). ¦ Piezas de 2 cm o ≥40 cm en muro con grapas de alambre galvanizado además del mortero.
E06.03.0005 | 40.20.20.20 | 40.20.20.20 | Pavimentos | media | 40.30.20.10 si el piso es en huellas de escalera | ACABADOS | MARMOL Y GRANITO | Mármol importado crema marfil comercial de 2 cm, acabado pulido y brillado según despiece de proyecto en pisos, asentado con mortero cemento arena 1:4, incluye: materiales, acarreos, cortes, desperdicios, mano de obra, equipo y herramienta. | M2 | 1433.78 | 289.93 | 14.7 | 1738.41 | 260.76 | 29.99 | 202.92 | 0 | 2232.08 | 1 Oficial colocador de recubrimientos + 1 Ayudante | 2029.5 | 7 | 0.14286 | 2.2857 | 1392.53 | 2238.3 |  |  |  | -0.0028 |  | -0.0028 | P.U. actualizado | [5 empty] | borrador | Agente de tarjetas |  | ago-2026 | Piedra: PIEDRA-MI-CMCOM-2 $1,180/m² sin IVA (referencia por regla de escala anclada a mercado; ver fuente del insumo). Cotizar con marmolerías de Morelia antes de usar en presupuesto. ¦ Pieza de fábrica pulida; el pulido y brillado en sitio se cotiza como subcontrato por m² (rango de mercado $45-120/m²). ¦ Asentado con mortero cemento-arena 1:4 como indica el concepto; junta a hueso con lechada de cemento blanco. ¦ Cortes en obra con cortadora de disco de diamante: 0.2 h/m² × $30/h (renta y desgaste de disco, referencia sin cotización). ¦ Sobre firme limpio y nivelado (el firme se paga aparte).
E06.03.0006 | 40.10.20.10 | 40.10.20.10 | Revestimientos discontinuos | media | 30.10.30 si el lambrín es en fachada exterior | ACABADOS | MARMOL Y GRANITO | Mármol importado crema marfil comercial de 2 cm, acabado pulido y brillado según despiece de proyecto en muros, asentado con mortero cemento arena 1:4, incluye: materiales, acarreos, cortes, desperdicios, mano de obra, equipo y herramienta. | M2 | 1396.54 | 405.9 | 18.18 | 1820.62 | 273.09 | 31.41 | 212.51 | 0 | 2337.63 | 1 Oficial colocador de recubrimientos + 1 Ayudante | 2029.5 | 5 | 0.2 | 3.2 | 1447.13 | 2325.66 |  |  |  | 0.0051 |  | 0.0051 | P.U. actualizado | [5 empty] | borrador | Agente de tarjetas |  | ago-2026 | Piedra: PIEDRA-MI-CMCOM-2 $1,180/m² sin IVA (referencia por regla de escala anclada a mercado; ver fuente del insumo). Cotizar con marmolerías de Morelia antes de usar en presupuesto. ¦ Pieza de fábrica pulida; el pulido y brillado en sitio se cotiza como subcontrato por m² (rango de mercado $45-120/m²). ¦ Asentado con mortero cemento-arena 1:4 como indica el concepto; junta a hueso con lechada de cemento blanco. ¦ Cortes en obra con cortadora de disco de diamante: 0.2 h/m² × $30/h (renta y desgaste de disco, referencia sin cotización). ¦ Lambrín hasta 3.00 m de altura sin andamio, sobre muro repellado/plomeado (el repellado se paga aparte). ¦ Piezas de 2 cm o ≥40 cm en muro con grapas de alambre galvanizado además del mortero.
E06.03.0007 | 40.20.20.20 | 40.20.20.20 | Pavimentos | media | 40.30.20.10 si el piso es en huellas de escalera | ACABADOS | MARMOL Y GRANITO | Mármol importado blanco carrara de 2 cm, acabado pulido y brillado según despiece de proyecto en pisos, asentado con mortero cemento arena 1:4, incluye: materiales, acarreos, cortes, desperdicios, mano de obra, equipo y herramienta. | M2 | 1532.78 | 289.93 | 14.7 | 1837.41 | 275.61 | 31.7 | 214.47 | 0 | 2359.19 | 1 Oficial colocador de recubrimientos + 1 Ayudante | 2029.5 | 7 | 0.14286 | 2.2857 | 1465.36 | 2354.83 |  |  |  | 0.0019 |  | 0.0019 | P.U. actualizado | [5 empty] | borrador | Agente de tarjetas |  | ago-2026 | Piedra: PIEDRA-MI-CARRARA-2 $1,270/m² sin IVA (referencia por regla de escala anclada a mercado; ver fuente del insumo). Cotizar con marmolerías de Morelia antes de usar en presupuesto. ¦ Pieza de fábrica pulida; el pulido y brillado en sitio se cotiza como subcontrato por m² (rango de mercado $45-120/m²). ¦ Asentado con mortero cemento-arena 1:4 como indica el concepto; junta a hueso con lechada de cemento blanco. ¦ Cortes en obra con cortadora de disco de diamante: 0.2 h/m² × $30/h (renta y desgaste de disco, referencia sin cotización). ¦ Sobre firme limpio y nivelado (el firme se paga aparte).
E06.03.0008 | 40.10.20.10 | 40.10.20.10 | Revestimientos discontinuos | media | 30.10.30 si el lambrín es en fachada exterior | ACABADOS | MARMOL Y GRANITO | Mármol importado blanco carrara de 2 cm, acabado pulido y brillado según despiece de proyecto en muros, asentado con mortero cemento arena 1:4, incluye: materiales, acarreos, cortes, desperdicios, mano de obra, equipo y herramienta. | M2 | 1495.54 | 405.9 | 18.18 | 1919.62 | 287.94 | 33.11 | 224.07 | 0 | 2464.74 | 1 Oficial colocador de recubrimientos + 1 Ayudante | 2029.5 | 5 | 0.2 | 3.2 | 1519.96 | 2442.19 |  |  |  | 0.0092 |  | 0.0092 | P.U. actualizado | [5 empty] | borrador | Agente de tarjetas |  | ago-2026 | Piedra: PIEDRA-MI-CARRARA-2 $1,270/m² sin IVA (referencia por regla de escala anclada a mercado; ver fuente del insumo). Cotizar con marmolerías de Morelia antes de usar en presupuesto. ¦ Pieza de fábrica pulida; el pulido y brillado en sitio se cotiza como subcontrato por m² (rango de mercado $45-120/m²). ¦ Asentado con mortero cemento-arena 1:4 como indica el concepto; junta a hueso con lechada de cemento blanco. ¦ Cortes en obra con cortadora de disco de diamante: 0.2 h/m² × $30/h (renta y desgaste de disco, referencia sin cotización). ¦ Lambrín hasta 3.00 m de altura sin andamio, sobre muro repellado/plomeado (el repellado se paga aparte). ¦ Piezas de 2 cm o ≥40 cm en muro con grapas de alambre galvanizado además del mortero.
E06.03.0009 | 40.20.20.20 | 40.20.20.20 | Pavimentos | media | 40.30.20.10 si el piso es en huellas de escalera | ACABADOS | MARMOL Y GRANITO | Mármol importado blanco carrara giogia de 2 cm, acabado pulido y brillado según despiece de proyecto en pisos, asentado con mortero cemento arena 1:4, incluye: materiales, acarreos, cortes, desperdicios, mano de obra, equipo y herramienta. | M2 | 1719.78 | 289.93 | 14.7 | 2024.41 | 303.66 | 34.92 | 236.3 | 0 | 2599.29 | 1 Oficial colocador de recubrimientos + 1 Ayudante | 2029.5 | 7 | 0.14286 | 2.2857 | 1618.36 | 2599.63 |  |  |  | -0.0001 |  | -0.0001 | P.U. actualizado | [5 empty] | borrador | Agente de tarjetas |  | ago-2026 | Piedra: PIEDRA-MI-CARGIO-2 $1,440/m² sin IVA (referencia por regla de escala anclada a mercado; ver fuente del insumo). Cotizar con marmolerías de Morelia antes de usar en presupuesto. ¦ Pieza de fábrica pulida; el pulido y brillado en sitio se cotiza como subcontrato por m² (rango de mercado $45-120/m²). ¦ Asentado con mortero cemento-arena 1:4 como indica el concepto; junta a hueso con lechada de cemento blanco. ¦ Cortes en obra con cortadora de disco de diamante: 0.2 h/m² × $30/h (renta y desgaste de disco, referencia sin cotización). ¦ Sobre firme limpio y nivelado (el firme se paga aparte).
E06.03.0010 | 40.10.20.10 | 40.10.20.10 | Revestimientos discontinuos | media | 30.10.30 si el lambrín es en fachada exterior | ACABADOS | MARMOL Y GRANITO | Mármol importado blanco carrara giogia de 2 cm, acabado pulido y brillado según despiece de proyecto en muros, asentado con mortero cemento arena 1:4, incluye: materiales, acarreos, cortes, desperdicios, mano de obra, equipo y herramienta. | M2 | 1682.54 | 405.9 | 18.18 | 2106.62 | 315.99 | 36.34 | 245.89 | 0 | 2704.84 | 1 Oficial colocador de recubrimientos + 1 Ayudante | 2029.5 | 5 | 0.2 | 3.2 | 1672.96 | 2686.99 |  |  |  | 0.0066 |  | 0.0066 | P.U. actualizado | [5 empty] | borrador | Agente de tarjetas |  | ago-2026 | Piedra: PIEDRA-MI-CARGIO-2 $1,440/m² sin IVA (referencia por regla de escala anclada a mercado; ver fuente del insumo). Cotizar con marmolerías de Morelia antes de usar en presupuesto. ¦ Pieza de fábrica pulida; el pulido y brillado en sitio se cotiza como subcontrato por m² (rango de mercado $45-120/m²). ¦ Asentado con mortero cemento-arena 1:4 como indica el concepto; junta a hueso con lechada de cemento blanco. ¦ Cortes en obra con cortadora de disco de diamante: 0.2 h/m² × $30/h (renta y desgaste de disco, referencia sin cotización). ¦ Lambrín hasta 3.00 m de altura sin andamio, sobre muro repellado/plomeado (el repellado se paga aparte). ¦ Piezas de 2 cm o ≥40 cm en muro con grapas de alambre galvanizado además del mortero.
E06.03.0011 | 40.20.20.20 | 40.20.20.20 | Pavimentos | media | 40.30.20.10 si el piso es en huellas de escalera | ACABADOS | MARMOL Y GRANITO | Mármol importado arabescato de 2 cm, acabado pulido y brillado según despiece de proyecto en pisos, asentado con mortero cemento arena 1:4, incluye: materiales, acarreos, cortes, desperdicios, mano de obra, equipo y herramienta. | M2 | 2302.78 | 289.93 | 14.7 | 2607.41 | 391.11 | 44.98 | 304.35 | 0 | 3347.85 | 1 Oficial colocador de recubrimientos + 1 Ayudante | 2029.5 | 7 | 0.14286 | 2.2857 | 2085.14 | 3346.47 |  |  |  | 0.0004 |  | 0.0004 | P.U. actualizado | [5 empty] | borrador | Agente de tarjetas |  | ago-2026 | Piedra: PIEDRA-MI-ARABES-2 $1,970/m² sin IVA (referencia por regla de escala anclada a mercado; ver fuente del insumo). Cotizar con marmolerías de Morelia antes de usar en presupuesto. ¦ Pieza de fábrica pulida; el pulido y brillado en sitio se cotiza como subcontrato por m² (rango de mercado $45-120/m²). ¦ Asentado con mortero cemento-arena 1:4 como indica el concepto; junta a hueso con lechada de cemento blanco. ¦ Cortes en obra con cortadora de disco de diamante: 0.2 h/m² × $30/h (renta y desgaste de disco, referencia sin cotización). ¦ Sobre firme limpio y nivelado (el firme se paga aparte).
E06.03.0012 | 40.10.20.10 | 40.10.20.10 | Revestimientos discontinuos | media | 30.10.30 si el lambrín es en fachada exterior | ACABADOS | MARMOL Y GRANITO | Mármol importado arabescato de 2 cm, acabado pulido y brillado según despiece de proyecto en muros, asentado con mortero cemento arena 1:4, incluye: materiales, acarreos, cortes, desperdicios, mano de obra, equipo y herramienta. | M2 | 2265.54 | 405.9 | 18.18 | 2689.62 | 403.44 | 46.4 | 313.95 | 0 | 3453.41 | 1 Oficial colocador de recubrimientos + 1 Ayudante | 2029.5 | 5 | 0.2 | 3.2 | 2139.74 | 3433.83 |  |  |  | 0.0057 |  | 0.0057 | P.U. actualizado | [5 empty] | borrador | Agente de tarjetas |  | ago-2026 | Piedra: PIEDRA-MI-ARABES-2 $1,970/m² sin IVA (referencia por regla de escala anclada a mercado; ver fuente del insumo). Cotizar con marmolerías de Morelia antes de usar en presupuesto. ¦ Pieza de fábrica pulida; el pulido y brillado en sitio se cotiza como subcontrato por m² (rango de mercado $45-120/m²). ¦ Asentado con mortero cemento-arena 1:4 como indica el concepto; junta a hueso con lechada de cemento blanco. ¦ Cortes en obra con cortadora de disco de diamante: 0.2 h/m² × $30/h (renta y desgaste de disco, referencia sin cotización). ¦ Lambrín hasta 3.00 m de altura sin andamio, sobre muro repellado/plomeado (el repellado se paga aparte). ¦ Piezas de 2 cm o ≥40 cm en muro con grapas de alambre galvanizado además del mortero.
E06.03.0013 | 40.20.20.20 | 40.20.20.20 | Pavimentos | media | 40.30.20.10 si el piso es en huellas de escalera | ACABADOS | MARMOL Y GRANITO | Mármol importado calacata de 2 cm, acabado pulido y brillado según despiece de proyecto en pisos, asentado con mortero cemento arena 1:4, incluye: materiales, acarreos, cortes, desperdicios, mano de obra, equipo y herramienta. | M2 | 3930.78 | 289.93 | 14.7 | 4235.41 | 635.31 | 73.06 | 494.38 | 0 | 5438.16 | 1 Oficial colocador de recubrimientos + 1 Ayudante | 2029.5 | 7 | 0.14286 | 2.2857 | 2562.62 | 4110.44 |  |  |  | 0.323 |  | 0.323 | P.U. actualizado |  |  | Precio de mercado de la piedra: Calacatta italiano $4,000-8,000/m² con IVA (Mármoles Robles, guía 2026) → se toma $3,450 sin IVA, extremo bajo; el P.U. actualizado de Construbase implica ≈$2,510/m², 27 % abajo de ese mínimo. Con $2,510 la tarjeta daría ≈$4,110 (0 %) |  |  | borrador | Agente de tarjetas |  | ago-2026 | Piedra: PIEDRA-MI-CALAC-2 $3,450/m² sin IVA (referencia por regla de escala anclada a mercado; ver fuente del insumo). Cotizar con marmolerías de Morelia antes de usar en presupuesto. ¦ Pieza de fábrica pulida; el pulido y brillado en sitio se cotiza como subcontrato por m² (rango de mercado $45-120/m²). ¦ Asentado con mortero cemento-arena 1:4 como indica el concepto; junta a hueso con lechada de cemento blanco. ¦ Cortes en obra con cortadora de disco de diamante: 0.2 h/m² × $30/h (renta y desgaste de disco, referencia sin cotización). ¦ Sobre firme limpio y nivelado (el firme se paga aparte).
E06.03.0014 | 40.10.20.10 | 40.10.20.10 | Revestimientos discontinuos | media | 30.10.30 si el lambrín es en fachada exterior | ACABADOS | MARMOL Y GRANITO | Mármol importado calacata de 2 cm, acabado pulido y brillado según despiece de proyecto en muros, asentado con mortero cemento arena 1:4, incluye: materiales, acarreos, cortes, desperdicios, mano de obra, equipo y herramienta. | M2 | 3893.54 | 405.9 | 18.18 | 4317.62 | 647.64 | 74.48 | 503.97 | 0 | 5543.71 | 1 Oficial colocador de recubrimientos + 1 Ayudante | 2029.5 | 5 | 0.2 | 3.2 | 2617.22 | 4197.8 |  |  |  | 0.3206 |  | 0.3206 | P.U. actualizado |  |  | Precio de mercado de la piedra: Calacatta italiano $4,000-8,000/m² con IVA (Mármoles Robles, guía 2026) → se toma $3,450 sin IVA, extremo bajo; el P.U. actualizado de Construbase implica ≈$2,510/m², 27 % abajo de ese mínimo. Con $2,510 la tarjeta daría ≈$4,110 (0 %) |  |  | borrador | Agente de tarjetas |  | ago-2026 | Piedra: PIEDRA-MI-CALAC-2 $3,450/m² sin IVA (referencia por regla de escala anclada a mercado; ver fuente del insumo). Cotizar con marmolerías de Morelia antes de usar en presupuesto. ¦ Pieza de fábrica pulida; el pulido y brillado en sitio se cotiza como subcontrato por m² (rango de mercado $45-120/m²). ¦ Asentado con mortero cemento-arena 1:4 como indica el concepto; junta a hueso con lechada de cemento blanco. ¦ Cortes en obra con cortadora de disco de diamante: 0.2 h/m² × $30/h (renta y desgaste de disco, referencia sin cotización). ¦ Lambrín hasta 3.00 m de altura sin andamio, sobre muro repellado/plomeado (el repellado se paga aparte). ¦ Piezas de 2 cm o ≥40 cm en muro con grapas de alambre galvanizado además del mortero.
E06.03.0015 | 40.20.20.20 | 40.20.20.20 | Pavimentos | media | 40.30.20.10 si el piso es en huellas de escalera | ACABADOS | MARMOL Y GRANITO | Mármol importado café marrón emperador de 2 cm, acabado pulido y brillado según despiece de proyecto en pisos, asentado con mortero cemento arena 1:4, incluye: materiales, acarreos, cortes, desperdicios, mano de obra, equipo y herramienta. | M2 | 1774.78 | 289.93 | 14.7 | 2079.41 | 311.91 | 35.87 | 242.72 | 0 | 2669.91 | 1 Oficial colocador de recubrimientos + 1 Ayudante | 2029.5 | 7 | 0.14286 | 2.2857 | 1659.33 | 2665.18 |  |  |  | 0.0018 |  | 0.0018 | P.U. actualizado | [5 empty] | borrador | Agente de tarjetas |  | ago-2026 | Piedra: PIEDRA-MI-EMPER-2 $1,490/m² sin IVA (referencia por regla de escala anclada a mercado; ver fuente del insumo). Cotizar con marmolerías de Morelia antes de usar en presupuesto. ¦ Pieza de fábrica pulida; el pulido y brillado en sitio se cotiza como subcontrato por m² (rango de mercado $45-120/m²). ¦ Asentado con mortero cemento-arena 1:4 como indica el concepto; junta a hueso con lechada de cemento blanco. ¦ Cortes en obra con cortadora de disco de diamante: 0.2 h/m² × $30/h (renta y desgaste de disco, referencia sin cotización). ¦ Sobre firme limpio y nivelado (el firme se paga aparte).
E06.03.0016 | 40.10.20.10 | 40.10.20.10 | Revestimientos discontinuos | media | 30.10.30 si el lambrín es en fachada exterior | ACABADOS | MARMOL Y GRANITO | Mármol importado café marrón emperador de 2 cm, acabado pulido y brillado según despiece de proyecto en muros, asentado con mortero cemento arena 1:4, incluye: materiales, acarreos, cortes, desperdicios, mano de obra, equipo y herramienta. | M2 | 1737.54 | 405.9 | 18.18 | 2161.62 | 324.24 | 37.29 | 252.31 | 0 | 2775.46 | 1 Oficial colocador de recubrimientos + 1 Ayudante | 2029.5 | 5 | 0.2 | 3.2 | 1713.93 | 2752.54 |  |  |  | 0.0083 |  | 0.0083 | P.U. actualizado | [5 empty] | borrador | Agente de tarjetas |  | ago-2026 | Piedra: PIEDRA-MI-EMPER-2 $1,490/m² sin IVA (referencia por regla de escala anclada a mercado; ver fuente del insumo). Cotizar con marmolerías de Morelia antes de usar en presupuesto. ¦ Pieza de fábrica pulida; el pulido y brillado en sitio se cotiza como subcontrato por m² (rango de mercado $45-120/m²). ¦ Asentado con mortero cemento-arena 1:4 como indica el concepto; junta a hueso con lechada de cemento blanco. ¦ Cortes en obra con cortadora de disco de diamante: 0.2 h/m² × $30/h (renta y desgaste de disco, referencia sin cotización). ¦ Lambrín hasta 3.00 m de altura sin andamio, sobre muro repellado/plomeado (el repellado se paga aparte). ¦ Piezas de 2 cm o ≥40 cm en muro con grapas de alambre galvanizado además del mortero.
E06.03.0017 | 40.20.20.20 | 40.20.20.20 | Pavimentos | media | 40.30.20.10 si el piso es en huellas de escalera | ACABADOS | MARMOL Y GRANITO | Mármol importado café marrón emperador extra de 2 cm, acabado pulido y brillado según despiece de proyecto en pisos, asentado con mortero cemento arena 1:4, incluye: materiales, acarreos, cortes, desperdicios, mano de obra, equipo y herramienta. | M2 | 1873.78 | 289.93 | 14.7 | 2178.41 | 326.76 | 37.58 | 254.28 | 0 | 2797.03 | 1 Oficial colocador de recubrimientos + 1 Ayudante | 2029.5 | 7 | 0.14286 | 2.2857 | 1741.45 | 2796.57 |  |  |  | 0.0002 |  | 0.0002 | P.U. actualizado | [5 empty] | borrador | Agente de tarjetas |  | ago-2026 | Piedra: PIEDRA-MI-EMPEREXT-2 $1,580/m² sin IVA (referencia por regla de escala anclada a mercado; ver fuente del insumo). Cotizar con marmolerías de Morelia antes de usar en presupuesto. ¦ Pieza de fábrica pulida; el pulido y brillado en sitio se cotiza como subcontrato por m² (rango de mercado $45-120/m²). ¦ Asentado con mortero cemento-arena 1:4 como indica el concepto; junta a hueso con lechada de cemento blanco. ¦ Cortes en obra con cortadora de disco de diamante: 0.2 h/m² × $30/h (renta y desgaste de disco, referencia sin cotización). ¦ Sobre firme limpio y nivelado (el firme se paga aparte).
E06.03.0018 | 40.10.20.10 | 40.10.20.10 | Revestimientos discontinuos | media | 30.10.30 si el lambrín es en fachada exterior | ACABADOS | MARMOL Y GRANITO | Mármol importado café marrón emperador extra de 2 cm, acabado pulido y brillado según despiece de proyecto en muros, asentado con mortero cemento arena 1:4, incluye: materiales, acarreos, cortes, desperdicios, mano de obra, equipo y herramienta. | M2 | 1836.54 | 405.9 | 18.18 | 2260.62 | 339.09 | 39 | 263.87 | 0 | 2902.58 | 1 Oficial colocador de recubrimientos + 1 Ayudante | 2029.5 | 5 | 0.2 | 3.2 | 1796.05 | 2883.93 |  |  |  | 0.0065 |  | 0.0065 | P.U. actualizado | [5 empty] | borrador | Agente de tarjetas |  | ago-2026 | Piedra: PIEDRA-MI-EMPEREXT-2 $1,580/m² sin IVA (referencia por regla de escala anclada a mercado; ver fuente del insumo). Cotizar con marmolerías de Morelia antes de usar en presupuesto. ¦ Pieza de fábrica pulida; el pulido y brillado en sitio se cotiza como subcontrato por m² (rango de mercado $45-120/m²). ¦ Asentado con mortero cemento-arena 1:4 como indica el concepto; junta a hueso con lechada de cemento blanco. ¦ Cortes en obra con cortadora de disco de diamante: 0.2 h/m² × $30/h (renta y desgaste de disco, referencia sin cotización). ¦ Lambrín hasta 3.00 m de altura sin andamio, sobre muro repellado/plomeado (el repellado se paga aparte). ¦ Piezas de 2 cm o ≥40 cm en muro con grapas de alambre galvanizado además del mortero.
E06.03.0019 | 40.20.20.20 | 40.20.20.20 | Pavimentos | media | 40.30.20.10 si el piso es en huellas de escalera | ACABADOS | MARMOL Y GRANITO | Mármol importado rojo Alicante de 2 cm, acabado pulido y brillado según despiece de proyecto en pisos, asentado con mortero cemento arena 1:4, incluye: materiales, acarreos, cortes, desperdicios, mano de obra, equipo y herramienta. | M2 | 1774.78 | 289.93 | 14.7 | 2079.41 | 311.91 | 35.87 | 242.72 | 0 | 2669.91 | 1 Oficial colocador de recubrimientos + 1 Ayudante | 2029.5 | 7 | 0.14286 | 2.2857 | 1659.33 | 2665.18 |  |  |  | 0.0018 |  | 0.0018 | P.U. actualizado | [5 empty] | borrador | Agente de tarjetas |  | ago-2026 | Piedra: PIEDRA-MI-ALIC-2 $1,490/m² sin IVA (referencia por regla de escala anclada a mercado; ver fuente del insumo). Cotizar con marmolerías de Morelia antes de usar en presupuesto. ¦ Pieza de fábrica pulida; el pulido y brillado en sitio se cotiza como subcontrato por m² (rango de mercado $45-120/m²). ¦ Asentado con mortero cemento-arena 1:4 como indica el concepto; junta a hueso con lechada de cemento blanco. ¦ Cortes en obra con cortadora de disco de diamante: 0.2 h/m² × $30/h (renta y desgaste de disco, referencia sin cotización). ¦ Sobre firme limpio y nivelado (el firme se paga aparte).
E06.03.0020 | 40.10.20.10 | 40.10.20.10 | Revestimientos discontinuos | media | 30.10.30 si el lambrín es en fachada exterior | ACABADOS | MARMOL Y GRANITO | Mármol importado rojo Alicante de 2 cm, acabado pulido y brillado según despiece de proyecto en muros, asentado con mortero cemento arena 1:4, incluye: materiales, acarreos, cortes, desperdicios, mano de obra, equipo y herramienta. | M2 | 1737.54 | 405.9 | 18.18 | 2161.62 | 324.24 | 37.29 | 252.31 | 0 | 2775.46 | 1 Oficial colocador de recubrimientos + 1 Ayudante | 2029.5 | 5 | 0.2 | 3.2 | 1713.93 | 2752.54 |  |  |  | 0.0083 |  | 0.0083 | P.U. actualizado | [5 empty] | borrador | Agente de tarjetas |  | ago-2026 | Piedra: PIEDRA-MI-ALIC-2 $1,490/m² sin IVA (referencia por regla de escala anclada a mercado; ver fuente del insumo). Cotizar con marmolerías de Morelia antes de usar en presupuesto. ¦ Pieza de fábrica pulida; el pulido y brillado en sitio se cotiza como subcontrato por m² (rango de mercado $45-120/m²). ¦ Asentado con mortero cemento-arena 1:4 como indica el concepto; junta a hueso con lechada de cemento blanco. ¦ Cortes en obra con cortadora de disco de diamante: 0.2 h/m² × $30/h (renta y desgaste de disco, referencia sin cotización). ¦ Lambrín hasta 3.00 m de altura sin andamio, sobre muro repellado/plomeado (el repellado se paga aparte). ¦ Piezas de 2 cm o ≥40 cm en muro con grapas de alambre galvanizado además del mortero.
E06.03.0021 | 40.20.20.20 | 40.20.20.20 | Pavimentos | media | 40.30.20.10 si el piso es en huellas de escalera | ACABADOS | MARMOL Y GRANITO | Mármol importado rojo Alicante extra de 2 cm, acabado pulido y brillado según despiece de proyecto en pisos, asentado con mortero cemento arena 1:4, incluye: materiales, acarreos, cortes, desperdicios, mano de obra, equipo y herramienta. | M2 | 2005.78 | 289.93 | 14.7 | 2310.41 | 346.56 | 39.85 | 269.68 | 0 | 2966.5 | 1 Oficial colocador de recubrimientos + 1 Ayudante | 2029.5 | 7 | 0.14286 | 2.2857 | 1844.18 | 2960.94 |  |  |  | 0.0019 |  | 0.0019 | P.U. actualizado | [5 empty] | borrador | Agente de tarjetas |  | ago-2026 | Piedra: PIEDRA-MI-ALICEXT-2 $1,700/m² sin IVA (referencia por regla de escala anclada a mercado; ver fuente del insumo). Cotizar con marmolerías de Morelia antes de usar en presupuesto. ¦ Pieza de fábrica pulida; el pulido y brillado en sitio se cotiza como subcontrato por m² (rango de mercado $45-120/m²). ¦ Asentado con mortero cemento-arena 1:4 como indica el concepto; junta a hueso con lechada de cemento blanco. ¦ Cortes en obra con cortadora de disco de diamante: 0.2 h/m² × $30/h (renta y desgaste de disco, referencia sin cotización). ¦ Sobre firme limpio y nivelado (el firme se paga aparte).
E06.03.0022 | 40.10.20.10 | 40.10.20.10 | Revestimientos discontinuos | media | 30.10.30 si el lambrín es en fachada exterior | ACABADOS | MARMOL Y GRANITO | Mármol importado rojo Alicante extra de 2 cm, acabado pulido y brillado según despiece de proyecto en muros, asentado con mortero cemento arena 1:4, incluye: materiales, acarreos, cortes, desperdicios, mano de obra, equipo y herramienta. | M2 | 1968.54 | 405.9 | 18.18 | 2392.62 | 358.89 | 41.27 | 279.28 | 0 | 3072.06 | 1 Oficial colocador de recubrimientos + 1 Ayudante | 2029.5 | 5 | 0.2 | 3.2 | 1898.78 | 3048.3 |  |  |  | 0.0078 |  | 0.0078 | P.U. actualizado | [5 empty] | borrador | Agente de tarjetas |  | ago-2026 | Piedra: PIEDRA-MI-ALICEXT-2 $1,700/m² sin IVA (referencia por regla de escala anclada a mercado; ver fuente del insumo). Cotizar con marmolerías de Morelia antes de usar en presupuesto. ¦ Pieza de fábrica pulida; el pulido y brillado en sitio se cotiza como subcontrato por m² (rango de mercado $45-120/m²). ¦ Asentado con mortero cemento-arena 1:4 como indica el concepto; junta a hueso con lechada de cemento blanco. ¦ Cortes en obra con cortadora de disco de diamante: 0.2 h/m² × $30/h (renta y desgaste de disco, referencia sin cotización). ¦ Lambrín hasta 3.00 m de altura sin andamio, sobre muro repellado/plomeado (el repellado se paga aparte). ¦ Piezas de 2 cm o ≥40 cm en muro con grapas de alambre galvanizado además del mortero.
E06.03.0023 | 40.20.20.20 | 40.20.20.20 | Pavimentos | media | 40.30.20.10 si el piso es en huellas de escalera | ACABADOS | MARMOL Y GRANITO | Mármol importado rojo coralito de 2 cm, acabado pulido y brillado según despiece de proyecto en pisos, asentado con mortero cemento arena 1:4, incluye: materiales, acarreos, cortes, desperdicios, mano de obra, equipo y herramienta. | M2 | 1587.78 | 289.93 | 14.7 | 1892.41 | 283.86 | 32.64 | 220.89 | 0 | 2429.8 | 1 Oficial colocador de recubrimientos + 1 Ayudante | 2029.5 | 7 | 0.14286 | 2.2857 | 1515.63 | 2435.26 |  |  |  | -0.0022 |  | -0.0022 | P.U. actualizado | [5 empty] | borrador | Agente de tarjetas |  | ago-2026 | Piedra: PIEDRA-MI-CORAL-2 $1,320/m² sin IVA (referencia por regla de escala anclada a mercado; ver fuente del insumo). Cotizar con marmolerías de Morelia antes de usar en presupuesto. ¦ Pieza de fábrica pulida; el pulido y brillado en sitio se cotiza como subcontrato por m² (rango de mercado $45-120/m²). ¦ Asentado con mortero cemento-arena 1:4 como indica el concepto; junta a hueso con lechada de cemento blanco. ¦ Cortes en obra con cortadora de disco de diamante: 0.2 h/m² × $30/h (renta y desgaste de disco, referencia sin cotización). ¦ Sobre firme limpio y nivelado (el firme se paga aparte).
E06.03.0024 | 40.10.20.10 | 40.10.20.10 | Revestimientos discontinuos | media | 30.10.30 si el lambrín es en fachada exterior | ACABADOS | MARMOL Y GRANITO | Mármol importado rojo coralito de 2 cm, acabado pulido y brillado según despiece de proyecto en muros, asentado con mortero cemento arena 1:4, incluye: materiales, acarreos, cortes, desperdicios, mano de obra, equipo y herramienta. | M2 | 1550.54 | 405.9 | 18.18 | 1974.62 | 296.19 | 34.06 | 230.49 | 0 | 2535.36 | 1 Oficial colocador de recubrimientos + 1 Ayudante | 2029.5 | 5 | 0.2 | 3.2 | 1570.23 | 2522.62 |  |  |  | 0.0051 |  | 0.0051 | P.U. actualizado | [5 empty] | borrador | Agente de tarjetas |  | ago-2026 | Piedra: PIEDRA-MI-CORAL-2 $1,320/m² sin IVA (referencia por regla de escala anclada a mercado; ver fuente del insumo). Cotizar con marmolerías de Morelia antes de usar en presupuesto. ¦ Pieza de fábrica pulida; el pulido y brillado en sitio se cotiza como subcontrato por m² (rango de mercado $45-120/m²). ¦ Asentado con mortero cemento-arena 1:4 como indica el concepto; junta a hueso con lechada de cemento blanco. ¦ Cortes en obra con cortadora de disco de diamante: 0.2 h/m² × $30/h (renta y desgaste de disco, referencia sin cotización). ¦ Lambrín hasta 3.00 m de altura sin andamio, sobre muro repellado/plomeado (el repellado se paga aparte). ¦ Piezas de 2 cm o ≥40 cm en muro con grapas de alambre galvanizado además del mortero.
E06.03.0025 | 40.20.20.20 | 40.20.20.20 | Pavimentos | media | 40.30.20.10 si el piso es en huellas de escalera | ACABADOS | MARMOL Y GRANITO | Mármol importado boticcino fiorito de 2 cm, acabado pulido y brillado según despiece de proyecto en pisos, asentado con mortero cemento arena 1:4, incluye: materiales, acarreos, cortes, desperdicios, mano de obra, equipo y herramienta. | M2 | 1928.78 | 289.93 | 14.7 | 2233.41 | 335.01 | 38.53 | 260.7 | 0 | 2867.65 | 1 Oficial colocador de recubrimientos + 1 Ayudante | 2029.5 | 7 | 0.14286 | 2.2857 | 1782.57 | 2862.36 |  |  |  | 0.0018 |  | 0.0018 | P.U. actualizado | [5 empty] | borrador | Agente de tarjetas |  | ago-2026 | Piedra: PIEDRA-MI-BOTIC-2 $1,630/m² sin IVA (referencia por regla de escala anclada a mercado; ver fuente del insumo). Cotizar con marmolerías de Morelia antes de usar en presupuesto. ¦ Pieza de fábrica pulida; el pulido y brillado en sitio se cotiza como subcontrato por m² (rango de mercado $45-120/m²). ¦ Asentado con mortero cemento-arena 1:4 como indica el concepto; junta a hueso con lechada de cemento blanco. ¦ Cortes en obra con cortadora de disco de diamante: 0.2 h/m² × $30/h (renta y desgaste de disco, referencia sin cotización). ¦ Sobre firme limpio y nivelado (el firme se paga aparte).
E06.03.0026 | 40.10.20.10 | 40.10.20.10 | Revestimientos discontinuos | media | 30.10.30 si el lambrín es en fachada exterior | ACABADOS | MARMOL Y GRANITO | Mármol importado boticcino fiorito de 2 cm, acabado pulido y brillado según despiece de proyecto en muros, asentado con mortero cemento arena 1:4, incluye: materiales, acarreos, cortes, desperdicios, mano de obra, equipo y herramienta. | M2 | 1891.54 | 405.9 | 18.18 | 2315.62 | 347.34 | 39.94 | 270.29 | 0 | 2973.19 | 1 Oficial colocador de recubrimientos + 1 Ayudante | 2029.5 | 5 | 0.2 | 3.2 | 1837.17 | 2949.72 |  |  |  | 0.008 |  | 0.008 | P.U. actualizado | [5 empty] | borrador | Agente de tarjetas |  | ago-2026 | Piedra: PIEDRA-MI-BOTIC-2 $1,630/m² sin IVA (referencia por regla de escala anclada a mercado; ver fuente del insumo). Cotizar con marmolerías de Morelia antes de usar en presupuesto. ¦ Pieza de fábrica pulida; el pulido y brillado en sitio se cotiza como subcontrato por m² (rango de mercado $45-120/m²). ¦ Asentado con mortero cemento-arena 1:4 como indica el concepto; junta a hueso con lechada de cemento blanco. ¦ Cortes en obra con cortadora de disco de diamante: 0.2 h/m² × $30/h (renta y desgaste de disco, referencia sin cotización). ¦ Lambrín hasta 3.00 m de altura sin andamio, sobre muro repellado/plomeado (el repellado se paga aparte). ¦ Piezas de 2 cm o ≥40 cm en muro con grapas de alambre galvanizado además del mortero.
E06.03.0027 | 40.20.20.20 | 40.20.20.20 | Pavimentos | media | 40.30.20.10 si el piso es en huellas de escalera | ACABADOS | MARMOL Y GRANITO | Mármol importado sky blue de 2 cm, acabado pulido y brillado según despiece de proyecto en pisos, asentado con mortero cemento arena 1:4, incluye: materiales, acarreos, cortes, desperdicios, mano de obra, equipo y herramienta. | M2 | 1620.78 | 289.93 | 14.7 | 1925.41 | 288.81 | 33.21 | 224.74 | 0 | 2472.17 | 1 Oficial colocador de recubrimientos + 1 Ayudante | 2029.5 | 7 | 0.14286 | 2.2857 | 1536.12 | 2468.04 |  |  |  | 0.0017 |  | 0.0017 | P.U. actualizado | [5 empty] | borrador | Agente de tarjetas |  | ago-2026 | Piedra: PIEDRA-MI-SKYB-2 $1,350/m² sin IVA (referencia por regla de escala anclada a mercado; ver fuente del insumo). Cotizar con marmolerías de Morelia antes de usar en presupuesto. ¦ Pieza de fábrica pulida; el pulido y brillado en sitio se cotiza como subcontrato por m² (rango de mercado $45-120/m²). ¦ Asentado con mortero cemento-arena 1:4 como indica el concepto; junta a hueso con lechada de cemento blanco. ¦ Cortes en obra con cortadora de disco de diamante: 0.2 h/m² × $30/h (renta y desgaste de disco, referencia sin cotización). ¦ Sobre firme limpio y nivelado (el firme se paga aparte).
E06.03.0028 | 40.10.20.10 | 40.10.20.10 | Revestimientos discontinuos | media | 30.10.30 si el lambrín es en fachada exterior | ACABADOS | MARMOL Y GRANITO | Mármol importado sky blue de 2 cm, acabado pulido y brillado según despiece de proyecto en muros, asentado con mortero cemento arena 1:4, incluye: materiales, acarreos, cortes, desperdicios, mano de obra, equipo y herramienta. | M2 | 1583.54 | 405.9 | 18.18 | 2007.62 | 301.14 | 34.63 | 234.34 | 0 | 2577.73 | 1 Oficial colocador de recubrimientos + 1 Ayudante | 2029.5 | 5 | 0.2 | 3.2 | 1590.72 | 2555.4 |  |  |  | 0.0087 |  | 0.0087 | P.U. actualizado | [5 empty] | borrador | Agente de tarjetas |  | ago-2026 | Piedra: PIEDRA-MI-SKYB-2 $1,350/m² sin IVA (referencia por regla de escala anclada a mercado; ver fuente del insumo). Cotizar con marmolerías de Morelia antes de usar en presupuesto. ¦ Pieza de fábrica pulida; el pulido y brillado en sitio se cotiza como subcontrato por m² (rango de mercado $45-120/m²). ¦ Asentado con mortero cemento-arena 1:4 como indica el concepto; junta a hueso con lechada de cemento blanco. ¦ Cortes en obra con cortadora de disco de diamante: 0.2 h/m² × $30/h (renta y desgaste de disco, referencia sin cotización). ¦ Lambrín hasta 3.00 m de altura sin andamio, sobre muro repellado/plomeado (el repellado se paga aparte). ¦ Piezas de 2 cm o ≥40 cm en muro con grapas de alambre galvanizado además del mortero.
E06.03.0029 | 40.20.20.20 | 40.20.20.20 | Pavimentos | media | 40.30.20.10 si el piso es en huellas de escalera | ACABADOS | MARMOL Y GRANITO | Mármol nacional beige maya de 2 cm acabado pulido y brillado según despiece de proyecto en pisos, asentado con mortero cemento arena 1:4, incluye: materiales, acarreos, cortes, desperdicios, mano de obra, equipo y herramienta. | M2 | 1290.78 | 289.93 | 14.7 | 1595.41 | 239.31 | 27.52 | 186.22 | 0 | 2048.46 | 1 Oficial colocador de recubrimientos + 1 Ayudante | 2029.5 | 7 | 0.14286 | 2.2857 | 1198.7 | 1928.17 |  |  |  | 0.0624 |  | 0.0624 | P.U. actualizado | [5 empty] | borrador | Agente de tarjetas |  | ago-2026 | Piedra: PIEDRA-MN-BMAYA-2 $1,050/m² sin IVA (referencia por regla de escala anclada a mercado; ver fuente del insumo). Cotizar con marmolerías de Morelia antes de usar en presupuesto. ¦ Pieza de fábrica pulida; el pulido y brillado en sitio se cotiza como subcontrato por m² (rango de mercado $45-120/m²). ¦ Asentado con mortero cemento-arena 1:4 como indica el concepto; junta a hueso con lechada de cemento blanco. ¦ Cortes en obra con cortadora de disco de diamante: 0.2 h/m² × $30/h (renta y desgaste de disco, referencia sin cotización). ¦ Sobre firme limpio y nivelado (el firme se paga aparte).
E06.03.0030 | 40.20.20.20 | 40.20.20.20 | Pavimentos | media | 40.30.20.10 si el piso es en huellas de escalera | ACABADOS | MARMOL Y GRANITO | Mármol nacional dorado tepeji de 2 cm acabado pulido y brillado según despiece de proyecto en pisos, asentado con mortero cemento arena 1:4, incluye: materiales, acarreos, cortes, desperdicios, mano de obra, equipo y herramienta.. | M2 | 1290.78 | 289.93 | 14.7 | 1595.41 | 239.31 | 27.52 | 186.22 | 0 | 2048.46 | 1 Oficial colocador de recubrimientos + 1 Ayudante | 2029.5 | 7 | 0.14286 | 2.2857 | 1198.7 | 1928.17 |  |  |  | 0.0624 |  | 0.0624 | P.U. actualizado | [5 empty] | borrador | Agente de tarjetas |  | ago-2026 | Piedra: PIEDRA-MN-DTEPEJI-2 $1,050/m² sin IVA (referencia por regla de escala anclada a mercado; ver fuente del insumo). Cotizar con marmolerías de Morelia antes de usar en presupuesto. ¦ Pieza de fábrica pulida; el pulido y brillado en sitio se cotiza como subcontrato por m² (rango de mercado $45-120/m²). ¦ Asentado con mortero cemento-arena 1:4 como indica el concepto; junta a hueso con lechada de cemento blanco. ¦ Cortes en obra con cortadora de disco de diamante: 0.2 h/m² × $30/h (renta y desgaste de disco, referencia sin cotización). ¦ Sobre firme limpio y nivelado (el firme se paga aparte).
E06.03.0031 | 40.20.20.20 | 40.20.20.20 | Pavimentos | media | 40.30.20.10 si el piso es en huellas de escalera | ACABADOS | MARMOL Y GRANITO | Mármol nacional gris tepeaca de 2 cm acabado pulido y brillado según despiece de proyecto en pisos, asentado con mortero cemento arena 1:4, incluye: materiales, acarreos, cortes, desperdicios, mano de obra, equipo y herramienta. | M2 | 1092.78 | 289.93 | 14.7 | 1397.41 | 209.61 | 24.11 | 163.11 | 0 | 1794.24 | 1 Oficial colocador de recubrimientos + 1 Ayudante | 2029.5 | 7 | 0.14286 | 2.2857 | 1049.39 | 1689.27 |  |  |  | 0.0621 |  | 0.0621 | P.U. actualizado | [5 empty] | borrador | Agente de tarjetas |  | ago-2026 | Piedra: PIEDRA-MN-GTEPEACA-2 $870/m² sin IVA (referencia por regla de escala anclada a mercado; ver fuente del insumo). Cotizar con marmolerías de Morelia antes de usar en presupuesto. ¦ Pieza de fábrica pulida; el pulido y brillado en sitio se cotiza como subcontrato por m² (rango de mercado $45-120/m²). ¦ Asentado con mortero cemento-arena 1:4 como indica el concepto; junta a hueso con lechada de cemento blanco. ¦ Cortes en obra con cortadora de disco de diamante: 0.2 h/m² × $30/h (renta y desgaste de disco, referencia sin cotización). ¦ Sobre firme limpio y nivelado (el firme se paga aparte).
E06.03.0032 | 40.20.20.20 | 40.20.20.20 | Pavimentos | media | 40.30.20.10 si el piso es en huellas de escalera | ACABADOS | MARMOL Y GRANITO | Mármol nacional santo tomas lila de 2 cm acabado pulido y brillado según despiece de proyecto en pisos, asentado con mortero cemento arena 1:4, incluye: materiales, acarreos, cortes, desperdicios, mano de obra, equipo y herramienta. | M2 | 1092.78 | 289.93 | 14.7 | 1397.41 | 209.61 | 24.11 | 163.11 | 0 | 1794.24 | 1 Oficial colocador de recubrimientos + 1 Ayudante | 2029.5 | 7 | 0.14286 | 2.2857 | 1049.39 | 1689.27 |  |  |  | 0.0621 |  | 0.0621 | P.U. actualizado | [5 empty] | borrador | Agente de tarjetas |  | ago-2026 | Piedra: PIEDRA-MN-STOTOMAS-2 $870/m² sin IVA (referencia por regla de escala anclada a mercado; ver fuente del insumo). Cotizar con marmolerías de Morelia antes de usar en presupuesto. ¦ Pieza de fábrica pulida; el pulido y brillado en sitio se cotiza como subcontrato por m² (rango de mercado $45-120/m²). ¦ Asentado con mortero cemento-arena 1:4 como indica el concepto; junta a hueso con lechada de cemento blanco. ¦ Cortes en obra con cortadora de disco de diamante: 0.2 h/m² × $30/h (renta y desgaste de disco, referencia sin cotización). ¦ Sobre firme limpio y nivelado (el firme se paga aparte).
E06.03.0033 | 40.20.20.20 | 40.20.20.20 | Pavimentos | media | 40.30.20.10 si el piso es en huellas de escalera | ACABADOS | MARMOL Y GRANITO | Mármol nacional travertino amarillo de 2 cm acabado pulido y brillado según despiece de proyecto en pisos, asentado con mortero cemento arena 1:4, incluye: materiales, acarreos, cortes, desperdicios, mano de obra, equipo y herramienta. | M2 | 993.78 | 289.93 | 14.7 | 1298.41 | 194.76 | 22.4 | 151.56 | 0 | 1667.13 | 1 Oficial colocador de recubrimientos + 1 Ayudante | 2029.5 | 7 | 0.14286 | 2.2857 | 975.56 | 1571.15 |  |  |  | 0.0611 |  | 0.0611 | P.U. actualizado | [5 empty] | borrador | Agente de tarjetas |  | ago-2026 | Piedra: PIEDRA-MN-TRAMAR-2 $780/m² sin IVA (referencia por regla de escala anclada a mercado; ver fuente del insumo). Cotizar con marmolerías de Morelia antes de usar en presupuesto. ¦ Pieza de fábrica pulida; el pulido y brillado en sitio se cotiza como subcontrato por m² (rango de mercado $45-120/m²). ¦ Asentado con mortero cemento-arena 1:4 como indica el concepto; junta a hueso con lechada de cemento blanco. ¦ Cortes en obra con cortadora de disco de diamante: 0.2 h/m² × $30/h (renta y desgaste de disco, referencia sin cotización). ¦ Sobre firme limpio y nivelado (el firme se paga aparte).
E06.03.0034 | 40.20.20.20 | 40.20.20.20 | Pavimentos | media | 40.30.20.10 si el piso es en huellas de escalera | ACABADOS | MARMOL Y GRANITO | Mármol nacional travertino fiorito de 2 cm acabado pulido y brillado según despiece de proyecto en pisos, asentado con mortero cemento arena 1:4, incluye: materiales, acarreos, cortes, desperdicios, mano de obra, equipo y herramienta. | M2 | 1081.78 | 289.93 | 14.7 | 1386.41 | 207.96 | 23.92 | 161.83 | 0 | 1780.12 | 1 Oficial colocador de recubrimientos + 1 Ayudante | 2029.5 | 7 | 0.14286 | 2.2857 | 1044.31 | 1681.15 |  |  |  | 0.0589 |  | 0.0589 | P.U. actualizado | [5 empty] | borrador | Agente de tarjetas |  | ago-2026 | Piedra: PIEDRA-MN-TRAFIO-2 $860/m² sin IVA (referencia por regla de escala anclada a mercado; ver fuente del insumo). Cotizar con marmolerías de Morelia antes de usar en presupuesto. ¦ Pieza de fábrica pulida; el pulido y brillado en sitio se cotiza como subcontrato por m² (rango de mercado $45-120/m²). ¦ Asentado con mortero cemento-arena 1:4 como indica el concepto; junta a hueso con lechada de cemento blanco. ¦ Cortes en obra con cortadora de disco de diamante: 0.2 h/m² × $30/h (renta y desgaste de disco, referencia sin cotización). ¦ Sobre firme limpio y nivelado (el firme se paga aparte).
E06.03.0035 | 40.20.20.20 | 40.20.20.20 | Pavimentos | media | 40.30.20.10 si el piso es en huellas de escalera | ACABADOS | MARMOL Y GRANITO | Mármol nacional travertino veteado de 2 cm acabado pulido y brillado según despiece de proyecto en pisos, asentado con mortero cemento arena 1:4, incluye: materiales, acarreos, cortes, desperdicios, mano de obra, equipo y herramienta. | M2 | 1081.78 | 289.93 | 14.7 | 1386.41 | 207.96 | 23.92 | 161.83 | 0 | 1780.12 | 1 Oficial colocador de recubrimientos + 1 Ayudante | 2029.5 | 7 | 0.14286 | 2.2857 | 1044.31 | 1681.15 |  |  |  | 0.0589 |  | 0.0589 | P.U. actualizado | [5 empty] | borrador | Agente de tarjetas |  | ago-2026 | Piedra: PIEDRA-MN-TRAVET-2 $860/m² sin IVA (referencia por regla de escala anclada a mercado; ver fuente del insumo). Cotizar con marmolerías de Morelia antes de usar en presupuesto. ¦ Pieza de fábrica pulida; el pulido y brillado en sitio se cotiza como subcontrato por m² (rango de mercado $45-120/m²). ¦ Asentado con mortero cemento-arena 1:4 como indica el concepto; junta a hueso con lechada de cemento blanco. ¦ Cortes en obra con cortadora de disco de diamante: 0.2 h/m² × $30/h (renta y desgaste de disco, referencia sin cotización). ¦ Sobre firme limpio y nivelado (el firme se paga aparte).
E06.03.0036 | 40.20.20.20 | 40.20.20.20 | Pavimentos | media | 40.30.20.10 si el piso es en huellas de escalera | ACABADOS | MARMOL Y GRANITO | Mármol nacional travertino san pablo de 2 cm acabado pulido y brillado según despiece de proyecto en pisos, asentado con mortero cemento arena 1:4, incluye: materiales, acarreos, cortes, desperdicios, mano de obra, equipo y herramienta. | M2 | 1081.78 | 289.93 | 14.7 | 1386.41 | 207.96 | 23.92 | 161.83 | 0 | 1780.12 | 1 Oficial colocador de recubrimientos + 1 Ayudante | 2029.5 | 7 | 0.14286 | 2.2857 | 1044.31 | 1681.15 |  |  |  | 0.0589 |  | 0.0589 | P.U. actualizado | [5 empty] | borrador | Agente de tarjetas |  | ago-2026 | Piedra: PIEDRA-MN-TRASPA-2 $860/m² sin IVA (referencia por regla de escala anclada a mercado; ver fuente del insumo). Cotizar con marmolerías de Morelia antes de usar en presupuesto. ¦ Pieza de fábrica pulida; el pulido y brillado en sitio se cotiza como subcontrato por m² (rango de mercado $45-120/m²). ¦ Asentado con mortero cemento-arena 1:4 como indica el concepto; junta a hueso con lechada de cemento blanco. ¦ Cortes en obra con cortadora de disco de diamante: 0.2 h/m² × $30/h (renta y desgaste de disco, referencia sin cotización). ¦ Sobre firme limpio y nivelado (el firme se paga aparte).
E06.03.0037 | 40.20.20.20 | 40.20.20.20 | Pavimentos | media | 40.30.20.10 si el piso es en huellas de escalera | ACABADOS | MARMOL Y GRANITO | Mármol nacional travertino rojo de 2 cm acabado pulido y brillado según despiece de proyecto en pisos, asentado con mortero cemento arena 1:4, incluye: materiales, acarreos, cortes, desperdicios, mano de obra, equipo y herramienta. | M2 | 1125.78 | 289.93 | 14.7 | 1430.41 | 214.56 | 24.67 | 166.96 | 0 | 1836.6 | 1 Oficial colocador de recubrimientos + 1 Ayudante | 2029.5 | 7 | 0.14286 | 2.2857 | 1077.9 | 1734.89 |  |  |  | 0.0586 |  | 0.0586 | P.U. actualizado | [5 empty] | borrador | Agente de tarjetas |  | ago-2026 | Piedra: PIEDRA-MN-TRAROJ-2 $900/m² sin IVA (referencia por regla de escala anclada a mercado; ver fuente del insumo). Cotizar con marmolerías de Morelia antes de usar en presupuesto. ¦ Pieza de fábrica pulida; el pulido y brillado en sitio se cotiza como subcontrato por m² (rango de mercado $45-120/m²). ¦ Asentado con mortero cemento-arena 1:4 como indica el concepto; junta a hueso con lechada de cemento blanco. ¦ Cortes en obra con cortadora de disco de diamante: 0.2 h/m² × $30/h (renta y desgaste de disco, referencia sin cotización). ¦ Sobre firme limpio y nivelado (el firme se paga aparte).
E06.03.0038 | 40.20.20.20 | 40.20.20.20 | Pavimentos | media | 40.30.20.10 si el piso es en huellas de escalera | ACABADOS | MARMOL Y GRANITO | Mármol nacional travertino 2000 de 2 cm acabado pulido y brillado según despiece de proyecto en pisos, asentado con mortero cemento arena 1:4, incluye: materiales, acarreos, cortes, desperdicios, mano de obra, equipo y herramienta. | M2 | 1015.78 | 289.93 | 14.7 | 1320.41 | 198.06 | 22.78 | 154.13 | 0 | 1695.38 | 1 Oficial colocador de recubrimientos + 1 Ayudante | 2029.5 | 7 | 0.14286 | 2.2857 | 996.93 | 1605.34 |  |  |  | 0.0561 |  | 0.0561 | P.U. actualizado | [5 empty] | borrador | Agente de tarjetas |  | ago-2026 | Piedra: PIEDRA-MN-TRA2000-2 $800/m² sin IVA (referencia por regla de escala anclada a mercado; ver fuente del insumo). Cotizar con marmolerías de Morelia antes de usar en presupuesto. ¦ Pieza de fábrica pulida; el pulido y brillado en sitio se cotiza como subcontrato por m² (rango de mercado $45-120/m²). ¦ Asentado con mortero cemento-arena 1:4 como indica el concepto; junta a hueso con lechada de cemento blanco. ¦ Cortes en obra con cortadora de disco de diamante: 0.2 h/m² × $30/h (renta y desgaste de disco, referencia sin cotización). ¦ Sobre firme limpio y nivelado (el firme se paga aparte).
E06.03.0039 | 40.20.20.20 | 40.20.20.20 | Pavimentos | media | 40.30.20.10 si el piso es en huellas de escalera | ACABADOS | MARMOL Y GRANITO | Mármol nacional blanco veneciano de 2 cm acabado pulido y brillado según despiece de proyecto en pisos, asentado con mortero cemento arena 1:4, incluye: materiales, acarreos, cortes, desperdicios, mano de obra, equipo y herramienta. | M2 | 1345.78 | 289.93 | 14.7 | 1650.41 | 247.56 | 28.47 | 192.64 | 0 | 2119.08 | 1 Oficial colocador de recubrimientos + 1 Ayudante | 2029.5 | 7 | 0.14286 | 2.2857 | 1235.23 | 1986.62 |  |  |  | 0.0667 |  | 0.0667 | P.U. actualizado | [5 empty] | borrador | Agente de tarjetas |  | ago-2026 | Piedra: PIEDRA-MN-BVENEC-2 $1,100/m² sin IVA (referencia por regla de escala anclada a mercado; ver fuente del insumo). Cotizar con marmolerías de Morelia antes de usar en presupuesto. ¦ Pieza de fábrica pulida; el pulido y brillado en sitio se cotiza como subcontrato por m² (rango de mercado $45-120/m²). ¦ Asentado con mortero cemento-arena 1:4 como indica el concepto; junta a hueso con lechada de cemento blanco. ¦ Cortes en obra con cortadora de disco de diamante: 0.2 h/m² × $30/h (renta y desgaste de disco, referencia sin cotización). ¦ Sobre firme limpio y nivelado (el firme se paga aparte).
E06.03.0040 | 40.20.20.20 | 40.20.20.20 | Pavimentos | media | 40.30.20.10 si el piso es en huellas de escalera | ACABADOS | MARMOL Y GRANITO | Mármol nacional blanco perla de 2 cm acabado pulido y brillado según despiece de proyecto en pisos, asentado con mortero cemento arena 1:4, incluye: materiales, acarreos, cortes, desperdicios, mano de obra, equipo y herramienta. | M2 | 1345.78 | 289.93 | 14.7 | 1650.41 | 247.56 | 28.47 | 192.64 | 0 | 2119.08 | 1 Oficial colocador de recubrimientos + 1 Ayudante | 2029.5 | 7 | 0.14286 | 2.2857 | 1235.23 | 1986.62 |  |  |  | 0.0667 |  | 0.0667 | P.U. actualizado | [5 empty] | borrador | Agente de tarjetas |  | ago-2026 | Piedra: PIEDRA-MN-BPERLA-2 $1,100/m² sin IVA (referencia por regla de escala anclada a mercado; ver fuente del insumo). Cotizar con marmolerías de Morelia antes de usar en presupuesto. ¦ Pieza de fábrica pulida; el pulido y brillado en sitio se cotiza como subcontrato por m² (rango de mercado $45-120/m²). ¦ Asentado con mortero cemento-arena 1:4 como indica el concepto; junta a hueso con lechada de cemento blanco. ¦ Cortes en obra con cortadora de disco de diamante: 0.2 h/m² × $30/h (renta y desgaste de disco, referencia sin cotización). ¦ Sobre firme limpio y nivelado (el firme se paga aparte).
E06.03.0041 | 40.20.20.20 | 40.20.20.20 | Pavimentos | media | 40.30.20.10 si el piso es en huellas de escalera | ACABADOS | MARMOL Y GRANITO | Mármol nacional blanco guadiana de 2 cm acabado pulido y brillado según despiece de proyecto en pisos, asentado con mortero cemento arena 1:4, incluye: materiales, acarreos, cortes, desperdicios, mano de obra, equipo y herramienta. | M2 | 1345.78 | 289.93 | 14.7 | 1650.41 | 247.56 | 28.47 | 192.64 | 0 | 2119.08 | 1 Oficial colocador de recubrimientos + 1 Ayudante | 2029.5 | 7 | 0.14286 | 2.2857 | 1235.23 | 1986.62 |  |  |  | 0.0667 |  | 0.0667 | P.U. actualizado | [5 empty] | borrador | Agente de tarjetas |  | ago-2026 | Piedra: PIEDRA-MN-BGUAD-2 $1,100/m² sin IVA (referencia por regla de escala anclada a mercado; ver fuente del insumo). Cotizar con marmolerías de Morelia antes de usar en presupuesto. ¦ Pieza de fábrica pulida; el pulido y brillado en sitio se cotiza como subcontrato por m² (rango de mercado $45-120/m²). ¦ Asentado con mortero cemento-arena 1:4 como indica el concepto; junta a hueso con lechada de cemento blanco. ¦ Cortes en obra con cortadora de disco de diamante: 0.2 h/m² × $30/h (renta y desgaste de disco, referencia sin cotización). ¦ Sobre firme limpio y nivelado (el firme se paga aparte).
E06.03.0042 | 40.20.20.20 | 40.20.20.20 | Pavimentos | media | 40.30.20.10 si el piso es en huellas de escalera | ACABADOS | MARMOL Y GRANITO | Mármol nacional rojo grecia de 2 cm acabado pulido y brillado según despiece de proyecto en pisos, asentado con mortero cemento arena 1:4, incluye: materiales, acarreos, cortes, desperdicios, mano de obra, equipo y herramienta. | M2 | 1488.78 | 289.93 | 14.7 | 1793.41 | 269.01 | 30.94 | 209.34 | 0 | 2302.7 | 1 Oficial colocador de recubrimientos + 1 Ayudante | 2029.5 | 7 | 0.14286 | 2.2857 | 1345.97 | 2163.8 |  |  |  | 0.0642 |  | 0.0642 | P.U. actualizado | [5 empty] | borrador | Agente de tarjetas |  | ago-2026 | Piedra: PIEDRA-MN-RGRECIA-2 $1,230/m² sin IVA (referencia por regla de escala anclada a mercado; ver fuente del insumo). Cotizar con marmolerías de Morelia antes de usar en presupuesto. ¦ Pieza de fábrica pulida; el pulido y brillado en sitio se cotiza como subcontrato por m² (rango de mercado $45-120/m²). ¦ Asentado con mortero cemento-arena 1:4 como indica el concepto; junta a hueso con lechada de cemento blanco. ¦ Cortes en obra con cortadora de disco de diamante: 0.2 h/m² × $30/h (renta y desgaste de disco, referencia sin cotización). ¦ Sobre firme limpio y nivelado (el firme se paga aparte).
E06.03.0043 | 40.10.20.10 | 40.10.20.10 | Revestimientos discontinuos | media | 30.10.30 si el lambrín es en fachada exterior | ACABADOS | MARMOL Y GRANITO | Mármol nacional rojo grecia de 2 cm, acabado pulido y brillado según despiece de proyecto en muros, asentado con mortero cemento arena 1:4, incluye: materiales, acarreos, cortes, desperdicios, mano de obra, equipo y herramienta. | M2 | 1451.54 | 405.9 | 18.18 | 1875.62 | 281.34 | 32.35 | 218.93 | 0 | 2408.24 | 1 Oficial colocador de recubrimientos + 1 Ayudante | 2029.5 | 5 | 0.2 | 3.2 | 1400.57 | 2251.16 |  |  |  | 0.0698 |  | 0.0698 | P.U. actualizado | [5 empty] | borrador | Agente de tarjetas |  | ago-2026 | Piedra: PIEDRA-MN-RGRECIA-2 $1,230/m² sin IVA (referencia por regla de escala anclada a mercado; ver fuente del insumo). Cotizar con marmolerías de Morelia antes de usar en presupuesto. ¦ Pieza de fábrica pulida; el pulido y brillado en sitio se cotiza como subcontrato por m² (rango de mercado $45-120/m²). ¦ Asentado con mortero cemento-arena 1:4 como indica el concepto; junta a hueso con lechada de cemento blanco. ¦ Cortes en obra con cortadora de disco de diamante: 0.2 h/m² × $30/h (renta y desgaste de disco, referencia sin cotización). ¦ Lambrín hasta 3.00 m de altura sin andamio, sobre muro repellado/plomeado (el repellado se paga aparte). ¦ Piezas de 2 cm o ≥40 cm en muro con grapas de alambre galvanizado además del mortero.
E06.03.0044 | 40.20.20.20 | 40.20.20.20 | Pavimentos | media | 40.30.20.10 si el piso es en huellas de escalera | ACABADOS | MARMOL Y GRANITO | Mármol beige maya de 30.5x30.5x1 cm. nacional, acabado pulido y brillado según despiece de proyecto en pisos, asentado con mortero cemento arena 1:4, incluye: materiales, acarreos, cortes, desperdicios, mano de obra, equipo y herramienta.. | M2 | 828.78 | 225.5 | 12.77 | 1067.05 | 160.06 | 18.41 | 124.55 | 0 | 1370.07 | 1 Oficial colocador de recubrimientos + 1 Ayudante | 2029.5 | 9 | 0.11111 | 1.7778 | 880.43 | 1418.94 |  |  |  | -0.0344 |  | -0.0344 | P.U. actualizado | [5 empty] | borrador | Agente de tarjetas |  | ago-2026 | Piedra: PIEDRA-MN-BMAYA-30 $660/m² sin IVA (referencia por regla de escala anclada a mercado; ver fuente del insumo). Cotizar con marmolerías de Morelia antes de usar en presupuesto. ¦ Pieza de fábrica pulida; el pulido y brillado en sitio se cotiza como subcontrato por m² (rango de mercado $45-120/m²). ¦ Asentado con mortero cemento-arena 1:4 como indica el concepto; junta a hueso con lechada de cemento blanco. ¦ Cortes en obra con cortadora de disco de diamante: 0.2 h/m² × $30/h (renta y desgaste de disco, referencia sin cotización). ¦ Sobre firme limpio y nivelado (el firme se paga aparte).
E06.03.0045 | 40.10.20.10 | 40.10.20.10 | Revestimientos discontinuos | media | 30.10.30 si el lambrín es en fachada exterior | ACABADOS | MARMOL Y GRANITO | Mármol beige maya de 30.5x30.5x1 cm. nacional, acabado pulido y brillado según despiece de proyecto en muros, asentado con mortero cemento arena 1:4, incluye: materiales, acarreos, cortes, desperdicios, mano de obra, equipo y herramienta. | M2 | 783.24 | 289.93 | 14.7 | 1087.87 | 163.18 | 18.77 | 126.98 | 0 | 1396.8 | 1 Oficial colocador de recubrimientos + 1 Ayudante | 2029.5 | 7 | 0.14286 | 2.2857 | 916.83 | 1477.18 |  |  |  | -0.0544 |  | -0.0544 | P.U. actualizado | [5 empty] | borrador | Agente de tarjetas |  | ago-2026 | Piedra: PIEDRA-MN-BMAYA-30 $660/m² sin IVA (referencia por regla de escala anclada a mercado; ver fuente del insumo). Cotizar con marmolerías de Morelia antes de usar en presupuesto. ¦ Pieza de fábrica pulida; el pulido y brillado en sitio se cotiza como subcontrato por m² (rango de mercado $45-120/m²). ¦ Asentado con mortero cemento-arena 1:4 como indica el concepto; junta a hueso con lechada de cemento blanco. ¦ Cortes en obra con cortadora de disco de diamante: 0.2 h/m² × $30/h (renta y desgaste de disco, referencia sin cotización). ¦ Lambrín hasta 3.00 m de altura sin andamio, sobre muro repellado/plomeado (el repellado se paga aparte).
E06.03.0046 | 40.20.20.20 | 40.20.20.20 | Pavimentos | media | 40.30.20.10 si el piso es en huellas de escalera | ACABADOS | MARMOL Y GRANITO | Mármol dorado tepeji de 30.5x30.5x1 cm. nacional, acabado pulido y brillado según despiece de proyecto en pisos, asentado con mortero cemento arena 1:4, incluye: materiales, acarreos, cortes, desperdicios, mano de obra, equipo y herramienta. | M2 | 996.78 | 225.5 | 12.77 | 1235.05 | 185.26 | 21.3 | 144.16 | 0 | 1585.77 | 1 Oficial colocador de recubrimientos + 1 Ayudante | 2029.5 | 9 | 0.11111 | 1.7778 | 1023.44 | 1647.75 |  |  |  | -0.0376 |  | -0.0376 | P.U. actualizado | [5 empty] | borrador | Agente de tarjetas |  | ago-2026 | Piedra: PIEDRA-MN-DTEPEJI-30 $820/m² sin IVA (referencia por regla de escala anclada a mercado; ver fuente del insumo). Cotizar con marmolerías de Morelia antes de usar en presupuesto. ¦ Pieza de fábrica pulida; el pulido y brillado en sitio se cotiza como subcontrato por m² (rango de mercado $45-120/m²). ¦ Asentado con mortero cemento-arena 1:4 como indica el concepto; junta a hueso con lechada de cemento blanco. ¦ Cortes en obra con cortadora de disco de diamante: 0.2 h/m² × $30/h (renta y desgaste de disco, referencia sin cotización). ¦ Sobre firme limpio y nivelado (el firme se paga aparte).
E06.03.0047 | 40.10.20.10 | 40.10.20.10 | Revestimientos discontinuos | media | 30.10.30 si el lambrín es en fachada exterior | ACABADOS | MARMOL Y GRANITO | Mármol dorado tepeji de 30.5x30.5x1 cm. nacional, acabado pulido y brillado según despiece de proyecto en muros, asentado con mortero cemento arena 1:4, incluye: materiales, acarreos, cortes, desperdicios, mano de obra, equipo y herramienta. | M2 | 951.24 | 289.93 | 14.7 | 1255.87 | 188.38 | 21.66 | 146.59 | 0 | 1612.5 | 1 Oficial colocador de recubrimientos + 1 Ayudante | 2029.5 | 7 | 0.14286 | 2.2857 | 1059.84 | 1705.99 |  |  |  | -0.0548 |  | -0.0548 | P.U. actualizado | [5 empty] | borrador | Agente de tarjetas |  | ago-2026 | Piedra: PIEDRA-MN-DTEPEJI-30 $820/m² sin IVA (referencia por regla de escala anclada a mercado; ver fuente del insumo). Cotizar con marmolerías de Morelia antes de usar en presupuesto. ¦ Pieza de fábrica pulida; el pulido y brillado en sitio se cotiza como subcontrato por m² (rango de mercado $45-120/m²). ¦ Asentado con mortero cemento-arena 1:4 como indica el concepto; junta a hueso con lechada de cemento blanco. ¦ Cortes en obra con cortadora de disco de diamante: 0.2 h/m² × $30/h (renta y desgaste de disco, referencia sin cotización). ¦ Lambrín hasta 3.00 m de altura sin andamio, sobre muro repellado/plomeado (el repellado se paga aparte).
E06.03.0048 | 40.20.20.20 | 40.20.20.20 | Pavimentos | media | 40.30.20.10 si el piso es en huellas de escalera | ACABADOS | MARMOL Y GRANITO | Mármol gris tepeaca de 30.5x30.5x1 cm. nacional, acabado pulido y brillado según despiece de proyecto en pisos, asentado con mortero cemento arena 1:4, incluye: materiales, acarreos, cortes, desperdicios, mano de obra, equipo y herramienta. | M2 | 828.78 | 225.5 | 12.77 | 1067.05 | 160.06 | 18.41 | 124.55 | 0 | 1370.07 | 1 Oficial colocador de recubrimientos + 1 Ayudante | 2029.5 | 9 | 0.11111 | 1.7778 | 877.27 | 1413.88 |  |  |  | -0.031 |  | -0.031 | P.U. actualizado | [5 empty] | borrador | Agente de tarjetas |  | ago-2026 | Piedra: PIEDRA-MN-GTEPEACA-30 $660/m² sin IVA (referencia por regla de escala anclada a mercado; ver fuente del insumo). Cotizar con marmolerías de Morelia antes de usar en presupuesto. ¦ Pieza de fábrica pulida; el pulido y brillado en sitio se cotiza como subcontrato por m² (rango de mercado $45-120/m²). ¦ Asentado con mortero cemento-arena 1:4 como indica el concepto; junta a hueso con lechada de cemento blanco. ¦ Cortes en obra con cortadora de disco de diamante: 0.2 h/m² × $30/h (renta y desgaste de disco, referencia sin cotización). ¦ Sobre firme limpio y nivelado (el firme se paga aparte).
E06.03.0049 | 40.10.20.10 | 40.10.20.10 | Revestimientos discontinuos | media | 30.10.30 si el lambrín es en fachada exterior | ACABADOS | MARMOL Y GRANITO | Mármol gris tepeaca de 30.5x30.5x1 cm. nacional, acabado pulido y brillado según despiece de proyecto en muros, asentado con mortero cemento arena 1:4, incluye: materiales, acarreos, cortes, desperdicios, mano de obra, equipo y herramienta. | M2 | 783.24 | 289.93 | 14.7 | 1087.87 | 163.18 | 18.77 | 126.98 | 0 | 1396.8 | 1 Oficial colocador de recubrimientos + 1 Ayudante | 2029.5 | 7 | 0.14286 | 2.2857 | 913.67 | 1472.12 |  |  |  | -0.0512 |  | -0.0512 | P.U. actualizado | [5 empty] | borrador | Agente de tarjetas |  | ago-2026 | Piedra: PIEDRA-MN-GTEPEACA-30 $660/m² sin IVA (referencia por regla de escala anclada a mercado; ver fuente del insumo). Cotizar con marmolerías de Morelia antes de usar en presupuesto. ¦ Pieza de fábrica pulida; el pulido y brillado en sitio se cotiza como subcontrato por m² (rango de mercado $45-120/m²). ¦ Asentado con mortero cemento-arena 1:4 como indica el concepto; junta a hueso con lechada de cemento blanco. ¦ Cortes en obra con cortadora de disco de diamante: 0.2 h/m² × $30/h (renta y desgaste de disco, referencia sin cotización). ¦ Lambrín hasta 3.00 m de altura sin andamio, sobre muro repellado/plomeado (el repellado se paga aparte).
E06.03.0050 | 40.20.20.20 | 40.20.20.20 | Pavimentos | media | 40.30.20.10 si el piso es en huellas de escalera | ACABADOS | MARMOL Y GRANITO | Mármol santo tomas lila de 30.5x30.5x1 cm. nacional, acabado pulido y brillado según despiece de proyecto en pisos, asentado con mortero cemento arena 1:4, incluye: materiales, acarreos, cortes, desperdicios, mano de obra, equipo y herramienta. | M2 | 765.78 | 225.5 | 12.77 | 1004.05 | 150.61 | 17.32 | 117.2 | 0 | 1289.18 | 1 Oficial colocador de recubrimientos + 1 Ayudante | 2029.5 | 9 | 0.11111 | 1.7778 | 822.11 | 1325.63 |  |  |  | -0.0275 |  | -0.0275 | P.U. actualizado | [5 empty] | borrador | Agente de tarjetas |  | ago-2026 | Piedra: PIEDRA-MN-STOTOMAS-30 $600/m² sin IVA (referencia por regla de escala anclada a mercado; ver fuente del insumo). Cotizar con marmolerías de Morelia antes de usar en presupuesto. ¦ Pieza de fábrica pulida; el pulido y brillado en sitio se cotiza como subcontrato por m² (rango de mercado $45-120/m²). ¦ Asentado con mortero cemento-arena 1:4 como indica el concepto; junta a hueso con lechada de cemento blanco. ¦ Cortes en obra con cortadora de disco de diamante: 0.2 h/m² × $30/h (renta y desgaste de disco, referencia sin cotización). ¦ Sobre firme limpio y nivelado (el firme se paga aparte).
E06.03.0051 | 40.10.20.10 | 40.10.20.10 | Revestimientos discontinuos | media | 30.10.30 si el lambrín es en fachada exterior | ACABADOS | MARMOL Y GRANITO | Mármol santo tomas lila de 30.5x30.5x1 cm. nacional, acabado pulido y brillado según despiece de proyecto en muros, asentado con mortero cemento arena 1:4, incluye: materiales, acarreos, cortes, desperdicios, mano de obra, equipo y herramienta. | M2 | 720.24 | 289.93 | 14.7 | 1024.87 | 153.73 | 17.68 | 119.63 | 0 | 1315.91 | 1 Oficial colocador de recubrimientos + 1 Ayudante | 2029.5 | 7 | 0.14286 | 2.2857 | 858.51 | 1383.87 |  |  |  | -0.0491 |  | -0.0491 | P.U. actualizado | [5 empty] | borrador | Agente de tarjetas |  | ago-2026 | Piedra: PIEDRA-MN-STOTOMAS-30 $600/m² sin IVA (referencia por regla de escala anclada a mercado; ver fuente del insumo). Cotizar con marmolerías de Morelia antes de usar en presupuesto. ¦ Pieza de fábrica pulida; el pulido y brillado en sitio se cotiza como subcontrato por m² (rango de mercado $45-120/m²). ¦ Asentado con mortero cemento-arena 1:4 como indica el concepto; junta a hueso con lechada de cemento blanco. ¦ Cortes en obra con cortadora de disco de diamante: 0.2 h/m² × $30/h (renta y desgaste de disco, referencia sin cotización). ¦ Lambrín hasta 3.00 m de altura sin andamio, sobre muro repellado/plomeado (el repellado se paga aparte).
E06.03.0052 | 40.20.20.20 | 40.20.20.20 | Pavimentos | media | 40.30.20.10 si el piso es en huellas de escalera | ACABADOS | MARMOL Y GRANITO | Mármol travertino amarillo de 30.5x30.5x1 cm. nacional, acabado pulido y brillado según despiece de proyecto en pisos, asentado con mortero cemento arena 1:4, incluye: materiales, acarreos, cortes, desperdicios, mano de obra, equipo y herramienta. | M2 | 776.28 | 225.5 | 12.77 | 1014.55 | 152.18 | 17.5 | 118.42 | 0 | 1302.65 | 1 Oficial colocador de recubrimientos + 1 Ayudante | 2029.5 | 9 | 0.11111 | 1.7778 | 831.18 | 1340.14 |  |  |  | -0.028 |  | -0.028 | P.U. actualizado | [5 empty] | borrador | Agente de tarjetas |  | ago-2026 | Piedra: PIEDRA-MN-TRAMAR-30 $610/m² sin IVA (referencia por regla de escala anclada a mercado; ver fuente del insumo). Cotizar con marmolerías de Morelia antes de usar en presupuesto. ¦ Pieza de fábrica pulida; el pulido y brillado en sitio se cotiza como subcontrato por m² (rango de mercado $45-120/m²). ¦ Asentado con mortero cemento-arena 1:4 como indica el concepto; junta a hueso con lechada de cemento blanco. ¦ Cortes en obra con cortadora de disco de diamante: 0.2 h/m² × $30/h (renta y desgaste de disco, referencia sin cotización). ¦ Sobre firme limpio y nivelado (el firme se paga aparte).
E06.03.0053 | 40.10.20.10 | 40.10.20.10 | Revestimientos discontinuos | media | 30.10.30 si el lambrín es en fachada exterior | ACABADOS | MARMOL Y GRANITO | Mármol travertino amarillo de 30.5x30.5x1 cm. nacional, acabado pulido y brillado según despiece de proyecto en muros, asentado con mortero cemento arena 1:4, incluye: materiales, acarreos, cortes, desperdicios, mano de obra, equipo y herramienta. | M2 | 730.74 | 289.93 | 14.7 | 1035.37 | 155.31 | 17.86 | 120.85 | 0 | 1329.39 | 1 Oficial colocador de recubrimientos + 1 Ayudante | 2029.5 | 7 | 0.14286 | 2.2857 | 831.18 | 1340.14 |  |  |  | -0.008 |  | -0.008 | P.U. actualizado | [5 empty] | borrador | Agente de tarjetas |  | ago-2026 | Piedra: PIEDRA-MN-TRAMAR-30 $610/m² sin IVA (referencia por regla de escala anclada a mercado; ver fuente del insumo). Cotizar con marmolerías de Morelia antes de usar en presupuesto. ¦ Pieza de fábrica pulida; el pulido y brillado en sitio se cotiza como subcontrato por m² (rango de mercado $45-120/m²). ¦ Asentado con mortero cemento-arena 1:4 como indica el concepto; junta a hueso con lechada de cemento blanco. ¦ Cortes en obra con cortadora de disco de diamante: 0.2 h/m² × $30/h (renta y desgaste de disco, referencia sin cotización). ¦ Lambrín hasta 3.00 m de altura sin andamio, sobre muro repellado/plomeado (el repellado se paga aparte).
E06.03.0054 | 40.20.20.20 | 40.20.20.20 | Pavimentos | media | 40.30.20.10 si el piso es en huellas de escalera | ACABADOS | MARMOL Y GRANITO | Mármol travertino fiorito de 30.5x30.5x1 cm. nacional, acabado pulido y brillado según despiece de proyecto en pisos, asentado con mortero cemento arena 1:4, incluye: materiales, acarreos, cortes, desperdicios, mano de obra, equipo y herramienta. | M2 | 734.28 | 225.5 | 12.77 | 972.55 | 145.88 | 16.78 | 113.52 | 0 | 1248.73 | 1 Oficial colocador de recubrimientos + 1 Ayudante | 2029.5 | 9 | 0.11111 | 1.7778 | 794.78 | 1281.9 |  |  |  | -0.0259 |  | -0.0259 | P.U. actualizado | [5 empty] | borrador | Agente de tarjetas |  | ago-2026 | Piedra: PIEDRA-MN-TRAFIO-30 $570/m² sin IVA (referencia por regla de escala anclada a mercado; ver fuente del insumo). Cotizar con marmolerías de Morelia antes de usar en presupuesto. ¦ Pieza de fábrica pulida; el pulido y brillado en sitio se cotiza como subcontrato por m² (rango de mercado $45-120/m²). ¦ Asentado con mortero cemento-arena 1:4 como indica el concepto; junta a hueso con lechada de cemento blanco. ¦ Cortes en obra con cortadora de disco de diamante: 0.2 h/m² × $30/h (renta y desgaste de disco, referencia sin cotización). ¦ Sobre firme limpio y nivelado (el firme se paga aparte).
E06.03.0055 | 40.10.20.10 | 40.10.20.10 | Revestimientos discontinuos | media | 30.10.30 si el lambrín es en fachada exterior | ACABADOS | MARMOL Y GRANITO | Mármol travertino fiorito de 30.5x30.5x1 cm. nacional, acabado pulido y brillado según despiece de proyecto en muros, asentado con mortero cemento arena 1:4, incluye: materiales, acarreos, cortes, desperdicios, mano de obra, equipo y herramienta. | M2 | 688.74 | 289.93 | 14.7 | 993.37 | 149.01 | 17.14 | 115.95 | 0 | 1275.47 | 1 Oficial colocador de recubrimientos + 1 Ayudante | 2029.5 | 7 | 0.14286 | 2.2857 | 831.18 | 1340.14 |  |  |  | -0.0483 |  | -0.0483 | P.U. actualizado | [5 empty] | borrador | Agente de tarjetas |  | ago-2026 | Piedra: PIEDRA-MN-TRAFIO-30 $570/m² sin IVA (referencia por regla de escala anclada a mercado; ver fuente del insumo). Cotizar con marmolerías de Morelia antes de usar en presupuesto. ¦ Pieza de fábrica pulida; el pulido y brillado en sitio se cotiza como subcontrato por m² (rango de mercado $45-120/m²). ¦ Asentado con mortero cemento-arena 1:4 como indica el concepto; junta a hueso con lechada de cemento blanco. ¦ Cortes en obra con cortadora de disco de diamante: 0.2 h/m² × $30/h (renta y desgaste de disco, referencia sin cotización). ¦ Lambrín hasta 3.00 m de altura sin andamio, sobre muro repellado/plomeado (el repellado se paga aparte).
E06.03.0056 | 40.20.20.20 | 40.20.20.20 | Pavimentos | media | 40.30.20.10 si el piso es en huellas de escalera | ACABADOS | MARMOL Y GRANITO | Mármol travertino veteado de 30.5x30.5x1 cm. nacional, acabado pulido y brillado según despiece de proyecto en pisos, asentado con mortero cemento arena 1:4, incluye: materiales, acarreos, cortes, desperdicios, mano de obra, equipo y herramienta. | M2 | 660.78 | 225.5 | 12.77 | 899.05 | 134.86 | 15.51 | 104.94 | 0 | 1154.36 | 1 Oficial colocador de recubrimientos + 1 Ayudante | 2029.5 | 9 | 0.11111 | 1.7778 | 734.63 | 1185.66 |  |  |  | -0.0264 |  | -0.0264 | P.U. actualizado | [5 empty] | borrador | Agente de tarjetas |  | ago-2026 | Piedra: PIEDRA-MN-TRAVET-30 $500/m² sin IVA (referencia por regla de escala anclada a mercado; ver fuente del insumo). Cotizar con marmolerías de Morelia antes de usar en presupuesto. ¦ Pieza de fábrica pulida; el pulido y brillado en sitio se cotiza como subcontrato por m² (rango de mercado $45-120/m²). ¦ Asentado con mortero cemento-arena 1:4 como indica el concepto; junta a hueso con lechada de cemento blanco. ¦ Cortes en obra con cortadora de disco de diamante: 0.2 h/m² × $30/h (renta y desgaste de disco, referencia sin cotización). ¦ Sobre firme limpio y nivelado (el firme se paga aparte).
E06.03.0057 | 40.10.20.10 | 40.10.20.10 | Revestimientos discontinuos | media | 30.10.30 si el lambrín es en fachada exterior | ACABADOS | MARMOL Y GRANITO | Mármol travertino veteado de 30.5x30.5x1 cm. nacional, acabado pulido y brillado según despiece de proyecto en muros, asentado con mortero cemento arena 1:4, incluye: materiales, acarreos, cortes, desperdicios, mano de obra, equipo y herramienta. | M2 | 615.24 | 289.93 | 14.7 | 919.87 | 137.98 | 15.87 | 107.37 | 0 | 1181.09 | 1 Oficial colocador de recubrimientos + 1 Ayudante | 2029.5 | 7 | 0.14286 | 2.2857 | 771.03 | 1243.9 |  |  |  | -0.0505 |  | -0.0505 | P.U. actualizado | [5 empty] | borrador | Agente de tarjetas |  | ago-2026 | Piedra: PIEDRA-MN-TRAVET-30 $500/m² sin IVA (referencia por regla de escala anclada a mercado; ver fuente del insumo). Cotizar con marmolerías de Morelia antes de usar en presupuesto. ¦ Pieza de fábrica pulida; el pulido y brillado en sitio se cotiza como subcontrato por m² (rango de mercado $45-120/m²). ¦ Asentado con mortero cemento-arena 1:4 como indica el concepto; junta a hueso con lechada de cemento blanco. ¦ Cortes en obra con cortadora de disco de diamante: 0.2 h/m² × $30/h (renta y desgaste de disco, referencia sin cotización). ¦ Lambrín hasta 3.00 m de altura sin andamio, sobre muro repellado/plomeado (el repellado se paga aparte).
E06.03.0058 | 40.20.20.20 | 40.20.20.20 | Pavimentos | media | 40.30.20.10 si el piso es en huellas de escalera | ACABADOS | MARMOL Y GRANITO | Mármol travertino san pablo de 30.5x30.5x1 cm. nacional, acabado pulido y brillado según despiece de proyecto en pisos, asentado con mortero cemento arena 1:4, incluye: materiales, acarreos, cortes, desperdicios, mano de obra, equipo y herramienta. | M2 | 660.78 | 225.5 | 12.77 | 899.05 | 134.86 | 15.51 | 104.94 | 0 | 1154.36 | 1 Oficial colocador de recubrimientos + 1 Ayudante | 2029.5 | 9 | 0.11111 | 1.7778 | 734.63 | 1185.66 |  |  |  | -0.0264 |  | -0.0264 | P.U. actualizado | [5 empty] | borrador | Agente de tarjetas |  | ago-2026 | Piedra: PIEDRA-MN-TRASPA-30 $500/m² sin IVA (referencia por regla de escala anclada a mercado; ver fuente del insumo). Cotizar con marmolerías de Morelia antes de usar en presupuesto. ¦ Pieza de fábrica pulida; el pulido y brillado en sitio se cotiza como subcontrato por m² (rango de mercado $45-120/m²). ¦ Asentado con mortero cemento-arena 1:4 como indica el concepto; junta a hueso con lechada de cemento blanco. ¦ Cortes en obra con cortadora de disco de diamante: 0.2 h/m² × $30/h (renta y desgaste de disco, referencia sin cotización). ¦ Sobre firme limpio y nivelado (el firme se paga aparte).
E06.03.0059 | 40.10.20.10 | 40.10.20.10 | Revestimientos discontinuos | media | 30.10.30 si el lambrín es en fachada exterior | ACABADOS | MARMOL Y GRANITO | Mármol travertino san pablo de 30.5x30.5x1 cm. nacional, acabado pulido y brillado según despiece de proyecto en muros, asentado con mortero cemento arena 1:4, incluye: materiales, acarreos, cortes, desperdicios, mano de obra, equipo y herramienta. | M2 | 615.24 | 289.93 | 14.7 | 919.87 | 137.98 | 15.87 | 107.37 | 0 | 1181.09 | 1 Oficial colocador de recubrimientos + 1 Ayudante | 2029.5 | 7 | 0.14286 | 2.2857 | 771.03 | 1243.9 |  |  |  | -0.0505 |  | -0.0505 | P.U. actualizado | [5 empty] | borrador | Agente de tarjetas |  | ago-2026 | Piedra: PIEDRA-MN-TRASPA-30 $500/m² sin IVA (referencia por regla de escala anclada a mercado; ver fuente del insumo). Cotizar con marmolerías de Morelia antes de usar en presupuesto. ¦ Pieza de fábrica pulida; el pulido y brillado en sitio se cotiza como subcontrato por m² (rango de mercado $45-120/m²). ¦ Asentado con mortero cemento-arena 1:4 como indica el concepto; junta a hueso con lechada de cemento blanco. ¦ Cortes en obra con cortadora de disco de diamante: 0.2 h/m² × $30/h (renta y desgaste de disco, referencia sin cotización). ¦ Lambrín hasta 3.00 m de altura sin andamio, sobre muro repellado/plomeado (el repellado se paga aparte).
E06.03.0060 | 40.20.20.20 | 40.20.20.20 | Pavimentos | media | 40.30.20.10 si el piso es en huellas de escalera | ACABADOS | MARMOL Y GRANITO | Mármol travertino rojo de 30.5x30.5x1 cm. nacional, acabado pulido y brillado según despiece de proyecto en pisos, asentado con mortero cemento arena 1:4, incluye: materiales, acarreos, cortes, desperdicios, mano de obra, equipo y herramienta. | M2 | 734.28 | 225.5 | 12.77 | 972.55 | 145.88 | 16.78 | 113.52 | 0 | 1248.73 | 1 Oficial colocador de recubrimientos + 1 Ayudante | 2029.5 | 9 | 0.11111 | 1.7778 | 794.78 | 1281.9 |  |  |  | -0.0259 |  | -0.0259 | P.U. actualizado | [5 empty] | borrador | Agente de tarjetas |  | ago-2026 | Piedra: PIEDRA-MN-TRAROJ-30 $570/m² sin IVA (referencia por regla de escala anclada a mercado; ver fuente del insumo). Cotizar con marmolerías de Morelia antes de usar en presupuesto. ¦ Pieza de fábrica pulida; el pulido y brillado en sitio se cotiza como subcontrato por m² (rango de mercado $45-120/m²). ¦ Asentado con mortero cemento-arena 1:4 como indica el concepto; junta a hueso con lechada de cemento blanco. ¦ Cortes en obra con cortadora de disco de diamante: 0.2 h/m² × $30/h (renta y desgaste de disco, referencia sin cotización). ¦ Sobre firme limpio y nivelado (el firme se paga aparte).
E06.03.0061 | 40.10.20.10 | 40.10.20.10 | Revestimientos discontinuos | media | 30.10.30 si el lambrín es en fachada exterior | ACABADOS | MARMOL Y GRANITO | Mármol travertino rojo de 30.5x30.5x1 cm. nacional, acabado pulido y brillado según despiece de proyecto en muros, asentado con mortero cemento arena 1:4, incluye: materiales, acarreos, cortes, desperdicios, mano de obra, equipo y herramienta. | M2 | 688.74 | 289.93 | 14.7 | 993.37 | 149.01 | 17.14 | 115.95 | 0 | 1275.47 | 1 Oficial colocador de recubrimientos + 1 Ayudante | 2029.5 | 7 | 0.14286 | 2.2857 | 831.18 | 1340.14 |  |  |  | -0.0483 |  | -0.0483 | P.U. actualizado | [5 empty] | borrador | Agente de tarjetas |  | ago-2026 | Piedra: PIEDRA-MN-TRAROJ-30 $570/m² sin IVA (referencia por regla de escala anclada a mercado; ver fuente del insumo). Cotizar con marmolerías de Morelia antes de usar en presupuesto. ¦ Pieza de fábrica pulida; el pulido y brillado en sitio se cotiza como subcontrato por m² (rango de mercado $45-120/m²). ¦ Asentado con mortero cemento-arena 1:4 como indica el concepto; junta a hueso con lechada de cemento blanco. ¦ Cortes en obra con cortadora de disco de diamante: 0.2 h/m² × $30/h (renta y desgaste de disco, referencia sin cotización). ¦ Lambrín hasta 3.00 m de altura sin andamio, sobre muro repellado/plomeado (el repellado se paga aparte).
E06.03.0062 | 40.20.20.20 | 40.20.20.20 | Pavimentos | media | 40.30.20.10 si el piso es en huellas de escalera | ACABADOS | MARMOL Y GRANITO | Mármol blanco perla de 30.5x30.5x1 cm. nacional, acabado pulido y brillado según despiece de proyecto en pisos, asentado con mortero cemento arena 1:4, incluye: materiales, acarreos, cortes, desperdicios, mano de obra, equipo y herramienta. | M2 | 839.28 | 225.5 | 12.77 | 1077.55 | 161.63 | 18.59 | 125.78 | 0 | 1383.55 | 1 Oficial colocador de recubrimientos + 1 Ayudante | 2029.5 | 9 | 0.11111 | 1.7778 | 883.35 | 1423.61 |  |  |  | -0.0281 |  | -0.0281 | P.U. actualizado | [5 empty] | borrador | Agente de tarjetas |  | ago-2026 | Piedra: PIEDRA-MN-BPERLA-30 $670/m² sin IVA (referencia por regla de escala anclada a mercado; ver fuente del insumo). Cotizar con marmolerías de Morelia antes de usar en presupuesto. ¦ Pieza de fábrica pulida; el pulido y brillado en sitio se cotiza como subcontrato por m² (rango de mercado $45-120/m²). ¦ Asentado con mortero cemento-arena 1:4 como indica el concepto; junta a hueso con lechada de cemento blanco. ¦ Cortes en obra con cortadora de disco de diamante: 0.2 h/m² × $30/h (renta y desgaste de disco, referencia sin cotización). ¦ Sobre firme limpio y nivelado (el firme se paga aparte).
E06.03.0063 | 40.10.20.10 | 40.10.20.10 | Revestimientos discontinuos | media | 30.10.30 si el lambrín es en fachada exterior | ACABADOS | MARMOL Y GRANITO | Mármol blanco perla de 30.5x30.5x1 cm. nacional, acabado pulido y brillado según despiece de proyecto en muros, asentado con mortero cemento arena 1:4, incluye: materiales, acarreos, cortes, desperdicios, mano de obra, equipo y herramienta. | M2 | 793.74 | 289.93 | 14.7 | 1098.37 | 164.76 | 18.95 | 128.21 | 0 | 1410.29 | 1 Oficial colocador de recubrimientos + 1 Ayudante | 2029.5 | 7 | 0.14286 | 2.2857 | 919.75 | 1481.85 |  |  |  | -0.0483 |  | -0.0483 | P.U. actualizado | [5 empty] | borrador | Agente de tarjetas |  | ago-2026 | Piedra: PIEDRA-MN-BPERLA-30 $670/m² sin IVA (referencia por regla de escala anclada a mercado; ver fuente del insumo). Cotizar con marmolerías de Morelia antes de usar en presupuesto. ¦ Pieza de fábrica pulida; el pulido y brillado en sitio se cotiza como subcontrato por m² (rango de mercado $45-120/m²). ¦ Asentado con mortero cemento-arena 1:4 como indica el concepto; junta a hueso con lechada de cemento blanco. ¦ Cortes en obra con cortadora de disco de diamante: 0.2 h/m² × $30/h (renta y desgaste de disco, referencia sin cotización). ¦ Lambrín hasta 3.00 m de altura sin andamio, sobre muro repellado/plomeado (el repellado se paga aparte).
E06.03.0064 | 40.20.20.20 | 40.20.20.20 | Pavimentos | media | 40.30.20.10 si el piso es en huellas de escalera | ACABADOS | MARMOL Y GRANITO | Mármol rojo grecia de 30.5x30.5x1 cm. nacional, acabado pulido y brillado según despiece de proyecto en pisos, asentado con mortero cemento arena 1:4, incluye: materiales, acarreos, cortes, desperdicios, mano de obra, equipo y herramienta. | M2 | 1164.78 | 225.5 | 12.77 | 1403.05 | 210.46 | 24.2 | 163.77 | 0 | 1801.48 | 1 Oficial colocador de recubrimientos + 1 Ayudante | 2029.5 | 9 | 0.11111 | 1.7778 | 1164.03 | 1872.7 |  |  |  | -0.038 |  | -0.038 | P.U. actualizado | [5 empty] | borrador | Agente de tarjetas |  | ago-2026 | Piedra: PIEDRA-MN-RGRECIA-30 $980/m² sin IVA (referencia por regla de escala anclada a mercado; ver fuente del insumo). Cotizar con marmolerías de Morelia antes de usar en presupuesto. ¦ Pieza de fábrica pulida; el pulido y brillado en sitio se cotiza como subcontrato por m² (rango de mercado $45-120/m²). ¦ Asentado con mortero cemento-arena 1:4 como indica el concepto; junta a hueso con lechada de cemento blanco. ¦ Cortes en obra con cortadora de disco de diamante: 0.2 h/m² × $30/h (renta y desgaste de disco, referencia sin cotización). ¦ Sobre firme limpio y nivelado (el firme se paga aparte).
E06.03.0065 | 40.10.20.10 | 40.10.20.10 | Revestimientos discontinuos | media | 30.10.30 si el lambrín es en fachada exterior | ACABADOS | MARMOL Y GRANITO | Mármol rojo grecia de 30.5x30.5x1 cm. nacional, acabado pulido y brillado según despiece de proyecto en muros, asentado con mortero cemento arena 1:4, incluye: materiales, acarreos, cortes, desperdicios, mano de obra, equipo y herramienta. | M2 | 1119.24 | 289.93 | 14.7 | 1423.87 | 213.58 | 24.56 | 166.2 | 0 | 1828.21 | 1 Oficial colocador de recubrimientos + 1 Ayudante | 2029.5 | 7 | 0.14286 | 2.2857 | 1200.43 | 1930.94 |  |  |  | -0.0532 |  | -0.0532 | P.U. actualizado | [5 empty] | borrador | Agente de tarjetas |  | ago-2026 | Piedra: PIEDRA-MN-RGRECIA-30 $980/m² sin IVA (referencia por regla de escala anclada a mercado; ver fuente del insumo). Cotizar con marmolerías de Morelia antes de usar en presupuesto. ¦ Pieza de fábrica pulida; el pulido y brillado en sitio se cotiza como subcontrato por m² (rango de mercado $45-120/m²). ¦ Asentado con mortero cemento-arena 1:4 como indica el concepto; junta a hueso con lechada de cemento blanco. ¦ Cortes en obra con cortadora de disco de diamante: 0.2 h/m² × $30/h (renta y desgaste de disco, referencia sin cotización). ¦ Lambrín hasta 3.00 m de altura sin andamio, sobre muro repellado/plomeado (el repellado se paga aparte).
E06.03.0066 | 40.20.20.20 | 40.20.20.20 | Pavimentos | media | 40.30.20.10 si el piso es en huellas de escalera | ACABADOS | MARMOL Y GRANITO | Mármol crema marfi de 30.5x30.5x1 cm. nacional, acabado pulido y brillado según despiece de proyecto en pisos, asentado con mortero cemento arena 1:4, incluye: materiales, acarreos, cortes, desperdicios, mano de obra, equipo y herramienta. | M2 | 902.28 | 225.5 | 12.77 | 1140.55 | 171.08 | 19.67 | 133.13 | 0 | 1464.43 | 1 Oficial colocador de recubrimientos + 1 Ayudante | 2029.5 | 9 | 0.11111 | 1.7778 | 937.29 | 1509.91 |  |  |  | -0.0301 |  | -0.0301 | P.U. actualizado | [5 empty] | borrador | Agente de tarjetas |  | ago-2026 | Piedra: PIEDRA-MN-CM-30 $730/m² sin IVA (referencia por regla de escala anclada a mercado; ver fuente del insumo). Cotizar con marmolerías de Morelia antes de usar en presupuesto. ¦ Pieza de fábrica pulida; el pulido y brillado en sitio se cotiza como subcontrato por m² (rango de mercado $45-120/m²). ¦ Asentado con mortero cemento-arena 1:4 como indica el concepto; junta a hueso con lechada de cemento blanco. ¦ Cortes en obra con cortadora de disco de diamante: 0.2 h/m² × $30/h (renta y desgaste de disco, referencia sin cotización). ¦ Sobre firme limpio y nivelado (el firme se paga aparte).
E06.03.0067 | 40.10.20.10 | 40.10.20.10 | Revestimientos discontinuos | media | 30.10.30 si el lambrín es en fachada exterior | ACABADOS | MARMOL Y GRANITO | Mármol crema marfi de 30.5x30.5x1 cm. nacional, acabado pulido y brillado según despiece de proyecto en muros, asentado con mortero cemento arena 1:4, incluye: materiales, acarreos, cortes, desperdicios, mano de obra, equipo y herramienta. | M2 | 856.74 | 289.93 | 14.7 | 1161.37 | 174.21 | 20.03 | 135.56 | 0 | 1491.17 | 1 Oficial colocador de recubrimientos + 1 Ayudante | 2029.5 | 7 | 0.14286 | 2.2857 | 973.69 | 1568.15 |  |  |  | -0.0491 |  | -0.0491 | P.U. actualizado | [5 empty] | borrador | Agente de tarjetas |  | ago-2026 | Piedra: PIEDRA-MN-CM-30 $730/m² sin IVA (referencia por regla de escala anclada a mercado; ver fuente del insumo). Cotizar con marmolerías de Morelia antes de usar en presupuesto. ¦ Pieza de fábrica pulida; el pulido y brillado en sitio se cotiza como subcontrato por m² (rango de mercado $45-120/m²). ¦ Asentado con mortero cemento-arena 1:4 como indica el concepto; junta a hueso con lechada de cemento blanco. ¦ Cortes en obra con cortadora de disco de diamante: 0.2 h/m² × $30/h (renta y desgaste de disco, referencia sin cotización). ¦ Lambrín hasta 3.00 m de altura sin andamio, sobre muro repellado/plomeado (el repellado se paga aparte).
E06.03.0068 | 40.20.20.20 | 40.20.20.20 | Pavimentos | media | 40.30.20.10 si el piso es en huellas de escalera | ACABADOS | MARMOL Y GRANITO | Mármol crema marfi de 40x40x2 cm. importado, acabado pulido y brillado según despiece de proyecto en pisos, asentado con mortero cemento arena 1:4, incluye: materiales, acarreos, cortes, desperdicios, mano de obra, equipo y herramienta. | M2 | 1098.78 | 253.69 | 13.61 | 1366.08 | 204.91 | 23.56 | 159.46 | 0 | 1754.01 | 1 Oficial colocador de recubrimientos + 1 Ayudante | 2029.5 | 8 | 0.125 | 2 | 1086.03 | 1747.9 |  |  |  | 0.0035 |  | 0.0035 | P.U. actualizado | [5 empty] | borrador | Agente de tarjetas |  | ago-2026 | Piedra: PIEDRA-MI-CM-4040 $900/m² sin IVA (referencia por regla de escala anclada a mercado; ver fuente del insumo). Cotizar con marmolerías de Morelia antes de usar en presupuesto. ¦ Pieza de fábrica pulida; el pulido y brillado en sitio se cotiza como subcontrato por m² (rango de mercado $45-120/m²). ¦ Asentado con mortero cemento-arena 1:4 como indica el concepto; junta a hueso con lechada de cemento blanco. ¦ Cortes en obra con cortadora de disco de diamante: 0.2 h/m² × $30/h (renta y desgaste de disco, referencia sin cotización). ¦ Sobre firme limpio y nivelado (el firme se paga aparte).
E06.03.0069 | 40.10.20.10 | 40.10.20.10 | Revestimientos discontinuos | media | 30.10.30 si el lambrín es en fachada exterior | ACABADOS | MARMOL Y GRANITO | Mármol crema marfi de 40x40x2 cm. importado, acabado pulido y brillado según despiece de proyecto en muros, asentado con mortero cemento arena 1:4, incluye: materiales, acarreos, cortes, desperdicios, mano de obra, equipo y herramienta. | M2 | 1061.54 | 338.25 | 16.15 | 1415.94 | 212.39 | 24.42 | 165.28 | 0 | 1818.03 | 1 Oficial colocador de recubrimientos + 1 Ayudante | 2029.5 | 6 | 0.16667 | 2.6667 | 1122.43 | 1806.14 |  |  |  | 0.0066 |  | 0.0066 | P.U. actualizado | [5 empty] | borrador | Agente de tarjetas |  | ago-2026 | Piedra: PIEDRA-MI-CM-4040 $900/m² sin IVA (referencia por regla de escala anclada a mercado; ver fuente del insumo). Cotizar con marmolerías de Morelia antes de usar en presupuesto. ¦ Pieza de fábrica pulida; el pulido y brillado en sitio se cotiza como subcontrato por m² (rango de mercado $45-120/m²). ¦ Asentado con mortero cemento-arena 1:4 como indica el concepto; junta a hueso con lechada de cemento blanco. ¦ Cortes en obra con cortadora de disco de diamante: 0.2 h/m² × $30/h (renta y desgaste de disco, referencia sin cotización). ¦ Lambrín hasta 3.00 m de altura sin andamio, sobre muro repellado/plomeado (el repellado se paga aparte). ¦ Piezas de 2 cm o ≥40 cm en muro con grapas de alambre galvanizado además del mortero.
E06.03.0070 | 40.20.20.20 | 40.20.20.20 | Pavimentos | media | 40.30.20.10 si el piso es en huellas de escalera | ACABADOS | MARMOL Y GRANITO | Mármol crema marfi de 40x60x2 cm. importado, acabado pulido y brillado según despiece de proyecto en pisos, asentado con mortero cemento arena 1:4, incluye: materiales, acarreos, cortes, desperdicios, mano de obra, equipo y herramienta. | M2 | 1237.88 | 253.69 | 13.61 | 1505.18 | 225.78 | 25.96 | 175.69 | 0 | 1932.61 | 1 Oficial colocador de recubrimientos + 1 Ayudante | 2029.5 | 8 | 0.125 | 2 | 1198.3 | 1927.53 |  |  |  | 0.0026 |  | 0.0026 | P.U. actualizado | [5 empty] | borrador | Agente de tarjetas |  | ago-2026 | Piedra: PIEDRA-MI-CM-4060 $1,030/m² sin IVA (referencia por regla de escala anclada a mercado; ver fuente del insumo). Cotizar con marmolerías de Morelia antes de usar en presupuesto. ¦ Pieza de fábrica pulida; el pulido y brillado en sitio se cotiza como subcontrato por m² (rango de mercado $45-120/m²). ¦ Asentado con mortero cemento-arena 1:4 como indica el concepto; junta a hueso con lechada de cemento blanco. ¦ Cortes en obra con cortadora de disco de diamante: 0.2 h/m² × $30/h (renta y desgaste de disco, referencia sin cotización). ¦ Sobre firme limpio y nivelado (el firme se paga aparte).
E06.03.0071 | 40.10.20.10 | 40.10.20.10 | Revestimientos discontinuos | media | 30.10.30 si el lambrín es en fachada exterior | ACABADOS | MARMOL Y GRANITO | Mármol crema marfi de 40x60x2 cm. importado, acabado pulido y brillado según despiece de proyecto en muros, asentado con mortero cemento arena 1:4, incluye: materiales, acarreos, cortes, desperdicios, mano de obra, equipo y herramienta. | M2 | 1200.64 | 338.25 | 16.15 | 1555.04 | 233.26 | 26.82 | 181.51 | 0 | 1996.63 | 1 Oficial colocador de recubrimientos + 1 Ayudante | 2029.5 | 6 | 0.16667 | 2.6667 | 1198.3 | 1927.53 |  |  |  | 0.0358 |  | 0.0358 | P.U. actualizado | [5 empty] | borrador | Agente de tarjetas |  | ago-2026 | Piedra: PIEDRA-MI-CM-4060 $1,030/m² sin IVA (referencia por regla de escala anclada a mercado; ver fuente del insumo). Cotizar con marmolerías de Morelia antes de usar en presupuesto. ¦ Pieza de fábrica pulida; el pulido y brillado en sitio se cotiza como subcontrato por m² (rango de mercado $45-120/m²). ¦ Asentado con mortero cemento-arena 1:4 como indica el concepto; junta a hueso con lechada de cemento blanco. ¦ Cortes en obra con cortadora de disco de diamante: 0.2 h/m² × $30/h (renta y desgaste de disco, referencia sin cotización). ¦ Lambrín hasta 3.00 m de altura sin andamio, sobre muro repellado/plomeado (el repellado se paga aparte). ¦ Piezas de 2 cm o ≥40 cm en muro con grapas de alambre galvanizado además del mortero.
E06.03.0072 | 40.20.20.20 | 40.20.20.20 | Pavimentos | media | 40.30.20.10 si el piso es en huellas de escalera | ACABADOS | MARMOL Y GRANITO | Mármol crema marfi de 45.7x45.7x1.5 cm. importado, acabado pulido y brillado según despiece de proyecto en pisos, asentado con mortero cemento arena 1:4, incluye: materiales, acarreos, cortes, desperdicios, mano de obra, equipo y herramienta. | M2 | 1280.68 | 225.5 | 12.77 | 1518.95 | 227.84 | 26.2 | 177.3 | 0 | 1950.29 | 1 Oficial colocador de recubrimientos + 1 Ayudante | 2029.5 | 9 | 0.11111 | 1.7778 | 1208.62 | 1944.04 |  |  |  | 0.0032 |  | 0.0032 | P.U. actualizado | [5 empty] | borrador | Agente de tarjetas |  | ago-2026 | Piedra: PIEDRA-MI-CM-4545 $1,070/m² sin IVA (referencia por regla de escala anclada a mercado; ver fuente del insumo). Cotizar con marmolerías de Morelia antes de usar en presupuesto. ¦ Pieza de fábrica pulida; el pulido y brillado en sitio se cotiza como subcontrato por m² (rango de mercado $45-120/m²). ¦ Asentado con mortero cemento-arena 1:4 como indica el concepto; junta a hueso con lechada de cemento blanco. ¦ Cortes en obra con cortadora de disco de diamante: 0.2 h/m² × $30/h (renta y desgaste de disco, referencia sin cotización). ¦ Sobre firme limpio y nivelado (el firme se paga aparte).
E06.03.0073 | 40.10.20.10 | 40.10.20.10 | Revestimientos discontinuos | media | 30.10.30 si el lambrín es en fachada exterior | ACABADOS | MARMOL Y GRANITO | Mármol crema marfi de 45.7x45.7x1.5 cm. importado, acabado pulido y brillado según despiece de proyecto en muros, asentado con mortero cemento arena 1:4, incluye: materiales, acarreos, cortes, desperdicios, mano de obra, equipo y herramienta. | M2 | 1243.44 | 312.23 | 15.37 | 1571.04 | 235.66 | 27.1 | 183.38 | 0 | 2017.18 | 1 Oficial colocador de recubrimientos + 1 Ayudante | 2029.5 | 6.5 | 0.15385 | 2.4615 | 1245.02 | 2002.28 |  |  |  | 0.0074 |  | 0.0074 | P.U. actualizado | [5 empty] | borrador | Agente de tarjetas |  | ago-2026 | Piedra: PIEDRA-MI-CM-4545 $1,070/m² sin IVA (referencia por regla de escala anclada a mercado; ver fuente del insumo). Cotizar con marmolerías de Morelia antes de usar en presupuesto. ¦ Pieza de fábrica pulida; el pulido y brillado en sitio se cotiza como subcontrato por m² (rango de mercado $45-120/m²). ¦ Asentado con mortero cemento-arena 1:4 como indica el concepto; junta a hueso con lechada de cemento blanco. ¦ Cortes en obra con cortadora de disco de diamante: 0.2 h/m² × $30/h (renta y desgaste de disco, referencia sin cotización). ¦ Lambrín hasta 3.00 m de altura sin andamio, sobre muro repellado/plomeado (el repellado se paga aparte). ¦ Piezas de 2 cm o ≥40 cm en muro con grapas de alambre galvanizado además del mortero.
E06.03.0074 | 40.20.20.20 | 40.20.20.20 | Pavimentos | media | 40.30.20.10 si el piso es en huellas de escalera | ACABADOS | MARMOL Y GRANITO | Mármol crema marfi de 60x60x1.5 cm. importado, acabado pulido y brillado según despiece de proyecto en pisos, asentado con mortero cemento arena 1:4, incluye: materiales, acarreos, cortes, desperdicios, mano de obra, equipo y herramienta. | M2 | 1398.38 | 225.5 | 12.77 | 1636.65 | 245.5 | 28.23 | 191.04 | 0 | 2101.42 | 1 Oficial colocador de recubrimientos + 1 Ayudante | 2029.5 | 9 | 0.11111 | 1.7778 | 1306.67 | 2100.92 |  |  |  | 0.0002 |  | 0.0002 | P.U. actualizado | [5 empty] | borrador | Agente de tarjetas |  | ago-2026 | Piedra: PIEDRA-MI-CM-6060 $1,180/m² sin IVA (referencia por regla de escala anclada a mercado; ver fuente del insumo). Cotizar con marmolerías de Morelia antes de usar en presupuesto. ¦ Pieza de fábrica pulida; el pulido y brillado en sitio se cotiza como subcontrato por m² (rango de mercado $45-120/m²). ¦ Asentado con mortero cemento-arena 1:4 como indica el concepto; junta a hueso con lechada de cemento blanco. ¦ Cortes en obra con cortadora de disco de diamante: 0.2 h/m² × $30/h (renta y desgaste de disco, referencia sin cotización). ¦ Sobre firme limpio y nivelado (el firme se paga aparte).
E06.03.0075 | 40.10.20.10 | 40.10.20.10 | Revestimientos discontinuos | media | 30.10.30 si el lambrín es en fachada exterior | ACABADOS | MARMOL Y GRANITO | Mármol crema marfi de 60x60x1.5 cm. importado, acabado pulido y brillado según despiece de proyecto en muros, asentado con mortero cemento arena 1:4, incluye: materiales, acarreos, cortes, desperdicios, mano de obra, equipo y herramienta. | M2 | 1361.14 | 312.23 | 15.37 | 1688.74 | 253.31 | 29.13 | 197.12 | 0 | 2168.3 | 1 Oficial colocador de recubrimientos + 1 Ayudante | 2029.5 | 6.5 | 0.15385 | 2.4615 | 1343.07 | 2159.16 |  |  |  | 0.0042 |  | 0.0042 | P.U. actualizado | [5 empty] | borrador | Agente de tarjetas |  | ago-2026 | Piedra: PIEDRA-MI-CM-6060 $1,180/m² sin IVA (referencia por regla de escala anclada a mercado; ver fuente del insumo). Cotizar con marmolerías de Morelia antes de usar en presupuesto. ¦ Pieza de fábrica pulida; el pulido y brillado en sitio se cotiza como subcontrato por m² (rango de mercado $45-120/m²). ¦ Asentado con mortero cemento-arena 1:4 como indica el concepto; junta a hueso con lechada de cemento blanco. ¦ Cortes en obra con cortadora de disco de diamante: 0.2 h/m² × $30/h (renta y desgaste de disco, referencia sin cotización). ¦ Lambrín hasta 3.00 m de altura sin andamio, sobre muro repellado/plomeado (el repellado se paga aparte). ¦ Piezas de 2 cm o ≥40 cm en muro con grapas de alambre galvanizado además del mortero.
E06.03.0076 | 40.20.20.20 | 40.20.20.20 | Pavimentos | media | 40.30.20.10 si el piso es en huellas de escalera | ACABADOS | MARMOL Y GRANITO | Mármol blanco carrara de 30.5x30.5x1 cm. importado, acabado pulido y brillado según despiece de proyecto en pisos, asentado con mortero cemento arena 1:4, incluye: materiales, acarreos, cortes, desperdicios, mano de obra, equipo y herramienta. | M2 | 1059.78 | 225.5 | 12.77 | 1298.05 | 194.71 | 22.39 | 151.52 | 0 | 1666.67 | 1 Oficial colocador de recubrimientos + 1 Ayudante | 2029.5 | 9 | 0.11111 | 1.7778 | 1032.31 | 1661.95 |  |  |  | 0.0028 |  | 0.0028 | P.U. actualizado | [5 empty] | borrador | Agente de tarjetas |  | ago-2026 | Piedra: PIEDRA-MI-CARRARA-30 $880/m² sin IVA (referencia por regla de escala anclada a mercado; ver fuente del insumo). Cotizar con marmolerías de Morelia antes de usar en presupuesto. ¦ Pieza de fábrica pulida; el pulido y brillado en sitio se cotiza como subcontrato por m² (rango de mercado $45-120/m²). ¦ Asentado con mortero cemento-arena 1:4 como indica el concepto; junta a hueso con lechada de cemento blanco. ¦ Cortes en obra con cortadora de disco de diamante: 0.2 h/m² × $30/h (renta y desgaste de disco, referencia sin cotización). ¦ Sobre firme limpio y nivelado (el firme se paga aparte).
E06.03.0077 | 40.10.20.10 | 40.10.20.10 | Revestimientos discontinuos | media | 30.10.30 si el lambrín es en fachada exterior | ACABADOS | MARMOL Y GRANITO | Mármol blanco carrara de 30.5x30.5x1 cm. importado, acabado pulido y brillado según despiece de proyecto en muros, asentado con mortero cemento arena 1:4, incluye: materiales, acarreos, cortes, desperdicios, mano de obra, equipo y herramienta. | M2 | 1014.24 | 289.93 | 14.7 | 1318.87 | 197.83 | 22.75 | 153.95 | 0 | 1693.4 | 1 Oficial colocador de recubrimientos + 1 Ayudante | 2029.5 | 7 | 0.14286 | 2.2857 | 1068.71 | 1720.19 |  |  |  | -0.0156 |  | -0.0156 | P.U. actualizado | [5 empty] | borrador | Agente de tarjetas |  | ago-2026 | Piedra: PIEDRA-MI-CARRARA-30 $880/m² sin IVA (referencia por regla de escala anclada a mercado; ver fuente del insumo). Cotizar con marmolerías de Morelia antes de usar en presupuesto. ¦ Pieza de fábrica pulida; el pulido y brillado en sitio se cotiza como subcontrato por m² (rango de mercado $45-120/m²). ¦ Asentado con mortero cemento-arena 1:4 como indica el concepto; junta a hueso con lechada de cemento blanco. ¦ Cortes en obra con cortadora de disco de diamante: 0.2 h/m² × $30/h (renta y desgaste de disco, referencia sin cotización). ¦ Lambrín hasta 3.00 m de altura sin andamio, sobre muro repellado/plomeado (el repellado se paga aparte).
E06.03.0078 | 40.20.20.20 | 40.20.20.20 | Pavimentos | media | 40.30.20.10 si el piso es en huellas de escalera | ACABADOS | MARMOL Y GRANITO | Mármol blanco carrara de 40x40x2 cm. importado, acabado pulido y brillado según despiece de proyecto en pisos, asentado con mortero cemento arena 1:4, incluye: materiales, acarreos, cortes, desperdicios, mano de obra, equipo y herramienta. | M2 | 1366.28 | 253.69 | 13.61 | 1633.58 | 245.04 | 28.18 | 190.68 | 0 | 2097.48 | 1 Oficial colocador de recubrimientos + 1 Ayudante | 2029.5 | 8 | 0.125 | 2 | 1303.28 | 2095.5 |  |  |  | 0.0009 |  | 0.0009 | P.U. actualizado | [5 empty] | borrador | Agente de tarjetas |  | ago-2026 | Piedra: PIEDRA-MI-CARRARA-4040 $1,150/m² sin IVA (referencia por regla de escala anclada a mercado; ver fuente del insumo). Cotizar con marmolerías de Morelia antes de usar en presupuesto. ¦ Pieza de fábrica pulida; el pulido y brillado en sitio se cotiza como subcontrato por m² (rango de mercado $45-120/m²). ¦ Asentado con mortero cemento-arena 1:4 como indica el concepto; junta a hueso con lechada de cemento blanco. ¦ Cortes en obra con cortadora de disco de diamante: 0.2 h/m² × $30/h (renta y desgaste de disco, referencia sin cotización). ¦ Sobre firme limpio y nivelado (el firme se paga aparte).
E06.03.0079 | 40.10.20.10 | 40.10.20.10 | Revestimientos discontinuos | media | 30.10.30 si el lambrín es en fachada exterior | ACABADOS | MARMOL Y GRANITO | Mármol blanco carrara de 40x40x2 cm. importado, acabado pulido y brillado según despiece de proyecto en muros, asentado con mortero cemento arena 1:4, incluye: materiales, acarreos, cortes, desperdicios, mano de obra, equipo y herramienta. | M2 | 1329.04 | 338.25 | 16.15 | 1683.44 | 252.52 | 29.04 | 196.5 | 0 | 2161.5 | 1 Oficial colocador de recubrimientos + 1 Ayudante | 2029.5 | 6 | 0.16667 | 2.6667 | 1339.68 | 2153.74 |  |  |  | 0.0036 |  | 0.0036 | P.U. actualizado | [5 empty] | borrador | Agente de tarjetas |  | ago-2026 | Piedra: PIEDRA-MI-CARRARA-4040 $1,150/m² sin IVA (referencia por regla de escala anclada a mercado; ver fuente del insumo). Cotizar con marmolerías de Morelia antes de usar en presupuesto. ¦ Pieza de fábrica pulida; el pulido y brillado en sitio se cotiza como subcontrato por m² (rango de mercado $45-120/m²). ¦ Asentado con mortero cemento-arena 1:4 como indica el concepto; junta a hueso con lechada de cemento blanco. ¦ Cortes en obra con cortadora de disco de diamante: 0.2 h/m² × $30/h (renta y desgaste de disco, referencia sin cotización). ¦ Lambrín hasta 3.00 m de altura sin andamio, sobre muro repellado/plomeado (el repellado se paga aparte). ¦ Piezas de 2 cm o ≥40 cm en muro con grapas de alambre galvanizado además del mortero.
E06.03.0080 | 40.20.20.20 | 40.20.20.20 | Pavimentos | media | 40.30.20.10 si el piso es en huellas de escalera | ACABADOS | MARMOL Y GRANITO | Mármol blanco carrara de 40x60x2 cm. importado, acabado pulido y brillado según despiece de proyecto en pisos, asentado con mortero cemento arena 1:4, incluye: materiales, acarreos, cortes, desperdicios, mano de obra, equipo y herramienta. | M2 | 1366.28 | 253.69 | 13.61 | 1633.58 | 245.04 | 28.18 | 190.68 | 0 | 2097.48 | 1 Oficial colocador de recubrimientos + 1 Ayudante | 2029.5 | 8 | 0.125 | 2 | 1303.28 | 2095.5 |  |  |  | 0.0009 |  | 0.0009 | P.U. actualizado | [5 empty] | borrador | Agente de tarjetas |  | ago-2026 | Piedra: PIEDRA-MI-CARRARA-4060 $1,150/m² sin IVA (referencia por regla de escala anclada a mercado; ver fuente del insumo). Cotizar con marmolerías de Morelia antes de usar en presupuesto. ¦ Pieza de fábrica pulida; el pulido y brillado en sitio se cotiza como subcontrato por m² (rango de mercado $45-120/m²). ¦ Asentado con mortero cemento-arena 1:4 como indica el concepto; junta a hueso con lechada de cemento blanco. ¦ Cortes en obra con cortadora de disco de diamante: 0.2 h/m² × $30/h (renta y desgaste de disco, referencia sin cotización). ¦ Sobre firme limpio y nivelado (el firme se paga aparte).
E06.03.0081 | 40.10.20.10 | 40.10.20.10 | Revestimientos discontinuos | media | 30.10.30 si el lambrín es en fachada exterior | ACABADOS | MARMOL Y GRANITO | Mármol blanco carrara de 40x60x2 cm. importado, acabado pulido y brillado según despiece de proyecto en muros, asentado con mortero cemento arena 1:4, incluye: materiales, acarreos, cortes, desperdicios, mano de obra, equipo y herramienta. | M2 | 1329.04 | 338.25 | 16.15 | 1683.44 | 252.52 | 29.04 | 196.5 | 0 | 2161.5 | 1 Oficial colocador de recubrimientos + 1 Ayudante | 2029.5 | 6 | 0.16667 | 2.6667 | 1339.68 | 2153.74 |  |  |  | 0.0036 |  | 0.0036 | P.U. actualizado | [5 empty] | borrador | Agente de tarjetas |  | ago-2026 | Piedra: PIEDRA-MI-CARRARA-4060 $1,150/m² sin IVA (referencia por regla de escala anclada a mercado; ver fuente del insumo). Cotizar con marmolerías de Morelia antes de usar en presupuesto. ¦ Pieza de fábrica pulida; el pulido y brillado en sitio se cotiza como subcontrato por m² (rango de mercado $45-120/m²). ¦ Asentado con mortero cemento-arena 1:4 como indica el concepto; junta a hueso con lechada de cemento blanco. ¦ Cortes en obra con cortadora de disco de diamante: 0.2 h/m² × $30/h (renta y desgaste de disco, referencia sin cotización). ¦ Lambrín hasta 3.00 m de altura sin andamio, sobre muro repellado/plomeado (el repellado se paga aparte). ¦ Piezas de 2 cm o ≥40 cm en muro con grapas de alambre galvanizado además del mortero.
E06.03.0082 | 40.20.20.20 | 40.20.20.20 | Pavimentos | media | 40.30.20.10 si el piso es en huellas de escalera | ACABADOS | MARMOL Y GRANITO | Mármol rojo Alicante de 30.5x30.5x1 cm. importado, acabado pulido y brillado según despiece de proyecto en pisos, asentado con mortero cemento arena 1:4, incluye: materiales, acarreos, cortes, desperdicios, mano de obra, equipo y herramienta. | M2 | 1448.28 | 225.5 | 12.77 | 1686.55 | 252.98 | 29.09 | 196.86 | 0 | 2165.48 | 1 Oficial colocador de recubrimientos + 1 Ayudante | 2029.5 | 9 | 0.11111 | 1.7778 | 1345.8 | 2163.53 |  |  |  | 0.0009 |  | 0.0009 | P.U. actualizado | [5 empty] | borrador | Agente de tarjetas |  | ago-2026 | Piedra: PIEDRA-MI-ALIC-30 $1,250/m² sin IVA (referencia por regla de escala anclada a mercado; ver fuente del insumo). Cotizar con marmolerías de Morelia antes de usar en presupuesto. ¦ Pieza de fábrica pulida; el pulido y brillado en sitio se cotiza como subcontrato por m² (rango de mercado $45-120/m²). ¦ Asentado con mortero cemento-arena 1:4 como indica el concepto; junta a hueso con lechada de cemento blanco. ¦ Cortes en obra con cortadora de disco de diamante: 0.2 h/m² × $30/h (renta y desgaste de disco, referencia sin cotización). ¦ Sobre firme limpio y nivelado (el firme se paga aparte).
E06.03.0083 | 40.10.20.10 | 40.10.20.10 | Revestimientos discontinuos | media | 30.10.30 si el lambrín es en fachada exterior | ACABADOS | MARMOL Y GRANITO | Mármol rojo Alicante de 30.5x30.5x1 cm. importado, acabado pulido y brillado según despiece de proyecto en muros, asentado con mortero cemento arena 1:4, incluye: materiales, acarreos, cortes, desperdicios, mano de obra, equipo y herramienta. | M2 | 1402.74 | 289.93 | 14.7 | 1707.37 | 256.11 | 29.45 | 199.29 | 0 | 2192.22 | 1 Oficial colocador de recubrimientos + 1 Ayudante | 2029.5 | 7 | 0.14286 | 2.2857 | 1382.2 | 2221.77 |  |  |  | -0.0133 |  | -0.0133 | P.U. actualizado | [5 empty] | borrador | Agente de tarjetas |  | ago-2026 | Piedra: PIEDRA-MI-ALIC-30 $1,250/m² sin IVA (referencia por regla de escala anclada a mercado; ver fuente del insumo). Cotizar con marmolerías de Morelia antes de usar en presupuesto. ¦ Pieza de fábrica pulida; el pulido y brillado en sitio se cotiza como subcontrato por m² (rango de mercado $45-120/m²). ¦ Asentado con mortero cemento-arena 1:4 como indica el concepto; junta a hueso con lechada de cemento blanco. ¦ Cortes en obra con cortadora de disco de diamante: 0.2 h/m² × $30/h (renta y desgaste de disco, referencia sin cotización). ¦ Lambrín hasta 3.00 m de altura sin andamio, sobre muro repellado/plomeado (el repellado se paga aparte).
E06.03.0084 | 40.20.20.20 | 40.20.20.20 | Pavimentos | media | 40.30.20.10 si el piso es en huellas de escalera | ACABADOS | MARMOL Y GRANITO | Mármol café marrón de 30.5x30.5x1 cm. importado, acabado pulido y brillado según despiece de proyecto en pisos, asentado con mortero cemento arena 1:4, incluye: materiales, acarreos, cortes, desperdicios, mano de obra, equipo y herramienta. | M2 | 1448.28 | 225.5 | 12.77 | 1686.55 | 252.98 | 29.09 | 196.86 | 0 | 2165.48 | 1 Oficial colocador de recubrimientos + 1 Ayudante | 2029.5 | 9 | 0.11111 | 1.7778 | 1345.8 | 2163.53 |  |  |  | 0.0009 |  | 0.0009 | P.U. actualizado | [5 empty] | borrador | Agente de tarjetas |  | ago-2026 | Piedra: PIEDRA-MI-CAFE-30 $1,250/m² sin IVA (referencia por regla de escala anclada a mercado; ver fuente del insumo). Cotizar con marmolerías de Morelia antes de usar en presupuesto. ¦ Pieza de fábrica pulida; el pulido y brillado en sitio se cotiza como subcontrato por m² (rango de mercado $45-120/m²). ¦ Asentado con mortero cemento-arena 1:4 como indica el concepto; junta a hueso con lechada de cemento blanco. ¦ Cortes en obra con cortadora de disco de diamante: 0.2 h/m² × $30/h (renta y desgaste de disco, referencia sin cotización). ¦ Sobre firme limpio y nivelado (el firme se paga aparte).
E06.03.0085 | 40.10.20.10 | 40.10.20.10 | Revestimientos discontinuos | media | 30.10.30 si el lambrín es en fachada exterior | ACABADOS | MARMOL Y GRANITO | Mármol café marrón de 30.5x30.5x1 cm. importado, acabado pulido y brillado según despiece de proyecto en muros, asentado con mortero cemento arena 1:4, incluye: materiales, acarreos, cortes, desperdicios, mano de obra, equipo y herramienta. | M2 | 1402.74 | 289.93 | 14.7 | 1707.37 | 256.11 | 29.45 | 199.29 | 0 | 2192.22 | 1 Oficial colocador de recubrimientos + 1 Ayudante | 2029.5 | 7 | 0.14286 | 2.2857 | 1382.2 | 2221.77 |  |  |  | -0.0133 |  | -0.0133 | P.U. actualizado | [5 empty] | borrador | Agente de tarjetas |  | ago-2026 | Piedra: PIEDRA-MI-CAFE-30 $1,250/m² sin IVA (referencia por regla de escala anclada a mercado; ver fuente del insumo). Cotizar con marmolerías de Morelia antes de usar en presupuesto. ¦ Pieza de fábrica pulida; el pulido y brillado en sitio se cotiza como subcontrato por m² (rango de mercado $45-120/m²). ¦ Asentado con mortero cemento-arena 1:4 como indica el concepto; junta a hueso con lechada de cemento blanco. ¦ Cortes en obra con cortadora de disco de diamante: 0.2 h/m² × $30/h (renta y desgaste de disco, referencia sin cotización). ¦ Lambrín hasta 3.00 m de altura sin andamio, sobre muro repellado/plomeado (el repellado se paga aparte).
E06.03.0086 | 40.20.20.20 | 40.20.20.20 | Pavimentos | media | 40.30.20.10 si el piso es en huellas de escalera | ACABADOS | MARMOL Y GRANITO | Mármol verde tinos de 30.5x30.5x1 cm. importado, acabado pulido y brillado según despiece de proyecto en pisos, asentado con mortero cemento arena 1:4, incluye: materiales, acarreos, cortes, desperdicios, mano de obra, equipo y herramienta. | M2 | 2372.28 | 225.5 | 12.77 | 2610.55 | 391.58 | 45.03 | 304.72 | 0 | 3351.88 | 1 Oficial colocador de recubrimientos + 1 Ayudante | 2029.5 | 9 | 0.11111 | 1.7778 | 2090.51 | 3355.07 |  |  |  | -0.001 |  | -0.001 | P.U. actualizado | [5 empty] | borrador | Agente de tarjetas |  | ago-2026 | Piedra: PIEDRA-MI-VTINOS-30 $2,130/m² sin IVA (referencia por regla de escala anclada a mercado; ver fuente del insumo). Cotizar con marmolerías de Morelia antes de usar en presupuesto. ¦ Pieza de fábrica pulida; el pulido y brillado en sitio se cotiza como subcontrato por m² (rango de mercado $45-120/m²). ¦ Asentado con mortero cemento-arena 1:4 como indica el concepto; junta a hueso con lechada de cemento blanco. ¦ Cortes en obra con cortadora de disco de diamante: 0.2 h/m² × $30/h (renta y desgaste de disco, referencia sin cotización). ¦ Sobre firme limpio y nivelado (el firme se paga aparte).
E06.03.0087 | 40.10.20.10 | 40.10.20.10 | Revestimientos discontinuos | media | 30.10.30 si el lambrín es en fachada exterior | ACABADOS | MARMOL Y GRANITO | Mármol verde tinos de 30.5x30.5x1 cm. importado, acabado pulido y brillado según despiece de proyecto en muros, asentado con mortero cemento arena 1:4, incluye: materiales, acarreos, cortes, desperdicios, mano de obra, equipo y herramienta. | M2 | 2326.74 | 289.93 | 14.7 | 2631.37 | 394.71 | 45.39 | 307.15 | 0 | 3378.62 | 1 Oficial colocador de recubrimientos + 1 Ayudante | 2029.5 | 7 | 0.14286 | 2.2857 | 2126.91 | 3413.31 |  |  |  | -0.0102 |  | -0.0102 | P.U. actualizado | [5 empty] | borrador | Agente de tarjetas |  | ago-2026 | Piedra: PIEDRA-MI-VTINOS-30 $2,130/m² sin IVA (referencia por regla de escala anclada a mercado; ver fuente del insumo). Cotizar con marmolerías de Morelia antes de usar en presupuesto. ¦ Pieza de fábrica pulida; el pulido y brillado en sitio se cotiza como subcontrato por m² (rango de mercado $45-120/m²). ¦ Asentado con mortero cemento-arena 1:4 como indica el concepto; junta a hueso con lechada de cemento blanco. ¦ Cortes en obra con cortadora de disco de diamante: 0.2 h/m² × $30/h (renta y desgaste de disco, referencia sin cotización). ¦ Lambrín hasta 3.00 m de altura sin andamio, sobre muro repellado/plomeado (el repellado se paga aparte).
E06.03.0088 | 40.20.20.20 | 40.20.20.20 | Pavimentos | media | 40.30.20.10 si el piso es en huellas de escalera | ACABADOS | MARMOL Y GRANITO | Mármol blanco thassos ex. De 61x61x2 cm. importado, acabado pulido y brillado según despiece de proyecto en pisos, asentado con mortero cemento arena 1:4, incluye: materiales, acarreos, cortes, desperdicios, mano de obra, equipo y herramienta. | M2 | 4522.78 | 253.69 | 13.61 | 4790.08 | 718.51 | 82.63 | 559.12 | 0 | 6150.34 | 1 Oficial colocador de recubrimientos + 1 Ayudante | 2029.5 | 8 | 0.125 | 2 | 3834.5 | 6145.45 |  |  |  | 0.0008 |  | 0.0008 | P.U. actualizado | [5 empty] | borrador | Agente de tarjetas |  | ago-2026 | Piedra: PIEDRA-MI-THASSOS-6161 $4,100/m² sin IVA (referencia por regla de escala anclada a mercado; ver fuente del insumo). Cotizar con marmolerías de Morelia antes de usar en presupuesto. ¦ Pieza de fábrica pulida; el pulido y brillado en sitio se cotiza como subcontrato por m² (rango de mercado $45-120/m²). ¦ Asentado con mortero cemento-arena 1:4 como indica el concepto; junta a hueso con lechada de cemento blanco. ¦ Cortes en obra con cortadora de disco de diamante: 0.2 h/m² × $30/h (renta y desgaste de disco, referencia sin cotización). ¦ Sobre firme limpio y nivelado (el firme se paga aparte).
E06.03.0089 | 40.10.20.10 | 40.10.20.10 | Revestimientos discontinuos | media | 30.10.30 si el lambrín es en fachada exterior | ACABADOS | MARMOL Y GRANITO | Mármol blanco thassos ex. De 61x61x2 cm. importado, acabado pulido y brillado según despiece de proyecto en muros, asentado con mortero cemento arena 1:4, incluye: materiales, acarreos, cortes, desperdicios, mano de obra, equipo y herramienta. | M2 | 4485.54 | 338.25 | 16.15 | 4839.94 | 725.99 | 83.49 | 564.94 | 0 | 6214.36 | 1 Oficial colocador de recubrimientos + 1 Ayudante | 2029.5 | 6 | 0.16667 | 2.6667 | 3870.9 | 6203.69 |  |  |  | 0.0017 |  | 0.0017 | P.U. actualizado | [5 empty] | borrador | Agente de tarjetas |  | ago-2026 | Piedra: PIEDRA-MI-THASSOS-6161 $4,100/m² sin IVA (referencia por regla de escala anclada a mercado; ver fuente del insumo). Cotizar con marmolerías de Morelia antes de usar en presupuesto. ¦ Pieza de fábrica pulida; el pulido y brillado en sitio se cotiza como subcontrato por m² (rango de mercado $45-120/m²). ¦ Asentado con mortero cemento-arena 1:4 como indica el concepto; junta a hueso con lechada de cemento blanco. ¦ Cortes en obra con cortadora de disco de diamante: 0.2 h/m² × $30/h (renta y desgaste de disco, referencia sin cotización). ¦ Lambrín hasta 3.00 m de altura sin andamio, sobre muro repellado/plomeado (el repellado se paga aparte). ¦ Piezas de 2 cm o ≥40 cm en muro con grapas de alambre galvanizado además del mortero.
E06.03.0090 | 40.20.20.20 | 40.20.20.20 | Pavimentos | media | 40.30.20.10 si el piso es en huellas de escalera | ACABADOS | MARMOL Y GRANITO | Mármol blanco thassos ex. De 10x30x1 cm. importado, acabado pulido y brillado según despiece de proyecto en pisos, asentado con mortero cemento arena 1:4, incluye: materiales, acarreos, cortes, desperdicios, mano de obra, equipo y herramienta. | M2 | 913.38 | 289.93 | 14.7 | 1218.01 | 182.7 | 21.01 | 142.17 | 0 | 1563.89 | 1 Oficial colocador de recubrimientos + 1 Ayudante | 2029.5 | 7 | 0.14286 | 2.2857 | 967.92 | 1558.92 |  |  |  | 0.0032 |  | 0.0032 | P.U. actualizado | [5 empty] | borrador | Agente de tarjetas |  | ago-2026 | Piedra: PIEDRA-MI-THASSOS-1030 $720/m² sin IVA (referencia por regla de escala anclada a mercado; ver fuente del insumo). Cotizar con marmolerías de Morelia antes de usar en presupuesto. ¦ Pieza de fábrica pulida; el pulido y brillado en sitio se cotiza como subcontrato por m² (rango de mercado $45-120/m²). ¦ Asentado con mortero cemento-arena 1:4 como indica el concepto; junta a hueso con lechada de cemento blanco. ¦ Cortes en obra con cortadora de disco de diamante: 0.2 h/m² × $30/h (renta y desgaste de disco, referencia sin cotización). ¦ Sobre firme limpio y nivelado (el firme se paga aparte).
E06.03.0091 | 40.10.20.10 | 40.10.20.10 | Revestimientos discontinuos | media | 30.10.30 si el lambrín es en fachada exterior | ACABADOS | MARMOL Y GRANITO | Mármol blanco thassos ex. De 10x30x1 cm. importado, acabado pulido y brillado según despiece de proyecto en muros, asentado con mortero cemento arena 1:4, incluye: materiales, acarreos, cortes, desperdicios, mano de obra, equipo y herramienta. | M2 | 867.84 | 369 | 17.07 | 1253.91 | 188.09 | 21.63 | 146.36 | 0 | 1609.99 | 1 Oficial colocador de recubrimientos + 1 Ayudante | 2029.5 | 5.5 | 0.18182 | 2.9091 | 1004.32 | 1617.16 |  |  |  | -0.0044 |  | -0.0044 | P.U. actualizado | [5 empty] | borrador | Agente de tarjetas |  | ago-2026 | Piedra: PIEDRA-MI-THASSOS-1030 $720/m² sin IVA (referencia por regla de escala anclada a mercado; ver fuente del insumo). Cotizar con marmolerías de Morelia antes de usar en presupuesto. ¦ Pieza de fábrica pulida; el pulido y brillado en sitio se cotiza como subcontrato por m² (rango de mercado $45-120/m²). ¦ Asentado con mortero cemento-arena 1:4 como indica el concepto; junta a hueso con lechada de cemento blanco. ¦ Cortes en obra con cortadora de disco de diamante: 0.2 h/m² × $30/h (renta y desgaste de disco, referencia sin cotización). ¦ Lambrín hasta 3.00 m de altura sin andamio, sobre muro repellado/plomeado (el repellado se paga aparte).
E06.03.0092 | 40.20.20.20 | 40.20.20.20 | Pavimentos | media | 40.30.20.10 si el piso es en huellas de escalera | ACABADOS | MARMOL Y GRANITO | Mármol blanco thassos ex. De 15x30x1 cm. importado, acabado pulido y brillado según despiece de proyecto en pisos, asentado con mortero cemento arena 1:4, incluye: materiales, acarreos, cortes, desperdicios, mano de obra, equipo y herramienta. | M2 | 1021.38 | 289.93 | 14.7 | 1326.01 | 198.9 | 22.87 | 154.78 | 0 | 1702.56 | 1 Oficial colocador de recubrimientos + 1 Ayudante | 2029.5 | 7 | 0.14286 | 2.2857 | 1059.78 | 1705.9 |  |  |  | -0.002 |  | -0.002 | P.U. actualizado | [5 empty] | borrador | Agente de tarjetas |  | ago-2026 | Piedra: PIEDRA-MI-THASSOS-1530 $820/m² sin IVA (referencia por regla de escala anclada a mercado; ver fuente del insumo). Cotizar con marmolerías de Morelia antes de usar en presupuesto. ¦ Pieza de fábrica pulida; el pulido y brillado en sitio se cotiza como subcontrato por m² (rango de mercado $45-120/m²). ¦ Asentado con mortero cemento-arena 1:4 como indica el concepto; junta a hueso con lechada de cemento blanco. ¦ Cortes en obra con cortadora de disco de diamante: 0.2 h/m² × $30/h (renta y desgaste de disco, referencia sin cotización). ¦ Sobre firme limpio y nivelado (el firme se paga aparte).
E06.03.0093 | 40.10.20.10 | 40.10.20.10 | Revestimientos discontinuos | media | 30.10.30 si el lambrín es en fachada exterior | ACABADOS | MARMOL Y GRANITO | Mármol blanco thassos ex. De 15x30x1 cm. importado, acabado pulido y brillado según despiece de proyecto en muros, asentado con mortero cemento arena 1:4, incluye: materiales, acarreos, cortes, desperdicios, mano de obra, equipo y herramienta. | M2 | 975.84 | 369 | 17.07 | 1361.91 | 204.29 | 23.49 | 158.97 | 0 | 1748.66 | 1 Oficial colocador de recubrimientos + 1 Ayudante | 2029.5 | 5.5 | 0.18182 | 2.9091 | 1096.18 | 1764.14 |  |  |  | -0.0088 |  | -0.0088 | P.U. actualizado | [5 empty] | borrador | Agente de tarjetas |  | ago-2026 | Piedra: PIEDRA-MI-THASSOS-1530 $820/m² sin IVA (referencia por regla de escala anclada a mercado; ver fuente del insumo). Cotizar con marmolerías de Morelia antes de usar en presupuesto. ¦ Pieza de fábrica pulida; el pulido y brillado en sitio se cotiza como subcontrato por m² (rango de mercado $45-120/m²). ¦ Asentado con mortero cemento-arena 1:4 como indica el concepto; junta a hueso con lechada de cemento blanco. ¦ Cortes en obra con cortadora de disco de diamante: 0.2 h/m² × $30/h (renta y desgaste de disco, referencia sin cotización). ¦ Lambrín hasta 3.00 m de altura sin andamio, sobre muro repellado/plomeado (el repellado se paga aparte).
E06.03.0094 | 40.10.20.30 | 40.10.20.30 | Remates interiores | media | 40.20.20.20 si se presupuesta junto con el piso de mármol | ACABADOS | MARMOL Y GRANITO | Zoclo de mármol crema marfi de 7x30.5x1 cm. nacional, acabado pulido y brillado según despiece de proyecto en muros, asentado con mortero cemento arena 1:4, incluye: materiales, acarreos, cortes, desperdicios, mano de obra, equipo y herramienta. | M | 146.55 | 54.45 | 3.13 | 204.13 | 30.62 | 3.52 | 23.83 | 0 | 262.1 | 1 Oficial colocador de recubrimientos + 0.5 Ayudante | 1633.5 | 30 | 0.033333 | 0.4 | 197.77 | 317.37 |  |  |  | -0.1742 |  | -0.1742 | P.U. actualizado | [5 empty] | borrador | Agente de tarjetas |  | ago-2026 | Piedra crema marfil 30.5x30.5x1 a $730/m² (PIEDRA-MN-CM-30, misma que E06.03.0066); se corta en obra o en marmolería a 7 cm y se bolea el canto superior. ¦ Zoclo recto sobre muro repellado; se mide por ml a lo largo del muro. ¦ Canto boleado por maquila de marmolería (CANTO-BOL-2CM, referencia $80/ml).
E06.03.0095 | 40.20.20.20 | 40.20.20.20 | Pavimentos | media | 40.10.20.10 si la boquilla se considera parte del lambrín de muro | ACABADOS | MARMOL Y GRANITO | Boquilla de mármol crema marfil, incluye: suministro de materiales, cortes desperdicios, mano de obra, equipo y herramienta. | M | 347.52 | 128.7 | 6.86 | 483.08 | 72.46 | 8.33 | 56.39 | 0 | 620.26 | 1 Oficial colocador de recubrimientos + 1 Peón | 1930.5 | 15 | 0.066667 | 1.0667 | 473.16 | 759.4 |  |  |  | -0.1832 |  | -0.1832 | P.U. actualizado | [5 empty] | borrador | Agente de tarjetas |  | ago-2026 | Mármol crema marfil clásico importado de 2 cm a $980/m² (PIEDRA-MI-CMCLAS-2, mismo que E06.03.0001). ¦ Boquilla = forro de vano (jambas, cabezal o repisón) de 20 cm de desarrollo; se mide por ml de boquilla. ¦ Pieza pulida de fábrica; sin brillado en sitio.
E06.03.0096 | 40.30.20.10 | 40.30.20.10 | Acabado tramo interior | media | 40.20.20.20 si la escalera se presupuesta con el piso | ACABADOS | MARMOL Y GRANITO | Forrado de escalones con mármol crema marfil en huellas y peraltes, junteado a hueso, acabado pulido sin brillar, incluye: suministro de materiales, acarreos, cortes, desperdicios, mano de obra, equipo y herramienta. | M2 | 1332.3 | 507.38 | 24.22 | 1863.9 | 279.59 | 32.15 | 217.56 | 0 | 2393.2 | 1 Oficial colocador de recubrimientos + 1 Ayudante | 2029.5 | 4 | 0.25 | 4 | 1617.62 | 2598.44 |  |  |  | -0.079 |  | -0.079 | P.U. actualizado | [5 empty] | borrador | Agente de tarjetas |  | ago-2026 | Mármol crema marfil clásico importado de 2 cm a $980/m² (PIEDRA-MI-CMCLAS-2). ¦ Escalón tipo huella 30 cm y peralte 17 cm, sobre rampa de concreto terminada. ¦ Acabado pulido de fábrica sin brillar, como indica el concepto (no lleva brillado en sitio).
E06.03.0097 | 60.20.10.10 | 60.20.10.10 | Encimeras | media | 40.10.20.10 si solo se presupuesta el zoclo/lambrín del lavabo | ACABADOS | MARMOL Y GRANITO | Cubierta de mármol para lavabo S.M.A.P., con perforaciones para lavabo, con zoclo y faldon, asentado con pegazulejo de acuerdo a proyecto, Incluye: suministro de materiales, mano de obra, equipo y herramienta. | M | 3491.56 | 253.69 | 7.61 | 3752.86 | 562.93 | 64.74 | 438.05 | 0 | 4818.58 | 1 Oficial colocador de recubrimientos + 1 Ayudante | 2029.5 | 8 | 0.125 | 2 | 3696.26 | 5920.17 |  |  |  | -0.1861 |  | -0.1861 | P.U. actualizado | [5 empty] | borrador | Agente de tarjetas |  | ago-2026 | Cubierta de mármol crema marfil de 2 cm fabricada a medida (S.M.A.P.: según muestra aprobada por proyecto), 55 cm de fondo, zoclo de 10 cm y faldón de 20 cm. ¦ Apoyada sobre muretes o mueble existente; ménsulas o soportes metálicos no incluidos. ¦ No incluye lavabo, llave ni accesorios; solo la perforación. ¦ Lámina de crema marfil a precio de menudeo en línea ($1,616/m² sin IVA, un proveedor); cotizar con marmolerías de Morelia.
E06.03.0098 | 40.20.20.20 | 40.20.20.20 | Pavimentos | media | 40.30.20.10 si el piso es en huellas de escalera | ACABADOS | MARMOL Y GRANITO | Granito importado rosa porriño de 2 cm, acabado pulido y brillado según despiece de proyecto en pisos, asentado con mortero cemento arena 1:4, incluye: materiales, acarreos, cortes, desperdicios, mano de obra, equipo y herramienta. | M2 | 1705.78 | 338.25 | 19.15 | 2063.18 | 309.48 | 35.59 | 240.83 | 0 | 2649.08 | 1 Oficial colocador de recubrimientos + 1 Ayudante | 2029.5 | 6 | 0.16667 | 2.6667 | 1648.65 | 2648.09 |  |  |  | 0.0004 |  | 0.0004 | P.U. actualizado | [5 empty] | borrador | Agente de tarjetas |  | ago-2026 | Piedra: PIEDRA-GR-RPORRINO-2 $1,400/m² sin IVA (referencia por regla de escala anclada a mercado; ver fuente del insumo). Cotizar con marmolerías de Morelia antes de usar en presupuesto. ¦ Pieza de fábrica pulida; el pulido y brillado en sitio se cotiza como subcontrato por m² (rango de mercado $45-120/m²). ¦ Asentado con mortero cemento-arena 1:4 como indica el concepto; junta a hueso con lechada de cemento blanco. ¦ Cortes en obra con cortadora de disco de diamante: 0.3 h/m² × $30/h (renta y desgaste de disco, referencia sin cotización). ¦ Sobre firme limpio y nivelado (el firme se paga aparte).
E06.03.0099 | 40.10.20.10 | 40.10.20.10 | Revestimientos discontinuos | media | 30.10.30 si el lambrín es en fachada exterior | ACABADOS | MARMOL Y GRANITO | Granito importado rosa porriño de 2 cm, acabado pulido y brillado según despiece de proyecto en muros, asentado con mortero cemento arena 1:4, incluye: materiales, acarreos, cortes, desperdicios, mano de obra, equipo y herramienta. | M2 | 1638.54 | 451 | 22.53 | 2112.07 | 316.81 | 36.43 | 246.53 | 0 | 2711.84 | 1 Oficial colocador de recubrimientos + 1 Ayudante | 2029.5 | 4.5 | 0.22222 | 3.5556 | 1703.25 | 2735.45 |  |  |  | -0.0086 |  | -0.0086 | P.U. actualizado | [5 empty] | borrador | Agente de tarjetas |  | ago-2026 | Piedra: PIEDRA-GR-RPORRINO-2 $1,400/m² sin IVA (referencia por regla de escala anclada a mercado; ver fuente del insumo). Cotizar con marmolerías de Morelia antes de usar en presupuesto. ¦ Pieza de fábrica pulida; el pulido y brillado en sitio se cotiza como subcontrato por m² (rango de mercado $45-120/m²). ¦ Asentado con mortero cemento-arena 1:4 como indica el concepto; junta a hueso con lechada de cemento blanco. ¦ Cortes en obra con cortadora de disco de diamante: 0.3 h/m² × $30/h (renta y desgaste de disco, referencia sin cotización). ¦ Lambrín hasta 3.00 m de altura sin andamio, sobre muro repellado/plomeado (el repellado se paga aparte). ¦ Piezas de 2 cm o ≥40 cm en muro con grapas de alambre galvanizado además del mortero.
E06.03.0100 | 40.20.20.20 | 40.20.20.20 | Pavimentos | media | 40.30.20.10 si el piso es en huellas de escalera | ACABADOS | MARMOL Y GRANITO | Granito importado azul platino de 2 cm, acabado pulido y brillado según despiece de proyecto en pisos, asentado con mortero cemento arena 1:4, incluye: materiales, acarreos, cortes, desperdicios, mano de obra, equipo y herramienta. | M2 | 2332.78 | 338.25 | 19.15 | 2690.18 | 403.53 | 46.41 | 314.01 | 0 | 3454.13 | 1 Oficial colocador de recubrimientos + 1 Ayudante | 2029.5 | 6 | 0.16667 | 2.6667 | 2152.73 | 3454.62 |  |  |  | -0.0001 |  | -0.0001 | P.U. actualizado | [5 empty] | borrador | Agente de tarjetas |  | ago-2026 | Piedra: PIEDRA-GR-APLATINO-2 $1,970/m² sin IVA (referencia por regla de escala anclada a mercado; ver fuente del insumo). Cotizar con marmolerías de Morelia antes de usar en presupuesto. ¦ Pieza de fábrica pulida; el pulido y brillado en sitio se cotiza como subcontrato por m² (rango de mercado $45-120/m²). ¦ Asentado con mortero cemento-arena 1:4 como indica el concepto; junta a hueso con lechada de cemento blanco. ¦ Cortes en obra con cortadora de disco de diamante: 0.3 h/m² × $30/h (renta y desgaste de disco, referencia sin cotización). ¦ Sobre firme limpio y nivelado (el firme se paga aparte).
E06.03.0101 | 40.10.20.10 | 40.10.20.10 | Revestimientos discontinuos | media | 30.10.30 si el lambrín es en fachada exterior | ACABADOS | MARMOL Y GRANITO | Granito importado azul platino de 2 cm, acabado pulido y brillado según despiece de proyecto en muros, asentado con mortero cemento arena 1:4, incluye: materiales, acarreos, cortes, desperdicios, mano de obra, equipo y herramienta. | M2 | 2265.54 | 451 | 22.53 | 2739.07 | 410.86 | 47.25 | 319.72 | 0 | 3516.9 | 1 Oficial colocador de recubrimientos + 1 Ayudante | 2029.5 | 4.5 | 0.22222 | 3.5556 | 2207.33 | 3541.98 |  |  |  | -0.0071 |  | -0.0071 | P.U. actualizado | [5 empty] | borrador | Agente de tarjetas |  | ago-2026 | Piedra: PIEDRA-GR-APLATINO-2 $1,970/m² sin IVA (referencia por regla de escala anclada a mercado; ver fuente del insumo). Cotizar con marmolerías de Morelia antes de usar en presupuesto. ¦ Pieza de fábrica pulida; el pulido y brillado en sitio se cotiza como subcontrato por m² (rango de mercado $45-120/m²). ¦ Asentado con mortero cemento-arena 1:4 como indica el concepto; junta a hueso con lechada de cemento blanco. ¦ Cortes en obra con cortadora de disco de diamante: 0.3 h/m² × $30/h (renta y desgaste de disco, referencia sin cotización). ¦ Lambrín hasta 3.00 m de altura sin andamio, sobre muro repellado/plomeado (el repellado se paga aparte). ¦ Piezas de 2 cm o ≥40 cm en muro con grapas de alambre galvanizado además del mortero.
E06.03.0102 | 40.20.20.20 | 40.20.20.20 | Pavimentos | media | 40.30.20.10 si el piso es en huellas de escalera | ACABADOS | MARMOL Y GRANITO | Granito importado blanco diamante de 2 cm, acabado pulido y brillado según despiece de proyecto en pisos, asentado con mortero cemento arena 1:4, incluye: materiales, acarreos, cortes, desperdicios, mano de obra, equipo y herramienta. | M2 | 2431.78 | 338.25 | 19.15 | 2789.18 | 418.38 | 48.11 | 325.57 | 0 | 3581.24 | 1 Oficial colocador de recubrimientos + 1 Ayudante | 2029.5 | 6 | 0.16667 | 2.6667 | 2229.11 | 3576.83 |  |  |  | 0.0012 |  | 0.0012 | P.U. actualizado | [5 empty] | borrador | Agente de tarjetas |  | ago-2026 | Piedra: PIEDRA-GR-BDIAMANTE-2 $2,060/m² sin IVA (referencia por regla de escala anclada a mercado; ver fuente del insumo). Cotizar con marmolerías de Morelia antes de usar en presupuesto. ¦ Pieza de fábrica pulida; el pulido y brillado en sitio se cotiza como subcontrato por m² (rango de mercado $45-120/m²). ¦ Asentado con mortero cemento-arena 1:4 como indica el concepto; junta a hueso con lechada de cemento blanco. ¦ Cortes en obra con cortadora de disco de diamante: 0.3 h/m² × $30/h (renta y desgaste de disco, referencia sin cotización). ¦ Sobre firme limpio y nivelado (el firme se paga aparte).
E06.03.0103 | 40.10.20.10 | 40.10.20.10 | Revestimientos discontinuos | media | 30.10.30 si el lambrín es en fachada exterior | ACABADOS | MARMOL Y GRANITO | Granito importado blanco diamante de 2 cm, acabado pulido y brillado según despiece de proyecto en muros, asentado con mortero cemento arena 1:4, incluye: materiales, acarreos, cortes, desperdicios, mano de obra, equipo y herramienta. | M2 | 2364.54 | 451 | 22.53 | 2838.07 | 425.71 | 48.96 | 331.27 | 0 | 3644.01 | 1 Oficial colocador de recubrimientos + 1 Ayudante | 2029.5 | 4.5 | 0.22222 | 3.5556 | 2283.71 | 3664.19 |  |  |  | -0.0055 |  | -0.0055 | P.U. actualizado | [5 empty] | borrador | Agente de tarjetas |  | ago-2026 | Piedra: PIEDRA-GR-BDIAMANTE-2 $2,060/m² sin IVA (referencia por regla de escala anclada a mercado; ver fuente del insumo). Cotizar con marmolerías de Morelia antes de usar en presupuesto. ¦ Pieza de fábrica pulida; el pulido y brillado en sitio se cotiza como subcontrato por m² (rango de mercado $45-120/m²). ¦ Asentado con mortero cemento-arena 1:4 como indica el concepto; junta a hueso con lechada de cemento blanco. ¦ Cortes en obra con cortadora de disco de diamante: 0.3 h/m² × $30/h (renta y desgaste de disco, referencia sin cotización). ¦ Lambrín hasta 3.00 m de altura sin andamio, sobre muro repellado/plomeado (el repellado se paga aparte). ¦ Piezas de 2 cm o ≥40 cm en muro con grapas de alambre galvanizado además del mortero.
E06.03.0104 | 40.20.20.20 | 40.20.20.20 | Pavimentos | media | 40.30.20.10 si el piso es en huellas de escalera | ACABADOS | MARMOL Y GRANITO | Granito importado negro absoluto de 2 cm, acabado pulido y brillado según despiece de proyecto en pisos, asentado con mortero cemento arena 1:4, incluye: materiales, acarreos, cortes, desperdicios, mano de obra, equipo y herramienta. | M2 | 2904.78 | 338.25 | 19.15 | 3262.18 | 489.33 | 56.27 | 380.78 | 0 | 4188.56 | 1 Oficial colocador de recubrimientos + 1 Ayudante | 2029.5 | 6 | 0.16667 | 2.6667 | 2610.99 | 4187.83 |  |  |  | 0.0002 |  | 0.0002 | P.U. actualizado | [5 empty] | borrador | Agente de tarjetas |  | ago-2026 | Piedra: PIEDRA-GR-NABSOLUTO-2 $2,490/m² sin IVA (referencia por regla de escala anclada a mercado; ver fuente del insumo). Cotizar con marmolerías de Morelia antes de usar en presupuesto. ¦ Pieza de fábrica pulida; el pulido y brillado en sitio se cotiza como subcontrato por m² (rango de mercado $45-120/m²). ¦ Asentado con mortero cemento-arena 1:4 como indica el concepto; junta a hueso con lechada de cemento blanco. ¦ Cortes en obra con cortadora de disco de diamante: 0.3 h/m² × $30/h (renta y desgaste de disco, referencia sin cotización). ¦ Sobre firme limpio y nivelado (el firme se paga aparte).
E06.03.0105 | 40.10.20.10 | 40.10.20.10 | Revestimientos discontinuos | media | 30.10.30 si el lambrín es en fachada exterior | ACABADOS | MARMOL Y GRANITO | Granito importado negro absoluto de 2 cm, acabado pulido y brillado según despiece de proyecto en muros, asentado con mortero cemento arena 1:4, incluye: materiales, acarreos, cortes, desperdicios, mano de obra, equipo y herramienta. | M2 | 2837.54 | 451 | 22.53 | 3311.07 | 496.66 | 57.12 | 386.49 | 0 | 4251.34 | 1 Oficial colocador de recubrimientos + 1 Ayudante | 2029.5 | 4.5 | 0.22222 | 3.5556 | 2665.59 | 4275.19 |  |  |  | -0.0056 |  | -0.0056 | P.U. actualizado | [5 empty] | borrador | Agente de tarjetas |  | ago-2026 | Piedra: PIEDRA-GR-NABSOLUTO-2 $2,490/m² sin IVA (referencia por regla de escala anclada a mercado; ver fuente del insumo). Cotizar con marmolerías de Morelia antes de usar en presupuesto. ¦ Pieza de fábrica pulida; el pulido y brillado en sitio se cotiza como subcontrato por m² (rango de mercado $45-120/m²). ¦ Asentado con mortero cemento-arena 1:4 como indica el concepto; junta a hueso con lechada de cemento blanco. ¦ Cortes en obra con cortadora de disco de diamante: 0.3 h/m² × $30/h (renta y desgaste de disco, referencia sin cotización). ¦ Lambrín hasta 3.00 m de altura sin andamio, sobre muro repellado/plomeado (el repellado se paga aparte). ¦ Piezas de 2 cm o ≥40 cm en muro con grapas de alambre galvanizado además del mortero.
E06.03.0106 | 40.20.20.20 | 40.20.20.20 | Pavimentos | media | 40.30.20.10 si el piso es en huellas de escalera | ACABADOS | MARMOL Y GRANITO | Granito importado amarilo veneciano de 2 cm, acabado pulido y brillado según despiece de proyecto en pisos, asentado con mortero cemento arena 1:4, incluye: materiales, acarreos, cortes, desperdicios, mano de obra, equipo y herramienta. | M2 | 3322.78 | 338.25 | 19.15 | 3680.18 | 552.03 | 63.48 | 429.57 | 0 | 4725.26 | 1 Oficial colocador de recubrimientos + 1 Ayudante | 2029.5 | 6 | 0.16667 | 2.6667 | 2950.08 | 4730.38 |  |  |  | -0.0011 |  | -0.0011 | P.U. actualizado | [5 empty] | borrador | Agente de tarjetas |  | ago-2026 | Piedra: PIEDRA-GR-AVENEC-2 $2,870/m² sin IVA (referencia por regla de escala anclada a mercado; ver fuente del insumo). Cotizar con marmolerías de Morelia antes de usar en presupuesto. ¦ Pieza de fábrica pulida; el pulido y brillado en sitio se cotiza como subcontrato por m² (rango de mercado $45-120/m²). ¦ Asentado con mortero cemento-arena 1:4 como indica el concepto; junta a hueso con lechada de cemento blanco. ¦ Cortes en obra con cortadora de disco de diamante: 0.3 h/m² × $30/h (renta y desgaste de disco, referencia sin cotización). ¦ Sobre firme limpio y nivelado (el firme se paga aparte).
E06.03.0107 | 40.10.20.10 | 40.10.20.10 | Revestimientos discontinuos | media | 30.10.30 si el lambrín es en fachada exterior | ACABADOS | MARMOL Y GRANITO | Granito importado amarilo veneciano de 2 cm, acabado pulido y brillado según despiece de proyecto en muros, asentado con mortero cemento arena 1:4, incluye: materiales, acarreos, cortes, desperdicios, mano de obra, equipo y herramienta. | M2 | 3255.54 | 451 | 22.53 | 3729.07 | 559.36 | 64.33 | 435.28 | 0 | 4788.04 | 1 Oficial colocador de recubrimientos + 1 Ayudante | 2029.5 | 4.5 | 0.22222 | 3.5556 | 3004.68 | 4817.74 |  |  |  | -0.0062 |  | -0.0062 | P.U. actualizado | [5 empty] | borrador | Agente de tarjetas |  | ago-2026 | Piedra: PIEDRA-GR-AVENEC-2 $2,870/m² sin IVA (referencia por regla de escala anclada a mercado; ver fuente del insumo). Cotizar con marmolerías de Morelia antes de usar en presupuesto. ¦ Pieza de fábrica pulida; el pulido y brillado en sitio se cotiza como subcontrato por m² (rango de mercado $45-120/m²). ¦ Asentado con mortero cemento-arena 1:4 como indica el concepto; junta a hueso con lechada de cemento blanco. ¦ Cortes en obra con cortadora de disco de diamante: 0.3 h/m² × $30/h (renta y desgaste de disco, referencia sin cotización). ¦ Lambrín hasta 3.00 m de altura sin andamio, sobre muro repellado/plomeado (el repellado se paga aparte). ¦ Piezas de 2 cm o ≥40 cm en muro con grapas de alambre galvanizado además del mortero.
E06.03.0108 | 40.20.20.20 | 40.20.20.20 | Pavimentos | media | 40.30.20.10 si el piso es en huellas de escalera | ACABADOS | MARMOL Y GRANITO | Granito importado baltic brown de 2 cm, acabado pulido y brillado según despiece de proyecto en pisos, asentado con mortero cemento arena 1:4, incluye: materiales, acarreos, cortes, desperdicios, mano de obra, equipo y herramienta. | M2 | 2640.78 | 338.25 | 19.15 | 2998.18 | 449.73 | 51.72 | 349.96 | 0 | 3849.59 | 1 Oficial colocador de recubrimientos + 1 Ayudante | 2029.5 | 6 | 0.16667 | 2.6667 | 2397.12 | 3845.64 |  |  |  | 0.001 |  | 0.001 | P.U. actualizado | [5 empty] | borrador | Agente de tarjetas |  | ago-2026 | Piedra: PIEDRA-GR-BALTIC-2 $2,250/m² sin IVA (referencia por regla de escala anclada a mercado; ver fuente del insumo). Cotizar con marmolerías de Morelia antes de usar en presupuesto. ¦ Pieza de fábrica pulida; el pulido y brillado en sitio se cotiza como subcontrato por m² (rango de mercado $45-120/m²). ¦ Asentado con mortero cemento-arena 1:4 como indica el concepto; junta a hueso con lechada de cemento blanco. ¦ Cortes en obra con cortadora de disco de diamante: 0.3 h/m² × $30/h (renta y desgaste de disco, referencia sin cotización). ¦ Sobre firme limpio y nivelado (el firme se paga aparte).
E06.03.0109 | 40.10.20.10 | 40.10.20.10 | Revestimientos discontinuos | media | 30.10.30 si el lambrín es en fachada exterior | ACABADOS | MARMOL Y GRANITO | Granito importado baltic brown de 2 cm, acabado pulido y brillado según despiece de proyecto en muros, asentado con mortero cemento arena 1:4, incluye: materiales, acarreos, cortes, desperdicios, mano de obra, equipo y herramienta. | M2 | 2573.54 | 451 | 22.53 | 3047.07 | 457.06 | 52.56 | 355.67 | 0 | 3912.36 | 1 Oficial colocador de recubrimientos + 1 Ayudante | 2029.5 | 4.5 | 0.22222 | 3.5556 | 2451.72 | 3933 |  |  |  | -0.0052 |  | -0.0052 | P.U. actualizado | [5 empty] | borrador | Agente de tarjetas |  | ago-2026 | Piedra: PIEDRA-GR-BALTIC-2 $2,250/m² sin IVA (referencia por regla de escala anclada a mercado; ver fuente del insumo). Cotizar con marmolerías de Morelia antes de usar en presupuesto. ¦ Pieza de fábrica pulida; el pulido y brillado en sitio se cotiza como subcontrato por m² (rango de mercado $45-120/m²). ¦ Asentado con mortero cemento-arena 1:4 como indica el concepto; junta a hueso con lechada de cemento blanco. ¦ Cortes en obra con cortadora de disco de diamante: 0.3 h/m² × $30/h (renta y desgaste de disco, referencia sin cotización). ¦ Lambrín hasta 3.00 m de altura sin andamio, sobre muro repellado/plomeado (el repellado se paga aparte). ¦ Piezas de 2 cm o ≥40 cm en muro con grapas de alambre galvanizado además del mortero.
E06.03.0110 | 40.20.20.20 | 40.20.20.20 | Pavimentos | media | 40.30.20.10 si el piso es en huellas de escalera | ACABADOS | MARMOL Y GRANITO | Granito importado verde colibrí de 2 cm, acabado pulido y brillado según despiece de proyecto en pisos, asentado con mortero cemento arena 1:4, incluye: materiales, acarreos, cortes, desperdicios, mano de obra, equipo y herramienta. | M2 | 2321.78 | 338.25 | 19.15 | 2679.18 | 401.88 | 46.22 | 312.73 | 0 | 3440.01 | 1 Oficial colocador de recubrimientos + 1 Ayudante | 2029.5 | 6 | 0.16667 | 2.6667 | 2145.09 | 3442.39 |  |  |  | -0.0007 |  | -0.0007 | P.U. actualizado | [5 empty] | borrador | Agente de tarjetas |  | ago-2026 | Piedra: PIEDRA-GR-VCOLIBRI-2 $1,960/m² sin IVA (referencia por regla de escala anclada a mercado; ver fuente del insumo). Cotizar con marmolerías de Morelia antes de usar en presupuesto. ¦ Pieza de fábrica pulida; el pulido y brillado en sitio se cotiza como subcontrato por m² (rango de mercado $45-120/m²). ¦ Asentado con mortero cemento-arena 1:4 como indica el concepto; junta a hueso con lechada de cemento blanco. ¦ Cortes en obra con cortadora de disco de diamante: 0.3 h/m² × $30/h (renta y desgaste de disco, referencia sin cotización). ¦ Sobre firme limpio y nivelado (el firme se paga aparte).
E06.03.0111 | 40.10.20.10 | 40.10.20.10 | Revestimientos discontinuos | media | 30.10.30 si el lambrín es en fachada exterior | ACABADOS | MARMOL Y GRANITO | Granitoimportado verde colibrí de 2 cm, acabado pulido y brillado según despiece de proyecto en muros, asentado con mortero cemento arena 1:4, incluye: materiales, acarreos, cortes, desperdicios, mano de obra, equipo y herramienta. | M2 | 2254.54 | 451 | 22.53 | 2728.07 | 409.21 | 47.06 | 318.43 | 0 | 3502.77 | 1 Oficial colocador de recubrimientos + 1 Ayudante | 2029.5 | 4.5 | 0.22222 | 3.5556 | 2199.69 | 3529.75 |  |  |  | -0.0076 |  | -0.0076 | P.U. actualizado | [5 empty] | borrador | Agente de tarjetas |  | ago-2026 | Piedra: PIEDRA-GR-VCOLIBRI-2 $1,960/m² sin IVA (referencia por regla de escala anclada a mercado; ver fuente del insumo). Cotizar con marmolerías de Morelia antes de usar en presupuesto. ¦ Pieza de fábrica pulida; el pulido y brillado en sitio se cotiza como subcontrato por m² (rango de mercado $45-120/m²). ¦ Asentado con mortero cemento-arena 1:4 como indica el concepto; junta a hueso con lechada de cemento blanco. ¦ Cortes en obra con cortadora de disco de diamante: 0.3 h/m² × $30/h (renta y desgaste de disco, referencia sin cotización). ¦ Lambrín hasta 3.00 m de altura sin andamio, sobre muro repellado/plomeado (el repellado se paga aparte). ¦ Piezas de 2 cm o ≥40 cm en muro con grapas de alambre galvanizado además del mortero.
E06.03.0112 | 40.20.20.20 | 40.20.20.20 | Pavimentos | media | 40.30.20.10 si el piso es en huellas de escalera | ACABADOS | MARMOL Y GRANITO | Granito importado oro carioca de 2 cm, acabado pulido y brillado según despiece de proyecto en pisos, asentado con mortero cemento arena 1:4, incluye: materiales, acarreos, cortes, desperdicios, mano de obra, equipo y herramienta. | M2 | 2695.78 | 338.25 | 19.15 | 3053.18 | 457.98 | 52.67 | 356.38 | 0 | 3920.21 | 1 Oficial colocador de recubrimientos + 1 Ayudante | 2029.5 | 6 | 0.16667 | 2.6667 | 2442.96 | 3918.99 |  |  |  | 0.0003 |  | 0.0003 | P.U. actualizado | [5 empty] | borrador | Agente de tarjetas |  | ago-2026 | Piedra: PIEDRA-GR-OCARIOCA-2 $2,300/m² sin IVA (referencia por regla de escala anclada a mercado; ver fuente del insumo). Cotizar con marmolerías de Morelia antes de usar en presupuesto. ¦ Pieza de fábrica pulida; el pulido y brillado en sitio se cotiza como subcontrato por m² (rango de mercado $45-120/m²). ¦ Asentado con mortero cemento-arena 1:4 como indica el concepto; junta a hueso con lechada de cemento blanco. ¦ Cortes en obra con cortadora de disco de diamante: 0.3 h/m² × $30/h (renta y desgaste de disco, referencia sin cotización). ¦ Sobre firme limpio y nivelado (el firme se paga aparte).
E06.03.0113 | 40.10.20.10 | 40.10.20.10 | Revestimientos discontinuos | media | 30.10.30 si el lambrín es en fachada exterior | ACABADOS | MARMOL Y GRANITO | Granito importado oro carioca de 2 cm, acabado pulido y brillado según despiece de proyecto en muros, asentado con mortero cemento arena 1:4, incluye: materiales, acarreos, cortes, desperdicios, mano de obra, equipo y herramienta. | M2 | 2628.54 | 451 | 22.53 | 3102.07 | 465.31 | 53.51 | 362.09 | 0 | 3982.98 | 1 Oficial colocador de recubrimientos + 1 Ayudante | 2029.5 | 4.5 | 0.22222 | 3.5556 | 2497.56 | 4006.35 |  |  |  | -0.0058 |  | -0.0058 | P.U. actualizado | [5 empty] | borrador | Agente de tarjetas |  | ago-2026 | Piedra: PIEDRA-GR-OCARIOCA-2 $2,300/m² sin IVA (referencia por regla de escala anclada a mercado; ver fuente del insumo). Cotizar con marmolerías de Morelia antes de usar en presupuesto. ¦ Pieza de fábrica pulida; el pulido y brillado en sitio se cotiza como subcontrato por m² (rango de mercado $45-120/m²). ¦ Asentado con mortero cemento-arena 1:4 como indica el concepto; junta a hueso con lechada de cemento blanco. ¦ Cortes en obra con cortadora de disco de diamante: 0.3 h/m² × $30/h (renta y desgaste de disco, referencia sin cotización). ¦ Lambrín hasta 3.00 m de altura sin andamio, sobre muro repellado/plomeado (el repellado se paga aparte). ¦ Piezas de 2 cm o ≥40 cm en muro con grapas de alambre galvanizado además del mortero.
E06.03.0114 | 40.20.20.20 | 40.20.20.20 | Pavimentos | media | 40.30.20.10 si el piso es en huellas de escalera | ACABADOS | MARMOL Y GRANITO | Granito importado azul ala de mosca de 2 cm, acabado pulido y brillado según despiece de proyecto en pisos, asentado con mortero cemento arena 1:4, incluye: materiales, acarreos, cortes, desperdicios, mano de obra, equipo y herramienta. | M2 | 3509.78 | 338.25 | 19.15 | 3867.18 | 580.08 | 66.71 | 451.4 | 0 | 4965.37 | 1 Oficial colocador de recubrimientos + 1 Ayudante | 2029.5 | 6 | 0.16667 | 2.6667 | 3099.78 | 4969.9 |  |  |  | -0.0009 |  | -0.0009 | P.U. actualizado | [5 empty] | borrador | Agente de tarjetas |  | ago-2026 | Piedra: PIEDRA-GR-AALAMOSCA-2 $3,040/m² sin IVA (referencia por regla de escala anclada a mercado; ver fuente del insumo). Cotizar con marmolerías de Morelia antes de usar en presupuesto. ¦ Pieza de fábrica pulida; el pulido y brillado en sitio se cotiza como subcontrato por m² (rango de mercado $45-120/m²). ¦ Asentado con mortero cemento-arena 1:4 como indica el concepto; junta a hueso con lechada de cemento blanco. ¦ Cortes en obra con cortadora de disco de diamante: 0.3 h/m² × $30/h (renta y desgaste de disco, referencia sin cotización). ¦ Sobre firme limpio y nivelado (el firme se paga aparte).
E06.03.0115 | 40.10.20.10 | 40.10.20.10 | Revestimientos discontinuos | media | 30.10.30 si el lambrín es en fachada exterior | ACABADOS | MARMOL Y GRANITO | Granito importado azul ala de mosca de 2 cm, acabado pulido y brillado según despiece de proyecto en muros, asentado con mortero cemento arena 1:4, incluye: materiales, acarreos, cortes, desperdicios, mano de obra, equipo y herramienta. | M2 | 3442.54 | 451 | 22.53 | 3916.07 | 587.41 | 67.55 | 457.1 | 0 | 5028.13 | 1 Oficial colocador de recubrimientos + 1 Ayudante | 2029.5 | 4.5 | 0.22222 | 3.5556 | 3154.38 | 5057.26 |  |  |  | -0.0058 |  | -0.0058 | P.U. actualizado | [5 empty] | borrador | Agente de tarjetas |  | ago-2026 | Piedra: PIEDRA-GR-AALAMOSCA-2 $3,040/m² sin IVA (referencia por regla de escala anclada a mercado; ver fuente del insumo). Cotizar con marmolerías de Morelia antes de usar en presupuesto. ¦ Pieza de fábrica pulida; el pulido y brillado en sitio se cotiza como subcontrato por m² (rango de mercado $45-120/m²). ¦ Asentado con mortero cemento-arena 1:4 como indica el concepto; junta a hueso con lechada de cemento blanco. ¦ Cortes en obra con cortadora de disco de diamante: 0.3 h/m² × $30/h (renta y desgaste de disco, referencia sin cotización). ¦ Lambrín hasta 3.00 m de altura sin andamio, sobre muro repellado/plomeado (el repellado se paga aparte). ¦ Piezas de 2 cm o ≥40 cm en muro con grapas de alambre galvanizado además del mortero.
E06.03.0116 | 40.20.20.20 | 40.20.20.20 | Pavimentos | media | 40.30.20.10 si el piso es en huellas de escalera | ACABADOS | MARMOL Y GRANITO | Granito importado crema perla de 2 cm, acabado pulido y brillado según despiece de proyecto en pisos, asentado con mortero cemento arena 1:4, incluye: materiales, acarreos, cortes, desperdicios, mano de obra, equipo y herramienta. | M2 | 1782.78 | 338.25 | 19.15 | 2140.18 | 321.03 | 36.92 | 249.81 | 0 | 2747.94 | 1 Oficial colocador de recubrimientos + 1 Ayudante | 2029.5 | 6 | 0.16667 | 2.6667 | 1709.76 | 2745.87 |  |  |  | 0.0008 |  | 0.0008 | P.U. actualizado | [5 empty] | borrador | Agente de tarjetas |  | ago-2026 | Piedra: PIEDRA-GR-CPERLA-2 $1,470/m² sin IVA (referencia por regla de escala anclada a mercado; ver fuente del insumo). Cotizar con marmolerías de Morelia antes de usar en presupuesto. ¦ Pieza de fábrica pulida; el pulido y brillado en sitio se cotiza como subcontrato por m² (rango de mercado $45-120/m²). ¦ Asentado con mortero cemento-arena 1:4 como indica el concepto; junta a hueso con lechada de cemento blanco. ¦ Cortes en obra con cortadora de disco de diamante: 0.3 h/m² × $30/h (renta y desgaste de disco, referencia sin cotización). ¦ Sobre firme limpio y nivelado (el firme se paga aparte).
E06.03.0117 | 40.10.20.10 | 40.10.20.10 | Revestimientos discontinuos | media | 30.10.30 si el lambrín es en fachada exterior | ACABADOS | MARMOL Y GRANITO | Granito importado crema perla de 2 cm, acabado pulido y brillado según despiece de proyecto en muros, asentado con mortero cemento arena 1:4, incluye: materiales, acarreos, cortes, desperdicios, mano de obra, equipo y herramienta. | M2 | 1715.54 | 451 | 22.53 | 2189.07 | 328.36 | 37.76 | 255.52 | 0 | 2810.71 | 1 Oficial colocador de recubrimientos + 1 Ayudante | 2029.5 | 4.5 | 0.22222 | 3.5556 | 1764.36 | 2833.23 |  |  |  | -0.0079 |  | -0.0079 | P.U. actualizado | [5 empty] | borrador | Agente de tarjetas |  | ago-2026 | Piedra: PIEDRA-GR-CPERLA-2 $1,470/m² sin IVA (referencia por regla de escala anclada a mercado; ver fuente del insumo). Cotizar con marmolerías de Morelia antes de usar en presupuesto. ¦ Pieza de fábrica pulida; el pulido y brillado en sitio se cotiza como subcontrato por m² (rango de mercado $45-120/m²). ¦ Asentado con mortero cemento-arena 1:4 como indica el concepto; junta a hueso con lechada de cemento blanco. ¦ Cortes en obra con cortadora de disco de diamante: 0.3 h/m² × $30/h (renta y desgaste de disco, referencia sin cotización). ¦ Lambrín hasta 3.00 m de altura sin andamio, sobre muro repellado/plomeado (el repellado se paga aparte). ¦ Piezas de 2 cm o ≥40 cm en muro con grapas de alambre galvanizado además del mortero.
E06.03.0118 | 40.20.20.20 | 40.20.20.20 | Pavimentos | media | 40.30.20.10 si el piso es en huellas de escalera | ACABADOS | MARMOL Y GRANITO | Granito importado amarillo santa cecilia de 2 cm, acabado pulido y brillado según despiece de proyecto en pisos, asentado con mortero cemento arena 1:4, incluye: materiales, acarreos, cortes, desperdicios, mano de obra, equipo y herramienta. | M2 | 2596.78 | 338.25 | 19.15 | 2954.18 | 443.13 | 50.96 | 344.83 | 0 | 3793.1 | 1 Oficial colocador de recubrimientos + 1 Ayudante | 2029.5 | 6 | 0.16667 | 2.6667 | 2366.58 | 3796.78 |  |  |  | -0.001 |  | -0.001 | P.U. actualizado | [5 empty] | borrador | Agente de tarjetas |  | ago-2026 | Piedra: PIEDRA-GR-ASTACEC-2 $2,210/m² sin IVA (referencia por regla de escala anclada a mercado; ver fuente del insumo). Cotizar con marmolerías de Morelia antes de usar en presupuesto. ¦ Pieza de fábrica pulida; el pulido y brillado en sitio se cotiza como subcontrato por m² (rango de mercado $45-120/m²). ¦ Asentado con mortero cemento-arena 1:4 como indica el concepto; junta a hueso con lechada de cemento blanco. ¦ Cortes en obra con cortadora de disco de diamante: 0.3 h/m² × $30/h (renta y desgaste de disco, referencia sin cotización). ¦ Sobre firme limpio y nivelado (el firme se paga aparte).
E06.03.0119 | 40.10.20.10 | 40.10.20.10 | Revestimientos discontinuos | media | 30.10.30 si el lambrín es en fachada exterior | ACABADOS | MARMOL Y GRANITO | Granito importado amarillo santa cecilia de 2 cm, acabado pulido y brillado según despiece de proyecto en muros, asentado con mortero cemento arena 1:4, incluye: materiales, acarreos, cortes, desperdicios, mano de obra, equipo y herramienta. | M2 | 2529.54 | 451 | 22.53 | 3003.07 | 450.46 | 51.8 | 350.53 | 0 | 3855.86 | 1 Oficial colocador de recubrimientos + 1 Ayudante | 2029.5 | 4.5 | 0.22222 | 3.5556 | 2421.18 | 3884.14 |  |  |  | -0.0073 |  | -0.0073 | P.U. actualizado | [5 empty] | borrador | Agente de tarjetas |  | ago-2026 | Piedra: PIEDRA-GR-ASTACEC-2 $2,210/m² sin IVA (referencia por regla de escala anclada a mercado; ver fuente del insumo). Cotizar con marmolerías de Morelia antes de usar en presupuesto. ¦ Pieza de fábrica pulida; el pulido y brillado en sitio se cotiza como subcontrato por m² (rango de mercado $45-120/m²). ¦ Asentado con mortero cemento-arena 1:4 como indica el concepto; junta a hueso con lechada de cemento blanco. ¦ Cortes en obra con cortadora de disco de diamante: 0.3 h/m² × $30/h (renta y desgaste de disco, referencia sin cotización). ¦ Lambrín hasta 3.00 m de altura sin andamio, sobre muro repellado/plomeado (el repellado se paga aparte). ¦ Piezas de 2 cm o ≥40 cm en muro con grapas de alambre galvanizado además del mortero.
E06.03.0120 | 40.20.20.20 | 40.20.20.20 | Pavimentos | media | 40.30.20.10 si el piso es en huellas de escalera | ACABADOS | MARMOL Y GRANITO | Granito importado rojo capao bonito de 2 cm, acabado pulido y brillado según despiece de proyecto en pisos, asentado con mortero cemento arena 1:4, incluye: materiales, acarreos, cortes, desperdicios, mano de obra, equipo y herramienta. | M2 | 2673.78 | 338.25 | 19.15 | 3031.18 | 454.68 | 52.29 | 353.82 | 0 | 3891.97 | 1 Oficial colocador de recubrimientos + 1 Ayudante | 2029.5 | 6 | 0.16667 | 2.6667 | 2427.68 | 3894.54 |  |  |  | -0.0007 |  | -0.0007 | P.U. actualizado | [5 empty] | borrador | Agente de tarjetas |  | ago-2026 | Piedra: PIEDRA-GR-RCAPAO-2 $2,280/m² sin IVA (referencia por regla de escala anclada a mercado; ver fuente del insumo). Cotizar con marmolerías de Morelia antes de usar en presupuesto. ¦ Pieza de fábrica pulida; el pulido y brillado en sitio se cotiza como subcontrato por m² (rango de mercado $45-120/m²). ¦ Asentado con mortero cemento-arena 1:4 como indica el concepto; junta a hueso con lechada de cemento blanco. ¦ Cortes en obra con cortadora de disco de diamante: 0.3 h/m² × $30/h (renta y desgaste de disco, referencia sin cotización). ¦ Sobre firme limpio y nivelado (el firme se paga aparte).
E06.03.0121 | 40.10.20.10 | 40.10.20.10 | Revestimientos discontinuos | media | 30.10.30 si el lambrín es en fachada exterior | ACABADOS | MARMOL Y GRANITO | Granito importado rojo capao bonito de 2 cm, acabado pulido y brillado según despiece de proyecto en muros, asentado con mortero cemento arena 1:4, incluye: materiales, acarreos, cortes, desperdicios, mano de obra, equipo y herramienta. | M2 | 2606.54 | 451 | 22.53 | 3080.07 | 462.01 | 53.13 | 359.52 | 0 | 3954.73 | 1 Oficial colocador de recubrimientos + 1 Ayudante | 2029.5 | 4.5 | 0.22222 | 3.5556 | 2482.28 | 3981.9 |  |  |  | -0.0068 |  | -0.0068 | P.U. actualizado | [5 empty] | borrador | Agente de tarjetas |  | ago-2026 | Piedra: PIEDRA-GR-RCAPAO-2 $2,280/m² sin IVA (referencia por regla de escala anclada a mercado; ver fuente del insumo). Cotizar con marmolerías de Morelia antes de usar en presupuesto. ¦ Pieza de fábrica pulida; el pulido y brillado en sitio se cotiza como subcontrato por m² (rango de mercado $45-120/m²). ¦ Asentado con mortero cemento-arena 1:4 como indica el concepto; junta a hueso con lechada de cemento blanco. ¦ Cortes en obra con cortadora de disco de diamante: 0.3 h/m² × $30/h (renta y desgaste de disco, referencia sin cotización). ¦ Lambrín hasta 3.00 m de altura sin andamio, sobre muro repellado/plomeado (el repellado se paga aparte). ¦ Piezas de 2 cm o ≥40 cm en muro con grapas de alambre galvanizado además del mortero.
E06.03.0122 | 40.20.20.20 | 40.20.20.20 | Pavimentos | media | 40.30.20.10 si el piso es en huellas de escalera | ACABADOS | MARMOL Y GRANITO | Granito importado rojo imperial de 2 cm, acabado pulido y brillado según despiece de proyecto en pisos, asentado con mortero cemento arena 1:4, incluye: materiales, acarreos, cortes, desperdicios, mano de obra, equipo y herramienta. | M2 | 3685.78 | 338.25 | 19.15 | 4043.18 | 606.48 | 69.74 | 471.94 | 0 | 5191.34 | 1 Oficial colocador de recubrimientos + 1 Ayudante | 2029.5 | 6 | 0.16667 | 2.6667 | 3237.26 | 5189.87 |  |  |  | 0.0003 |  | 0.0003 | P.U. actualizado | [5 empty] | borrador | Agente de tarjetas |  | ago-2026 | Piedra: PIEDRA-GR-RIMPERIAL-2 $3,200/m² sin IVA (referencia por regla de escala anclada a mercado; ver fuente del insumo). Cotizar con marmolerías de Morelia antes de usar en presupuesto. ¦ Pieza de fábrica pulida; el pulido y brillado en sitio se cotiza como subcontrato por m² (rango de mercado $45-120/m²). ¦ Asentado con mortero cemento-arena 1:4 como indica el concepto; junta a hueso con lechada de cemento blanco. ¦ Cortes en obra con cortadora de disco de diamante: 0.3 h/m² × $30/h (renta y desgaste de disco, referencia sin cotización). ¦ Sobre firme limpio y nivelado (el firme se paga aparte).
E06.03.0123 | 40.10.20.10 | 40.10.20.10 | Revestimientos discontinuos | media | 30.10.30 si el lambrín es en fachada exterior | ACABADOS | MARMOL Y GRANITO | Granito importado rojo imperial de 2 cm, acabado pulido y brillado según despiece de proyecto en muros, asentado con mortero cemento arena 1:4, incluye: materiales, acarreos, cortes, desperdicios, mano de obra, equipo y herramienta. | M2 | 3618.54 | 451 | 22.53 | 4092.07 | 613.81 | 70.59 | 477.65 | 0 | 5254.12 | 1 Oficial colocador de recubrimientos + 1 Ayudante | 2029.5 | 4.5 | 0.22222 | 3.5556 | 3291.86 | 5277.23 |  |  |  | -0.0044 |  | -0.0044 | P.U. actualizado | [5 empty] | borrador | Agente de tarjetas |  | ago-2026 | Piedra: PIEDRA-GR-RIMPERIAL-2 $3,200/m² sin IVA (referencia por regla de escala anclada a mercado; ver fuente del insumo). Cotizar con marmolerías de Morelia antes de usar en presupuesto. ¦ Pieza de fábrica pulida; el pulido y brillado en sitio se cotiza como subcontrato por m² (rango de mercado $45-120/m²). ¦ Asentado con mortero cemento-arena 1:4 como indica el concepto; junta a hueso con lechada de cemento blanco. ¦ Cortes en obra con cortadora de disco de diamante: 0.3 h/m² × $30/h (renta y desgaste de disco, referencia sin cotización). ¦ Lambrín hasta 3.00 m de altura sin andamio, sobre muro repellado/plomeado (el repellado se paga aparte). ¦ Piezas de 2 cm o ≥40 cm en muro con grapas de alambre galvanizado además del mortero.
E06.03.0124 | 40.20.20.20 | 40.20.20.20 | Pavimentos | media | 40.30.20.10 si el piso es en huellas de escalera | ACABADOS | MARMOL Y GRANITO | Granito importado rojo dragón de 2 cm, acabado pulido y brillado según despiece de proyecto en pisos, asentado con mortero cemento arena 1:4, incluye: materiales, acarreos, cortes, desperdicios, mano de obra, equipo y herramienta. | M2 | 2365.78 | 338.25 | 19.15 | 2723.18 | 408.48 | 46.97 | 317.86 | 0 | 3496.49 | 1 Oficial colocador de recubrimientos + 1 Ayudante | 2029.5 | 6 | 0.16667 | 2.6667 | 2183.28 | 3503.5 |  |  |  | -0.002 |  | -0.002 | P.U. actualizado | [5 empty] | borrador | Agente de tarjetas |  | ago-2026 | Piedra: PIEDRA-GR-RDRAGON-2 $2,000/m² sin IVA (referencia por regla de escala anclada a mercado; ver fuente del insumo). Cotizar con marmolerías de Morelia antes de usar en presupuesto. ¦ Pieza de fábrica pulida; el pulido y brillado en sitio se cotiza como subcontrato por m² (rango de mercado $45-120/m²). ¦ Asentado con mortero cemento-arena 1:4 como indica el concepto; junta a hueso con lechada de cemento blanco. ¦ Cortes en obra con cortadora de disco de diamante: 0.3 h/m² × $30/h (renta y desgaste de disco, referencia sin cotización). ¦ Sobre firme limpio y nivelado (el firme se paga aparte).
E06.03.0125 | 40.10.20.10 | 40.10.20.10 | Revestimientos discontinuos | media | 30.10.30 si el lambrín es en fachada exterior | ACABADOS | MARMOL Y GRANITO | Granito importado rojo dragón de 2 cm, acabado pulido y brillado según despiece de proyecto en muros, asentado con mortero cemento arena 1:4, incluye: materiales, acarreos, cortes, desperdicios, mano de obra, equipo y herramienta. | M2 | 2298.54 | 451 | 22.53 | 2772.07 | 415.81 | 47.82 | 323.57 | 0 | 3559.27 | 1 Oficial colocador de recubrimientos + 1 Ayudante | 2029.5 | 4.5 | 0.22222 | 3.5556 | 2237.88 | 3590.86 |  |  |  | -0.0088 |  | -0.0088 | P.U. actualizado | [5 empty] | borrador | Agente de tarjetas |  | ago-2026 | Piedra: PIEDRA-GR-RDRAGON-2 $2,000/m² sin IVA (referencia por regla de escala anclada a mercado; ver fuente del insumo). Cotizar con marmolerías de Morelia antes de usar en presupuesto. ¦ Pieza de fábrica pulida; el pulido y brillado en sitio se cotiza como subcontrato por m² (rango de mercado $45-120/m²). ¦ Asentado con mortero cemento-arena 1:4 como indica el concepto; junta a hueso con lechada de cemento blanco. ¦ Cortes en obra con cortadora de disco de diamante: 0.3 h/m² × $30/h (renta y desgaste de disco, referencia sin cotización). ¦ Lambrín hasta 3.00 m de altura sin andamio, sobre muro repellado/plomeado (el repellado se paga aparte). ¦ Piezas de 2 cm o ≥40 cm en muro con grapas de alambre galvanizado además del mortero.
E06.03.0126 | 40.20.20.20 | 40.20.20.20 | Pavimentos | media | 40.30.20.10 si el piso es en huellas de escalera | ACABADOS | MARMOL Y GRANITO | Granito importado rojo sierra chica de 2 cm, acabado pulido y brillado según despiece de proyecto en pisos, asentado con mortero cemento arena 1:4, incluye: materiales, acarreos, cortes, desperdicios, mano de obra, equipo y herramienta. | M2 | 2233.78 | 338.25 | 19.15 | 2591.18 | 388.68 | 44.7 | 302.46 | 0 | 3327.02 | 1 Oficial colocador de recubrimientos + 1 Ayudante | 2029.5 | 6 | 0.16667 | 2.6667 | 2076.35 | 3332.41 |  |  |  | -0.0016 |  | -0.0016 | P.U. actualizado | [5 empty] | borrador | Agente de tarjetas |  | ago-2026 | Piedra: PIEDRA-GR-RSIERRA-2 $1,880/m² sin IVA (referencia por regla de escala anclada a mercado; ver fuente del insumo). Cotizar con marmolerías de Morelia antes de usar en presupuesto. ¦ Pieza de fábrica pulida; el pulido y brillado en sitio se cotiza como subcontrato por m² (rango de mercado $45-120/m²). ¦ Asentado con mortero cemento-arena 1:4 como indica el concepto; junta a hueso con lechada de cemento blanco. ¦ Cortes en obra con cortadora de disco de diamante: 0.3 h/m² × $30/h (renta y desgaste de disco, referencia sin cotización). ¦ Sobre firme limpio y nivelado (el firme se paga aparte).
E06.03.0127 | 40.10.20.10 | 40.10.20.10 | Revestimientos discontinuos | media | 30.10.30 si el lambrín es en fachada exterior | ACABADOS | MARMOL Y GRANITO | Granito importado rojo sierra chica de 2 cm, acabado pulido y brillado según despiece de proyecto en muros, asentado con mortero cemento arena 1:4, incluye: materiales, acarreos, cortes, desperdicios, mano de obra, equipo y herramienta. | M2 | 2166.54 | 451 | 22.53 | 2640.07 | 396.01 | 45.54 | 308.16 | 0 | 3389.78 | 1 Oficial colocador de recubrimientos + 1 Ayudante | 2029.5 | 4.5 | 0.22222 | 3.5556 | 2130.95 | 3419.77 |  |  |  | -0.0088 |  | -0.0088 | P.U. actualizado | [5 empty] | borrador | Agente de tarjetas |  | ago-2026 | Piedra: PIEDRA-GR-RSIERRA-2 $1,880/m² sin IVA (referencia por regla de escala anclada a mercado; ver fuente del insumo). Cotizar con marmolerías de Morelia antes de usar en presupuesto. ¦ Pieza de fábrica pulida; el pulido y brillado en sitio se cotiza como subcontrato por m² (rango de mercado $45-120/m²). ¦ Asentado con mortero cemento-arena 1:4 como indica el concepto; junta a hueso con lechada de cemento blanco. ¦ Cortes en obra con cortadora de disco de diamante: 0.3 h/m² × $30/h (renta y desgaste de disco, referencia sin cotización). ¦ Lambrín hasta 3.00 m de altura sin andamio, sobre muro repellado/plomeado (el repellado se paga aparte). ¦ Piezas de 2 cm o ≥40 cm en muro con grapas de alambre galvanizado además del mortero.
E06.03.0128 | 40.20.20.20 | 40.20.20.20 | Pavimentos | media | 40.30.20.10 si el piso es en huellas de escalera | ACABADOS | MARMOL Y GRANITO | Granito importado emerald pearl de 2 cm, acabado pulido y brillado según despiece de proyecto en pisos, asentado con mortero cemento arena 1:4, incluye: materiales, acarreos, cortes, desperdicios, mano de obra, equipo y herramienta. | M2 | 3168.78 | 338.25 | 19.15 | 3526.18 | 528.93 | 60.83 | 411.59 | 0 | 4527.53 | 1 Oficial colocador de recubrimientos + 1 Ayudante | 2029.5 | 6 | 0.16667 | 2.6667 | 2824.84 | 4529.99 |  |  |  | -0.0005 |  | -0.0005 | P.U. actualizado | [5 empty] | borrador | Agente de tarjetas |  | ago-2026 | Piedra: PIEDRA-GR-EMERALD-2 $2,730/m² sin IVA (referencia por regla de escala anclada a mercado; ver fuente del insumo). Cotizar con marmolerías de Morelia antes de usar en presupuesto. ¦ Pieza de fábrica pulida; el pulido y brillado en sitio se cotiza como subcontrato por m² (rango de mercado $45-120/m²). ¦ Asentado con mortero cemento-arena 1:4 como indica el concepto; junta a hueso con lechada de cemento blanco. ¦ Cortes en obra con cortadora de disco de diamante: 0.3 h/m² × $30/h (renta y desgaste de disco, referencia sin cotización). ¦ Sobre firme limpio y nivelado (el firme se paga aparte).
E06.03.0129 | 40.10.20.10 | 40.10.20.10 | Revestimientos discontinuos | media | 30.10.30 si el lambrín es en fachada exterior | ACABADOS | MARMOL Y GRANITO | Granito importado emerald pearl de 2 cm, acabado pulido y brillado según despiece de proyecto en muros, asentado con mortero cemento arena 1:4, incluye: materiales, acarreos, cortes, desperdicios, mano de obra, equipo y herramienta. | M2 | 3101.54 | 451 | 22.53 | 3575.07 | 536.26 | 61.67 | 417.3 | 0 | 4590.3 | 1 Oficial colocador de recubrimientos + 1 Ayudante | 2029.5 | 4.5 | 0.22222 | 3.5556 | 2879.44 | 4617.35 |  |  |  | -0.0059 |  | -0.0059 | P.U. actualizado | [5 empty] | borrador | Agente de tarjetas |  | ago-2026 | Piedra: PIEDRA-GR-EMERALD-2 $2,730/m² sin IVA (referencia por regla de escala anclada a mercado; ver fuente del insumo). Cotizar con marmolerías de Morelia antes de usar en presupuesto. ¦ Pieza de fábrica pulida; el pulido y brillado en sitio se cotiza como subcontrato por m² (rango de mercado $45-120/m²). ¦ Asentado con mortero cemento-arena 1:4 como indica el concepto; junta a hueso con lechada de cemento blanco. ¦ Cortes en obra con cortadora de disco de diamante: 0.3 h/m² × $30/h (renta y desgaste de disco, referencia sin cotización). ¦ Lambrín hasta 3.00 m de altura sin andamio, sobre muro repellado/plomeado (el repellado se paga aparte). ¦ Piezas de 2 cm o ≥40 cm en muro con grapas de alambre galvanizado además del mortero.
E06.03.0130 | 40.20.20.20 | 40.20.20.20 | Pavimentos | media | 40.30.20.10 si el piso es en huellas de escalera | ACABADOS | MARMOL Y GRANITO | Granito importado azul bahía de 2 cm, acabado pulido y brillado según despiece de proyecto en pisos, asentado con mortero cemento arena 1:4, incluye: materiales, acarreos, cortes, desperdicios, mano de obra, equipo y herramienta. | M2 | 26422.78 | 338.25 | 19.15 | 26780.18 | 4017.03 | 461.96 | 3125.92 | 0 | 34385.09 | 1 Oficial colocador de recubrimientos + 1 Ayudante | 2029.5 | 6 | 0.16667 | 2.6667 | 21482.47 | 34382.2 |  |  |  | 0.0001 |  | 0.0001 | P.U. actualizado | [5 empty] | borrador | Agente de tarjetas |  | ago-2026 | Piedra: PIEDRA-GR-ABAHIA-2 $23,870/m² sin IVA (referencia por regla de escala anclada a mercado; ver fuente del insumo). Cotizar con marmolerías de Morelia antes de usar en presupuesto. ¦ Pieza de fábrica pulida; el pulido y brillado en sitio se cotiza como subcontrato por m² (rango de mercado $45-120/m²). ¦ Asentado con mortero cemento-arena 1:4 como indica el concepto; junta a hueso con lechada de cemento blanco. ¦ Cortes en obra con cortadora de disco de diamante: 0.3 h/m² × $30/h (renta y desgaste de disco, referencia sin cotización). ¦ Sobre firme limpio y nivelado (el firme se paga aparte).
E06.03.0131 | 40.10.20.10 | 40.10.20.10 | Revestimientos discontinuos | media | 30.10.30 si el lambrín es en fachada exterior | ACABADOS | MARMOL Y GRANITO | Granito importado azul bahía de 2 cm, acabado pulido y brillado según despiece de proyecto en muros, asentado con mortero cemento arena 1:4, incluye: materiales, acarreos, cortes, desperdicios, mano de obra, equipo y herramienta. | M2 | 26355.54 | 451 | 22.53 | 26829.07 | 4024.36 | 462.8 | 3131.62 | 0 | 34447.85 | 1 Oficial colocador de recubrimientos + 1 Ayudante | 2029.5 | 4.5 | 0.22222 | 3.5556 | 21573.47 | 34527.8 |  |  |  | -0.0023 |  | -0.0023 | P.U. actualizado | [5 empty] | borrador | Agente de tarjetas |  | ago-2026 | Piedra: PIEDRA-GR-ABAHIA-2 $23,870/m² sin IVA (referencia por regla de escala anclada a mercado; ver fuente del insumo). Cotizar con marmolerías de Morelia antes de usar en presupuesto. ¦ Pieza de fábrica pulida; el pulido y brillado en sitio se cotiza como subcontrato por m² (rango de mercado $45-120/m²). ¦ Asentado con mortero cemento-arena 1:4 como indica el concepto; junta a hueso con lechada de cemento blanco. ¦ Cortes en obra con cortadora de disco de diamante: 0.3 h/m² × $30/h (renta y desgaste de disco, referencia sin cotización). ¦ Lambrín hasta 3.00 m de altura sin andamio, sobre muro repellado/plomeado (el repellado se paga aparte). ¦ Piezas de 2 cm o ≥40 cm en muro con grapas de alambre galvanizado además del mortero.
E06.03.0132 | 40.20.20.20 | 40.20.20.20 | Pavimentos | media | 40.30.20.10 si el piso es en huellas de escalera | ACABADOS | MARMOL Y GRANITO | Granito importado azul macaubas de 2 cm, acabado pulido y brillado según despiece de proyecto en pisos, asentado con mortero cemento arena 1:4, incluye: materiales, acarreos, cortes, desperdicios, mano de obra, equipo y herramienta. | M2 | 25707.78 | 338.25 | 19.15 | 26065.18 | 3909.78 | 449.62 | 3042.46 | 0 | 33467.04 | 1 Oficial colocador de recubrimientos + 1 Ayudante | 2029.5 | 6 | 0.16667 | 2.6667 | 20908.53 | 33463.9 |  |  |  | 0.0001 |  | 0.0001 | P.U. actualizado | [5 empty] | borrador | Agente de tarjetas |  | ago-2026 | Piedra: PIEDRA-GR-AMACAUBAS-2 $23,220/m² sin IVA (referencia por regla de escala anclada a mercado; ver fuente del insumo). Cotizar con marmolerías de Morelia antes de usar en presupuesto. ¦ Pieza de fábrica pulida; el pulido y brillado en sitio se cotiza como subcontrato por m² (rango de mercado $45-120/m²). ¦ Asentado con mortero cemento-arena 1:4 como indica el concepto; junta a hueso con lechada de cemento blanco. ¦ Cortes en obra con cortadora de disco de diamante: 0.3 h/m² × $30/h (renta y desgaste de disco, referencia sin cotización). ¦ Sobre firme limpio y nivelado (el firme se paga aparte).
E06.03.0133 | 40.10.20.10 | 40.10.20.10 | Revestimientos discontinuos | media | 30.10.30 si el lambrín es en fachada exterior | ACABADOS | MARMOL Y GRANITO | Granito importado azul macaubas de 2 cm, acabado pulido y brillado según despiece de proyecto en muros, asentado con mortero cemento arena 1:4, incluye: materiales, acarreos, cortes, desperdicios, mano de obra, equipo y herramienta. | M2 | 25640.54 | 451 | 22.53 | 26114.07 | 3917.11 | 450.47 | 3048.17 | 0 | 33529.82 | 1 Oficial colocador de recubrimientos + 1 Ayudante | 2029.5 | 4.5 | 0.22222 | 3.5556 | 20999.53 | 33609.5 |  |  |  | -0.0024 |  | -0.0024 | P.U. actualizado | [5 empty] | borrador | Agente de tarjetas |  | ago-2026 | Piedra: PIEDRA-GR-AMACAUBAS-2 $23,220/m² sin IVA (referencia por regla de escala anclada a mercado; ver fuente del insumo). Cotizar con marmolerías de Morelia antes de usar en presupuesto. ¦ Pieza de fábrica pulida; el pulido y brillado en sitio se cotiza como subcontrato por m² (rango de mercado $45-120/m²). ¦ Asentado con mortero cemento-arena 1:4 como indica el concepto; junta a hueso con lechada de cemento blanco. ¦ Cortes en obra con cortadora de disco de diamante: 0.3 h/m² × $30/h (renta y desgaste de disco, referencia sin cotización). ¦ Lambrín hasta 3.00 m de altura sin andamio, sobre muro repellado/plomeado (el repellado se paga aparte). ¦ Piezas de 2 cm o ≥40 cm en muro con grapas de alambre galvanizado además del mortero.
E06.03.0134 | 40.20.20.20 | 40.20.20.20 | Pavimentos | media | 40.30.20.10 si el piso es en huellas de escalera | ACABADOS | MARMOL Y GRANITO | Granito importado azul boquira de 2 cm, acabado pulido y brillado según despiece de proyecto en pisos, asentado con mortero cemento arena 1:4, incluye: materiales, acarreos, cortes, desperdicios, mano de obra, equipo y herramienta. | M2 | 31482.78 | 338.25 | 19.15 | 31840.18 | 4776.03 | 549.24 | 3716.55 | 0 | 40882 | 1 Oficial colocador de recubrimientos + 1 Ayudante | 2029.5 | 6 | 0.16667 | 2.6667 | 25548.07 | 40887.16 |  |  |  | -0.0001 |  | -0.0001 | P.U. actualizado | [5 empty] | borrador | Agente de tarjetas |  | ago-2026 | Piedra: PIEDRA-GR-ABOQUIRA-2 $28,470/m² sin IVA (referencia por regla de escala anclada a mercado; ver fuente del insumo). Cotizar con marmolerías de Morelia antes de usar en presupuesto. ¦ Pieza de fábrica pulida; el pulido y brillado en sitio se cotiza como subcontrato por m² (rango de mercado $45-120/m²). ¦ Asentado con mortero cemento-arena 1:4 como indica el concepto; junta a hueso con lechada de cemento blanco. ¦ Cortes en obra con cortadora de disco de diamante: 0.3 h/m² × $30/h (renta y desgaste de disco, referencia sin cotización). ¦ Sobre firme limpio y nivelado (el firme se paga aparte).
E06.03.0135 | 40.10.20.10 | 40.10.20.10 | Revestimientos discontinuos | media | 30.10.30 si el lambrín es en fachada exterior | ACABADOS | MARMOL Y GRANITO | Granito importado azul boquira de 2 cm, acabado pulido y brillado según despiece de proyecto en muros, asentado con mortero cemento arena 1:4, incluye: materiales, acarreos, cortes, desperdicios, mano de obra, equipo y herramienta. | M2 | 31415.54 | 451 | 22.53 | 31889.07 | 4783.36 | 550.09 | 3722.25 | 0 | 40944.77 | 1 Oficial colocador de recubrimientos + 1 Ayudante | 2029.5 | 4.5 | 0.22222 | 3.5556 | 25639.07 | 41032.76 |  |  |  | -0.0021 |  | -0.0021 | P.U. actualizado | [5 empty] | borrador | Agente de tarjetas |  | ago-2026 | Piedra: PIEDRA-GR-ABOQUIRA-2 $28,470/m² sin IVA (referencia por regla de escala anclada a mercado; ver fuente del insumo). Cotizar con marmolerías de Morelia antes de usar en presupuesto. ¦ Pieza de fábrica pulida; el pulido y brillado en sitio se cotiza como subcontrato por m² (rango de mercado $45-120/m²). ¦ Asentado con mortero cemento-arena 1:4 como indica el concepto; junta a hueso con lechada de cemento blanco. ¦ Cortes en obra con cortadora de disco de diamante: 0.3 h/m² × $30/h (renta y desgaste de disco, referencia sin cotización). ¦ Lambrín hasta 3.00 m de altura sin andamio, sobre muro repellado/plomeado (el repellado se paga aparte). ¦ Piezas de 2 cm o ≥40 cm en muro con grapas de alambre galvanizado además del mortero.
E06.03.0136 | 40.20.20.20 | 40.20.20.20 | Pavimentos | media | 40.30.20.10 si el piso es en huellas de escalera | ACABADOS | MARMOL Y GRANITO | Granito importado verde ubatuba de 2 cm, acabado pulido y brillado según despiece de proyecto en pisos, asentado con mortero cemento arena 1:4, incluye: materiales, acarreos, cortes, desperdicios, mano de obra, equipo y herramienta. | M2 | 1914.78 | 338.25 | 19.15 | 2272.18 | 340.83 | 39.2 | 265.22 | 0 | 2917.43 | 1 Oficial colocador de recubrimientos + 1 Ayudante | 2029.5 | 6 | 0.16667 | 2.6667 | 1816.67 | 2916.92 |  |  |  | 0.0002 |  | 0.0002 | P.U. actualizado | [5 empty] | borrador | Agente de tarjetas |  | ago-2026 | Piedra: PIEDRA-GR-VUBATUBA-2 $1,590/m² sin IVA (referencia por regla de escala anclada a mercado; ver fuente del insumo). Cotizar con marmolerías de Morelia antes de usar en presupuesto. ¦ Pieza de fábrica pulida; el pulido y brillado en sitio se cotiza como subcontrato por m² (rango de mercado $45-120/m²). ¦ Asentado con mortero cemento-arena 1:4 como indica el concepto; junta a hueso con lechada de cemento blanco. ¦ Cortes en obra con cortadora de disco de diamante: 0.3 h/m² × $30/h (renta y desgaste de disco, referencia sin cotización). ¦ Sobre firme limpio y nivelado (el firme se paga aparte).
E06.03.0137 | 40.10.20.10 | 40.10.20.10 | Revestimientos discontinuos | media | 30.10.30 si el lambrín es en fachada exterior | ACABADOS | MARMOL Y GRANITO | Granito importado verde ubatuba de 2 cm, acabado pulido y brillado según despiece de proyecto en muros, asentado con mortero cemento arena 1:4, incluye: materiales, acarreos, cortes, desperdicios, mano de obra, equipo y herramienta. | M2 | 1847.54 | 451 | 22.53 | 2321.07 | 348.16 | 40.04 | 270.93 | 0 | 2980.2 | 1 Oficial colocador de recubrimientos + 1 Ayudante | 2029.5 | 4.5 | 0.22222 | 3.5556 | 1871.27 | 3004.28 |  |  |  | -0.008 |  | -0.008 | P.U. actualizado | [5 empty] | borrador | Agente de tarjetas |  | ago-2026 | Piedra: PIEDRA-GR-VUBATUBA-2 $1,590/m² sin IVA (referencia por regla de escala anclada a mercado; ver fuente del insumo). Cotizar con marmolerías de Morelia antes de usar en presupuesto. ¦ Pieza de fábrica pulida; el pulido y brillado en sitio se cotiza como subcontrato por m² (rango de mercado $45-120/m²). ¦ Asentado con mortero cemento-arena 1:4 como indica el concepto; junta a hueso con lechada de cemento blanco. ¦ Cortes en obra con cortadora de disco de diamante: 0.3 h/m² × $30/h (renta y desgaste de disco, referencia sin cotización). ¦ Lambrín hasta 3.00 m de altura sin andamio, sobre muro repellado/plomeado (el repellado se paga aparte). ¦ Piezas de 2 cm o ≥40 cm en muro con grapas de alambre galvanizado además del mortero.
E06.03.0138 | 40.20.20.20 | 40.20.20.20 | Pavimentos | media | 40.30.20.10 si el piso es en huellas de escalera | ACABADOS | MARMOL Y GRANITO | Granito importado amarillo himalaya de 2 cm, acabado pulido y brillado según despiece de proyecto en pisos, asentado con mortero cemento arena 1:4, incluye: materiales, acarreos, cortes, desperdicios, mano de obra, equipo y herramienta. | M2 | 2464.78 | 338.25 | 19.15 | 2822.18 | 423.33 | 48.68 | 329.42 | 0 | 3623.61 | 1 Oficial colocador de recubrimientos + 1 Ayudante | 2029.5 | 6 | 0.16667 | 2.6667 | 2259.66 | 3625.71 |  |  |  | -0.0006 |  | -0.0006 | P.U. actualizado | [5 empty] | borrador | Agente de tarjetas |  | ago-2026 | Piedra: PIEDRA-GR-AHIMALAYA-2 $2,090/m² sin IVA (referencia por regla de escala anclada a mercado; ver fuente del insumo). Cotizar con marmolerías de Morelia antes de usar en presupuesto. ¦ Pieza de fábrica pulida; el pulido y brillado en sitio se cotiza como subcontrato por m² (rango de mercado $45-120/m²). ¦ Asentado con mortero cemento-arena 1:4 como indica el concepto; junta a hueso con lechada de cemento blanco. ¦ Cortes en obra con cortadora de disco de diamante: 0.3 h/m² × $30/h (renta y desgaste de disco, referencia sin cotización). ¦ Sobre firme limpio y nivelado (el firme se paga aparte).
E06.03.0139 | 40.10.20.10 | 40.10.20.10 | Revestimientos discontinuos | media | 30.10.30 si el lambrín es en fachada exterior | ACABADOS | MARMOL Y GRANITO | Granito importado amarillo himalaya de 2 cm, acabado pulido y brillado según despiece de proyecto en muros, asentado con mortero cemento arena 1:4, incluye: materiales, acarreos, cortes, desperdicios, mano de obra, equipo y herramienta. | M2 | 2397.54 | 451 | 22.53 | 2871.07 | 430.66 | 49.53 | 335.13 | 0 | 3686.39 | 1 Oficial colocador de recubrimientos + 1 Ayudante | 2029.5 | 4.5 | 0.22222 | 3.5556 | 2314.26 | 3713.07 |  |  |  | -0.0072 |  | -0.0072 | P.U. actualizado | [5 empty] | borrador | Agente de tarjetas |  | ago-2026 | Piedra: PIEDRA-GR-AHIMALAYA-2 $2,090/m² sin IVA (referencia por regla de escala anclada a mercado; ver fuente del insumo). Cotizar con marmolerías de Morelia antes de usar en presupuesto. ¦ Pieza de fábrica pulida; el pulido y brillado en sitio se cotiza como subcontrato por m² (rango de mercado $45-120/m²). ¦ Asentado con mortero cemento-arena 1:4 como indica el concepto; junta a hueso con lechada de cemento blanco. ¦ Cortes en obra con cortadora de disco de diamante: 0.3 h/m² × $30/h (renta y desgaste de disco, referencia sin cotización). ¦ Lambrín hasta 3.00 m de altura sin andamio, sobre muro repellado/plomeado (el repellado se paga aparte). ¦ Piezas de 2 cm o ≥40 cm en muro con grapas de alambre galvanizado además del mortero.
E06.04.0001 | 40.10.10.10 | 40.10.10.10 | Tabiques | media | 30.10.10.10 si es muro de fachada; 70.20.10 si es barda perimetral | ACABADOS | BARRO Y CANTERA | Muro de 20 cm. de block de tepetate de 40x25x20 cm. asentado con mortero cemento arena 1:5 y color para cemento, incluye: materiales, acarreos, mano de obra, equipo y herramienta. | M2 | 322.03 | 241.31 | 7.24 | 570.58 | 85.59 | 9.84 | 66.6 | 0 | 732.61 | 1 Oficial albañil + 1 Peón | 1930.5 | 8 | 0.125 | 2 | 901.42 | 1446.45 |  |  |  | -0.4935 |  | -0.4935 | P.U. actualizado |  |  | Sillar de tepetate a $27/pza sin IVA (rango de mercado $12-31/pza, Mercado Libre y materialrustico.com, 9 pza/m²) contra ≈$95/pza implícito en el material del catálogo (1,308.56/1.284 ÷ 10 pza); con el sillar al tope del rango ($31) la diferencia sería −46 %. |  |  | borrador | Agente de tarjetas |  | ago-2026 | Muro de 20 cm de sillar de tepetate aparente, hasta 3.00 m de altura, sin andamio; no incluye castillos ni cadenas. ¦ El peón elabora el mortero y acarrea las piezas.
E06.04.0002 | 40.20.20.20 | 40.20.20.20 | Pavimentos | media | 70.30.20 si es pavimento exterior peatonal; 70.30.30 si es para tránsito vehicular (8 cm) | ACABADOS | BARRO Y CANTERA | Adocreto cuadrado de 4x14x14 cm. color rosa, asentado sobre cama de arena de 5 cm. incluye: materiales, acarreos, cortes, desperdicios, mano de obra, equipo y herramienta. | M2 | 225.58 | 169.13 | 5.07 | 399.78 | 59.97 | 6.9 | 46.67 | 0 | 513.32 | 1 Oficial albañil + 1 Ayudante | 2029.5 | 12 | 0.083333 | 1.3333 | 338.11 | 551.12 |  |  |  | -0.0686 |  | -0.0686 | P.U. actualizado | [5 empty] | borrador | Agente de tarjetas |  | ago-2026 | Adocreto cuadrado 4x14x14 rosa sobre base compactada existente (la base no se incluye). ¦ Compactación de la cama con pisón y mazo de hule (herramienta menor); sin placa vibratoria. ¦ Mismo precio para color rosa y negro.
E06.04.0003 | 40.20.20.20 | 40.20.20.20 | Pavimentos | media | 70.30.20 si es pavimento exterior peatonal; 70.30.30 si es para tránsito vehicular (8 cm) | ACABADOS | BARRO Y CANTERA | Adocreto cuadrado de 4x14x14 cm. color negro, asentado sobre cama de arena de 5 cm. incluye: materiales, acarreos, cortes, desperdicios, mano de obra, equipo y herramienta. | M2 | 225.58 | 169.13 | 5.07 | 399.78 | 59.97 | 6.9 | 46.67 | 0 | 513.32 | 1 Oficial albañil + 1 Ayudante | 2029.5 | 12 | 0.083333 | 1.3333 | 338.11 | 551.12 |  |  |  | -0.0686 |  | -0.0686 | P.U. actualizado | [5 empty] | borrador | Agente de tarjetas |  | ago-2026 | Adocreto cuadrado 4x14x14 negro sobre base compactada existente (la base no se incluye). ¦ Compactación de la cama con pisón y mazo de hule (herramienta menor); sin placa vibratoria. ¦ Mismo precio para color rosa y negro.
E06.04.0004 | 40.20.20.20 | 40.20.20.20 | Pavimentos | media | 70.30.20 si es pavimento exterior peatonal; 70.30.30 si es para tránsito vehicular (8 cm) | ACABADOS | BARRO Y CANTERA | Adocreto cuadrado de 6x14x14 cm. color rosa, asentado sobre cama de arena de 5 cm. incluye: materiales, acarreos, cortes, desperdicios, mano de obra, equipo y herramienta. | M2 | 251.58 | 156.12 | 4.68 | 412.38 | 61.86 | 7.11 | 48.14 | 0 | 529.49 | 1 Oficial albañil + 1 Ayudante | 2029.5 | 13 | 0.076923 | 1.2308 | 352.9 | 574.89 |  |  |  | -0.079 |  | -0.079 | P.U. actualizado | [5 empty] | borrador | Agente de tarjetas |  | ago-2026 | Adocreto cuadrado 6x14x14 rosa sobre base compactada existente (la base no se incluye). ¦ Compactación de la cama con pisón y mazo de hule (herramienta menor); sin placa vibratoria. ¦ Mismo precio para color rosa y negro.
E06.04.0005 | 40.20.20.20 | 40.20.20.20 | Pavimentos | media | 70.30.20 si es pavimento exterior peatonal; 70.30.30 si es para tránsito vehicular (8 cm) | ACABADOS | BARRO Y CANTERA | Adocreto cuadrado de 6x14x14 cm. color negro, asentado sobre cama de arena de 5 cm. incluye: materiales, acarreos, cortes, desperdicios, mano de obra, equipo y herramienta. | M2 | 251.58 | 156.12 | 4.68 | 412.38 | 61.86 | 7.11 | 48.14 | 0 | 529.49 | 1 Oficial albañil + 1 Ayudante | 2029.5 | 13 | 0.076923 | 1.2308 | 352.9 | 574.89 | 520.65 | GH20EB | 13.34 | -0.079 | 0.017 | 0.017 | CDMX | [5 empty] | borrador | Agente de tarjetas |  | ago-2026 | Adocreto cuadrado 6x14x14 negro sobre base compactada existente (la base no se incluye). ¦ Compactación de la cama con pisón y mazo de hule (herramienta menor); sin placa vibratoria. ¦ Mismo precio para color rosa y negro.
E06.04.0006 | 40.20.20.20 | 40.20.20.20 | Pavimentos | media | 70.30.20 si es pavimento exterior peatonal; 70.30.30 si es para tránsito vehicular (8 cm) | ACABADOS | BARRO Y CANTERA | Adocreto hexagonal de 6 cm. de espesor color rosa, asentado sobre cama de arena de 5 cm. incluye: materiales, acarreos, cortes, desperdicios, mano de obra, equipo y herramienta. | M2 | 261.98 | 135.3 | 4.06 | 401.34 | 60.2 | 6.92 | 46.85 | 0 | 515.31 | 1 Oficial albañil + 1 Ayudante | 2029.5 | 15 | 0.066667 | 1.0667 | 352.9 | 574.89 |  |  |  | -0.1036 |  | -0.1036 | P.U. actualizado | [5 empty] | borrador | Agente de tarjetas |  | ago-2026 | Adocreto hexagonal 6 cm rosa sobre base compactada existente (la base no se incluye). ¦ Compactación de la cama con pisón y mazo de hule (herramienta menor); sin placa vibratoria. ¦ Mismo precio para color rosa y negro.
E06.04.0007 | 40.20.20.20 | 40.20.20.20 | Pavimentos | media | 70.30.20 si es pavimento exterior peatonal; 70.30.30 si es para tránsito vehicular (8 cm) | ACABADOS | BARRO Y CANTERA | Adocreto hexagonal de 8 cm. de espesor color rosa, asentado sobre cama de arena de 5 cm. incluye: materiales, acarreos, cortes, desperdicios, mano de obra, equipo y herramienta. | M2 | 308.78 | 144.96 | 4.35 | 458.09 | 68.71 | 7.9 | 53.47 | 0 | 588.17 | 1 Oficial albañil + 1 Ayudante | 2029.5 | 14 | 0.071429 | 1.1429 | 352.9 | 574.89 | 559.95 | QM12BJ | 16.04 | 0.0231 | 0.0504 | 0.0504 | CDMX | [5 empty] | borrador | Agente de tarjetas |  | ago-2026 | Adocreto hexagonal 8 cm rosa sobre base compactada existente (la base no se incluye). ¦ Compactación de la cama con pisón y mazo de hule (herramienta menor); sin placa vibratoria. ¦ Mismo precio para color rosa y negro.
E06.04.0008 | 40.20.20.20 | 40.20.20.20 | Pavimentos | media | 70.30.20 si es pavimento exterior peatonal; 70.30.30 si es para tránsito vehicular (8 cm) | ACABADOS | BARRO Y CANTERA | Adocreto diseño "i" de 6 cm. de espesor, color rosa, asentado sobre cama de arena de 5 cm. incluye: materiales, acarreos, cortes, desperdicios, mano de obra, equipo y herramienta. | M2 | 261.98 | 135.3 | 4.06 | 401.34 | 60.2 | 6.92 | 46.85 | 0 | 515.31 | 1 Oficial albañil + 1 Ayudante | 2029.5 | 15 | 0.066667 | 1.0667 | 352.9 | 574.89 |  |  |  | -0.1036 |  | -0.1036 | P.U. actualizado | [5 empty] | borrador | Agente de tarjetas |  | ago-2026 | Adocreto tipo I 6 cm rosa sobre base compactada existente (la base no se incluye). ¦ Compactación de la cama con pisón y mazo de hule (herramienta menor); sin placa vibratoria. ¦ Mismo precio para color rosa y negro.
E06.04.0009 | 40.20.20.20 | 40.20.20.20 | Pavimentos | media | 70.30.20 si es pavimento exterior peatonal; 70.30.30 si es para tránsito vehicular (8 cm) | ACABADOS | BARRO Y CANTERA | Adocreto diseño "i" de 8 cm. de espesor, color rosa, asentado sobre cama de arena de 5 cm. incluye: materiales, acarreos, cortes, desperdicios, mano de obra, equipo y herramienta. | M2 | 308.78 | 144.96 | 4.35 | 458.09 | 68.71 | 7.9 | 53.47 | 0 | 588.17 | 1 Oficial albañil + 1 Ayudante | 2029.5 | 14 | 0.071429 | 1.1429 | 352.9 | 574.89 | 559.95 | QM12BL | 16.04 | 0.0231 | 0.0504 | 0.0504 | CDMX | [5 empty] | borrador | Agente de tarjetas |  | ago-2026 | Adocreto tipo I 8 cm rosa sobre base compactada existente (la base no se incluye). ¦ Compactación de la cama con pisón y mazo de hule (herramienta menor); sin placa vibratoria. ¦ Mismo precio para color rosa y negro.
E06.04.0010 | 40.20.20.20 | 40.20.20.20 | Pavimentos | media | 70.30.20 si es pavimento exterior peatonal; 70.30.30 si es para tránsito vehicular (8 cm) | ACABADOS | BARRO Y CANTERA | Adopasto "rejilla" de 8x30x40 cm. color rosa, asentado sobre cama de arena de 5 cm. incluye: materiales, acarreos, cortes, desperdicios, mano de obra, equipo y herramienta. | M2 | 276.63 | 126.84 | 3.81 | 407.28 | 61.09 | 7.03 | 47.54 | 0 | 522.94 | 1 Oficial albañil + 1 Ayudante | 2029.5 | 16 | 0.0625 | 1 | 389.75 | 633.85 |  |  |  | -0.175 |  | -0.175 | P.U. actualizado | [5 empty] | borrador | Agente de tarjetas |  | ago-2026 | Adocreto adopasto rejilla 8x30x40 rosa sobre base compactada existente (la base no se incluye). ¦ Compactación de la cama con pisón y mazo de hule (herramienta menor); sin placa vibratoria. ¦ Mismo precio para color rosa y negro.
E06.04.0011 | 30.20.10.40 | 30.20.10.40 | Acabados de cubiertas | alta | 40.20.20.20 si se modela como pavimento | ACABADOS | BARRO Y CANTERA | Teja de barro mayorquina de 20x40 cm. asentada con mortero cemento arena 1:4, incluye: trazo, materiales, acareos, cortes, desperdicios, mano de obra, equipo y herramienta. | M2 | 363.54 | 289.93 | 8.7 | 662.17 | 99.33 | 11.42 | 77.29 | 0 | 850.21 | 1 Oficial albañil + 1 Ayudante | 2029.5 | 7 | 0.14286 | 2.2857 | 548.94 | 888.55 |  |  |  | -0.0431 |  | -0.0431 | P.U. actualizado | [5 empty] | borrador | Agente de tarjetas |  | ago-2026 | Teja de barro mayorquina 20x40 sobre losa inclinada (la losa y el impermeabilizante se pagan aparte). ¦ Incluye trazo de hiladas; caballetes y remates no incluidos. ¦ GuBIM: se deja la del catálogo (40.20.20.20) pero la teja es cubierta; se propone 30.20.10.40.
E06.04.0012 | 30.20.10.40 | 30.20.10.40 | Acabados de cubiertas | alta | 40.20.20.20 si se modela como pavimento | ACABADOS | BARRO Y CANTERA | Teja de barro de ala de 25x35 cm. asentada con mortero cemento arena 1:4, incluye: trazo, materiales, acareos, cortes, desperdicios, mano de obra, equipo y herramienta. | M2 | 348.84 | 289.93 | 8.7 | 647.47 | 97.12 | 11.17 | 75.58 | 0 | 831.34 | 1 Oficial albañil + 1 Ayudante | 2029.5 | 7 | 0.14286 | 2.2857 | 548.94 | 888.55 |  |  |  | -0.0644 |  | -0.0644 | P.U. actualizado | [5 empty] | borrador | Agente de tarjetas |  | ago-2026 | Teja de barro de ala 25x35 sobre losa inclinada (la losa y el impermeabilizante se pagan aparte). ¦ Incluye trazo de hiladas; caballetes y remates no incluidos. ¦ GuBIM: se deja la del catálogo (40.20.20.20) pero la teja es cubierta; se propone 30.20.10.40.
E06.04.0013 | 30.20.10.40 | 30.20.10.40 | Acabados de cubiertas | alta | 40.20.20.20 si se modela como pavimento | ACABADOS | BARRO Y CANTERA | Teja de barro de ala esmaltada de 25x35 cm. asentada con mortero cemento arena 1:4, incluye: trazo, materiales, acareos, cortes, desperdicios, mano de obra, equipo y herramienta. | M2 | 598.74 | 289.93 | 8.7 | 897.37 | 134.61 | 15.48 | 104.75 | 0 | 1152.21 | 1 Oficial albañil + 1 Ayudante | 2029.5 | 7 | 0.14286 | 2.2857 | 603.84 | 976.39 |  |  |  | 0.1801 |  | 0.1801 | P.U. actualizado | [5 empty] | borrador | Agente de tarjetas |  | ago-2026 | Teja de barro de ala esmaltada 25x35 sobre losa inclinada (la losa y el impermeabilizante se pagan aparte). ¦ Incluye trazo de hiladas; caballetes y remates no incluidos. ¦ GuBIM: se deja la del catálogo (40.20.20.20) pero la teja es cubierta; se propone 30.20.10.40.
E06.04.0014 | 40.20.20.20 | 40.20.20.20 | Pavimentos | media | 70.30.20 si es piso exterior peatonal | ACABADOS | BARRO Y CANTERA | Piso de cuarterón de barro natural de 4x40x40 cm. asentado con moretero cemento arena 1:5, incluye: materiales, acarreos, cortes, desperdicios, mano de obra, equipo y herramienta. | M2 | 245.85 | 253.69 | 7.61 | 507.15 | 76.07 | 8.75 | 59.2 | 0 | 651.17 | 1 Oficial colocador de recubrimientos + 1 Ayudante | 2029.5 | 8 | 0.125 | 2 | 512.61 | 830.43 |  |  |  | -0.2159 |  | -0.2159 | P.U. actualizado | [5 empty] | borrador | Agente de tarjetas |  | ago-2026 | Piso de barro natural cuarterón cuadrado 4x40x40 sobre firme; junta con el mismo mortero. ¦ No incluye sellador ni limpieza con ácido.
E06.04.0015 | 40.20.20.20 | 40.20.20.20 | Pavimentos | media | 70.30.20 si es piso exterior peatonal | ACABADOS | BARRO Y CANTERA | Piso de cuarterón hexagonal de barro natural de 4x40x40 cm. asentado con mortero cemento arena 1:5, incluye: materiales, acarreos, cortes, mano de obra, equipo y herramienta. | M2 | 245.85 | 289.93 | 8.7 | 544.48 | 81.67 | 9.39 | 63.55 | 0 | 699.09 | 1 Oficial colocador de recubrimientos + 1 Ayudante | 2029.5 | 7 | 0.14286 | 2.2857 | 512.61 | 830.43 |  |  |  | -0.1582 |  | -0.1582 | P.U. actualizado | [5 empty] | borrador | Agente de tarjetas |  | ago-2026 | Piso de barro natural cuarterón hexagonal 4x40x40 sobre firme; junta con el mismo mortero. ¦ No incluye sellador ni limpieza con ácido.
E06.04.0016 | 40.20.20.20 | 40.20.20.20 | Pavimentos | media | 70.30.20 si es piso exterior peatonal | ACABADOS | BARRO Y CANTERA | Piso de loseta de barro natural de 2x25x25 cm. asentado con mortero cemento arena 1:5, incluye: materiales, acarreos, cortes, mano de obra, equipo y herramienta. | M2 | 224.78 | 289.93 | 8.7 | 523.41 | 78.51 | 9.03 | 61.1 | 0 | 672.05 | 1 Oficial colocador de recubrimientos + 1 Ayudante | 2029.5 | 7 | 0.14286 | 2.2857 | 495.9 | 803.69 |  |  |  | -0.1638 |  | -0.1638 | P.U. actualizado | [5 empty] | borrador | Agente de tarjetas |  | ago-2026 | Piso de barro natural loseta 2x25x25 sobre firme; junta con el mismo mortero. ¦ No incluye sellador ni limpieza con ácido.
E06.04.0017 | 40.20.20.20 | 40.20.20.20 | Pavimentos | media | 70.30.20 si es piso exterior peatonal | ACABADOS | BARRO Y CANTERA | Piso de loseta de barro natural de 2x25x50 cm. asentado con mortero cemento arena 1:5, incluye: materiales, acarreos, cortes, mano de obra, equipo y herramienta. | M2 | 258.48 | 253.69 | 7.61 | 519.78 | 77.97 | 8.97 | 60.67 | 0 | 667.39 | 1 Oficial colocador de recubrimientos + 1 Ayudante | 2029.5 | 8 | 0.125 | 2 | 546.03 | 883.9 |  |  |  | -0.2449 |  | -0.2449 | P.U. actualizado | [5 empty] | borrador | Agente de tarjetas |  | ago-2026 | Piso de barro natural loseta 2x25x50 sobre firme; junta con el mismo mortero. ¦ No incluye sellador ni limpieza con ácido.
E06.04.0018 | 40.20.20.20 | 40.20.20.20 | Pavimentos | media | 70.30.20 si es piso exterior peatonal; 70.30.30 si es para tránsito vehicular | ACABADOS | BARRO Y CANTERA | Piso de recinto rústico de 6 cm. de espesor, asentado con mortero cemento arena 1:4, incluye: materiales, acarreos, cortes, desperdicios, mano de obra, equipo y herramienta. | M2 | 966.28 | 405.9 | 12.18 | 1384.36 | 207.65 | 23.88 | 161.59 | 0 | 1777.48 | 1 Oficial albañil + 1 Ayudante | 2029.5 | 5 | 0.2 | 3.2 | 1292.69 | 2078.55 |  |  |  | -0.1448 |  | -0.1448 | P.U. actualizado | [5 empty] | borrador | Agente de tarjetas |  | ago-2026 | Piso de recinto rústico de 6 cm sobre firme; junta con mortero. ¦ Cortes con disco de diamante incluidos en herramienta menor.
E06.04.0019 | 40.20.20.20 | 40.20.20.20 | Pavimentos | media | 70.30.20 si es piso exterior peatonal; 70.30.30 si es para tránsito vehicular | ACABADOS | BARRO Y CANTERA | Piso de recinto laminado de 2 cm. de espesor, asentado con mortero cemento arena 1:4, incluye: materiales, acarreos, cortes, desperdicios, mano de obra, equipo y herramienta. | M2 | 451.7 | 338.25 | 10.15 | 800.1 | 120.02 | 13.8 | 93.39 | 0 | 1027.31 | 1 Oficial albañil + 1 Ayudante | 2029.5 | 6 | 0.16667 | 2.6667 | 730.05 | 1178.33 |  |  |  | -0.1282 |  | -0.1282 | P.U. actualizado | [5 empty] | borrador | Agente de tarjetas |  | ago-2026 | Piso de recinto laminado de 2 cm sobre firme; junta con mortero. ¦ Cortes con disco de diamante incluidos en herramienta menor.
E06.04.0020 | 40.20.20.20 | 40.20.20.20 | Pavimentos | media | 70.30.20 si es piso exterior peatonal; 70.30.30 si es para tránsito vehicular | ACABADOS | BARRO Y CANTERA | Piso de adoquin natural de 40x40 cm., asentado con mortero cemento arena 1:4, incluye: materiales, acarreos, cortes, desperdicios, mano de obra, equipo y herramienta. | M2 | 535.74 | 338.25 | 10.15 | 884.14 | 132.62 | 15.25 | 103.2 | 0 | 1135.21 | 1 Oficial albañil + 1 Ayudante | 2029.5 | 6 | 0.16667 | 2.6667 | 683.68 | 1104.14 |  |  |  | 0.0281 |  | 0.0281 | P.U. actualizado | [5 empty] | borrador | Agente de tarjetas |  | ago-2026 | Piso de adoquín natural 40x40 sobre firme; junta con mortero. ¦ Cortes con disco de diamante incluidos en herramienta menor.
E06.04.0021 | 40.20.20.20 | 40.20.20.20 | Pavimentos | media | 70.30.20 si es piso exterior peatonal | ACABADOS | BARRO Y CANTERA | Piso de piedra bola de rio de 3" y 4", asentado con mortero cemento arena 1:4, incluye: materiales, acarreos, cortes, desperdicios, mano de obra, equipo y herramienta. | M2 | 148.5 | 405.9 | 12.18 | 566.58 | 84.99 | 9.77 | 66.13 | 0 | 727.47 | 1 Oficial albañil + 1 Ayudante | 2029.5 | 5 | 0.2 | 3.2 | 537.12 | 869.64 |  |  |  | -0.1635 |  | -0.1635 | P.U. actualizado | [5 empty] | borrador | Agente de tarjetas |  | ago-2026 | Piso de piedra bola de río de 3-4 in sobre firme, con 1/3 de la piedra expuesta.
E06.04.0022 | 40.10.20.10 | 40.10.20.10 | Revestimientos discontinuos | media | 30.10.10.40 si el recubrimiento es en fachada exterior | ACABADOS | BARRO Y CANTERA | Recubrimiento de cantera galarza de 40x40 cm., asentado con mortero cemento arena 1:4, incluye: materiales, acarreos, cortes, desperdicios, mano de obra, equipo y herramienta. | M2 | 491.73 | 338.25 | 10.15 | 840.13 | 126.02 | 14.49 | 98.06 | 0 | 1078.7 | 1 Oficial colocador de recubrimientos + 1 Ayudante | 2029.5 | 6 | 0.16667 | 2.6667 | 822.81 | 1326.75 |  |  |  | -0.187 |  | -0.187 | P.U. actualizado | [5 empty] | borrador | Agente de tarjetas |  | ago-2026 | Cantera galarza laminada 40x40x2 cm; en Morelia la cantera es de banco cercano. ¦ Sobre muro de block o tabique con repellado; muro hasta 3.00 m sin andamio; no incluye sellador.
E06.04.0023 | 40.10.20.10 | 40.10.20.10 | Revestimientos discontinuos | media | 30.10.10.40 si el recubrimiento es en fachada exterior | ACABADOS | BARRO Y CANTERA | Recubrimiento de cantera blanca de 40x40 cm., asentado con mortero cemento arena 1:4, incluye: materiales, acarreos, cortes, desperdicios, mano de obra, equipo y herramienta. | M2 | 353.7 | 338.25 | 10.15 | 702.1 | 105.32 | 12.11 | 81.95 | 0 | 901.48 | 1 Oficial colocador de recubrimientos + 1 Ayudante | 2029.5 | 6 | 0.16667 | 2.6667 | 711.41 | 1148.51 |  |  |  | -0.2151 |  | -0.2151 | P.U. actualizado | [5 empty] | borrador | Agente de tarjetas |  | ago-2026 | Cantera blanca laminada 40x40x2 cm; en Morelia la cantera es de banco cercano. ¦ Sobre muro de block o tabique con repellado; muro hasta 3.00 m sin andamio; no incluye sellador.
E06.04.0024 | 40.10.20.10 | 40.10.20.10 | Revestimientos discontinuos | media | 30.10.10.40 si el recubrimiento es en fachada exterior | ACABADOS | BARRO Y CANTERA | Recubrimiento de cantera mamey de 40x40x2 cm., asentado con mortero cemento arena 1:4, incluye: materiales, acarreos, cortes, desperdicios, mano de obra, equipo y herramienta. | M2 | 311.97 | 338.25 | 10.15 | 660.37 | 99.06 | 11.39 | 77.08 | 0 | 847.9 | 1 Oficial colocador de recubrimientos + 1 Ayudante | 2029.5 | 6 | 0.16667 | 2.6667 | 678.02 | 1095.08 |  |  |  | -0.2257 |  | -0.2257 | P.U. actualizado | [5 empty] | borrador | Agente de tarjetas |  | ago-2026 | Cantera mamey laminada 40x40x2 cm; en Morelia la cantera es de banco cercano. ¦ Sobre muro de block o tabique con repellado; muro hasta 3.00 m sin andamio; no incluye sellador.
E06.04.0025 | 40.10.20.10 | 40.10.20.10 | Revestimientos discontinuos | media | 30.10.10.40 si el recubrimiento es en fachada exterior | ACABADOS | BARRO Y CANTERA | Recubrimiento de cantera america roja de 40x40x2 cm., asentado con mortero cemento arena 1:4, incluye: materiales, acarreos, cortes, desperdicios, mano de obra, equipo y herramienta. | M2 | 318.39 | 338.25 | 10.15 | 666.79 | 100.02 | 11.5 | 77.83 | 0 | 856.14 | 1 Oficial colocador de recubrimientos + 1 Ayudante | 2029.5 | 6 | 0.16667 | 2.6667 | 683.47 | 1103.8 |  |  |  | -0.2244 |  | -0.2244 | P.U. actualizado | [5 empty] | borrador | Agente de tarjetas |  | ago-2026 | Cantera américa roja laminada 40x40x2 cm; en Morelia la cantera es de banco cercano. ¦ Sobre muro de block o tabique con repellado; muro hasta 3.00 m sin andamio; no incluye sellador.
E06.04.0026 | 40.10.20.10 | 40.10.20.10 | Revestimientos discontinuos | media | 30.10.10.40 si el recubrimiento es en fachada exterior | ACABADOS | BARRO Y CANTERA | Recubrimiento de cantera piñon de 40x40x2 cm., asentado con mortero cemento arena 1:4, incluye: materiales, acarreos, cortes, desperdicios, mano de obra, equipo y herramienta. | M2 | 352.63 | 338.25 | 10.15 | 701.03 | 105.15 | 12.09 | 81.83 | 0 | 900.1 | 1 Oficial colocador de recubrimientos + 1 Ayudante | 2029.5 | 6 | 0.16667 | 2.6667 | 710.72 | 1147.4 |  |  |  | -0.2155 |  | -0.2155 | P.U. actualizado | [5 empty] | borrador | Agente de tarjetas |  | ago-2026 | Cantera piñón laminada 40x40x2 cm; en Morelia la cantera es de banco cercano. ¦ Sobre muro de block o tabique con repellado; muro hasta 3.00 m sin andamio; no incluye sellador.
E06.04.0027 | 40.10.20.10 | 40.10.20.10 | Revestimientos discontinuos | media | 30.10.10.40 si el recubrimiento es en fachada exterior | ACABADOS | BARRO Y CANTERA | Recubrimiento de cantera verde guanajuato 40x40x2 cm., asentado con mortero cemento arena 1:4, incluye: materiales, acarreos, cortes, desperdicios, mano de obra, equipo y herramienta. | M2 | 590.17 | 338.25 | 10.15 | 938.57 | 140.79 | 16.19 | 109.56 | 0 | 1205.11 | 1 Oficial colocador de recubrimientos + 1 Ayudante | 2029.5 | 6 | 0.16667 | 2.6667 | 901.5 | 1452.65 |  |  |  | -0.1704 |  | -0.1704 | P.U. actualizado | [5 empty] | borrador | Agente de tarjetas |  | ago-2026 | Cantera verde Guanajuato laminada 40x40x2 cm; en Morelia la cantera es de banco cercano. ¦ Sobre muro de block o tabique con repellado; muro hasta 3.00 m sin andamio; no incluye sellador.
E06.04.0028 | 40.10.20.10 | 40.10.20.10 | Revestimientos discontinuos | media | 30.10.10.40 si el recubrimiento es en fachada exterior | ACABADOS | BARRO Y CANTERA | Recubrimiento de cantera gris de los remedios de 40x40x2 cm., asentado con mortero cemento arena 1:4, incluye: materiales, acarreos, cortes, desperdicios, mano de obra, equipo y herramienta. | M2 | 318.39 | 338.25 | 10.15 | 666.79 | 100.02 | 11.5 | 77.83 | 0 | 856.14 | 1 Oficial colocador de recubrimientos + 1 Ayudante | 2029.5 | 6 | 0.16667 | 2.6667 | 683.47 | 1103.8 |  |  |  | -0.2244 |  | -0.2244 | P.U. actualizado | [5 empty] | borrador | Agente de tarjetas |  | ago-2026 | Cantera gris de los remedios laminada 40x40x2 cm; en Morelia la cantera es de banco cercano. ¦ Sobre muro de block o tabique con repellado; muro hasta 3.00 m sin andamio; no incluye sellador.
E06.04.0029 | 40.10.20.10 | 40.10.20.10 | Revestimientos discontinuos | media | 30.10.10.40 si el recubrimiento es en fachada exterior | ACABADOS | BARRO Y CANTERA | Recubrimiento de cantera corcho de 40x40x2 cm., asentado con mortero cemento arena 1:4, incluye: materiales, acarreos, cortes, desperdicios, mano de obra, equipo y herramienta. | M2 | 353.7 | 338.25 | 10.15 | 702.1 | 105.32 | 12.11 | 81.95 | 0 | 901.48 | 1 Oficial colocador de recubrimientos + 1 Ayudante | 2029.5 | 6 | 0.16667 | 2.6667 | 711.41 | 1148.51 |  |  |  | -0.2151 |  | -0.2151 | P.U. actualizado | [5 empty] | borrador | Agente de tarjetas |  | ago-2026 | Cantera corcho laminada 40x40x2 cm; en Morelia la cantera es de banco cercano. ¦ Sobre muro de block o tabique con repellado; muro hasta 3.00 m sin andamio; no incluye sellador.
E06.04.0030 | 40.10.20.10 | 40.10.20.10 | Revestimientos discontinuos | media | 30.10.10.40 si el recubrimiento es en fachada exterior | ACABADOS | BARRO Y CANTERA | Recubrimiento de cantera rosa de 40x40x2 cm., asentado con mortero cemento arena 1:4, incluye: materiales, acarreos, cortes, desperdicios, mano de obra, equipo y herramienta. | M2 | 335.51 | 338.25 | 10.15 | 683.91 | 102.59 | 11.8 | 79.83 | 0 | 878.13 | 1 Oficial colocador de recubrimientos + 1 Ayudante | 2029.5 | 6 | 0.16667 | 2.6667 | 697.1 | 1125.61 |  |  |  | -0.2199 |  | -0.2199 | P.U. actualizado | [5 empty] | borrador | Agente de tarjetas |  | ago-2026 | Cantera rosa laminada 40x40x2 cm; en Morelia la cantera es de banco cercano. ¦ Sobre muro de block o tabique con repellado; muro hasta 3.00 m sin andamio; no incluye sellador.
E06.04.0031 | 40.20.20.20 | 40.20.20.20 | Pavimentos | media | 70.30.20 si es piso exterior peatonal | ACABADOS | BARRO Y CANTERA | Piso de cantera gris de los remedios de 40x40x2 cm., asentado con mortero cemento arena 1:4, incluye: materiales, acarreos, cortes, desperdicios, mano de obra, equipo y herramienta. | M2 | 312.61 | 289.93 | 8.7 | 611.24 | 91.69 | 10.54 | 71.35 | 0 | 784.82 | 1 Oficial colocador de recubrimientos + 1 Ayudante | 2029.5 | 7 | 0.14286 | 2.2857 | 627.81 | 1014.75 |  |  |  | -0.2266 |  | -0.2266 | P.U. actualizado | [5 empty] | borrador | Agente de tarjetas |  | ago-2026 | Piso de cantera gris de los remedios 40x40x2 sobre firme nivelado; no incluye sellador.
E06.04.0032 | 40.10.20.30 | 40.10.20.30 | Remates interiores | alta |  | ACABADOS | BARRO Y CANTERA | Zoclo de cantera gris de los remedios de 7x40 cm., asentado con mortero cemento arena 1:4, incluye: materiales, acarreos, cortes, desperdicios, mano de obra, equipo y herramienta. | M2 | 22.25 | 202.95 | 6.09 | 231.29 | 34.69 | 3.99 | 27 | 0 | 296.97 | 1 Oficial colocador de recubrimientos + 1 Ayudante | 2029.5 | 10 | 0.1 | 1.6 | 202.42 | 329.95 |  |  |  | -0.1 |  | -0.1 | P.U. actualizado | [5 empty] | borrador | Agente de tarjetas |  | ago-2026 | La unidad del catálogo dice M2, pero el concepto es un zoclo de 7x40 cm: la tarjeta se analiza por metro lineal (el P.U. del catálogo, $330, solo tiene sentido por metro). Se propone corregir la unidad a M. ¦ Tiras de 7 cm cortadas de placa 40x40x2.
E06.05.0001 | 40.10.20.40 | 40.10.20.40 | Pinturas y vinilos | baja | 40.20.20.10 si la mezcla se usa en plafón | ACABADOS | PINTURAS Y PASTAS | MEZCLA CAL-CEMENTO B.-POLVO DE MARMOL | M3 | 5514 | 693 | 20.79 | 6227.79 | 934.17 | 107.43 | 726.94 | 0 | 7996.33 | 2 Peón | 1386 | 2 | 0.5 | 8 | 3276.21 | 5262.94 |  |  |  | 0.1833 |  | 0.1833 | P.U. actualizado (a costo directo) | [5 empty] | borrador | Agente de tarjetas |  | ago-2026 | Básico de Construbase a costo directo: se valida el costo directo contra el P.U. actualizado. ¦ Dosificación en volumen suelto 1:1:6 con factor de 1.30 m³ de material suelto por m³ de mezcla: cemento blanco 0.1625 m³ × 1,200 kg/m³ = 195 kg; cal 0.1625 m³ × 550 kg/m³ = 89 kg; polvo de mármol 0.975 m³ × 1,450 kg/m³ = 1,414 kg; agua 0.35 m³. ¦ Polvo de mármol a $2.00/kg es referencia sin cotización; cemento blanco a $11.20/kg de datos/insumos.csv.
E06.05.0002 | 40.20.20.10 | 40.20.20.10 | Revestimientos techos | media | 40.10.20.40 si se aplica en muro | ACABADOS | PINTURAS Y PASTAS | Tirol rústico en plafond a base de cemento blanco-cal-cero fino, incluye: mano de obra, equipo y herramienta. | M2 | 33.73 | 50.8 | 1.52 | 86.05 | 12.91 | 1.48 | 10.04 | 0 | 110.48 | 1 Oficial albañil + 1 Peón | 1930.5 | 38 | 0.026316 | 0.4211 | 60.63 | 98.51 |  |  |  | 0.1215 |  | 0.1215 | P.U. actualizado | [5 empty] | borrador | Agente de tarjetas |  | ago-2026 | Plafón con aplanado o superficie preparada y humedecida; hasta 3.00 m de altura con andamio de caballetes de la obra. ¦ La mezcla se analiza como básico MEZ-CAL-CBL-MARMOL (tarjeta E06.05.0001).
E06.05.0003 | 40.10.20.40 | 40.10.20.40 | Pinturas y vinilos | media | 30.10.10.40 si se aplica en fachada exterior; 40.20.20.10 si se aplica en plafón | ACABADOS | PINTURAS Y PASTAS | Tirol planchado en muros a base de cemento blanco-cal-cero fino, incluye: andamios, mano de obra, equipo y herramienta. | M2 | 33.73 | 48.26 | 1.45 | 83.44 | 12.52 | 1.44 | 9.74 | 0 | 107.14 | 1 Oficial albañil + 1 Peón | 1930.5 | 40 | 0.025 | 0.4 | 58.52 | 95.13 |  |  |  | 0.1262 |  | 0.1262 | P.U. actualizado | [5 empty] | borrador | Agente de tarjetas |  | ago-2026 | Muro aplanado y humedecido hasta 3.00 m de altura; andamio de caballetes propiedad de la obra (herramienta menor). ¦ La mezcla se analiza como básico MEZ-CAL-CBL-MARMOL (tarjeta E06.05.0001).
E06.05.0004 | 40.10.20.40 | 40.10.20.40 | Pinturas y vinilos | media | 30.10.20.40 si se aplica en herrería exterior de fachada | ACABADOS | PINTURAS Y PASTAS | Pintura de esmalte 100 de la marca Comex, sobre superficies metálicas a dos manos, aplicada con compresora, incluye: preparación de la superficie, materiales, mano de obra, equipo y herramienta. | M2 | 60.81 | 24.75 | 7.14 | 92.7 | 13.91 | 1.6 | 10.82 | 0 | 119.03 | 1 Oficial pintor | 1237.5 | 50 | 0.02 | 0.16 | 80.33 | 129.15 |  |  |  | -0.0784 |  | -0.0784 | P.U. actualizado | [5 empty] | borrador | Agente de tarjetas |  | ago-2026 | Superficie metálica lisa ya con primario anticorrosivo (el primario se paga con E06.05.0011). ¦ Compresora durante toda la jornada del pintor; costo horario $40/h estimado de renta $300-350/día (referencia). ¦ Trabajo a nivel de piso o con escalera; sin andamio.
E06.05.0005 | 40.10.20.40 | 40.10.20.40 | Pinturas y vinilos | media | 30.10.20.40 si se aplica en herrería exterior de fachada | ACABADOS | PINTURAS Y PASTAS | Pintura de esmalte 100 de la marca Comex, en estructura de perfiles ligeros, aplicada con compresora, a dos manos, incluye: preparación de la superficie, materiales, mano de obra, equipo y herramienta. | KG | 4.25 | 2.37 | 0.44 | 7.06 | 1.06 | 0.12 | 0.82 | 0 | 9.06 | 1 Oficial pintor + 1 Ayudante | 2029.5 | 857.1 | 0.001167 | 0.0187 | 5.62 | 9.09 |  |  |  | -0.0033 |  | -0.0033 | P.U. actualizado | [5 empty] | borrador | Agente de tarjetas |  | ago-2026 | Área por kg: perfiles ligeros: ángulo 1 1/4x1/8 = 0.085, ángulo 2x3/16 = 0.056, canal y monten cal. 12-14 ≈ 0.07 m²/kg. ¦ Estructura ya con primario anticorrosivo; esmalte a 2 manos con compresora. ¦ Compresora $40/h durante la jornada (referencia).
E06.05.0006 | 40.10.20.40 | 40.10.20.40 | Pinturas y vinilos | media | 30.10.20.40 si se aplica en herrería exterior de fachada | ACABADOS | PINTURAS Y PASTAS | Pintura de esmalte 100 de la marca Comex, en estructura de perfiles pesados, aplicada con compresora, a dos manos, incluye: preparación de la superficie, materiales, mano de obra, equipo y herramienta. | KG | 2.43 | 1.8 | 0.33 | 4.56 | 0.68 | 0.08 | 0.53 | 0 | 5.85 | 1 Oficial pintor + 1 Ayudante | 2029.5 | 1125 | 0.000889 | 0.0142 | 4.07 | 6.61 |  |  |  | -0.115 |  | -0.115 | P.U. actualizado | [5 empty] | borrador | Agente de tarjetas |  | ago-2026 | Área por kg: perfiles pesados: IPR 6-10 in ≈ 0.025-0.035, ángulos y canales de 4-6 in ≈ 0.04-0.05 m²/kg. ¦ Estructura ya con primario anticorrosivo; esmalte a 2 manos con compresora. ¦ Compresora $40/h durante la jornada (referencia). ¦ Rendimiento en m² menor que en perfiles ligeros por maniobras de volteo de piezas pesadas.
E06.05.0007 | 40.10.20.40 | 40.10.20.40 | Pinturas y vinilos | media | 30.10.10.40 si se aplica en fachada exterior; 40.20.20.10 si se aplica en plafón | ACABADOS | PINTURAS Y PASTAS | Pintura de esmalte 100 de la marca Comex, sobre muros aplanados, a dos manos, incluye: preparación de la superficie, materiales, mano de obra, equipo y herramienta. | M2 | 52.51 | 35.36 | 1.06 | 88.93 | 13.34 | 1.53 | 10.38 | 0 | 114.18 | 1 Oficial pintor | 1237.5 | 35 | 0.028571 | 0.2286 | 90.72 | 145.78 | 101.12 | LG13BI | 47.57 | -0.2168 | 0.1292 | 0.1292 | CDMX | [5 empty] | borrador | Agente de tarjetas |  | ago-2026 | Muro aplanado en buen estado hasta 3.00 m; escalera y tablón, sin andamio tubular. ¦ Resanes mayores no incluidos. ¦ Par CDMX aproximado: LG13BI esmalte 100 en muros y plafones con sellador 5x1, $104.93 (no cargado en la canasta).
E06.05.0008 | 40.20.20.10 | 40.20.20.10 | Revestimientos techos | media | 40.10.20.40 si se aplica en muro | ACABADOS | PINTURAS Y PASTAS | Pintura de esmalte 100 de la marca Comex, sobre plafones aplanados, a dos manos, incluye: preparación de la superficie, materiales, mano de obra, equipo y herramienta. | M2 | 52.51 | 41.25 | 1.24 | 95 | 14.25 | 1.64 | 11.09 | 0 | 121.98 | 1 Oficial pintor | 1237.5 | 30 | 0.033333 | 0.2667 | 102.03 | 163.87 | 101.12 | LG13BI | 47.57 | -0.2556 | 0.2063 | 0.2063 | CDMX | [5 empty] | borrador | Agente de tarjetas |  | ago-2026 | Plafón aplanado en buen estado hasta 3.00 m; escalera y tablón, sin andamio tubular. ¦ Resanes mayores no incluidos. ¦ Par CDMX aproximado: LG13BI esmalte 100 en muros y plafones con sellador 5x1, $104.93 (no cargado en la canasta).
E06.05.0009 | 40.10.20.40 | 40.10.20.40 | Pinturas y vinilos | media | 30.10.20.40 si se aplica en herrería exterior de fachada | ACABADOS | PINTURAS Y PASTAS | Pintura de esmalte 100 de la marca Comex, en estructura en perfiles PTR. aplicada con compresora, a dos manos, incluye: preparación de la superficie, materiales, mano de obra, equipo y herramienta. | KG | 5.47 | 3.04 | 0.57 | 9.08 | 1.36 | 0.16 | 1.06 | 0 | 11.66 | 1 Oficial pintor + 1 Ayudante | 2029.5 | 666.7 | 0.0015 | 0.024 | 8.12 | 13.09 |  |  |  | -0.1092 |  | -0.1092 | P.U. actualizado | [5 empty] | borrador | Agente de tarjetas |  | ago-2026 | Área por kg: PTR cal. 14-16 de 1 a 2 in: PTR 1 1/2 cal. 14 = 0.152 m²/m ÷ 2.1 kg/m = 0.072; PTR 1 in cal. 16 = 0.092 m²/kg; solo cara exterior. ¦ Estructura ya con primario anticorrosivo; esmalte a 2 manos con compresora. ¦ Compresora $40/h durante la jornada (referencia).
E06.05.0010 | 40.10.20.40 | 40.10.20.40 | Pinturas y vinilos | media | 30.10.30 si se aplica en herrería o estructura exterior | ACABADOS | PINTURAS Y PASTAS | Pintura de esmalte velmar de la marca Comex, sobre superficies metálicas a dos manos, aplicada con compresora, incluye: preparación de la superficie, materiales, mano de obra, equipo y herramienta. | M2 | 54.97 | 24.75 | 7.14 | 86.86 | 13.03 | 1.5 | 10.14 | 0 | 111.53 | 1 Oficial pintor | 1237.5 | 50 | 0.02 | 0.16 | 73.37 | 118.01 | 108.51 | LG13BE | 53.72 | -0.0549 | 0.0278 | 0.0278 | CDMX | [5 empty] | borrador | Agente de tarjetas |  | ago-2026 | Superficie metálica lisa ya con primario anticorrosivo (el concepto no incluye primario; el tabulador CDMX sí). ¦ Compresora durante toda la jornada del pintor: 8 h / 50 m² = 0.16 h/m²; costo horario $40/h estimado a partir de renta de $300-350/día, sin cotización (referencia). ¦ Trabajo a nivel de piso o con escalera; sin andamio.
E06.05.0011 | 40.10.20.40 | 40.10.20.40 | Pinturas y vinilos | media | 30.10.20.40 si se aplica en herrería exterior de fachada | ACABADOS | PINTURAS Y PASTAS | Pintura primer sobre superficies metálicas a dos manos, aplicada con compresora, incluye: preparación de la superficie, materiales, mano de obra, equipo y herramienta. | M2 | 62.2 | 24.75 | 7.14 | 94.09 | 14.11 | 1.62 | 10.98 | 0 | 120.8 | 1 Oficial pintor | 1237.5 | 50 | 0.02 | 0.16 | 63.56 | 102.32 |  |  |  | 0.1806 |  | 0.1806 | P.U. actualizado | [5 empty] | borrador | Agente de tarjetas |  | ago-2026 | Superficie metálica sin pintura previa, óxido ligero; limpieza manual con lija (no incluye chorro de arena). ¦ Compresora $40/h (referencia).
E06.05.0012 | 40.10.20.40 | 40.10.20.40 | Pinturas y vinilos | media | 30.10.10.40 si se aplica en fachada exterior; 40.20.20.10 si se aplica en plafón | ACABADOS | PINTURAS Y PASTAS | Pintura vinilica acabado deslavado en muros, marca Comex Vinimex, fondo a dos manos, y pintura final a una mano, incluye: aplicación de sellador, materiales, preparación de la superficie, mano de obra, equipo, herramienta y andamios. | M2 | 56.61 | 68.75 | 2.06 | 127.42 | 19.11 | 2.2 | 14.87 | 0 | 163.6 | 1 Oficial pintor | 1237.5 | 18 | 0.055556 | 0.4444 | 88.76 | 142.64 |  |  |  | 0.1469 |  | 0.1469 | P.U. actualizado | [5 empty] | borrador | Agente de tarjetas |  | ago-2026 | Muro interior aplanado liso hasta 3.00 m, sin andamio tubular. ¦ El deslavado usa Vinimex en un tono distinto al del fondo; misma pintura a precio de lista.
E06.05.0013 | 40.10.20.40 | 40.10.20.40 | Pinturas y vinilos | alta | 30.10.10.40 si se aplica en fachada exterior; 40.20.20.10 si se aplica en plafón | ACABADOS | PINTURAS Y PASTAS | Pintura vinilica en muros marca Comex Durex a dos manos, incluye: aplicación de sellador, materiales, preparación de la superficie, mano de obra, equipo, herramienta y andamios. | M2 | 21.95 | 27.5 | 0.83 | 50.28 | 7.54 | 0.87 | 5.87 | 0 | 64.56 | 1 Oficial pintor | 1237.5 | 45 | 0.022222 | 0.1778 | 50.53 | 81.47 |  |  |  | -0.2076 |  | -0.2076 | P.U. actualizado | [5 empty] | borrador | Agente de tarjetas |  | ago-2026 | Muro interior aplanado liso hasta 3.00 m: escalera y extensión, sin andamio tubular (si la altura lo exige, agregar renta de andamio). ¦ Resanes mayores no incluidos; preparación = limpieza y lijado ligero. ¦ Precio de la pintura: ver fuente del insumo DUREX-MASTER.
E06.05.0014 | 40.10.20.40 | 40.10.20.40 | Pinturas y vinilos | alta | 30.10.10.40 si se aplica en fachada exterior; 40.20.20.10 si se aplica en plafón | ACABADOS | PINTURAS Y PASTAS | Pintura vinilica en muros marca Comex Premium a dos manos, incluye: aplicación de sellador, materiales, preparación de la superficie, mano de obra, equipo, herramienta y andamios. | M2 | 42.35 | 27.5 | 0.83 | 70.68 | 10.6 | 1.22 | 8.25 | 0 | 90.75 | 1 Oficial pintor | 1237.5 | 45 | 0.022222 | 0.1778 | 62.69 | 100.92 |  |  |  | -0.1008 |  | -0.1008 | P.U. actualizado | [5 empty] | borrador | Agente de tarjetas |  | ago-2026 | Muro interior aplanado liso hasta 3.00 m: escalera y extensión, sin andamio tubular (si la altura lo exige, agregar renta de andamio). ¦ Resanes mayores no incluidos; preparación = limpieza y lijado ligero. ¦ Precio de la pintura: ver fuente del insumo VINIMEX-PREMIUM.
E06.05.0015 | 40.10.20.40 | 40.10.20.40 | Pinturas y vinilos | alta | 30.10.10.40 si se aplica en fachada exterior; 40.20.20.10 si se aplica en plafón | ACABADOS | PINTURAS Y PASTAS | Pintura vinilica en muros marca Comex Pro-1000 a dos manos, incluye: aplicación de sellador, materiales, preparación de la superficie, mano de obra, equipo, herramienta y andamios. | M2 | 26.43 | 27.5 | 0.83 | 54.76 | 8.21 | 0.94 | 6.39 | 0 | 70.3 | 1 Oficial pintor | 1237.5 | 45 | 0.022222 | 0.1778 | 54.53 | 87.87 |  |  |  | -0.2 |  | -0.2 | P.U. actualizado | [5 empty] | borrador | Agente de tarjetas |  | ago-2026 | Muro interior aplanado liso hasta 3.00 m: escalera y extensión, sin andamio tubular (si la altura lo exige, agregar renta de andamio). ¦ Resanes mayores no incluidos; preparación = limpieza y lijado ligero. ¦ Precio de la pintura: ver fuente del insumo PRO-1000-PLUS.
E06.05.0016 | 40.10.20.40 | 40.10.20.40 | Pinturas y vinilos | alta | 30.10.10.40 si se aplica en fachada exterior; 40.20.20.10 si se aplica en plafón | ACABADOS | PINTURAS Y PASTAS | Pintura vinilica en muros marca Comex Real flex a dos manos, incluye: aplicación de sellador, materiales, preparación de la superficie, mano de obra, equipo, herramienta y andamios. | M2 | 32.33 | 27.5 | 0.83 | 60.66 | 9.1 | 1.05 | 7.08 | 0 | 77.89 | 1 Oficial pintor | 1237.5 | 45 | 0.022222 | 0.1778 | 58.51 | 94.24 |  |  |  | -0.1735 |  | -0.1735 | P.U. actualizado | [5 empty] | borrador | Agente de tarjetas |  | ago-2026 | Muro interior aplanado liso hasta 3.00 m: escalera y extensión, sin andamio tubular (si la altura lo exige, agregar renta de andamio). ¦ Resanes mayores no incluidos; preparación = limpieza y lijado ligero. ¦ Precio de la pintura: ver fuente del insumo REAL-FLEX.
E06.05.0017 | 40.10.20.40 | 40.10.20.40 | Pinturas y vinilos | alta | 30.10.30 si se aplica en fachada exterior; 40.20.10 si se aplica en plafón | ACABADOS | PINTURAS Y PASTAS | Pintura vinilica en muros marca Comex Vinimex a dos manos, incluye: aplicación de sellador, materiales, preparación de la superficie, mano de obra, equipo, herramienta y andamios. | M2 | 44.07 | 27.5 | 0.83 | 72.4 | 10.86 | 1.25 | 8.45 | 0 | 92.96 | 1 Oficial pintor | 1237.5 | 45 | 0.022222 | 0.1778 | 62.6 | 100.78 | 94.06 | LG12FC | 42.92 | -0.0776 | -0.0117 | -0.0117 | CDMX | [5 empty] | borrador | Agente de tarjetas |  | ago-2026 | Muro interior aplanado en buen estado, hasta 3.00 m de altura: trabajo con escalera y extensión, sin andamio tubular (el concepto menciona andamios; si la altura lo exige, agregar renta de andamio). ¦ Resanes mayores no incluidos; preparación = limpieza y lijado ligero. ¦ Vinimex a precio de lista Comex 2026 sin descuento de contratista.
E06.05.0018 | 40.10.20.40 | 40.10.20.40 | Pinturas y vinilos | alta | 30.10.10.40 si se aplica en fachada exterior; 40.20.20.10 si se aplica en plafón | ACABADOS | PINTURAS Y PASTAS | Pintura vinilica en muros rústicos, marca Comex Premium a dos manos, incluye: aplicación de sellador, materiales, preparación de la superficie, mano de obra, equipo, herramienta y andamios. | M2 | 57.01 | 35.36 | 1.06 | 93.43 | 14.01 | 1.61 | 10.91 | 0 | 119.96 | 1 Oficial pintor | 1237.5 | 35 | 0.028571 | 0.2286 | 71.18 | 114.51 |  |  |  | 0.0476 |  | 0.0476 | P.U. actualizado | [5 empty] | borrador | Agente de tarjetas |  | ago-2026 | Muro con aplanado rústico/serroteado: consumo de sellador y pintura ×1.35 sobre el muro liso por mayor superficie real. ¦ Resanes mayores no incluidos; preparación = limpieza y lijado ligero. ¦ Precio de la pintura: ver fuente del insumo VINIMEX-PREMIUM.
E06.05.0019 | 40.10.20.40 | 40.10.20.40 | Pinturas y vinilos | alta | 30.10.10.40 si se aplica en fachada exterior; 40.20.20.10 si se aplica en plafón | ACABADOS | PINTURAS Y PASTAS | Pintura vinilica en muros rústicos, marca Comex Realflex a dos manos, incluye: aplicación de sellador, materiales, preparación de la superficie, mano de obra, equipo, herramienta y andamios. | M2 | 43.48 | 35.36 | 1.06 | 79.9 | 11.99 | 1.38 | 9.33 | 0 | 102.6 | 1 Oficial pintor | 1237.5 | 35 | 0.028571 | 0.2286 | 67.35 | 108.38 |  |  |  | -0.0533 |  | -0.0533 | P.U. actualizado | [5 empty] | borrador | Agente de tarjetas |  | ago-2026 | Muro con aplanado rústico/serroteado: consumo de sellador y pintura ×1.35 sobre el muro liso por mayor superficie real. ¦ Resanes mayores no incluidos; preparación = limpieza y lijado ligero. ¦ Precio de la pintura: ver fuente del insumo REAL-FLEX.
E06.05.0020 | 40.10.20.40 | 40.10.20.40 | Pinturas y vinilos | alta | 30.10.10.40 si se aplica en fachada exterior; 40.20.20.10 si se aplica en plafón | ACABADOS | PINTURAS Y PASTAS | Pintura vinilica en muros rústicos, marca Comex Vinimex a dos manos, incluye: aplicación de sellador, materiales, preparación de la superficie, mano de obra, equipo, herramienta y andamios. | M2 | 59.33 | 35.36 | 1.06 | 95.75 | 14.36 | 1.65 | 11.18 | 0 | 122.94 | 1 Oficial pintor | 1237.5 | 35 | 0.028571 | 0.2286 | 70.3 | 113.1 |  |  |  | 0.087 |  | 0.087 | P.U. actualizado | [5 empty] | borrador | Agente de tarjetas |  | ago-2026 | Muro con aplanado rústico/serroteado: consumo de sellador y pintura ×1.35 sobre el muro liso por mayor superficie real. ¦ Resanes mayores no incluidos; preparación = limpieza y lijado ligero. ¦ Precio de la pintura: ver fuente del insumo VINIMEX.
E06.05.0021 | 40.20.20.10 | 40.20.20.10 | Revestimientos techos | alta | 40.10.20.40 si se aplica en muro | ACABADOS | PINTURAS Y PASTAS | Pintura vinilica en plafones, marca Comex Durex a dos manos, incluye: aplicación de sellador, materiales, preparación de la superficie, mano de obra, equipo, herramienta y andamios. | M2 | 22.46 | 30.94 | 0.93 | 54.33 | 8.15 | 0.94 | 6.34 | 0 | 69.76 | 1 Oficial pintor | 1237.5 | 40 | 0.025 | 0.2 | 54.47 | 87.77 |  |  |  | -0.2052 |  | -0.2052 | P.U. actualizado | [5 empty] | borrador | Agente de tarjetas |  | ago-2026 | Plafón aplanado liso hasta 3.00 m con extensión de rodillo; 8 % de desperdicio por goteo. ¦ Resanes mayores no incluidos; preparación = limpieza y lijado ligero. ¦ Precio de la pintura: ver fuente del insumo DUREX-MASTER.
E06.05.0022 | 40.20.20.10 | 40.20.20.10 | Revestimientos techos | alta | 40.10.20.40 si se aplica en muro | ACABADOS | PINTURAS Y PASTAS | Pintura vinilica en plafones, marca Comex Premium a dos manos, incluye: aplicación de sellador, materiales, preparación de la superficie, mano de obra, equipo, herramienta y andamios. | M2 | 43.44 | 30.94 | 0.93 | 75.31 | 11.3 | 1.3 | 8.79 | 0 | 96.7 | 1 Oficial pintor | 1237.5 | 40 | 0.025 | 0.2 | 66.63 | 107.23 |  |  |  | -0.0982 |  | -0.0982 | P.U. actualizado | [5 empty] | borrador | Agente de tarjetas |  | ago-2026 | Plafón aplanado liso hasta 3.00 m con extensión de rodillo; 8 % de desperdicio por goteo. ¦ Resanes mayores no incluidos; preparación = limpieza y lijado ligero. ¦ Precio de la pintura: ver fuente del insumo VINIMEX-PREMIUM.
E06.05.0023 | 40.20.20.10 | 40.20.20.10 | Revestimientos techos | alta | 40.10.20.40 si se aplica en muro | ACABADOS | PINTURAS Y PASTAS | Pintura vinilica en plafones, marca Comex Pro-1000 a dos manos, incluye: aplicación de sellador, materiales, preparación de la superficie, mano de obra, equipo, herramienta y andamios. | M2 | 27.07 | 30.94 | 0.93 | 58.94 | 8.84 | 1.02 | 6.88 | 0 | 75.68 | 1 Oficial pintor | 1237.5 | 40 | 0.025 | 0.2 | 58.47 | 94.17 |  |  |  | -0.1963 |  | -0.1963 | P.U. actualizado | [5 empty] | borrador | Agente de tarjetas |  | ago-2026 | Plafón aplanado liso hasta 3.00 m con extensión de rodillo; 8 % de desperdicio por goteo. ¦ Resanes mayores no incluidos; preparación = limpieza y lijado ligero. ¦ Precio de la pintura: ver fuente del insumo PRO-1000-PLUS.
E06.05.0024 | 40.20.20.10 | 40.20.20.10 | Revestimientos techos | alta | 40.10.20.40 si se aplica en muro | ACABADOS | PINTURAS Y PASTAS | Pintura vinilica en plafones, marca Comex Realflex a dos manos, incluye: aplicación de sellador, materiales, preparación de la superficie, mano de obra, equipo, herramienta y andamios. | M2 | 33.14 | 30.94 | 0.93 | 65.01 | 9.75 | 1.12 | 7.59 | 0 | 83.47 | 1 Oficial pintor | 1237.5 | 40 | 0.025 | 0.2 | 62.45 | 100.54 |  |  |  | -0.1698 |  | -0.1698 | P.U. actualizado | [5 empty] | borrador | Agente de tarjetas |  | ago-2026 | Plafón aplanado liso hasta 3.00 m con extensión de rodillo; 8 % de desperdicio por goteo. ¦ Resanes mayores no incluidos; preparación = limpieza y lijado ligero. ¦ Precio de la pintura: ver fuente del insumo REAL-FLEX.
E06.05.0025 | 40.20.20.10 | 40.20.20.10 | Revestimientos techos | alta | 40.10.20.40 si se aplica en muro | ACABADOS | PINTURAS Y PASTAS | Pintura vinilica en plafones, marca Comex Vinimex a dos manos, incluye: aplicación de sellador, materiales, preparación de la superficie, mano de obra, equipo, herramienta y andamios. | M2 | 45.21 | 30.94 | 0.93 | 77.08 | 11.56 | 1.33 | 9 | 0 | 98.97 | 1 Oficial pintor | 1237.5 | 40 | 0.025 | 0.2 | 66.54 | 107.08 |  |  |  | -0.0757 |  | -0.0757 | P.U. actualizado | [5 empty] | borrador | Agente de tarjetas |  | ago-2026 | Plafón aplanado liso hasta 3.00 m con extensión de rodillo; 8 % de desperdicio por goteo. ¦ Resanes mayores no incluidos; preparación = limpieza y lijado ligero. ¦ Precio de la pintura: ver fuente del insumo VINIMEX.
E06.05.0026 | 40.40.10.30 | 40.40.10.30 | Señalización de suelos | media | 70.30.30 marcaje sobre pavimento de tráfico rodado en urbanización; 40.10.20.40 si se modela como pintura genérica | ACABADOS | PINTURAS Y PASTAS | Pintura para trafico base solvente color blanco, con microesferas de fibra de vidrio, en franjas de 10 cm. de ancho sobre pavimento a plicada con maquina pintarrayas, incluye: suministro de todos los materiales, trazo, mano de obra, equipo y herramienta. | M | 5.75 | 10.15 | 2.7 | 18.6 | 2.79 | 0.32 | 2.17 | 0 | 23.88 | 1 Oficial pintor + 1 Ayudante | 2029.5 | 200 | 0.005 | 0.08 | 15.54 | 25.33 |  |  |  | -0.0572 |  | -0.0572 | P.U. actualizado |  | Los precios del tabulador CDMX de raya y flechas (UB13BB raya 10 cm $15.68/m; UB13FF flecha $246.39) son de balizamiento vial con máquina autopropulsada en grandes longitudes; aquí se pinta en obra privada con pintarrayas manual, trazo y limpieza |  |  |  | borrador | Agente de tarjetas |  | ago-2026 | Franjas continuas o discontinuas en vialidad interna; pintura base solvente blanca con microesfera. ¦ Máquina pintarrayas manual $60/h (renta ≈$450/día), referencia sin cotización. ¦ Pavimento limpio y seco; incluye barrido y trazo con hilo y gis.
E06.05.0027 | 40.40.10.30 | 40.40.10.30 | Señalización de suelos | media | 70.30.30 marcaje sobre pavimento de tráfico rodado en urbanización; 40.10.20.40 si se modela como pintura genérica | ACABADOS | PINTURAS Y PASTAS | Pintura para trafico base solvente color blanco, con microesferas de fibra de vidrio, en franjas de 10 cm. de ancho sobre pavimento de estacionamiento plicada con maquina pintarrayas, incluye: suministro de todos los materiales, trazo, mano de obra, equipo y herramienta. | M | 5.75 | 15.61 | 4.16 | 25.52 | 3.83 | 0.44 | 2.98 | 0 | 32.77 | 1 Oficial pintor + 1 Ayudante | 2029.5 | 130 | 0.007692 | 0.1231 | 20.04 | 32.53 |  |  |  | 0.0074 |  | 0.0074 | P.U. actualizado |  | Los precios del tabulador CDMX de raya y flechas (UB13BB raya 10 cm $15.68/m; UB13FF flecha $246.39) son de balizamiento vial con máquina autopropulsada en grandes longitudes; aquí se pinta en obra privada con pintarrayas manual, trazo y limpieza |  |  |  | borrador | Agente de tarjetas |  | ago-2026 | Rayas de cajón de estacionamiento en tramos de 5-6 m; pintura base solvente blanca con microesfera. ¦ Máquina pintarrayas manual $60/h (renta ≈$450/día), referencia sin cotización. ¦ Pavimento limpio y seco; incluye barrido y trazo con hilo y gis.
E06.05.0028 | 40.40.10.30 | 40.40.10.30 | Señalización de suelos | media | 70.30.30 marcaje sobre pavimento de tráfico rodado en urbanización; 40.10.20.40 si se modela como pintura genérica | ACABADOS | PINTURAS Y PASTAS | Pintura para trafico base solvente color amarillo, con microesferas, en guarniciones de concreto con desarrollo de 0.35 m., incluye: suministro de todos los materiales, trazo, mano de obra, equipo y herramienta. | M | 26.28 | 30.94 | 0.93 | 58.15 | 8.72 | 1 | 6.79 | 0 | 74.66 | 1 Oficial pintor | 1237.5 | 40 | 0.025 | 0.2 | 48.08 | 77.4 |  |  |  | -0.0354 |  | -0.0354 | P.U. actualizado |  | Los precios del tabulador CDMX de raya y flechas (UB13BB raya 10 cm $15.68/m; UB13FF flecha $246.39) son de balizamiento vial con máquina autopropulsada en grandes longitudes; aquí se pinta en obra privada con pintarrayas manual, trazo y limpieza |  |  |  | borrador | Agente de tarjetas |  | ago-2026 | Guarnición de concreto con desarrollo pintado de 0.35 m (corona + cara vista), pintura amarilla base solvente. ¦ Par CDMX aproximado: UB14BC esmalte alquidálico amarillo en guarnición $125.04/m² × 0.35 = $43.76/m (no cargado).
E06.05.0029 | 40.40.10.30 | 40.40.10.30 | Señalización de suelos | media | 70.30.30 marcaje sobre pavimento de tráfico rodado en urbanización; 40.10.20.40 si se modela como pintura genérica | ACABADOS | PINTURAS Y PASTAS | Pintura para trafico base solvente en marimbas de piso alternando franjas de color amarillo, incluye: suministro de todos los materiales, trazo, mano de obra, equipo y herramienta. | M2 | 56.93 | 57.99 | 1.74 | 116.66 | 17.5 | 2.01 | 13.62 | 0 | 149.79 | 1 Oficial pintor + 1 Ayudante | 2029.5 | 35 | 0.028571 | 0.4571 | 82.66 | 132.88 |  |  |  | 0.1273 |  | 0.1273 | P.U. actualizado |  | Los precios del tabulador CDMX de raya y flechas (UB13BB raya 10 cm $15.68/m; UB13FF flecha $246.39) son de balizamiento vial con máquina autopropulsada en grandes longitudes; aquí se pinta en obra privada con pintarrayas manual, trazo y limpieza |  |  |  | borrador | Agente de tarjetas |  | ago-2026 | Se mide el área pintada de franjas; las franjas alternas sin pintura no se pagan. ¦ Pintura base solvente amarilla con microesfera.
E06.05.0030 | 40.40.10.30 | 40.40.10.30 | Señalización de suelos | media | 70.30.30 marcaje sobre pavimento de tráfico rodado en urbanización; 40.10.20.40 si se modela como pintura genérica | ACABADOS | PINTURAS Y PASTAS | Pintura para trafico base solvente color amarillo para flechas de flujo vehicular, en pavimento con una área menor a 1.00 m2, incluye: suministro de todos los materiales, trazo, mano de obra, equipo y herramienta. | PZA | 52.59 | 169.13 | 5.07 | 226.79 | 34.02 | 3.91 | 26.47 | 0 | 291.19 | 1 Oficial pintor + 1 Ayudante | 2029.5 | 12 | 0.083333 | 1.3333 | 160.82 | 261.06 |  |  |  | 0.1154 |  | 0.1154 | P.U. actualizado |  | Los precios del tabulador CDMX de raya y flechas (UB13BB raya 10 cm $15.68/m; UB13FF flecha $246.39) son de balizamiento vial con máquina autopropulsada en grandes longitudes; aquí se pinta en obra privada con pintarrayas manual, trazo y limpieza |  |  |  | borrador | Agente de tarjetas |  | ago-2026 | Flecha sencilla de ≈0.9 m² de área pintada; pintura amarilla base solvente con microesfera. ¦ Plantilla de triplay de la obra (herramienta menor).
E06.05.0031 | 40.40.10.30 | 40.40.10.30 | Señalización de suelos | media | 70.30.30 marcaje sobre pavimento de tráfico rodado en urbanización; 40.10.20.40 si se modela como pintura genérica | ACABADOS | PINTURAS Y PASTAS | Pintura para trafico base solvente color amarillo para flechas de flujo vehicular, en pavimento con una área menor a 1.50 m2, incluye: suministro de todos los materiales, trazo, mano de obra, equipo y herramienta. | PZA | 81.8 | 202.95 | 6.09 | 290.84 | 43.63 | 5.02 | 33.95 | 0 | 373.44 | 1 Oficial pintor + 1 Ayudante | 2029.5 | 10 | 0.1 | 1.6 | 238.36 | 385.13 |  |  |  | -0.0304 |  | -0.0304 | P.U. actualizado |  | Los precios del tabulador CDMX de raya y flechas (UB13BB raya 10 cm $15.68/m; UB13FF flecha $246.39) son de balizamiento vial con máquina autopropulsada en grandes longitudes; aquí se pinta en obra privada con pintarrayas manual, trazo y limpieza |  |  |  | borrador | Agente de tarjetas |  | ago-2026 | Flecha sencilla de ≈1.4 m² de área pintada; pintura amarilla base solvente con microesfera. ¦ Plantilla de triplay de la obra (herramienta menor).
E06.05.0032 | 30.10.10.40 | 30.10.10.40 | Acabados de fachadas | media | 40.10.20.40 si se aplica en muro interior | ACABADOS | PINTURAS Y PASTAS | Pasta cuarzo ceramizado, corevsand de la marca Corev, aplicada sobre muros aplanados de mezcla. yeso y panel, en interior o exterior, incluye la aplicación de sotofondo para adherir, materiales, mano de obra, equipo y herramienta. | M2 | 188.88 | 81.18 | 2.44 | 272.5 | 40.88 | 4.7 | 31.81 | 0 | 349.89 | 1 Oficial pintor + 1 Ayudante | 2029.5 | 25 | 0.04 | 0.64 | 252.94 | 406.2 |  |  |  | -0.1386 |  | -0.1386 | P.U. actualizado | [5 empty] | borrador | Agente de tarjetas |  | ago-2026 | Consumo de pasta según tipo de grano; Corev no publica precio: el precio del insumo es referencia por gama (ver fuente). ¦ Muro hasta 3.00 m de altura con andamio de caballetes de la obra; superficie aplanada, sana y seca.
E06.05.0033 | 30.10.10.40 | 30.10.10.40 | Acabados de fachadas | media | 40.10.20.40 si se aplica en muro interior | ACABADOS | PINTURAS Y PASTAS | Pasta cuarzo ceramizado, sandplast st de la marca Corev, aplicada sobre muros aplanados de mezcla. yeso y panel, en interior o exterior, incluye la aplicación de sotofondo para adherir, materiales, mano de obra, equipo y herramienta. | M2 | 90.18 | 67.65 | 2.03 | 159.86 | 23.98 | 2.76 | 18.66 | 0 | 205.26 | 1 Oficial pintor + 1 Ayudante | 2029.5 | 30 | 0.033333 | 0.5333 | 152.01 | 244.72 |  |  |  | -0.1612 |  | -0.1612 | P.U. actualizado | [5 empty] | borrador | Agente de tarjetas |  | ago-2026 | Consumo de pasta según tipo de grano; Corev no publica precio: el precio del insumo es referencia por gama (ver fuente). ¦ Muro hasta 3.00 m de altura con andamio de caballetes de la obra; superficie aplanada, sana y seca.
E06.05.0034 | 30.10.10.40 | 30.10.10.40 | Acabados de fachadas | media | 40.10.20.40 si se aplica en muro interior | ACABADOS | PINTURAS Y PASTAS | Pasta cuarzo ceramizado, corevstone de la marca Corev, aplicada sobre muros aplanados de mezcla. yeso y panel, en interior o exterior, incluye la aplicación de sotofondo para adherir, materiales, mano de obra, equipo y herramienta. | M2 | 215.13 | 92.25 | 2.77 | 310.15 | 46.52 | 5.35 | 36.2 | 0 | 398.22 | 1 Oficial pintor + 1 Ayudante | 2029.5 | 22 | 0.045455 | 0.7273 | 279 | 447.9 |  |  |  | -0.1109 |  | -0.1109 | P.U. actualizado | [5 empty] | borrador | Agente de tarjetas |  | ago-2026 | Consumo de pasta según tipo de grano; Corev no publica precio: el precio del insumo es referencia por gama (ver fuente). ¦ Muro hasta 3.00 m de altura con andamio de caballetes de la obra; superficie aplanada, sana y seca.
E06.05.0035 | 30.10.10.40 | 30.10.10.40 | Acabados de fachadas | media | 40.10.20.40 si se aplica en muro interior | ACABADOS | PINTURAS Y PASTAS | Pasta pastin de la marca Corev, aplicada sobre muros aplanados de mezcla. yeso y panel, en interior o exterior, incluye la aplicación de sotofondo para adherir, materiales, mano de obra, equipo y herramienta. | M2 | 31.38 | 57.99 | 1.74 | 91.11 | 13.67 | 1.57 | 10.64 | 0 | 116.99 | 1 Oficial pintor + 1 Ayudante | 2029.5 | 35 | 0.028571 | 0.4571 | 76.97 | 124.65 |  |  |  | -0.0615 |  | -0.0615 | P.U. actualizado | [5 empty] | borrador | Agente de tarjetas |  | ago-2026 | Consumo de pasta según tipo de grano; Corev no publica precio: el precio del insumo es referencia por gama (ver fuente). ¦ Muro hasta 3.00 m de altura con andamio de caballetes de la obra; superficie aplanada, sana y seca.
E06.05.0036 | 30.10.10.40 | 30.10.10.40 | Acabados de fachadas | media | 40.10.20.40 si se aplica en muro interior | ACABADOS | PINTURAS Y PASTAS | Pasta cascara de naranja de la marca Corev, aplicada sobre muros aplanados de mezcla. yeso y panel, en interior o exterior, incluye la aplicación de sotofondo para adherir y vitrocorev como acabado final, materiales, mano de obra, equipo y herramienta. | M2 | 109.08 | 81.18 | 15.24 | 205.5 | 30.83 | 3.54 | 23.99 | 0 | 263.86 | 1 Oficial pintor + 1 Ayudante | 2029.5 | 25 | 0.04 | 0.64 | 171.14 | 275.32 |  |  |  | -0.0416 |  | -0.0416 | P.U. actualizado | [5 empty] | borrador | Agente de tarjetas |  | ago-2026 | Consumo de pasta según tipo de grano; Corev no publica precio: el precio del insumo es referencia por gama (ver fuente). ¦ Muro hasta 3.00 m de altura con andamio de caballetes de la obra; superficie aplanada, sana y seca. ¦ Compresora con tolva $40/h durante la jornada (referencia).
E06.05.0037 | 30.10.10.40 | 30.10.10.40 | Acabados de fachadas | media | 40.10.20.40 si se aplica en muro interior | ACABADOS | PINTURAS Y PASTAS | Pasta cuarzoplast de la marca Corev, aplicada sobre muros aplanados de mezcla. yeso y panel, en interior o exterior, incluye la aplicación de sotofondo para adherir, y acabado final con vitrocorev, materiales, mano de obra, equipo y herramienta. | M2 | 120 | 81.18 | 2.44 | 203.62 | 30.54 | 3.51 | 23.77 | 0 | 261.44 | 1 Oficial pintor + 1 Ayudante | 2029.5 | 25 | 0.04 | 0.64 | 186.22 | 299.45 |  |  |  | -0.1269 |  | -0.1269 | P.U. actualizado | [5 empty] | borrador | Agente de tarjetas |  | ago-2026 | Consumo de pasta según tipo de grano; Corev no publica precio: el precio del insumo es referencia por gama (ver fuente). ¦ Muro hasta 3.00 m de altura con andamio de caballetes de la obra; superficie aplanada, sana y seca.
E06.05.0038 | 30.10.10.40 | 30.10.10.40 | Acabados de fachadas | media | 40.10.20.40 si se aplica en muro interior | ACABADOS | PINTURAS Y PASTAS | Pasta silcoplast de la marca Corev, aplicada sobre muros aplanados de mezcla. yeso y panel, en interior o exterior, incluye la aplicación de sotofondo para adherir, y acabado final con vitrocorev, materiales, mano de obra, equipo y herramienta. | M2 | 83.25 | 67.65 | 2.03 | 152.93 | 22.94 | 2.64 | 17.85 | 0 | 196.36 | 1 Oficial pintor + 1 Ayudante | 2029.5 | 30 | 0.033333 | 0.5333 | 129.54 | 208.76 |  |  |  | -0.0594 |  | -0.0594 | P.U. actualizado | [5 empty] | borrador | Agente de tarjetas |  | ago-2026 | Consumo de pasta según tipo de grano; Corev no publica precio: el precio del insumo es referencia por gama (ver fuente). ¦ Muro hasta 3.00 m de altura con andamio de caballetes de la obra; superficie aplanada, sana y seca.
E06.05.0039 | 30.10.10.40 | 30.10.10.40 | Acabados de fachadas | media | 40.10.20.40 si se aplica en muro interior | ACABADOS | PINTURAS Y PASTAS | Pasta muroplast de la marca Corev, aplicada sobre muros aplanados de mezcla. yeso y panel, en interior o exterior, incluye la aplicación de sotofondo para adherir, y acabado final con vitrocorev, materiales, mano de obra, equipo y herramienta. | M2 | 83.25 | 67.65 | 2.03 | 152.93 | 22.94 | 2.64 | 17.85 | 0 | 196.36 | 1 Oficial pintor + 1 Ayudante | 2029.5 | 30 | 0.033333 | 0.5333 | 128.62 | 207.29 |  |  |  | -0.0527 |  | -0.0527 | P.U. actualizado | [5 empty] | borrador | Agente de tarjetas |  | ago-2026 | Consumo de pasta según tipo de grano; Corev no publica precio: el precio del insumo es referencia por gama (ver fuente). ¦ Muro hasta 3.00 m de altura con andamio de caballetes de la obra; superficie aplanada, sana y seca.
E06.05.0040 | 30.10.10.40 | 30.10.10.40 | Acabados de fachadas | media | 40.10.20.40 si se aplica en muro interior | ACABADOS | PINTURAS Y PASTAS | Pasta finnoplast de la marca Corev, aplicada sobre muros aplanados de mezcla. yeso y panel, en interior o exterior, incluye la aplicación de sotofondo para adherir, y acabado final con vitrocorev, materiales, mano de obra, equipo y herramienta. | M2 | 67.5 | 67.65 | 2.03 | 137.18 | 20.58 | 2.37 | 16.01 | 0 | 176.14 | 1 Oficial pintor + 1 Ayudante | 2029.5 | 30 | 0.033333 | 0.5333 | 117.95 | 190.22 |  |  |  | -0.074 |  | -0.074 | P.U. actualizado | [5 empty] | borrador | Agente de tarjetas |  | ago-2026 | Consumo de pasta según tipo de grano; Corev no publica precio: el precio del insumo es referencia por gama (ver fuente). ¦ Muro hasta 3.00 m de altura con andamio de caballetes de la obra; superficie aplanada, sana y seca.
E06.05.0041 | 40.10.20.40 | 40.10.20.40 | Pinturas y vinilos | media | 30.10.10.40 si se aplica en fachada exterior | ACABADOS | PINTURAS Y PASTAS | Pasta para interiores vinicement D de la marca Corev, aplicada sobre muros aplanados de mezcla. yeso y panel, incluye la aplicación de sotofondo para adherir, materiales, mano de obra, equipo y herramienta. | M2 | 45.56 | 67.65 | 2.03 | 115.24 | 17.29 | 1.99 | 13.45 | 0 | 147.97 | 1 Oficial pintor + 1 Ayudante | 2029.5 | 30 | 0.033333 | 0.5333 | 99.75 | 161.1 |  |  |  | -0.0815 |  | -0.0815 | P.U. actualizado | [5 empty] | borrador | Agente de tarjetas |  | ago-2026 | Consumo de pasta según tipo de grano; Corev no publica precio: el precio del insumo es referencia por gama (ver fuente). ¦ Muro hasta 3.00 m de altura con andamio de caballetes de la obra; superficie aplanada, sana y seca.
E06.05.0042 | 40.10.20.40 | 40.10.20.40 | Pinturas y vinilos | media | 30.10.10.40 si se aplica en fachada exterior | ACABADOS | PINTURAS Y PASTAS | Pasta para interiores vinicement F de la marca Corev, aplicada sobre muros aplanados de mezcla. yeso y panel, incluye la aplicación de sotofondo para adherir, materiales, mano de obra, equipo y herramienta. | M2 | 77.9 | 67.65 | 2.03 | 147.58 | 22.14 | 2.55 | 17.23 | 0 | 189.5 | 1 Oficial pintor + 1 Ayudante | 2029.5 | 30 | 0.033333 | 0.5333 | 119.69 | 193 |  |  |  | -0.0181 |  | -0.0181 | P.U. actualizado | [5 empty] | borrador | Agente de tarjetas |  | ago-2026 | Consumo de pasta según tipo de grano; Corev no publica precio: el precio del insumo es referencia por gama (ver fuente). ¦ Muro hasta 3.00 m de altura con andamio de caballetes de la obra; superficie aplanada, sana y seca.
E06.05.0043 | 40.10.20.40 | 40.10.20.40 | Pinturas y vinilos | media | 30.10.10.40 si se aplica en fachada exterior | ACABADOS | PINTURAS Y PASTAS | Pasta para interiores vinicement R de la marca Corev, aplicada sobre muros aplanados de mezcla. yeso y panel, incluye la aplicación de sotofondo para adherir, materiales, mano de obra, equipo y herramienta. | M2 | 98.11 | 67.65 | 2.03 | 167.79 | 25.17 | 2.89 | 19.58 | 0 | 215.43 | 1 Oficial pintor + 1 Ayudante | 2029.5 | 30 | 0.033333 | 0.5333 | 148.69 | 239.4 |  |  |  | -0.1001 |  | -0.1001 | P.U. actualizado | [5 empty] | borrador | Agente de tarjetas |  | ago-2026 | Consumo de pasta según tipo de grano; Corev no publica precio: el precio del insumo es referencia por gama (ver fuente). ¦ Muro hasta 3.00 m de altura con andamio de caballetes de la obra; superficie aplanada, sana y seca.
E06.05.0044 | 40.10.20.40 | 40.10.20.40 | Pinturas y vinilos | media | 30.10.10.40 si se aplica en fachada exterior | ACABADOS | PINTURAS Y PASTAS | Pasta para interiores vinicement Y de la marca Corev, aplicada sobre muros aplanados de mezcla. yeso y panel, incluye la aplicación de sotofondo para adherir, materiales, mano de obra, equipo y herramienta. | M2 | 57.68 | 67.65 | 2.03 | 127.36 | 19.1 | 2.2 | 14.87 | 0 | 163.53 | 1 Oficial pintor + 1 Ayudante | 2029.5 | 30 | 0.033333 | 0.5333 | 102.76 | 165.92 |  |  |  | -0.0144 |  | -0.0144 | P.U. actualizado | [5 empty] | borrador | Agente de tarjetas |  | ago-2026 | Consumo de pasta según tipo de grano; Corev no publica precio: el precio del insumo es referencia por gama (ver fuente). ¦ Muro hasta 3.00 m de altura con andamio de caballetes de la obra; superficie aplanada, sana y seca.
E06.05.0045 | 40.10.20.40 | 40.10.20.40 | Pinturas y vinilos | media | 30.10.10.40 si se aplica en fachada exterior | ACABADOS | PINTURAS Y PASTAS | Pasta para interiores coverall T de la marca Corev, aplicada sobre muros aplanados de mezcla. yeso y panel, incluye la aplicación de sotofondo para adherir, materiales, mano de obra, equipo y herramienta. | M2 | 38.73 | 67.65 | 2.03 | 108.41 | 16.26 | 1.87 | 12.65 | 0 | 139.19 | 1 Oficial pintor + 1 Ayudante | 2029.5 | 30 | 0.033333 | 0.5333 | 87.97 | 142.25 |  |  |  | -0.0215 |  | -0.0215 | P.U. actualizado | [5 empty] | borrador | Agente de tarjetas |  | ago-2026 | Consumo de pasta según tipo de grano; Corev no publica precio: el precio del insumo es referencia por gama (ver fuente). ¦ Muro hasta 3.00 m de altura con andamio de caballetes de la obra; superficie aplanada, sana y seca.
E06.05.0046 | 40.10.20.40 | 40.10.20.40 | Pinturas y vinilos | media | 30.10.10.40 si se aplica en fachada exterior | ACABADOS | PINTURAS Y PASTAS | Pasta para interiores coverall M de la marca Corev, aplicada sobre muros aplanados de mezcla. yeso y panel, incluye la aplicación de sotofondo para adherir, materiales, mano de obra, equipo y herramienta. | M2 | 48.81 | 67.65 | 2.03 | 118.49 | 17.77 | 2.04 | 13.83 | 0 | 152.13 | 1 Oficial pintor + 1 Ayudante | 2029.5 | 30 | 0.033333 | 0.5333 | 98.43 | 158.99 |  |  |  | -0.0431 |  | -0.0431 | P.U. actualizado | [5 empty] | borrador | Agente de tarjetas |  | ago-2026 | Consumo de pasta según tipo de grano; Corev no publica precio: el precio del insumo es referencia por gama (ver fuente). ¦ Muro hasta 3.00 m de altura con andamio de caballetes de la obra; superficie aplanada, sana y seca.
E06.05.0047 | 40.10.20.40 | 40.10.20.40 | Pinturas y vinilos | media | 30.10.10.40 si se aplica en fachada exterior | ACABADOS | PINTURAS Y PASTAS | Pasta para interiores coverall G de la marca Corev, aplicada sobre muros aplanados de mezcla. yeso y panel, incluye la aplicación de sotofondo para adherir, materiales, mano de obra, equipo y herramienta. | M2 | 58.89 | 67.65 | 2.03 | 128.57 | 19.29 | 2.22 | 15.01 | 0 | 165.09 | 1 Oficial pintor + 1 Ayudante | 2029.5 | 30 | 0.033333 | 0.5333 | 108.85 | 175.66 |  |  |  | -0.0602 |  | -0.0602 | P.U. actualizado | [5 empty] | borrador | Agente de tarjetas |  | ago-2026 | Consumo de pasta según tipo de grano; Corev no publica precio: el precio del insumo es referencia por gama (ver fuente). ¦ Muro hasta 3.00 m de altura con andamio de caballetes de la obra; superficie aplanada, sana y seca.
E06.05.0048 | 40.10.20.40 | 40.10.20.40 | Pinturas y vinilos | media | 30.10.10.40 si se aplica en fachada exterior | ACABADOS | PINTURAS Y PASTAS | Pasta estucado veneciano castelo de la marca Corev, aplicada sobre muros aplanados de mezcla. yeso y panel, incluye la aplicación de sotofondo para adherir, materiales, mano de obra, equipo y herramienta. | M2 | 34.53 | 67.65 | 2.03 | 104.21 | 15.63 | 1.8 | 12.16 | 0 | 133.8 | 1 Oficial pintor + 1 Ayudante | 2029.5 | 30 | 0.033333 | 0.5333 | 70.14 | 113.72 |  |  |  | 0.1766 |  | 0.1766 | P.U. actualizado | [5 empty] | borrador | Agente de tarjetas |  | ago-2026 | Consumo de pasta según tipo de grano; Corev no publica precio: el precio del insumo es referencia por gama (ver fuente). ¦ Muro hasta 3.00 m de altura con andamio de caballetes de la obra; superficie aplanada, sana y seca.
E06.05.0049 | 40.10.20.40 | 40.10.20.40 | Pinturas y vinilos | media | 30.10.10.40 si se aplica en fachada exterior | ACABADOS | PINTURAS Y PASTAS | Pasta estucado veneciano marmorino de la marca Corev, aplicada sobre muros aplanados de mezcla. yeso y panel, incluye la aplicación de sotofondo para adherir, materiales, mano de obra, equipo y herramienta. | M2 | 91.76 | 135.3 | 4.06 | 231.12 | 34.67 | 3.99 | 26.98 | 0 | 296.76 | 1 Oficial pintor + 1 Ayudante | 2029.5 | 15 | 0.066667 | 1.0667 | 162.51 | 261.52 |  |  |  | 0.1348 |  | 0.1348 | P.U. actualizado | [5 empty] | borrador | Agente de tarjetas |  | ago-2026 | Consumo de pasta según tipo de grano; Corev no publica precio: el precio del insumo es referencia por gama (ver fuente). ¦ Muro hasta 3.00 m de altura con andamio de caballetes de la obra; superficie aplanada, sana y seca.
E06.05.0050 | 40.10.20.40 | 40.10.20.40 | Pinturas y vinilos | media | 30.10.10.40 si se aplica en fachada exterior | ACABADOS | PINTURAS Y PASTAS | Pasta estucado veneciano palladio de la marca Corev, aplicada sobre muros aplanados de mezcla. yeso y panel, incluye la aplicación de sotofondo para adherir, materiales, mano de obra, equipo y herramienta. | M2 | 63.93 | 135.3 | 4.06 | 203.29 | 30.49 | 3.51 | 23.73 | 0 | 261.02 | 1 Oficial pintor + 1 Ayudante | 2029.5 | 15 | 0.066667 | 1.0667 | 163.05 | 262.38 |  |  |  | -0.0052 |  | -0.0052 | P.U. actualizado | [5 empty] | borrador | Agente de tarjetas |  | ago-2026 | Consumo de pasta según tipo de grano; Corev no publica precio: el precio del insumo es referencia por gama (ver fuente). ¦ Muro hasta 3.00 m de altura con andamio de caballetes de la obra; superficie aplanada, sana y seca.
E06.05.0051 | 40.10.20.40 | 40.10.20.40 | Pinturas y vinilos | media | 30.10.10.40 si se aplica en fachada exterior | ACABADOS | PINTURAS Y PASTAS | Pasta estucado veneciano leonardo color rojo, de la marca Corev, aplicada sobre muros aplanados de mezcla. yeso y panel, incluye la aplicación de sotofondo para adherir, materiales, mano de obra, equipo y herramienta. | M2 | 74.96 | 135.3 | 4.06 | 214.32 | 32.15 | 3.7 | 25.02 | 0 | 275.19 | 1 Oficial pintor + 1 Ayudante | 2029.5 | 15 | 0.066667 | 1.0667 | 168.46 | 271.04 |  |  |  | 0.0153 |  | 0.0153 | P.U. actualizado | [5 empty] | borrador | Agente de tarjetas |  | ago-2026 | Consumo de pasta según tipo de grano; Corev no publica precio: el precio del insumo es referencia por gama (ver fuente). ¦ Muro hasta 3.00 m de altura con andamio de caballetes de la obra; superficie aplanada, sana y seca.
E06.05.0052 | 40.10.20.40 | 40.10.20.40 | Pinturas y vinilos | media | 30.10.10.40 si se aplica en fachada exterior | ACABADOS | PINTURAS Y PASTAS | Pasta estucado veneciano crakelatto con tinte, de la marca Corev, aplicada sobre muros aplanados de mezcla. yeso y panel, incluye la aplicación de sotofondo para adherir, materiales, mano de obra, equipo y herramienta. | M2 | 78.63 | 169.13 | 5.07 | 252.83 | 37.92 | 4.36 | 29.51 | 0 | 324.62 | 1 Oficial pintor + 1 Ayudante | 2029.5 | 12 | 0.083333 | 1.3333 | 208.36 | 334.88 |  |  |  | -0.0306 |  | -0.0306 | P.U. actualizado | [5 empty] | borrador | Agente de tarjetas |  | ago-2026 | Consumo de pasta según tipo de grano; Corev no publica precio: el precio del insumo es referencia por gama (ver fuente). ¦ Muro hasta 3.00 m de altura con andamio de caballetes de la obra; superficie aplanada, sana y seca.
E06.05.0053 | 40.10.20.40 | 40.10.20.40 | Pinturas y vinilos | media | 30.10.10.40 si se aplica en fachada exterior | ACABADOS | PINTURAS Y PASTAS | Pasta aquarel texturado, de la marca Corev, aplicada sobre muros aplanados de mezcla. yeso y panel, incluye la aplicación de sotofondo para adherir, materiales, mano de obra, equipo y herramienta. | M2 | 74.43 | 101.48 | 3.04 | 178.95 | 26.84 | 3.09 | 20.89 | 0 | 229.77 | 1 Oficial pintor + 1 Ayudante | 2029.5 | 20 | 0.05 | 0.8 | 140.71 | 226.64 |  |  |  | 0.0138 |  | 0.0138 | P.U. actualizado | [5 empty] | borrador | Agente de tarjetas |  | ago-2026 | Consumo de pasta según tipo de grano; Corev no publica precio: el precio del insumo es referencia por gama (ver fuente). ¦ Muro hasta 3.00 m de altura con andamio de caballetes de la obra; superficie aplanada, sana y seca.
E06.05.0054 | 40.10.20.40 | 40.10.20.40 | Pinturas y vinilos | media | 30.10.10.40 si se aplica en fachada exterior | ACABADOS | PINTURAS Y PASTAS | Pasta aquarel micro, de la marca Corev, aplicada sobre muros aplanados de mezcla. yeso y panel, incluye la aplicación de sotofondo para adherir, materiales, mano de obra, equipo y herramienta. | M2 | 55.53 | 101.48 | 3.04 | 160.05 | 24.01 | 2.76 | 18.68 | 0 | 205.5 | 1 Oficial pintor + 1 Ayudante | 2029.5 | 20 | 0.05 | 0.8 | 129.86 | 209.28 |  |  |  | -0.0181 |  | -0.0181 | P.U. actualizado | [5 empty] | borrador | Agente de tarjetas |  | ago-2026 | Consumo de pasta según tipo de grano; Corev no publica precio: el precio del insumo es referencia por gama (ver fuente). ¦ Muro hasta 3.00 m de altura con andamio de caballetes de la obra; superficie aplanada, sana y seca.
E06.05.0055 | 40.10.20.40 | 40.10.20.40 | Pinturas y vinilos | media | 30.10.10.40 si se aplica en fachada exterior | ACABADOS | PINTURAS Y PASTAS | Pasta y aplanado corevblock F, de la marca Corev, para aplicarse sobre block, ladrillo y repellados, incluye: materiales, mano de obra, equipo y herramienta. | M2 | 41.05 | 67.65 | 2.03 | 110.73 | 16.61 | 1.91 | 12.93 | 0 | 142.18 | 1 Oficial pintor + 1 Ayudante | 2029.5 | 30 | 0.033333 | 0.5333 | 84.83 | 137.23 |  |  |  | 0.0361 |  | 0.0361 | P.U. actualizado | [5 empty] | borrador | Agente de tarjetas |  | ago-2026 | Consumo de pasta según tipo de grano; Corev no publica precio: el precio del insumo es referencia por gama (ver fuente). ¦ Aplicación directa sobre block, ladrillo o repellado sin aplanado previo; hasta 3.00 m de altura.
E06.05.0056 | 40.10.20.40 | 40.10.20.40 | Pinturas y vinilos | media | 30.10.10.40 si se aplica en fachada exterior | ACABADOS | PINTURAS Y PASTAS | Pasta y aplanado corevblock M, de la marca Corev, para aplicarse sobre block, ladrillo y repellados, incluye: materiales, mano de obra, equipo y herramienta. | M2 | 46.82 | 67.65 | 2.03 | 116.5 | 17.47 | 2.01 | 13.6 | 0 | 149.58 | 1 Oficial pintor + 1 Ayudante | 2029.5 | 30 | 0.033333 | 0.5333 | 92.74 | 149.88 |  |  |  | -0.002 |  | -0.002 | P.U. actualizado | [5 empty] | borrador | Agente de tarjetas |  | ago-2026 | Consumo de pasta según tipo de grano; Corev no publica precio: el precio del insumo es referencia por gama (ver fuente). ¦ Aplicación directa sobre block, ladrillo o repellado sin aplanado previo; hasta 3.00 m de altura.
E06.05.0057 | 40.10.20.40 | 40.10.20.40 | Pinturas y vinilos | media | 30.10.10.40 si se aplica en fachada exterior | ACABADOS | PINTURAS Y PASTAS | Pasta y aplanado corevblock G, de la marca Corev, para aplicarse sobre block, ladrillo y repellados, incluye: materiales, mano de obra, equipo y herramienta. | M2 | 52.6 | 67.65 | 2.03 | 122.28 | 18.34 | 2.11 | 14.27 | 0 | 157 | 1 Oficial pintor + 1 Ayudante | 2029.5 | 30 | 0.033333 | 0.5333 | 102.72 | 165.85 |  |  |  | -0.0534 |  | -0.0534 | P.U. actualizado | [5 empty] | borrador | Agente de tarjetas |  | ago-2026 | Consumo de pasta según tipo de grano; Corev no publica precio: el precio del insumo es referencia por gama (ver fuente). ¦ Aplicación directa sobre block, ladrillo o repellado sin aplanado previo; hasta 3.00 m de altura.
E06.05.0058 | 30.10.10.40 | 30.10.10.40 | Acabados de fachadas | media | 40.10.20.40 si se aplica en muro interior | ACABADOS | PINTURAS Y PASTAS | Pasta en fachadas granoplast 2, de la marca Corev, para aplicarse sobre aplanadosl, incluye: aplicación de sotofondo, materiales, mano de obra, equipo y herramienta. | M2 | 146.88 | 81.18 | 15.24 | 243.3 | 36.5 | 4.2 | 28.4 | 0 | 312.4 | 1 Oficial pintor + 1 Ayudante | 2029.5 | 25 | 0.04 | 0.64 | 197.49 | 317.48 |  |  |  | -0.016 |  | -0.016 | P.U. actualizado | [5 empty] | borrador | Agente de tarjetas |  | ago-2026 | Consumo de pasta según tipo de grano; Corev no publica precio: el precio del insumo es referencia por gama (ver fuente). ¦ Muro hasta 3.00 m de altura con andamio de caballetes de la obra; superficie aplanada, sana y seca. ¦ Compresora con tolva $40/h durante la jornada (referencia).
E06.05.0059 | 30.10.10.40 | 30.10.10.40 | Acabados de fachadas | media | 40.10.20.40 si se aplica en muro interior | ACABADOS | PINTURAS Y PASTAS | Pasta en fachadas granoplast 3, de la marca Corev, para aplicarse sobre aplanadosl, incluye: aplicación de sotofondo, materiales, mano de obra, equipo y herramienta. | M2 | 184.68 | 81.18 | 15.24 | 281.1 | 42.17 | 4.85 | 32.81 | 0 | 360.93 | 1 Oficial pintor + 1 Ayudante | 2029.5 | 25 | 0.04 | 0.64 | 214.78 | 345.15 |  |  |  | 0.0457 |  | 0.0457 | P.U. actualizado | [5 empty] | borrador | Agente de tarjetas |  | ago-2026 | Consumo de pasta según tipo de grano; Corev no publica precio: el precio del insumo es referencia por gama (ver fuente). ¦ Muro hasta 3.00 m de altura con andamio de caballetes de la obra; superficie aplanada, sana y seca. ¦ Compresora con tolva $40/h durante la jornada (referencia).
E06.05.0060 | 30.10.10.40 | 30.10.10.40 | Acabados de fachadas | media | 40.10.20.40 si se aplica en muro interior | ACABADOS | PINTURAS Y PASTAS | Pasta en fachadas granoplast 4, de la marca Corev, para aplicarse sobre aplanadosl, incluye: aplicación de sotofondo, materiales, mano de obra, equipo y herramienta. | M2 | 217.76 | 81.18 | 15.24 | 314.18 | 47.13 | 5.42 | 36.67 | 0 | 403.4 | 1 Oficial pintor + 1 Ayudante | 2029.5 | 25 | 0.04 | 0.64 | 236.5 | 379.9 |  |  |  | 0.0619 |  | 0.0619 | P.U. actualizado | [5 empty] | borrador | Agente de tarjetas |  | ago-2026 | Consumo de pasta según tipo de grano; Corev no publica precio: el precio del insumo es referencia por gama (ver fuente). ¦ Muro hasta 3.00 m de altura con andamio de caballetes de la obra; superficie aplanada, sana y seca. ¦ Compresora con tolva $40/h durante la jornada (referencia).
E06.05.0061 | 40.10.20.40 | 40.10.20.40 | Pinturas y vinilos | media | 30.10.10.40 si se aplica en fachada exterior | ACABADOS | PINTURAS Y PASTAS | Pasta de marmol natural pietraplast romano, de la marca Corev, para aplicarse sobre aplanadosl, incluye: aplicación de sotofondo, materiales, mano de obra, equipo y herramienta. | M2 | 265.01 | 101.48 | 3.04 | 369.53 | 55.43 | 6.37 | 43.13 | 0 | 474.46 | 1 Oficial pintor + 1 Ayudante | 2029.5 | 20 | 0.05 | 0.8 | 287.69 | 461.8 |  |  |  | 0.0274 |  | 0.0274 | P.U. actualizado | [5 empty] | borrador | Agente de tarjetas |  | ago-2026 | Consumo de pasta según tipo de grano; Corev no publica precio: el precio del insumo es referencia por gama (ver fuente). ¦ Muro hasta 3.00 m de altura con andamio de caballetes de la obra; superficie aplanada, sana y seca.
E06.05.0062 | 40.10.20.40 | 40.10.20.40 | Pinturas y vinilos | media | 30.10.10.40 si se aplica en fachada exterior | ACABADOS | PINTURAS Y PASTAS | Pasta de marmol natural pietraplast veneciano, de la marca Corev, para aplicarse sobre aplanadosl, incluye: aplicación de sotofondo, materiales, mano de obra, equipo y herramienta. | M2 | 224.58 | 101.48 | 3.04 | 329.1 | 49.37 | 5.68 | 38.42 | 0 | 422.57 | 1 Oficial pintor + 1 Ayudante | 2029.5 | 20 | 0.05 | 0.8 | 245.03 | 393.55 |  |  |  | 0.0737 |  | 0.0737 | P.U. actualizado | [5 empty] | borrador | Agente de tarjetas |  | ago-2026 | Consumo de pasta según tipo de grano; Corev no publica precio: el precio del insumo es referencia por gama (ver fuente). ¦ Muro hasta 3.00 m de altura con andamio de caballetes de la obra; superficie aplanada, sana y seca.
E06.06.0001 | 40.20.20.20 | 40.20.20.20 | Pavimentos | alta |  | ACABADOS | ALFOMBRA | Alfombra Luxor diseño Arquitextura SB de Poliester rasurado, incluye: suministro de materiales, bajo alfombra, tira de púas, acarreos, cortes, desperdicos, mano de obra, equipo y herramienta. | M2 | 410.79 | 40.59 | 1.22 | 452.6 | 67.89 | 7.81 | 52.83 | 0 | 581.13 | 1 Oficial colocador de recubrimientos + 1 Ayudante | 2029.5 | 50 | 0.02 | 0.32 | 327.73 | 525.6 |  |  |  | 0.1057 |  | 0.1057 | P.U. actualizado | [5 empty] | borrador | Agente de tarjetas |  | ago-2026 | Sobre firme o piso de concreto nivelado, seco y limpio; la nivelación o resanes del piso se pagan aparte. ¦ Sistema de muro a muro estirado: bajo alfombra de poliuretano 6.35 mm, tira de púas perimetral con clavo para concreto integrado, uniones con cinta termoadhesiva y plancha; el engrapado del bajo alfombra se considera en herramienta menor. ¦ Precio de la alfombra por regla de escala de la familia (anclas: Sprint Plus $95/m² y Magnificent SB $600/m², sin IVA). El modelo Luxor Arquitextura SB de 2017 puede estar descontinuado: el precio corresponde a una alfombra de la misma fibra y gama en 2026 (referencia por validar con cotización). ¦ No incluye zoclo, cubrejuntas o remates metálicos en cambios de piso, ni movimiento de muebles.
E06.06.0002 | 40.20.20.20 | 40.20.20.20 | Pavimentos | alta |  | ACABADOS | ALFOMBRA | Alfombra Luxor diseño Aruba de Poliester rasurado, incluye: suministro de materiales, bajo alfombra, tira de púas, acarreos, cortes, desperdicos, mano de obra, equipo y herramienta. | M2 | 349.75 | 40.59 | 1.22 | 391.56 | 58.73 | 6.75 | 45.7 | 0 | 502.74 | 1 Oficial colocador de recubrimientos + 1 Ayudante | 2029.5 | 50 | 0.02 | 0.32 | 282.47 | 453.18 |  |  |  | 0.1094 |  | 0.1094 | P.U. actualizado | [5 empty] | borrador | Agente de tarjetas |  | ago-2026 | Sobre firme o piso de concreto nivelado, seco y limpio; la nivelación o resanes del piso se pagan aparte. ¦ Sistema de muro a muro estirado: bajo alfombra de poliuretano 6.35 mm, tira de púas perimetral con clavo para concreto integrado, uniones con cinta termoadhesiva y plancha; el engrapado del bajo alfombra se considera en herramienta menor. ¦ Precio de la alfombra por regla de escala de la familia (anclas: Sprint Plus $95/m² y Magnificent SB $600/m², sin IVA). El modelo Luxor Aruba de 2017 puede estar descontinuado: el precio corresponde a una alfombra de la misma fibra y gama en 2026 (referencia por validar con cotización). ¦ No incluye zoclo, cubrejuntas o remates metálicos en cambios de piso, ni movimiento de muebles.
E06.06.0003 | 40.20.20.20 | 40.20.20.20 | Pavimentos | media | 70.30.20 si se coloca en exterior (terraza, jardín, cancha): pavimentos peatonales de urbanización | ACABADOS | ALFOMBRA | Alfombra Luxor diseño Athletic Turf de Pasto uv resitant, incluye: suministro de materiales, bajo alfombra, tira de púas, acarreos, cortes, desperdicos, mano de obra, equipo y herramienta. | M2 | 702.17 | 33.83 | 1.01 | 737.01 | 110.55 | 12.71 | 86.03 | 0 | 946.3 | 1 Oficial colocador de recubrimientos + 1 Ayudante | 2029.5 | 60 | 0.016667 | 0.2667 | 570.86 | 914.61 |  |  |  | 0.0346 |  | 0.0346 | P.U. actualizado | [5 empty] | borrador | Agente de tarjetas |  | ago-2026 | Sobre firme o piso de concreto nivelado, seco y limpio; la nivelación o resanes del piso se pagan aparte. ¦ Pasto sintético / alfombra tipo pasto: se tiende sin bajo alfombra ni tira de púas (el sistema de estirado no aplica a este producto aunque la descripción genérica del concepto los mencione); uniones con cinta y pegado perimetral con adhesivo de contacto. Sin relleno de arena o caucho (si es cancha deportiva con infill, se agrega aparte). ¦ Precio de la alfombra por regla de escala de la familia (anclas: Sprint Plus $95/m² y Magnificent SB $600/m², sin IVA). El modelo Luxor Athletic Turf de 2017 puede estar descontinuado: el precio corresponde a una alfombra de la misma fibra y gama en 2026 (referencia por validar con cotización). ¦ No incluye zoclo, cubrejuntas o remates metálicos en cambios de piso, ni movimiento de muebles.
E06.06.0004 | 40.20.20.20 | 40.20.20.20 | Pavimentos | alta |  | ACABADOS | ALFOMBRA | Alfombra Luxor diseño Big Leagues de Polipropileno Graphics, incluye: suministro de materiales, bajo alfombra, tira de púas, acarreos, cortes, desperdicos, mano de obra, equipo y herramienta. | M2 | 331.6 | 40.59 | 1.22 | 373.41 | 56.01 | 6.44 | 43.59 | 0 | 479.45 | 1 Oficial colocador de recubrimientos + 1 Ayudante | 2029.5 | 50 | 0.02 | 0.32 | 263.08 | 422.16 |  |  |  | 0.1357 |  | 0.1357 | P.U. actualizado | [5 empty] | borrador | Agente de tarjetas |  | ago-2026 | Sobre firme o piso de concreto nivelado, seco y limpio; la nivelación o resanes del piso se pagan aparte. ¦ Sistema de muro a muro estirado: bajo alfombra de poliuretano 6.35 mm, tira de púas perimetral con clavo para concreto integrado, uniones con cinta termoadhesiva y plancha; el engrapado del bajo alfombra se considera en herramienta menor. ¦ Precio de la alfombra por regla de escala de la familia (anclas: Sprint Plus $95/m² y Magnificent SB $600/m², sin IVA). El modelo Luxor Big Leagues de 2017 puede estar descontinuado: el precio corresponde a una alfombra de la misma fibra y gama en 2026 (referencia por validar con cotización). ¦ No incluye zoclo, cubrejuntas o remates metálicos en cambios de piso, ni movimiento de muebles.
E06.06.0005 | 40.20.20.20 | 40.20.20.20 | Pavimentos | alta |  | ACABADOS | ALFOMBRA | Alfombra Luxor diseño Brussels de Polipropileno Berber, incluye: suministro de materiales, bajo alfombra, tira de púas, acarreos, cortes, desperdicos, mano de obra, equipo y herramienta. | M2 | 236.63 | 40.59 | 1.22 | 278.44 | 41.77 | 4.8 | 32.5 | 0 | 357.51 | 1 Oficial colocador de recubrimientos + 1 Ayudante | 2029.5 | 50 | 0.02 | 0.32 | 197.86 | 317.81 |  |  |  | 0.1249 |  | 0.1249 | P.U. actualizado | [5 empty] | borrador | Agente de tarjetas |  | ago-2026 | Sobre firme o piso de concreto nivelado, seco y limpio; la nivelación o resanes del piso se pagan aparte. ¦ Sistema de muro a muro estirado: bajo alfombra de poliuretano 6.35 mm, tira de púas perimetral con clavo para concreto integrado, uniones con cinta termoadhesiva y plancha; el engrapado del bajo alfombra se considera en herramienta menor. ¦ Precio de la alfombra por regla de escala de la familia (anclas: Sprint Plus $95/m² y Magnificent SB $600/m², sin IVA). El modelo Luxor Brussels de 2017 puede estar descontinuado: el precio corresponde a una alfombra de la misma fibra y gama en 2026 (referencia por validar con cotización). ¦ No incluye zoclo, cubrejuntas o remates metálicos en cambios de piso, ni movimiento de muebles.
E06.06.0006 | 40.20.20.20 | 40.20.20.20 | Pavimentos | alta |  | ACABADOS | ALFOMBRA | Alfombra Luxor diseño Casa Grande (4m.ancho) de Polipropileno Frieze hilo fino, incluye: suministro de materiales, bajo alfombra, tira de púas, acarreos, cortes, desperdicos, mano de obra, equipo y herramienta. | M2 | 366.17 | 40.59 | 1.22 | 407.98 | 61.2 | 7.04 | 47.62 | 0 | 523.84 | 1 Oficial colocador de recubrimientos + 1 Ayudante | 2029.5 | 50 | 0.02 | 0.32 | 301.87 | 484.22 |  |  |  | 0.0818 |  | 0.0818 | P.U. actualizado | [5 empty] | borrador | Agente de tarjetas |  | ago-2026 | Sobre firme o piso de concreto nivelado, seco y limpio; la nivelación o resanes del piso se pagan aparte. ¦ Sistema de muro a muro estirado: bajo alfombra de poliuretano 6.35 mm, tira de púas perimetral con clavo para concreto integrado, uniones con cinta termoadhesiva y plancha; el engrapado del bajo alfombra se considera en herramienta menor. ¦ Precio de la alfombra por regla de escala de la familia (anclas: Sprint Plus $95/m² y Magnificent SB $600/m², sin IVA). El modelo Luxor Casa Grande (4m.ancho) de 2017 puede estar descontinuado: el precio corresponde a una alfombra de la misma fibra y gama en 2026 (referencia por validar con cotización). ¦ No incluye zoclo, cubrejuntas o remates metálicos en cambios de piso, ni movimiento de muebles.
E06.06.0007 | 40.20.20.20 | 40.20.20.20 | Pavimentos | alta |  | ACABADOS | ALFOMBRA | Alfombra Luxor diseño Castellon de Polipr/Nyl/Berber, incluye: suministro de materiales, bajo alfombra, tira de púas, acarreos, cortes, desperdicos, mano de obra, equipo y herramienta. | M2 | 417.51 | 40.59 | 1.22 | 459.32 | 68.9 | 7.92 | 53.61 | 0 | 589.75 | 1 Oficial colocador de recubrimientos + 1 Ayudante | 2029.5 | 50 | 0.02 | 0.32 | 332.91 | 533.89 |  |  |  | 0.1046 |  | 0.1046 | P.U. actualizado | [5 empty] | borrador | Agente de tarjetas |  | ago-2026 | Sobre firme o piso de concreto nivelado, seco y limpio; la nivelación o resanes del piso se pagan aparte. ¦ Sistema de muro a muro estirado: bajo alfombra de poliuretano 6.35 mm, tira de púas perimetral con clavo para concreto integrado, uniones con cinta termoadhesiva y plancha; el engrapado del bajo alfombra se considera en herramienta menor. ¦ Precio de la alfombra por regla de escala de la familia (anclas: Sprint Plus $95/m² y Magnificent SB $600/m², sin IVA). El modelo Luxor Castellon de 2017 puede estar descontinuado: el precio corresponde a una alfombra de la misma fibra y gama en 2026 (referencia por validar con cotización). ¦ No incluye zoclo, cubrejuntas o remates metálicos en cambios de piso, ni movimiento de muebles.
E06.06.0008 | 40.20.20.20 | 40.20.20.20 | Pavimentos | alta |  | ACABADOS | ALFOMBRA | Alfombra Luxor diseño Cricket 30 de Naylon rasurado, incluye: suministro de materiales, bajo alfombra, tira de púas, acarreos, cortes, desperdicos, mano de obra, equipo y herramienta. | M2 | 353.11 | 40.59 | 1.22 | 394.92 | 59.24 | 6.81 | 46.1 | 0 | 507.07 | 1 Oficial colocador de recubrimientos + 1 Ayudante | 2029.5 | 50 | 0.02 | 0.32 | 285.05 | 457.31 |  |  |  | 0.1088 |  | 0.1088 | P.U. actualizado | [5 empty] | borrador | Agente de tarjetas |  | ago-2026 | Sobre firme o piso de concreto nivelado, seco y limpio; la nivelación o resanes del piso se pagan aparte. ¦ Sistema de muro a muro estirado: bajo alfombra de poliuretano 6.35 mm, tira de púas perimetral con clavo para concreto integrado, uniones con cinta termoadhesiva y plancha; el engrapado del bajo alfombra se considera en herramienta menor. ¦ Precio de la alfombra por regla de escala de la familia (anclas: Sprint Plus $95/m² y Magnificent SB $600/m², sin IVA). El modelo Luxor Cricket 30 de 2017 puede estar descontinuado: el precio corresponde a una alfombra de la misma fibra y gama en 2026 (referencia por validar con cotización). ¦ No incluye zoclo, cubrejuntas o remates metálicos en cambios de piso, ni movimiento de muebles.
E06.06.0009 | 40.20.20.20 | 40.20.20.20 | Pavimentos | alta |  | ACABADOS | ALFOMBRA | Alfombra Luxor diseño Cricket 36 de Naylon rasurado, incluye: suministro de materiales, bajo alfombra, tira de púas, acarreos, cortes, desperdicos, mano de obra, equipo y herramienta. | M2 | 389.51 | 40.59 | 1.22 | 431.32 | 64.7 | 7.44 | 50.35 | 0 | 553.81 | 1 Oficial colocador de recubrimientos + 1 Ayudante | 2029.5 | 50 | 0.02 | 0.32 | 312.22 | 500.78 |  |  |  | 0.1059 |  | 0.1059 | P.U. actualizado | [5 empty] | borrador | Agente de tarjetas |  | ago-2026 | Sobre firme o piso de concreto nivelado, seco y limpio; la nivelación o resanes del piso se pagan aparte. ¦ Sistema de muro a muro estirado: bajo alfombra de poliuretano 6.35 mm, tira de púas perimetral con clavo para concreto integrado, uniones con cinta termoadhesiva y plancha; el engrapado del bajo alfombra se considera en herramienta menor. ¦ Precio de la alfombra por regla de escala de la familia (anclas: Sprint Plus $95/m² y Magnificent SB $600/m², sin IVA). El modelo Luxor Cricket 36 de 2017 puede estar descontinuado: el precio corresponde a una alfombra de la misma fibra y gama en 2026 (referencia por validar con cotización). ¦ No incluye zoclo, cubrejuntas o remates metálicos en cambios de piso, ni movimiento de muebles.
E06.06.0010 | 40.20.20.20 | 40.20.20.20 | Pavimentos | alta |  | ACABADOS | ALFOMBRA | Alfombra Luxor diseño Cricket 42 de Naylon rasurado, incluye: suministro de materiales, bajo alfombra, tira de púas, acarreos, cortes, desperdicos, mano de obra, equipo y herramienta. | M2 | 455.59 | 40.59 | 1.22 | 497.4 | 74.61 | 8.58 | 58.06 | 0 | 638.65 | 1 Oficial colocador de recubrimientos + 1 Ayudante | 2029.5 | 50 | 0.02 | 0.32 | 361.36 | 579.41 |  |  |  | 0.1022 |  | 0.1022 | P.U. actualizado | [5 empty] | borrador | Agente de tarjetas |  | ago-2026 | Sobre firme o piso de concreto nivelado, seco y limpio; la nivelación o resanes del piso se pagan aparte. ¦ Sistema de muro a muro estirado: bajo alfombra de poliuretano 6.35 mm, tira de púas perimetral con clavo para concreto integrado, uniones con cinta termoadhesiva y plancha; el engrapado del bajo alfombra se considera en herramienta menor. ¦ Precio de la alfombra por regla de escala de la familia (anclas: Sprint Plus $95/m² y Magnificent SB $600/m², sin IVA). El modelo Luxor Cricket 42 de 2017 puede estar descontinuado: el precio corresponde a una alfombra de la misma fibra y gama en 2026 (referencia por validar con cotización). ¦ No incluye zoclo, cubrejuntas o remates metálicos en cambios de piso, ni movimiento de muebles.
E06.06.0011 | 40.20.20.20 | 40.20.20.20 | Pavimentos | alta |  | ACABADOS | ALFOMBRA | Alfombra Luxor diseño Dunas de Poliester frieze, incluye: suministro de materiales, bajo alfombra, tira de púas, acarreos, cortes, desperdicos, mano de obra, equipo y herramienta. | M2 | 332.39 | 40.59 | 1.22 | 374.2 | 56.13 | 6.45 | 43.68 | 0 | 480.46 | 1 Oficial colocador de recubrimientos + 1 Ayudante | 2029.5 | 50 | 0.02 | 0.32 | 269.54 | 432.49 |  |  |  | 0.1109 |  | 0.1109 | P.U. actualizado | [5 empty] | borrador | Agente de tarjetas |  | ago-2026 | Sobre firme o piso de concreto nivelado, seco y limpio; la nivelación o resanes del piso se pagan aparte. ¦ Sistema de muro a muro estirado: bajo alfombra de poliuretano 6.35 mm, tira de púas perimetral con clavo para concreto integrado, uniones con cinta termoadhesiva y plancha; el engrapado del bajo alfombra se considera en herramienta menor. ¦ Precio de la alfombra por regla de escala de la familia (anclas: Sprint Plus $95/m² y Magnificent SB $600/m², sin IVA). El modelo Luxor Dunas de 2017 puede estar descontinuado: el precio corresponde a una alfombra de la misma fibra y gama en 2026 (referencia por validar con cotización). ¦ No incluye zoclo, cubrejuntas o remates metálicos en cambios de piso, ni movimiento de muebles.
E06.06.0012 | 40.20.20.20 | 40.20.20.20 | Pavimentos | alta |  | ACABADOS | ALFOMBRA | Alfombra Luxor diseño Fall Spells SB de Poliester frieze, incluye: suministro de materiales, bajo alfombra, tira de púas, acarreos, cortes, desperdicos, mano de obra, equipo y herramienta. | M2 | 563.11 | 40.59 | 1.22 | 604.92 | 90.74 | 10.43 | 70.61 | 0 | 776.7 | 1 Oficial colocador de recubrimientos + 1 Ayudante | 2029.5 | 50 | 0.02 | 0.32 | 441.54 | 707.69 |  |  |  | 0.0975 |  | 0.0975 | P.U. actualizado | [5 empty] | borrador | Agente de tarjetas |  | ago-2026 | Sobre firme o piso de concreto nivelado, seco y limpio; la nivelación o resanes del piso se pagan aparte. ¦ Sistema de muro a muro estirado: bajo alfombra de poliuretano 6.35 mm, tira de púas perimetral con clavo para concreto integrado, uniones con cinta termoadhesiva y plancha; el engrapado del bajo alfombra se considera en herramienta menor. ¦ Precio de la alfombra por regla de escala de la familia (anclas: Sprint Plus $95/m² y Magnificent SB $600/m², sin IVA). El modelo Luxor Fall Spells SB de 2017 puede estar descontinuado: el precio corresponde a una alfombra de la misma fibra y gama en 2026 (referencia por validar con cotización). ¦ No incluye zoclo, cubrejuntas o remates metálicos en cambios de piso, ni movimiento de muebles.
E06.06.0013 | 40.20.20.20 | 40.20.20.20 | Pavimentos | alta |  | ACABADOS | ALFOMBRA | Alfombra Luxor diseño Fifth Avenue SB de Poliester Hilo Fino Ras., incluye: suministro de materiales, bajo alfombra, tira de púas, acarreos, cortes, desperdicos, mano de obra, equipo y herramienta. | M2 | 493.67 | 40.59 | 1.22 | 535.48 | 80.32 | 9.24 | 62.5 | 0 | 687.54 | 1 Oficial colocador de recubrimientos + 1 Ayudante | 2029.5 | 50 | 0.02 | 0.32 | 389.81 | 624.93 |  |  |  | 0.1002 |  | 0.1002 | P.U. actualizado | [5 empty] | borrador | Agente de tarjetas |  | ago-2026 | Sobre firme o piso de concreto nivelado, seco y limpio; la nivelación o resanes del piso se pagan aparte. ¦ Sistema de muro a muro estirado: bajo alfombra de poliuretano 6.35 mm, tira de púas perimetral con clavo para concreto integrado, uniones con cinta termoadhesiva y plancha; el engrapado del bajo alfombra se considera en herramienta menor. ¦ Precio de la alfombra por regla de escala de la familia (anclas: Sprint Plus $95/m² y Magnificent SB $600/m², sin IVA). El modelo Luxor Fifth Avenue SB de 2017 puede estar descontinuado: el precio corresponde a una alfombra de la misma fibra y gama en 2026 (referencia por validar con cotización). ¦ No incluye zoclo, cubrejuntas o remates metálicos en cambios de piso, ni movimiento de muebles.
E06.06.0014 | 40.20.20.20 | 40.20.20.20 | Pavimentos | alta |  | ACABADOS | ALFOMBRA | Alfombra Luxor diseño Giardino de Poliester Berber, incluye: suministro de materiales, bajo alfombra, tira de púas, acarreos, cortes, desperdicos, mano de obra, equipo y herramienta. | M2 | 304.95 | 40.59 | 1.22 | 346.76 | 52.01 | 5.98 | 40.48 | 0 | 445.23 | 1 Oficial colocador de recubrimientos + 1 Ayudante | 2029.5 | 50 | 0.02 | 0.32 | 248.85 | 399.39 |  |  |  | 0.1148 |  | 0.1148 | P.U. actualizado | [5 empty] | borrador | Agente de tarjetas |  | ago-2026 | Sobre firme o piso de concreto nivelado, seco y limpio; la nivelación o resanes del piso se pagan aparte. ¦ Sistema de muro a muro estirado: bajo alfombra de poliuretano 6.35 mm, tira de púas perimetral con clavo para concreto integrado, uniones con cinta termoadhesiva y plancha; el engrapado del bajo alfombra se considera en herramienta menor. ¦ Precio de la alfombra por regla de escala de la familia (anclas: Sprint Plus $95/m² y Magnificent SB $600/m², sin IVA). El modelo Luxor Giardino de 2017 puede estar descontinuado: el precio corresponde a una alfombra de la misma fibra y gama en 2026 (referencia por validar con cotización). ¦ No incluye zoclo, cubrejuntas o remates metálicos en cambios de piso, ni movimiento de muebles.
E06.06.0015 | 40.20.20.20 | 40.20.20.20 | Pavimentos | alta |  | ACABADOS | ALFOMBRA | Alfombra Luxor diseño Grand Slam de Polipropileno Graphics, incluye: suministro de materiales, bajo alfombra, tira de púas, acarreos, cortes, desperdicos, mano de obra, equipo y herramienta. | M2 | 197.62 | 40.59 | 1.22 | 239.43 | 35.91 | 4.13 | 27.95 | 0 | 307.42 | 1 Oficial colocador de recubrimientos + 1 Ayudante | 2029.5 | 50 | 0.02 | 0.32 | 165.54 | 266.09 |  |  |  | 0.1553 |  | 0.1553 | P.U. actualizado | [5 empty] | borrador | Agente de tarjetas |  | ago-2026 | Sobre firme o piso de concreto nivelado, seco y limpio; la nivelación o resanes del piso se pagan aparte. ¦ Sistema de muro a muro estirado: bajo alfombra de poliuretano 6.35 mm, tira de púas perimetral con clavo para concreto integrado, uniones con cinta termoadhesiva y plancha; el engrapado del bajo alfombra se considera en herramienta menor. ¦ Precio de la alfombra por regla de escala de la familia (anclas: Sprint Plus $95/m² y Magnificent SB $600/m², sin IVA). El modelo Luxor Grand Slam de 2017 puede estar descontinuado: el precio corresponde a una alfombra de la misma fibra y gama en 2026 (referencia por validar con cotización). ¦ No incluye zoclo, cubrejuntas o remates metálicos en cambios de piso, ni movimiento de muebles.
E06.06.0016 | 40.20.20.20 | 40.20.20.20 | Pavimentos | media | 70.30.20 si se coloca en exterior (terraza, jardín, cancha): pavimentos peatonales de urbanización | ACABADOS | ALFOMBRA | Alfombra Luxor diseño Green Valley de Polipropileno uv resistant, incluye: suministro de materiales, bajo alfombra, tira de púas, acarreos, cortes, desperdicos, mano de obra, equipo y herramienta. | M2 | 231.92 | 33.83 | 1.01 | 266.76 | 40.01 | 4.6 | 31.14 | 0 | 342.51 | 1 Oficial colocador de recubrimientos + 1 Ayudante | 2029.5 | 60 | 0.016667 | 0.2667 | 213.38 | 342.64 |  |  |  | -0.0004 |  | -0.0004 | P.U. actualizado | [5 empty] | borrador | Agente de tarjetas |  | ago-2026 | Sobre firme o piso de concreto nivelado, seco y limpio; la nivelación o resanes del piso se pagan aparte. ¦ Pasto sintético / alfombra tipo pasto: se tiende sin bajo alfombra ni tira de púas (el sistema de estirado no aplica a este producto aunque la descripción genérica del concepto los mencione); uniones con cinta y pegado perimetral con adhesivo de contacto. Sin relleno de arena o caucho (si es cancha deportiva con infill, se agrega aparte). ¦ Precio de la alfombra por regla de escala de la familia (anclas: Sprint Plus $95/m² y Magnificent SB $600/m², sin IVA). El modelo Luxor Green Valley de 2017 puede estar descontinuado: el precio corresponde a una alfombra de la misma fibra y gama en 2026 (referencia por validar con cotización). ¦ No incluye zoclo, cubrejuntas o remates metálicos en cambios de piso, ni movimiento de muebles.
E06.06.0017 | 40.20.20.20 | 40.20.20.20 | Pavimentos | alta |  | ACABADOS | ALFOMBRA | Alfombra Luxor diseño Handicap de Poliester rasurado, incluye: suministro de materiales, bajo alfombra, tira de púas, acarreos, cortes, desperdicos, mano de obra, equipo y herramienta. | M2 | 205.27 | 40.59 | 1.22 | 247.08 | 37.06 | 4.26 | 28.84 | 0 | 317.24 | 1 Oficial colocador de recubrimientos + 1 Ayudante | 2029.5 | 50 | 0.02 | 0.32 | 174.59 | 280.57 |  |  |  | 0.1307 |  | 0.1307 | P.U. actualizado | [5 empty] | borrador | Agente de tarjetas |  | ago-2026 | Sobre firme o piso de concreto nivelado, seco y limpio; la nivelación o resanes del piso se pagan aparte. ¦ Sistema de muro a muro estirado: bajo alfombra de poliuretano 6.35 mm, tira de púas perimetral con clavo para concreto integrado, uniones con cinta termoadhesiva y plancha; el engrapado del bajo alfombra se considera en herramienta menor. ¦ Precio de la alfombra por regla de escala de la familia (anclas: Sprint Plus $95/m² y Magnificent SB $600/m², sin IVA). El modelo Luxor Handicap de 2017 puede estar descontinuado: el precio corresponde a una alfombra de la misma fibra y gama en 2026 (referencia por validar con cotización). ¦ No incluye zoclo, cubrejuntas o remates metálicos en cambios de piso, ni movimiento de muebles.
E06.06.0018 | 40.20.20.20 | 40.20.20.20 | Pavimentos | alta |  | ACABADOS | ALFOMBRA | Alfombra Luxor diseño Innsbruck de Polipropileno Berber, incluye: suministro de materiales, bajo alfombra, tira de púas, acarreos, cortes, desperdicos, mano de obra, equipo y herramienta. | M2 | 196.87 | 40.59 | 1.22 | 238.68 | 35.8 | 4.12 | 27.86 | 0 | 306.46 | 1 Oficial colocador de recubrimientos + 1 Ayudante | 2029.5 | 50 | 0.02 | 0.32 | 168.12 | 270.22 |  |  |  | 0.1341 |  | 0.1341 | P.U. actualizado | [5 empty] | borrador | Agente de tarjetas |  | ago-2026 | Sobre firme o piso de concreto nivelado, seco y limpio; la nivelación o resanes del piso se pagan aparte. ¦ Sistema de muro a muro estirado: bajo alfombra de poliuretano 6.35 mm, tira de púas perimetral con clavo para concreto integrado, uniones con cinta termoadhesiva y plancha; el engrapado del bajo alfombra se considera en herramienta menor. ¦ Precio de la alfombra por regla de escala de la familia (anclas: Sprint Plus $95/m² y Magnificent SB $600/m², sin IVA). El modelo Luxor Innsbruck de 2017 puede estar descontinuado: el precio corresponde a una alfombra de la misma fibra y gama en 2026 (referencia por validar con cotización). ¦ No incluye zoclo, cubrejuntas o remates metálicos en cambios de piso, ni movimiento de muebles.
E06.06.0019 | 40.20.20.20 | 40.20.20.20 | Pavimentos | alta |  | ACABADOS | ALFOMBRA | Alfombra Luxor diseño Jazz de Poliester rasurado, incluye: suministro de materiales, bajo alfombra, tira de púas, acarreos, cortes, desperdicos, mano de obra, equipo y herramienta. | M2 | 403.51 | 40.59 | 1.22 | 445.32 | 66.8 | 7.68 | 51.98 | 0 | 571.78 | 1 Oficial colocador de recubrimientos + 1 Ayudante | 2029.5 | 50 | 0.02 | 0.32 | 322.57 | 517.34 |  |  |  | 0.1052 |  | 0.1052 | P.U. actualizado | [5 empty] | borrador | Agente de tarjetas |  | ago-2026 | Sobre firme o piso de concreto nivelado, seco y limpio; la nivelación o resanes del piso se pagan aparte. ¦ Sistema de muro a muro estirado: bajo alfombra de poliuretano 6.35 mm, tira de púas perimetral con clavo para concreto integrado, uniones con cinta termoadhesiva y plancha; el engrapado del bajo alfombra se considera en herramienta menor. ¦ Precio de la alfombra por regla de escala de la familia (anclas: Sprint Plus $95/m² y Magnificent SB $600/m², sin IVA). El modelo Luxor Jazz de 2017 puede estar descontinuado: el precio corresponde a una alfombra de la misma fibra y gama en 2026 (referencia por validar con cotización). ¦ No incluye zoclo, cubrejuntas o remates metálicos en cambios de piso, ni movimiento de muebles.
E06.06.0020 | 40.20.20.20 | 40.20.20.20 | Pavimentos | alta |  | ACABADOS | ALFOMBRA | Alfombra Luxor diseño Legacy de Poliester semiras., incluye: suministro de materiales, bajo alfombra, tira de púas, acarreos, cortes, desperdicos, mano de obra, equipo y herramienta. | M2 | 363.75 | 40.59 | 1.22 | 405.56 | 60.83 | 7 | 47.34 | 0 | 520.73 | 1 Oficial colocador de recubrimientos + 1 Ayudante | 2029.5 | 50 | 0.02 | 0.32 | 292.82 | 469.74 |  |  |  | 0.1085 |  | 0.1085 | P.U. actualizado | [5 empty] | borrador | Agente de tarjetas |  | ago-2026 | Sobre firme o piso de concreto nivelado, seco y limpio; la nivelación o resanes del piso se pagan aparte. ¦ Sistema de muro a muro estirado: bajo alfombra de poliuretano 6.35 mm, tira de púas perimetral con clavo para concreto integrado, uniones con cinta termoadhesiva y plancha; el engrapado del bajo alfombra se considera en herramienta menor. ¦ Precio de la alfombra por regla de escala de la familia (anclas: Sprint Plus $95/m² y Magnificent SB $600/m², sin IVA). El modelo Luxor Legacy de 2017 puede estar descontinuado: el precio corresponde a una alfombra de la misma fibra y gama en 2026 (referencia por validar con cotización). ¦ No incluye zoclo, cubrejuntas o remates metálicos en cambios de piso, ni movimiento de muebles.
E06.06.0021 | 40.20.20.20 | 40.20.20.20 | Pavimentos | alta |  | ACABADOS | ALFOMBRA | Alfombra Luxor diseño Los Andes de Polipropileno Berber, incluye: suministro de materiales, bajo alfombra, tira de púas, acarreos, cortes, desperdicos, mano de obra, equipo y herramienta. | M2 | 200.23 | 40.59 | 1.22 | 242.04 | 36.31 | 4.18 | 28.25 | 0 | 310.78 | 1 Oficial colocador de recubrimientos + 1 Ayudante | 2029.5 | 50 | 0.02 | 0.32 | 170.7 | 274.35 |  |  |  | 0.1328 |  | 0.1328 | P.U. actualizado | [5 empty] | borrador | Agente de tarjetas |  | ago-2026 | Sobre firme o piso de concreto nivelado, seco y limpio; la nivelación o resanes del piso se pagan aparte. ¦ Sistema de muro a muro estirado: bajo alfombra de poliuretano 6.35 mm, tira de púas perimetral con clavo para concreto integrado, uniones con cinta termoadhesiva y plancha; el engrapado del bajo alfombra se considera en herramienta menor. ¦ Precio de la alfombra por regla de escala de la familia (anclas: Sprint Plus $95/m² y Magnificent SB $600/m², sin IVA). El modelo Luxor Los Andes de 2017 puede estar descontinuado: el precio corresponde a una alfombra de la misma fibra y gama en 2026 (referencia por validar con cotización). ¦ No incluye zoclo, cubrejuntas o remates metálicos en cambios de piso, ni movimiento de muebles.
E06.06.0022 | 40.20.20.20 | 40.20.20.20 | Pavimentos | alta |  | ACABADOS | ALFOMBRA | Alfombra Luxor diseño Magnificient SB de Poliester frieze, incluye: suministro de materiales, bajo alfombra, tira de púas, acarreos, cortes, desperdicos, mano de obra, equipo y herramienta. | M2 | 712.07 | 40.59 | 1.22 | 753.88 | 113.08 | 13 | 88 | 0 | 967.96 | 1 Oficial colocador de recubrimientos + 1 Ayudante | 2029.5 | 50 | 0.02 | 0.32 | 552.76 | 885.65 |  |  |  | 0.0929 |  | 0.0929 | P.U. actualizado | [5 empty] | borrador | Agente de tarjetas |  | ago-2026 | Sobre firme o piso de concreto nivelado, seco y limpio; la nivelación o resanes del piso se pagan aparte. ¦ Sistema de muro a muro estirado: bajo alfombra de poliuretano 6.35 mm, tira de púas perimetral con clavo para concreto integrado, uniones con cinta termoadhesiva y plancha; el engrapado del bajo alfombra se considera en herramienta menor. ¦ Precio de la alfombra por regla de escala de la familia (anclas: Sprint Plus $95/m² y Magnificent SB $600/m², sin IVA). El modelo Luxor Magnificient SB de 2017 puede estar descontinuado: el precio corresponde a una alfombra de la misma fibra y gama en 2026 (referencia por validar con cotización). ¦ No incluye zoclo, cubrejuntas o remates metálicos en cambios de piso, ni movimiento de muebles.
E06.06.0023 | 40.20.20.20 | 40.20.20.20 | Pavimentos | alta |  | ACABADOS | ALFOMBRA | Alfombra Luxor diseño Marathon PLus de Polipropileno, incluye: suministro de materiales, bajo alfombra, tira de púas, acarreos, cortes, desperdicos, mano de obra, equipo y herramienta. | M2 | 162.15 | 40.59 | 1.22 | 203.96 | 30.59 | 3.52 | 23.81 | 0 | 261.88 | 1 Oficial colocador de recubrimientos + 1 Ayudante | 2029.5 | 50 | 0.02 | 0.32 | 142.25 | 228.83 |  |  |  | 0.1444 |  | 0.1444 | P.U. actualizado | [5 empty] | borrador | Agente de tarjetas |  | ago-2026 | Sobre firme o piso de concreto nivelado, seco y limpio; la nivelación o resanes del piso se pagan aparte. ¦ Sistema de muro a muro estirado: bajo alfombra de poliuretano 6.35 mm, tira de púas perimetral con clavo para concreto integrado, uniones con cinta termoadhesiva y plancha; el engrapado del bajo alfombra se considera en herramienta menor. ¦ Precio de la alfombra por regla de escala de la familia (anclas: Sprint Plus $95/m² y Magnificent SB $600/m², sin IVA). El modelo Luxor Marathon PLus de 2017 puede estar descontinuado: el precio corresponde a una alfombra de la misma fibra y gama en 2026 (referencia por validar con cotización). ¦ No incluye zoclo, cubrejuntas o remates metálicos en cambios de piso, ni movimiento de muebles.
E06.06.0024 | 40.20.20.20 | 40.20.20.20 | Pavimentos | alta |  | ACABADOS | ALFOMBRA | Alfombra Luxor diseño Maraton 23 de Poligr Graphics, incluye: suministro de materiales, bajo alfombra, tira de púas, acarreos, cortes, desperdicos, mano de obra, equipo y herramienta. | M2 | 218.9 | 40.59 | 1.22 | 260.71 | 39.11 | 4.5 | 30.43 | 0 | 334.75 | 1 Oficial colocador de recubrimientos + 1 Ayudante | 2029.5 | 50 | 0.02 | 0.32 | 181.05 | 290.91 |  |  |  | 0.1507 |  | 0.1507 | P.U. actualizado | [5 empty] | borrador | Agente de tarjetas |  | ago-2026 | Sobre firme o piso de concreto nivelado, seco y limpio; la nivelación o resanes del piso se pagan aparte. ¦ Sistema de muro a muro estirado: bajo alfombra de poliuretano 6.35 mm, tira de púas perimetral con clavo para concreto integrado, uniones con cinta termoadhesiva y plancha; el engrapado del bajo alfombra se considera en herramienta menor. ¦ Precio de la alfombra por regla de escala de la familia (anclas: Sprint Plus $95/m² y Magnificent SB $600/m², sin IVA). El modelo Luxor Maraton 23 de 2017 puede estar descontinuado: el precio corresponde a una alfombra de la misma fibra y gama en 2026 (referencia por validar con cotización). ¦ No incluye zoclo, cubrejuntas o remates metálicos en cambios de piso, ni movimiento de muebles.
E06.06.0025 | 40.20.20.20 | 40.20.20.20 | Pavimentos | alta |  | ACABADOS | ALFOMBRA | Alfombra Luxor diseño Marbella de Polipr/Nyl/Berber, incluye: suministro de materiales, bajo alfombra, tira de púas, acarreos, cortes, desperdicos, mano de obra, equipo y herramienta. | M2 | 424.23 | 40.59 | 1.22 | 466.04 | 69.91 | 8.04 | 54.4 | 0 | 598.39 | 1 Oficial colocador de recubrimientos + 1 Ayudante | 2029.5 | 50 | 0.02 | 0.32 | 338.08 | 542.16 |  |  |  | 0.1037 |  | 0.1037 | P.U. actualizado | [5 empty] | borrador | Agente de tarjetas |  | ago-2026 | Sobre firme o piso de concreto nivelado, seco y limpio; la nivelación o resanes del piso se pagan aparte. ¦ Sistema de muro a muro estirado: bajo alfombra de poliuretano 6.35 mm, tira de púas perimetral con clavo para concreto integrado, uniones con cinta termoadhesiva y plancha; el engrapado del bajo alfombra se considera en herramienta menor. ¦ Precio de la alfombra por regla de escala de la familia (anclas: Sprint Plus $95/m² y Magnificent SB $600/m², sin IVA). El modelo Luxor Marbella de 2017 puede estar descontinuado: el precio corresponde a una alfombra de la misma fibra y gama en 2026 (referencia por validar con cotización). ¦ No incluye zoclo, cubrejuntas o remates metálicos en cambios de piso, ni movimiento de muebles.
E06.06.0026 | 40.20.20.20 | 40.20.20.20 | Pavimentos | alta |  | ACABADOS | ALFOMBRA | Alfombra Luxor diseño Montecarlo Plus de Poliester rasurado, incluye: suministro de materiales, bajo alfombra, tira de púas, acarreos, cortes, desperdicos, mano de obra, equipo y herramienta. | M2 | 231.59 | 40.59 | 1.22 | 273.4 | 41.01 | 4.72 | 31.91 | 0 | 351.04 | 1 Oficial colocador de recubrimientos + 1 Ayudante | 2029.5 | 50 | 0.02 | 0.32 | 193.99 | 311.61 |  |  |  | 0.1265 |  | 0.1265 | P.U. actualizado | [5 empty] | borrador | Agente de tarjetas |  | ago-2026 | Sobre firme o piso de concreto nivelado, seco y limpio; la nivelación o resanes del piso se pagan aparte. ¦ Sistema de muro a muro estirado: bajo alfombra de poliuretano 6.35 mm, tira de púas perimetral con clavo para concreto integrado, uniones con cinta termoadhesiva y plancha; el engrapado del bajo alfombra se considera en herramienta menor. ¦ Precio de la alfombra por regla de escala de la familia (anclas: Sprint Plus $95/m² y Magnificent SB $600/m², sin IVA). El modelo Luxor Montecarlo Plus de 2017 puede estar descontinuado: el precio corresponde a una alfombra de la misma fibra y gama en 2026 (referencia por validar con cotización). ¦ No incluye zoclo, cubrejuntas o remates metálicos en cambios de piso, ni movimiento de muebles.
E06.06.0027 | 40.20.20.20 | 40.20.20.20 | Pavimentos | alta |  | ACABADOS | ALFOMBRA | Alfombra Luxor diseño Nature de Polipropileno Graphics, incluye: suministro de materiales, bajo alfombra, tira de púas, acarreos, cortes, desperdicos, mano de obra, equipo y herramienta. | M2 | 241.9 | 40.59 | 1.22 | 283.71 | 42.56 | 4.89 | 33.12 | 0 | 364.28 | 1 Oficial colocador de recubrimientos + 1 Ayudante | 2029.5 | 50 | 0.02 | 0.32 | 197.86 | 317.81 |  |  |  | 0.1462 |  | 0.1462 | P.U. actualizado | [5 empty] | borrador | Agente de tarjetas |  | ago-2026 | Sobre firme o piso de concreto nivelado, seco y limpio; la nivelación o resanes del piso se pagan aparte. ¦ Sistema de muro a muro estirado: bajo alfombra de poliuretano 6.35 mm, tira de púas perimetral con clavo para concreto integrado, uniones con cinta termoadhesiva y plancha; el engrapado del bajo alfombra se considera en herramienta menor. ¦ Precio de la alfombra por regla de escala de la familia (anclas: Sprint Plus $95/m² y Magnificent SB $600/m², sin IVA). El modelo Luxor Nature de 2017 puede estar descontinuado: el precio corresponde a una alfombra de la misma fibra y gama en 2026 (referencia por validar con cotización). ¦ No incluye zoclo, cubrejuntas o remates metálicos en cambios de piso, ni movimiento de muebles.
E06.06.0028 | 40.20.20.20 | 40.20.20.20 | Pavimentos | alta |  | ACABADOS | ALFOMBRA | Alfombra Luxor diseño North Shore de Polipropileno, incluye: suministro de materiales, bajo alfombra, tira de púas, acarreos, cortes, desperdicos, mano de obra, equipo y herramienta. | M2 | 257.35 | 40.59 | 1.22 | 299.16 | 44.87 | 5.16 | 34.92 | 0 | 384.11 | 1 Oficial colocador de recubrimientos + 1 Ayudante | 2029.5 | 50 | 0.02 | 0.32 | 213.38 | 342.64 |  |  |  | 0.121 |  | 0.121 | P.U. actualizado | [5 empty] | borrador | Agente de tarjetas |  | ago-2026 | Sobre firme o piso de concreto nivelado, seco y limpio; la nivelación o resanes del piso se pagan aparte. ¦ Sistema de muro a muro estirado: bajo alfombra de poliuretano 6.35 mm, tira de púas perimetral con clavo para concreto integrado, uniones con cinta termoadhesiva y plancha; el engrapado del bajo alfombra se considera en herramienta menor. ¦ Precio de la alfombra por regla de escala de la familia (anclas: Sprint Plus $95/m² y Magnificent SB $600/m², sin IVA). El modelo Luxor North Shore de 2017 puede estar descontinuado: el precio corresponde a una alfombra de la misma fibra y gama en 2026 (referencia por validar con cotización). ¦ No incluye zoclo, cubrejuntas o remates metálicos en cambios de piso, ni movimiento de muebles.
E06.06.0029 | 40.20.20.20 | 40.20.20.20 | Pavimentos | alta |  | ACABADOS | ALFOMBRA | Alfombra Luxor diseño Oleo de Poliester rasurado, incluye: suministro de materiales, bajo alfombra, tira de púas, acarreos, cortes, desperdicos, mano de obra, equipo y herramienta. | M2 | 530.07 | 40.59 | 1.22 | 571.88 | 85.78 | 9.86 | 66.75 | 0 | 734.27 | 1 Oficial colocador de recubrimientos + 1 Ayudante | 2029.5 | 50 | 0.02 | 0.32 | 416.96 | 668.37 |  |  |  | 0.0986 |  | 0.0986 | P.U. actualizado | [5 empty] | borrador | Agente de tarjetas |  | ago-2026 | Sobre firme o piso de concreto nivelado, seco y limpio; la nivelación o resanes del piso se pagan aparte. ¦ Sistema de muro a muro estirado: bajo alfombra de poliuretano 6.35 mm, tira de púas perimetral con clavo para concreto integrado, uniones con cinta termoadhesiva y plancha; el engrapado del bajo alfombra se considera en herramienta menor. ¦ Precio de la alfombra por regla de escala de la familia (anclas: Sprint Plus $95/m² y Magnificent SB $600/m², sin IVA). El modelo Luxor Oleo de 2017 puede estar descontinuado: el precio corresponde a una alfombra de la misma fibra y gama en 2026 (referencia por validar con cotización). ¦ No incluye zoclo, cubrejuntas o remates metálicos en cambios de piso, ni movimiento de muebles.
E06.06.0030 | 40.20.20.20 | 40.20.20.20 | Pavimentos | media | 70.30.20 si se coloca en exterior (terraza, jardín, cancha): pavimentos peatonales de urbanización | ACABADOS | ALFOMBRA | Alfombra Luxor diseño Pasto Garden de Polipropileno, incluye: suministro de materiales, bajo alfombra, tira de púas, acarreos, cortes, desperdicos, mano de obra, equipo y herramienta. | M2 | 124.67 | 33.83 | 1.01 | 159.51 | 23.93 | 2.75 | 18.62 | 0 | 204.81 | 1 Oficial colocador de recubrimientos + 1 Ayudante | 2029.5 | 60 | 0.016667 | 0.2667 | 131.91 | 212.29 |  |  |  | -0.0352 |  | -0.0352 | P.U. actualizado | [5 empty] | borrador | Agente de tarjetas |  | ago-2026 | Sobre firme o piso de concreto nivelado, seco y limpio; la nivelación o resanes del piso se pagan aparte. ¦ Pasto sintético / alfombra tipo pasto: se tiende sin bajo alfombra ni tira de púas (el sistema de estirado no aplica a este producto aunque la descripción genérica del concepto los mencione); uniones con cinta y pegado perimetral con adhesivo de contacto. Sin relleno de arena o caucho (si es cancha deportiva con infill, se agrega aparte). ¦ Precio de la alfombra por regla de escala de la familia (anclas: Sprint Plus $95/m² y Magnificent SB $600/m², sin IVA). El modelo Luxor Pasto Garden de 2017 puede estar descontinuado: el precio corresponde a una alfombra de la misma fibra y gama en 2026 (referencia por validar con cotización). ¦ No incluye zoclo, cubrejuntas o remates metálicos en cambios de piso, ni movimiento de muebles.
E06.06.0031 | 40.20.20.20 | 40.20.20.20 | Pavimentos | media | 70.30.20 si se coloca en exterior (terraza, jardín, cancha): pavimentos peatonales de urbanización | ACABADOS | ALFOMBRA | Alfombra Luxor diseño Pasto Ingles de Polipropileno uv resistant, incluye: suministro de materiales, bajo alfombra, tira de púas, acarreos, cortes, desperdicos, mano de obra, equipo y herramienta. | M2 | 324.32 | 33.83 | 1.01 | 359.16 | 53.87 | 6.2 | 41.92 | 0 | 461.15 | 1 Oficial colocador de recubrimientos + 1 Ayudante | 2029.5 | 60 | 0.016667 | 0.2667 | 283.77 | 455.26 |  |  |  | 0.0129 |  | 0.0129 | P.U. actualizado | [5 empty] | borrador | Agente de tarjetas |  | ago-2026 | Sobre firme o piso de concreto nivelado, seco y limpio; la nivelación o resanes del piso se pagan aparte. ¦ Pasto sintético / alfombra tipo pasto: se tiende sin bajo alfombra ni tira de púas (el sistema de estirado no aplica a este producto aunque la descripción genérica del concepto los mencione); uniones con cinta y pegado perimetral con adhesivo de contacto. Sin relleno de arena o caucho (si es cancha deportiva con infill, se agrega aparte). ¦ Precio de la alfombra por regla de escala de la familia (anclas: Sprint Plus $95/m² y Magnificent SB $600/m², sin IVA). El modelo Luxor Pasto Ingles de 2017 puede estar descontinuado: el precio corresponde a una alfombra de la misma fibra y gama en 2026 (referencia por validar con cotización). ¦ No incluye zoclo, cubrejuntas o remates metálicos en cambios de piso, ni movimiento de muebles.
E06.06.0032 | 40.20.20.20 | 40.20.20.20 | Pavimentos | media | 70.30.20 si se coloca en exterior (terraza, jardín, cancha): pavimentos peatonales de urbanización | ACABADOS | ALFOMBRA | Alfombra Luxor diseño Pasto Park de Polipropileno, incluye: suministro de materiales, bajo alfombra, tira de púas, acarreos, cortes, desperdicos, mano de obra, equipo y herramienta. | M2 | 172.52 | 33.83 | 1.01 | 207.36 | 31.1 | 3.58 | 24.2 | 0 | 266.24 | 1 Oficial colocador de recubrimientos + 1 Ayudante | 2029.5 | 60 | 0.016667 | 0.2667 | 168.12 | 270.22 |  |  |  | -0.0147 |  | -0.0147 | P.U. actualizado | [5 empty] | borrador | Agente de tarjetas |  | ago-2026 | Sobre firme o piso de concreto nivelado, seco y limpio; la nivelación o resanes del piso se pagan aparte. ¦ Pasto sintético / alfombra tipo pasto: se tiende sin bajo alfombra ni tira de púas (el sistema de estirado no aplica a este producto aunque la descripción genérica del concepto los mencione); uniones con cinta y pegado perimetral con adhesivo de contacto. Sin relleno de arena o caucho (si es cancha deportiva con infill, se agrega aparte). ¦ Precio de la alfombra por regla de escala de la familia (anclas: Sprint Plus $95/m² y Magnificent SB $600/m², sin IVA). El modelo Luxor Pasto Park de 2017 puede estar descontinuado: el precio corresponde a una alfombra de la misma fibra y gama en 2026 (referencia por validar con cotización). ¦ No incluye zoclo, cubrejuntas o remates metálicos en cambios de piso, ni movimiento de muebles.
E06.06.0033 | 40.20.20.20 | 40.20.20.20 | Pavimentos | media | 70.30.20 si se coloca en exterior (terraza, jardín, cancha): pavimentos peatonales de urbanización | ACABADOS | ALFOMBRA | Alfombra Luxor diseño Pasto Park Azul de Polipropileno, incluye: suministro de materiales, bajo alfombra, tira de púas, acarreos, cortes, desperdicos, mano de obra, equipo y herramienta. | M2 | 180.77 | 33.83 | 1.01 | 215.61 | 32.34 | 3.72 | 25.17 | 0 | 276.84 | 1 Oficial colocador de recubrimientos + 1 Ayudante | 2029.5 | 60 | 0.016667 | 0.2667 | 174.59 | 280.57 |  |  |  | -0.0133 |  | -0.0133 | P.U. actualizado | [5 empty] | borrador | Agente de tarjetas |  | ago-2026 | Sobre firme o piso de concreto nivelado, seco y limpio; la nivelación o resanes del piso se pagan aparte. ¦ Pasto sintético / alfombra tipo pasto: se tiende sin bajo alfombra ni tira de púas (el sistema de estirado no aplica a este producto aunque la descripción genérica del concepto los mencione); uniones con cinta y pegado perimetral con adhesivo de contacto. Sin relleno de arena o caucho (si es cancha deportiva con infill, se agrega aparte). ¦ Precio de la alfombra por regla de escala de la familia (anclas: Sprint Plus $95/m² y Magnificent SB $600/m², sin IVA). El modelo Luxor Pasto Park Azul de 2017 puede estar descontinuado: el precio corresponde a una alfombra de la misma fibra y gama en 2026 (referencia por validar con cotización). ¦ No incluye zoclo, cubrejuntas o remates metálicos en cambios de piso, ni movimiento de muebles.
E06.06.0034 | 40.20.20.20 | 40.20.20.20 | Pavimentos | alta |  | ACABADOS | ALFOMBRA | Alfombra Luxor diseño Porto Alegre de Polipropileno Naylon berber, incluye: suministro de materiales, bajo alfombra, tira de púas, acarreos, cortes, desperdicos, mano de obra, equipo y herramienta. | M2 | 379.43 | 40.59 | 1.22 | 421.24 | 63.19 | 7.27 | 49.17 | 0 | 540.87 | 1 Oficial colocador de recubrimientos + 1 Ayudante | 2029.5 | 50 | 0.02 | 0.32 | 304.44 | 488.33 |  |  |  | 0.1076 |  | 0.1076 | P.U. actualizado | [5 empty] | borrador | Agente de tarjetas |  | ago-2026 | Sobre firme o piso de concreto nivelado, seco y limpio; la nivelación o resanes del piso se pagan aparte. ¦ Sistema de muro a muro estirado: bajo alfombra de poliuretano 6.35 mm, tira de púas perimetral con clavo para concreto integrado, uniones con cinta termoadhesiva y plancha; el engrapado del bajo alfombra se considera en herramienta menor. ¦ Precio de la alfombra por regla de escala de la familia (anclas: Sprint Plus $95/m² y Magnificent SB $600/m², sin IVA). El modelo Luxor Porto Alegre de 2017 puede estar descontinuado: el precio corresponde a una alfombra de la misma fibra y gama en 2026 (referencia por validar con cotización). ¦ No incluye zoclo, cubrejuntas o remates metálicos en cambios de piso, ni movimiento de muebles.
E06.06.0035 | 40.20.20.20 | 40.20.20.20 | Pavimentos | alta |  | ACABADOS | ALFOMBRA | Alfombra Luxor diseño Scotland de Polipropileno Graphics, incluye: suministro de materiales, bajo alfombra, tira de púas, acarreos, cortes, desperdicos, mano de obra, equipo y herramienta. | M2 | 209.7 | 40.59 | 1.22 | 251.51 | 37.73 | 4.34 | 29.36 | 0 | 322.94 | 1 Oficial colocador de recubrimientos + 1 Ayudante | 2029.5 | 50 | 0.02 | 0.32 | 174.59 | 280.57 |  |  |  | 0.151 |  | 0.151 | P.U. actualizado | [5 empty] | borrador | Agente de tarjetas |  | ago-2026 | Sobre firme o piso de concreto nivelado, seco y limpio; la nivelación o resanes del piso se pagan aparte. ¦ Sistema de muro a muro estirado: bajo alfombra de poliuretano 6.35 mm, tira de púas perimetral con clavo para concreto integrado, uniones con cinta termoadhesiva y plancha; el engrapado del bajo alfombra se considera en herramienta menor. ¦ Precio de la alfombra por regla de escala de la familia (anclas: Sprint Plus $95/m² y Magnificent SB $600/m², sin IVA). El modelo Luxor Scotland de 2017 puede estar descontinuado: el precio corresponde a una alfombra de la misma fibra y gama en 2026 (referencia por validar con cotización). ¦ No incluye zoclo, cubrejuntas o remates metálicos en cambios de piso, ni movimiento de muebles.
E06.06.0036 | 40.20.20.20 | 40.20.20.20 | Pavimentos | alta |  | ACABADOS | ALFOMBRA | Alfombra Luxor diseño Sprint Plus de Polipropileno, incluye: suministro de materiales, bajo alfombra, tira de púas, acarreos, cortes, desperdicos, mano de obra, equipo y herramienta. | M2 | 146.47 | 40.59 | 1.22 | 188.28 | 28.24 | 3.25 | 21.98 | 0 | 241.75 | 1 Oficial colocador de recubrimientos + 1 Ayudante | 2029.5 | 50 | 0.02 | 0.32 | 130.62 | 210.22 | 220.37 | GH24BB | 79.31 | 0.15 | 0.097 | 0.097 | CDMX | [5 empty] | borrador | Agente de tarjetas |  | ago-2026 | Sobre firme o piso de concreto nivelado, seco y limpio; la nivelación o resanes del piso se pagan aparte. ¦ Sistema de muro a muro estirado: bajo alfombra de poliuretano 6.35 mm, tira de púas perimetral con clavo para concreto integrado, uniones con cinta termoadhesiva y plancha; el engrapado del bajo alfombra se considera en herramienta menor. ¦ Precio de la alfombra por regla de escala de la familia (anclas: Sprint Plus $95/m² y Magnificent SB $600/m², sin IVA). El modelo Luxor Sprint Plus de 2017 puede estar descontinuado: el precio corresponde a una alfombra de la misma fibra y gama en 2026 (referencia por validar con cotización). ¦ No incluye zoclo, cubrejuntas o remates metálicos en cambios de piso, ni movimiento de muebles.
E06.06.0037 | 40.20.20.20 | 40.20.20.20 | Pavimentos | alta |  | ACABADOS | ALFOMBRA | Alfombra Luxor diseño Super Bowl de Polipropileno Graphics, incluye: suministro de materiales, bajo alfombra, tira de púas, acarreos, cortes, desperdicos, mano de obra, equipo y herramienta. | M2 | 331.6 | 40.59 | 1.22 | 373.41 | 56.01 | 6.44 | 43.59 | 0 | 479.45 | 1 Oficial colocador de recubrimientos + 1 Ayudante | 2029.5 | 50 | 0.02 | 0.32 | 263.08 | 422.16 |  |  |  | 0.1357 |  | 0.1357 | P.U. actualizado | [5 empty] | borrador | Agente de tarjetas |  | ago-2026 | Sobre firme o piso de concreto nivelado, seco y limpio; la nivelación o resanes del piso se pagan aparte. ¦ Sistema de muro a muro estirado: bajo alfombra de poliuretano 6.35 mm, tira de púas perimetral con clavo para concreto integrado, uniones con cinta termoadhesiva y plancha; el engrapado del bajo alfombra se considera en herramienta menor. ¦ Precio de la alfombra por regla de escala de la familia (anclas: Sprint Plus $95/m² y Magnificent SB $600/m², sin IVA). El modelo Luxor Super Bowl de 2017 puede estar descontinuado: el precio corresponde a una alfombra de la misma fibra y gama en 2026 (referencia por validar con cotización). ¦ No incluye zoclo, cubrejuntas o remates metálicos en cambios de piso, ni movimiento de muebles.
E06.06.0038 | 40.20.20.20 | 40.20.20.20 | Pavimentos | alta |  | ACABADOS | ALFOMBRA | Alfombra Luxor diseño Track & Field de Polipropileno Graphics, incluye: suministro de materiales, bajo alfombra, tira de púas, acarreos, cortes, desperdicos, mano de obra, equipo y herramienta. | M2 | 236.72 | 40.59 | 1.22 | 278.53 | 41.78 | 4.8 | 32.51 | 0 | 357.62 | 1 Oficial colocador de recubrimientos + 1 Ayudante | 2029.5 | 50 | 0.02 | 0.32 | 193.99 | 311.61 |  |  |  | 0.1477 |  | 0.1477 | P.U. actualizado | [5 empty] | borrador | Agente de tarjetas |  | ago-2026 | Sobre firme o piso de concreto nivelado, seco y limpio; la nivelación o resanes del piso se pagan aparte. ¦ Sistema de muro a muro estirado: bajo alfombra de poliuretano 6.35 mm, tira de púas perimetral con clavo para concreto integrado, uniones con cinta termoadhesiva y plancha; el engrapado del bajo alfombra se considera en herramienta menor. ¦ Precio de la alfombra por regla de escala de la familia (anclas: Sprint Plus $95/m² y Magnificent SB $600/m², sin IVA). El modelo Luxor Track & Field de 2017 puede estar descontinuado: el precio corresponde a una alfombra de la misma fibra y gama en 2026 (referencia por validar con cotización). ¦ No incluye zoclo, cubrejuntas o remates metálicos en cambios de piso, ni movimiento de muebles.
E06.06.0039 | 40.20.20.20 | 40.20.20.20 | Pavimentos | alta |  | ACABADOS | ALFOMBRA | Alfombra Luxor diseño Venus de Poliester rasurado, incluye: suministro de materiales, bajo alfombra, tira de púas, acarreos, cortes, desperdicos, mano de obra, equipo y herramienta. | M2 | 306.63 | 40.59 | 1.22 | 348.44 | 52.27 | 6.01 | 40.67 | 0 | 447.39 | 1 Oficial colocador de recubrimientos + 1 Ayudante | 2029.5 | 50 | 0.02 | 0.32 | 250.14 | 401.45 |  |  |  | 0.1144 |  | 0.1144 | P.U. actualizado | [5 empty] | borrador | Agente de tarjetas |  | ago-2026 | Sobre firme o piso de concreto nivelado, seco y limpio; la nivelación o resanes del piso se pagan aparte. ¦ Sistema de muro a muro estirado: bajo alfombra de poliuretano 6.35 mm, tira de púas perimetral con clavo para concreto integrado, uniones con cinta termoadhesiva y plancha; el engrapado del bajo alfombra se considera en herramienta menor. ¦ Precio de la alfombra por regla de escala de la familia (anclas: Sprint Plus $95/m² y Magnificent SB $600/m², sin IVA). El modelo Luxor Venus de 2017 puede estar descontinuado: el precio corresponde a una alfombra de la misma fibra y gama en 2026 (referencia por validar con cotización). ¦ No incluye zoclo, cubrejuntas o remates metálicos en cambios de piso, ni movimiento de muebles.
E06.06.0040 | 40.20.20.20 | 40.20.20.20 | Pavimentos | alta |  | ACABADOS | ALFOMBRA | Alfombra Luxor diseño Versalles SB de Nylon texture, incluye: suministro de materiales, bajo alfombra, tira de púas, acarreos, cortes, desperdicos, mano de obra, equipo y herramienta. | M2 | 597.83 | 40.59 | 1.22 | 639.64 | 95.95 | 11.03 | 74.66 | 0 | 821.28 | 1 Oficial colocador de recubrimientos + 1 Ayudante | 2029.5 | 50 | 0.02 | 0.32 | 467.41 | 749.09 |  |  |  | 0.0964 |  | 0.0964 | P.U. actualizado | [5 empty] | borrador | Agente de tarjetas |  | ago-2026 | Sobre firme o piso de concreto nivelado, seco y limpio; la nivelación o resanes del piso se pagan aparte. ¦ Sistema de muro a muro estirado: bajo alfombra de poliuretano 6.35 mm, tira de púas perimetral con clavo para concreto integrado, uniones con cinta termoadhesiva y plancha; el engrapado del bajo alfombra se considera en herramienta menor. ¦ Precio de la alfombra por regla de escala de la familia (anclas: Sprint Plus $95/m² y Magnificent SB $600/m², sin IVA). El modelo Luxor Versalles SB de 2017 puede estar descontinuado: el precio corresponde a una alfombra de la misma fibra y gama en 2026 (referencia por validar con cotización). ¦ No incluye zoclo, cubrejuntas o remates metálicos en cambios de piso, ni movimiento de muebles.
E06.06.0041 | 40.20.20.20 | 40.20.20.20 | Pavimentos | alta |  | ACABADOS | ALFOMBRA | Alfombra Luxor diseño Viaggio (4.12m ancho) de Polipropileno Berber, incluye: suministro de materiales, bajo alfombra, tira de púas, acarreos, cortes, desperdicos, mano de obra, equipo y herramienta. | M2 | 328.77 | 40.59 | 1.22 | 370.58 | 55.59 | 6.39 | 43.26 | 0 | 475.82 | 1 Oficial colocador de recubrimientos + 1 Ayudante | 2029.5 | 50 | 0.02 | 0.32 | 273.42 | 438.7 |  |  |  | 0.0846 |  | 0.0846 | P.U. actualizado | [5 empty] | borrador | Agente de tarjetas |  | ago-2026 | Sobre firme o piso de concreto nivelado, seco y limpio; la nivelación o resanes del piso se pagan aparte. ¦ Sistema de muro a muro estirado: bajo alfombra de poliuretano 6.35 mm, tira de púas perimetral con clavo para concreto integrado, uniones con cinta termoadhesiva y plancha; el engrapado del bajo alfombra se considera en herramienta menor. ¦ Precio de la alfombra por regla de escala de la familia (anclas: Sprint Plus $95/m² y Magnificent SB $600/m², sin IVA). El modelo Luxor Viaggio (4.12m ancho) de 2017 puede estar descontinuado: el precio corresponde a una alfombra de la misma fibra y gama en 2026 (referencia por validar con cotización). ¦ No incluye zoclo, cubrejuntas o remates metálicos en cambios de piso, ni movimiento de muebles.
E06.06.0042 | 40.20.20.20 | 40.20.20.20 | Pavimentos | media | 70.30.20 si se coloca en exterior (terraza, jardín, cancha): pavimentos peatonales de urbanización | ACABADOS | ALFOMBRA | Alfombra Luxor diseño Wimbledon de Pasto uv resitant, incluye: suministro de materiales, bajo alfombra, tira de púas, acarreos, cortes, desperdicos, mano de obra, equipo y herramienta. | M2 | 333.12 | 33.83 | 1.01 | 367.96 | 55.19 | 6.35 | 42.95 | 0 | 472.45 | 1 Oficial colocador de recubrimientos + 1 Ayudante | 2029.5 | 60 | 0.016667 | 0.2667 | 290.22 | 465.58 |  |  |  | 0.0148 |  | 0.0148 | P.U. actualizado | [5 empty] | borrador | Agente de tarjetas |  | ago-2026 | Sobre firme o piso de concreto nivelado, seco y limpio; la nivelación o resanes del piso se pagan aparte. ¦ Pasto sintético / alfombra tipo pasto: se tiende sin bajo alfombra ni tira de púas (el sistema de estirado no aplica a este producto aunque la descripción genérica del concepto los mencione); uniones con cinta y pegado perimetral con adhesivo de contacto. Sin relleno de arena o caucho (si es cancha deportiva con infill, se agrega aparte). ¦ Precio de la alfombra por regla de escala de la familia (anclas: Sprint Plus $95/m² y Magnificent SB $600/m², sin IVA). El modelo Luxor Wimbledon de 2017 puede estar descontinuado: el precio corresponde a una alfombra de la misma fibra y gama en 2026 (referencia por validar con cotización). ¦ No incluye zoclo, cubrejuntas o remates metálicos en cambios de piso, ni movimiento de muebles.
E06.06.0043 | 40.20.20.20 | 40.20.20.20 | Pavimentos | alta |  | ACABADOS | ALFOMBRA | Alfombra Luxor diseño Yorkshire de Nylon Rizo, incluye: suministro de materiales, bajo alfombra, tira de púas, acarreos, cortes, desperdicos, mano de obra, equipo y herramienta. | M2 | 368.79 | 40.59 | 1.22 | 410.6 | 61.59 | 7.08 | 47.93 | 0 | 527.2 | 1 Oficial colocador de recubrimientos + 1 Ayudante | 2029.5 | 50 | 0.02 | 0.32 | 296.69 | 475.93 |  |  |  | 0.1077 |  | 0.1077 | P.U. actualizado | [5 empty] | borrador | Agente de tarjetas |  | ago-2026 | Sobre firme o piso de concreto nivelado, seco y limpio; la nivelación o resanes del piso se pagan aparte. ¦ Sistema de muro a muro estirado: bajo alfombra de poliuretano 6.35 mm, tira de púas perimetral con clavo para concreto integrado, uniones con cinta termoadhesiva y plancha; el engrapado del bajo alfombra se considera en herramienta menor. ¦ Precio de la alfombra por regla de escala de la familia (anclas: Sprint Plus $95/m² y Magnificent SB $600/m², sin IVA). El modelo Luxor Yorkshire de 2017 puede estar descontinuado: el precio corresponde a una alfombra de la misma fibra y gama en 2026 (referencia por validar con cotización). ¦ No incluye zoclo, cubrejuntas o remates metálicos en cambios de piso, ni movimiento de muebles.
E06.06.0044 | 40.20.20.20 | 40.20.20.20 | Pavimentos | media | 70.30.20 si se coloca en exterior (terraza, jardín, cancha): pavimentos peatonales de urbanización | ACABADOS | ALFOMBRA | Alfombra Tersa diseño Action Turf c/Backing de Pasto uv resistant, incluye: suministro de materiales, bajo alfombra, tira de púas, acarreos, cortes, desperdicos, mano de obra, equipo y herramienta. | M2 | 702.17 | 33.83 | 1.01 | 737.01 | 110.55 | 12.71 | 86.03 | 0 | 946.3 | 1 Oficial colocador de recubrimientos + 1 Ayudante | 2029.5 | 60 | 0.016667 | 0.2667 | 570.86 | 914.61 |  |  |  | 0.0346 |  | 0.0346 | P.U. actualizado | [5 empty] | borrador | Agente de tarjetas |  | ago-2026 | Sobre firme o piso de concreto nivelado, seco y limpio; la nivelación o resanes del piso se pagan aparte. ¦ Pasto sintético / alfombra tipo pasto: se tiende sin bajo alfombra ni tira de púas (el sistema de estirado no aplica a este producto aunque la descripción genérica del concepto los mencione); uniones con cinta y pegado perimetral con adhesivo de contacto. Sin relleno de arena o caucho (si es cancha deportiva con infill, se agrega aparte). ¦ Precio de la alfombra por regla de escala de la familia (anclas: Sprint Plus $95/m² y Magnificent SB $600/m², sin IVA). El modelo Tersa Action Turf c/Backing de 2017 puede estar descontinuado: el precio corresponde a una alfombra de la misma fibra y gama en 2026 (referencia por validar con cotización). ¦ No incluye zoclo, cubrejuntas o remates metálicos en cambios de piso, ni movimiento de muebles.
E06.06.0045 | 40.20.20.20 | 40.20.20.20 | Pavimentos | alta |  | ACABADOS | ALFOMBRA | Alfombra Tersa diseño Artisan Illusions de Wooltex Berber, incluye: suministro de materiales, bajo alfombra, tira de púas, acarreos, cortes, desperdicos, mano de obra, equipo y herramienta. | M2 | 389.51 | 40.59 | 1.22 | 431.32 | 64.7 | 7.44 | 50.35 | 0 | 553.81 | 1 Oficial colocador de recubrimientos + 1 Ayudante | 2029.5 | 50 | 0.02 | 0.32 | 312.22 | 500.78 |  |  |  | 0.1059 |  | 0.1059 | P.U. actualizado | [5 empty] | borrador | Agente de tarjetas |  | ago-2026 | Sobre firme o piso de concreto nivelado, seco y limpio; la nivelación o resanes del piso se pagan aparte. ¦ Sistema de muro a muro estirado: bajo alfombra de poliuretano 6.35 mm, tira de púas perimetral con clavo para concreto integrado, uniones con cinta termoadhesiva y plancha; el engrapado del bajo alfombra se considera en herramienta menor. ¦ Precio de la alfombra por regla de escala de la familia (anclas: Sprint Plus $95/m² y Magnificent SB $600/m², sin IVA). El modelo Tersa Artisan Illusions de 2017 puede estar descontinuado: el precio corresponde a una alfombra de la misma fibra y gama en 2026 (referencia por validar con cotización). ¦ No incluye zoclo, cubrejuntas o remates metálicos en cambios de piso, ni movimiento de muebles.
E06.06.0046 | 40.20.20.20 | 40.20.20.20 | Pavimentos | alta |  | ACABADOS | ALFOMBRA | Alfombra Tersa diseño Aspen de Poliester frieze, incluye: suministro de materiales, bajo alfombra, tira de púas, acarreos, cortes, desperdicos, mano de obra, equipo y herramienta. | M2 | 448.87 | 40.59 | 1.22 | 490.68 | 73.6 | 8.46 | 57.27 | 0 | 630.01 | 1 Oficial colocador de recubrimientos + 1 Ayudante | 2029.5 | 50 | 0.02 | 0.32 | 356.18 | 571.12 |  |  |  | 0.1031 |  | 0.1031 | P.U. actualizado | [5 empty] | borrador | Agente de tarjetas |  | ago-2026 | Sobre firme o piso de concreto nivelado, seco y limpio; la nivelación o resanes del piso se pagan aparte. ¦ Sistema de muro a muro estirado: bajo alfombra de poliuretano 6.35 mm, tira de púas perimetral con clavo para concreto integrado, uniones con cinta termoadhesiva y plancha; el engrapado del bajo alfombra se considera en herramienta menor. ¦ Precio de la alfombra por regla de escala de la familia (anclas: Sprint Plus $95/m² y Magnificent SB $600/m², sin IVA). El modelo Tersa Aspen de 2017 puede estar descontinuado: el precio corresponde a una alfombra de la misma fibra y gama en 2026 (referencia por validar con cotización). ¦ No incluye zoclo, cubrejuntas o remates metálicos en cambios de piso, ni movimiento de muebles.
E06.06.0047 | 40.20.20.20 | 40.20.20.20 | Pavimentos | alta |  | ACABADOS | ALFOMBRA | Alfombra Tersa diseño Asturias de Polipropileno berber, incluye: suministro de materiales, bajo alfombra, tira de púas, acarreos, cortes, desperdicos, mano de obra, equipo y herramienta. | M2 | 303.27 | 40.59 | 1.22 | 345.08 | 51.76 | 5.95 | 40.28 | 0 | 443.07 | 1 Oficial colocador de recubrimientos + 1 Ayudante | 2029.5 | 50 | 0.02 | 0.32 | 247.54 | 397.29 |  |  |  | 0.1152 |  | 0.1152 | P.U. actualizado | [5 empty] | borrador | Agente de tarjetas |  | ago-2026 | Sobre firme o piso de concreto nivelado, seco y limpio; la nivelación o resanes del piso se pagan aparte. ¦ Sistema de muro a muro estirado: bajo alfombra de poliuretano 6.35 mm, tira de púas perimetral con clavo para concreto integrado, uniones con cinta termoadhesiva y plancha; el engrapado del bajo alfombra se considera en herramienta menor. ¦ Precio de la alfombra por regla de escala de la familia (anclas: Sprint Plus $95/m² y Magnificent SB $600/m², sin IVA). El modelo Tersa Asturias de 2017 puede estar descontinuado: el precio corresponde a una alfombra de la misma fibra y gama en 2026 (referencia por validar con cotización). ¦ No incluye zoclo, cubrejuntas o remates metálicos en cambios de piso, ni movimiento de muebles.
E06.06.0048 | 40.20.20.20 | 40.20.20.20 | Pavimentos | alta |  | ACABADOS | ALFOMBRA | Alfombra Tersa diseño Bayfield de Polipropileno Graphics, incluye: suministro de materiales, bajo alfombra, tira de púas, acarreos, cortes, desperdicos, mano de obra, equipo y herramienta. | M2 | 243.62 | 40.59 | 1.22 | 285.43 | 42.81 | 4.92 | 33.32 | 0 | 366.48 | 1 Oficial colocador de recubrimientos + 1 Ayudante | 2029.5 | 50 | 0.02 | 0.32 | 199.15 | 319.87 |  |  |  | 0.1457 |  | 0.1457 | P.U. actualizado | [5 empty] | borrador | Agente de tarjetas |  | ago-2026 | Sobre firme o piso de concreto nivelado, seco y limpio; la nivelación o resanes del piso se pagan aparte. ¦ Sistema de muro a muro estirado: bajo alfombra de poliuretano 6.35 mm, tira de púas perimetral con clavo para concreto integrado, uniones con cinta termoadhesiva y plancha; el engrapado del bajo alfombra se considera en herramienta menor. ¦ Precio de la alfombra por regla de escala de la familia (anclas: Sprint Plus $95/m² y Magnificent SB $600/m², sin IVA). El modelo Tersa Bayfield de 2017 puede estar descontinuado: el precio corresponde a una alfombra de la misma fibra y gama en 2026 (referencia por validar con cotización). ¦ No incluye zoclo, cubrejuntas o remates metálicos en cambios de piso, ni movimiento de muebles.
E06.06.0049 | 40.20.20.20 | 40.20.20.20 | Pavimentos | alta |  | ACABADOS | ALFOMBRA | Alfombra Tersa diseño Bertinni de Polipropileno berber, incluye: suministro de materiales, bajo alfombra, tira de púas, acarreos, cortes, desperdicos, mano de obra, equipo y herramienta. | M2 | 337.99 | 40.59 | 1.22 | 379.8 | 56.97 | 6.55 | 44.33 | 0 | 487.65 | 1 Oficial colocador de recubrimientos + 1 Ayudante | 2029.5 | 50 | 0.02 | 0.32 | 273.42 | 438.7 |  |  |  | 0.1116 |  | 0.1116 | P.U. actualizado | [5 empty] | borrador | Agente de tarjetas |  | ago-2026 | Sobre firme o piso de concreto nivelado, seco y limpio; la nivelación o resanes del piso se pagan aparte. ¦ Sistema de muro a muro estirado: bajo alfombra de poliuretano 6.35 mm, tira de púas perimetral con clavo para concreto integrado, uniones con cinta termoadhesiva y plancha; el engrapado del bajo alfombra se considera en herramienta menor. ¦ Precio de la alfombra por regla de escala de la familia (anclas: Sprint Plus $95/m² y Magnificent SB $600/m², sin IVA). El modelo Tersa Bertinni de 2017 puede estar descontinuado: el precio corresponde a una alfombra de la misma fibra y gama en 2026 (referencia por validar con cotización). ¦ No incluye zoclo, cubrejuntas o remates metálicos en cambios de piso, ni movimiento de muebles.
E06.06.0050 | 40.20.20.20 | 40.20.20.20 | Pavimentos | alta |  | ACABADOS | ALFOMBRA | Alfombra Tersa diseño Bolom II de Poliester Frieze, incluye: suministro de materiales, bajo alfombra, tira de púas, acarreos, cortes, desperdicos, mano de obra, equipo y herramienta. | M2 | 233.27 | 40.59 | 1.22 | 275.08 | 41.26 | 4.75 | 32.11 | 0 | 353.2 | 1 Oficial colocador de recubrimientos + 1 Ayudante | 2029.5 | 50 | 0.02 | 0.32 | 195.28 | 313.68 |  |  |  | 0.126 |  | 0.126 | P.U. actualizado | [5 empty] | borrador | Agente de tarjetas |  | ago-2026 | Sobre firme o piso de concreto nivelado, seco y limpio; la nivelación o resanes del piso se pagan aparte. ¦ Sistema de muro a muro estirado: bajo alfombra de poliuretano 6.35 mm, tira de púas perimetral con clavo para concreto integrado, uniones con cinta termoadhesiva y plancha; el engrapado del bajo alfombra se considera en herramienta menor. ¦ Precio de la alfombra por regla de escala de la familia (anclas: Sprint Plus $95/m² y Magnificent SB $600/m², sin IVA). El modelo Tersa Bolom II de 2017 puede estar descontinuado: el precio corresponde a una alfombra de la misma fibra y gama en 2026 (referencia por validar con cotización). ¦ No incluye zoclo, cubrejuntas o remates metálicos en cambios de piso, ni movimiento de muebles.
E06.06.0051 | 40.20.20.20 | 40.20.20.20 | Pavimentos | alta |  | ACABADOS | ALFOMBRA | Alfombra Tersa diseño Brittany de Poliester rasurada, incluye: suministro de materiales, bajo alfombra, tira de púas, acarreos, cortes, desperdicos, mano de obra, equipo y herramienta. | M2 | 410.79 | 40.59 | 1.22 | 452.6 | 67.89 | 7.81 | 52.83 | 0 | 581.13 | 1 Oficial colocador de recubrimientos + 1 Ayudante | 2029.5 | 50 | 0.02 | 0.32 | 327.73 | 525.6 |  |  |  | 0.1057 |  | 0.1057 | P.U. actualizado | [5 empty] | borrador | Agente de tarjetas |  | ago-2026 | Sobre firme o piso de concreto nivelado, seco y limpio; la nivelación o resanes del piso se pagan aparte. ¦ Sistema de muro a muro estirado: bajo alfombra de poliuretano 6.35 mm, tira de púas perimetral con clavo para concreto integrado, uniones con cinta termoadhesiva y plancha; el engrapado del bajo alfombra se considera en herramienta menor. ¦ Precio de la alfombra por regla de escala de la familia (anclas: Sprint Plus $95/m² y Magnificent SB $600/m², sin IVA). El modelo Tersa Brittany de 2017 puede estar descontinuado: el precio corresponde a una alfombra de la misma fibra y gama en 2026 (referencia por validar con cotización). ¦ No incluye zoclo, cubrejuntas o remates metálicos en cambios de piso, ni movimiento de muebles.
E06.06.0052 | 40.20.20.20 | 40.20.20.20 | Pavimentos | alta |  | ACABADOS | ALFOMBRA | Alfombra Tersa diseño Cardiff SB de Nylon texture, incluye: suministro de materiales, bajo alfombra, tira de púas, acarreos, cortes, desperdicos, mano de obra, equipo y herramienta. | M2 | 597.83 | 40.59 | 1.22 | 639.64 | 95.95 | 11.03 | 74.66 | 0 | 821.28 | 1 Oficial colocador de recubrimientos + 1 Ayudante | 2029.5 | 50 | 0.02 | 0.32 | 467.41 | 749.09 |  |  |  | 0.0964 |  | 0.0964 | P.U. actualizado | [5 empty] | borrador | Agente de tarjetas |  | ago-2026 | Sobre firme o piso de concreto nivelado, seco y limpio; la nivelación o resanes del piso se pagan aparte. ¦ Sistema de muro a muro estirado: bajo alfombra de poliuretano 6.35 mm, tira de púas perimetral con clavo para concreto integrado, uniones con cinta termoadhesiva y plancha; el engrapado del bajo alfombra se considera en herramienta menor. ¦ Precio de la alfombra por regla de escala de la familia (anclas: Sprint Plus $95/m² y Magnificent SB $600/m², sin IVA). El modelo Tersa Cardiff SB de 2017 puede estar descontinuado: el precio corresponde a una alfombra de la misma fibra y gama en 2026 (referencia por validar con cotización). ¦ No incluye zoclo, cubrejuntas o remates metálicos en cambios de piso, ni movimiento de muebles.
E06.06.0053 | 40.20.20.20 | 40.20.20.20 | Pavimentos | alta |  | ACABADOS | ALFOMBRA | Alfombra Tersa diseño Cartagena de Polipropileno berber, incluye: suministro de materiales, bajo alfombra, tira de púas, acarreos, cortes, desperdicos, mano de obra, equipo y herramienta. | M2 | 309.99 | 40.59 | 1.22 | 351.8 | 52.77 | 6.07 | 41.06 | 0 | 451.7 | 1 Oficial colocador de recubrimientos + 1 Ayudante | 2029.5 | 50 | 0.02 | 0.32 | 252.73 | 405.6 |  |  |  | 0.1137 |  | 0.1137 | P.U. actualizado | [5 empty] | borrador | Agente de tarjetas |  | ago-2026 | Sobre firme o piso de concreto nivelado, seco y limpio; la nivelación o resanes del piso se pagan aparte. ¦ Sistema de muro a muro estirado: bajo alfombra de poliuretano 6.35 mm, tira de púas perimetral con clavo para concreto integrado, uniones con cinta termoadhesiva y plancha; el engrapado del bajo alfombra se considera en herramienta menor. ¦ Precio de la alfombra por regla de escala de la familia (anclas: Sprint Plus $95/m² y Magnificent SB $600/m², sin IVA). El modelo Tersa Cartagena de 2017 puede estar descontinuado: el precio corresponde a una alfombra de la misma fibra y gama en 2026 (referencia por validar con cotización). ¦ No incluye zoclo, cubrejuntas o remates metálicos en cambios de piso, ni movimiento de muebles.
E06.06.0054 | 40.20.20.20 | 40.20.20.20 | Pavimentos | alta |  | ACABADOS | ALFOMBRA | Alfombra Tersa diseño Designer's Choise de Poliester rasurado, incluye: suministro de materiales, bajo alfombra, tira de púas, acarreos, cortes, desperdicos, mano de obra, equipo y herramienta. | M2 | 647.67 | 40.59 | 1.22 | 689.48 | 103.42 | 11.89 | 80.48 | 0 | 885.27 | 1 Oficial colocador de recubrimientos + 1 Ayudante | 2029.5 | 50 | 0.02 | 0.32 | 504.9 | 809.07 |  |  |  | 0.0942 |  | 0.0942 | P.U. actualizado | [5 empty] | borrador | Agente de tarjetas |  | ago-2026 | Sobre firme o piso de concreto nivelado, seco y limpio; la nivelación o resanes del piso se pagan aparte. ¦ Sistema de muro a muro estirado: bajo alfombra de poliuretano 6.35 mm, tira de púas perimetral con clavo para concreto integrado, uniones con cinta termoadhesiva y plancha; el engrapado del bajo alfombra se considera en herramienta menor. ¦ Precio de la alfombra por regla de escala de la familia (anclas: Sprint Plus $95/m² y Magnificent SB $600/m², sin IVA). El modelo Tersa Designer's Choise de 2017 puede estar descontinuado: el precio corresponde a una alfombra de la misma fibra y gama en 2026 (referencia por validar con cotización). ¦ No incluye zoclo, cubrejuntas o remates metálicos en cambios de piso, ni movimiento de muebles.
E06.06.0055 | 40.20.20.20 | 40.20.20.20 | Pavimentos | alta |  | ACABADOS | ALFOMBRA | Alfombra Tersa diseño Dreamweaver de Poliester shag, incluye: suministro de materiales, bajo alfombra, tira de púas, acarreos, cortes, desperdicos, mano de obra, equipo y herramienta. | M2 | 460.63 | 40.59 | 1.22 | 502.44 | 75.37 | 8.67 | 58.65 | 0 | 645.13 | 1 Oficial colocador de recubrimientos + 1 Ayudante | 2029.5 | 50 | 0.02 | 0.32 | 365.24 | 585.61 |  |  |  | 0.1016 |  | 0.1016 | P.U. actualizado | [5 empty] | borrador | Agente de tarjetas |  | ago-2026 | Sobre firme o piso de concreto nivelado, seco y limpio; la nivelación o resanes del piso se pagan aparte. ¦ Sistema de muro a muro estirado: bajo alfombra de poliuretano 6.35 mm, tira de púas perimetral con clavo para concreto integrado, uniones con cinta termoadhesiva y plancha; el engrapado del bajo alfombra se considera en herramienta menor. ¦ Precio de la alfombra por regla de escala de la familia (anclas: Sprint Plus $95/m² y Magnificent SB $600/m², sin IVA). El modelo Tersa Dreamweaver de 2017 puede estar descontinuado: el precio corresponde a una alfombra de la misma fibra y gama en 2026 (referencia por validar con cotización). ¦ No incluye zoclo, cubrejuntas o remates metálicos en cambios de piso, ni movimiento de muebles.
E06.06.0056 | 40.20.20.20 | 40.20.20.20 | Pavimentos | alta |  | ACABADOS | ALFOMBRA | Alfombra Tersa diseño Ejecutiva de Polipropileno, incluye: suministro de materiales, bajo alfombra, tira de púas, acarreos, cortes, desperdicos, mano de obra, equipo y herramienta. | M2 | 257.35 | 40.59 | 1.22 | 299.16 | 44.87 | 5.16 | 34.92 | 0 | 384.11 | 1 Oficial colocador de recubrimientos + 1 Ayudante | 2029.5 | 50 | 0.02 | 0.32 | 213.38 | 342.64 |  |  |  | 0.121 |  | 0.121 | P.U. actualizado | [5 empty] | borrador | Agente de tarjetas |  | ago-2026 | Sobre firme o piso de concreto nivelado, seco y limpio; la nivelación o resanes del piso se pagan aparte. ¦ Sistema de muro a muro estirado: bajo alfombra de poliuretano 6.35 mm, tira de púas perimetral con clavo para concreto integrado, uniones con cinta termoadhesiva y plancha; el engrapado del bajo alfombra se considera en herramienta menor. ¦ Precio de la alfombra por regla de escala de la familia (anclas: Sprint Plus $95/m² y Magnificent SB $600/m², sin IVA). El modelo Tersa Ejecutiva de 2017 puede estar descontinuado: el precio corresponde a una alfombra de la misma fibra y gama en 2026 (referencia por validar con cotización). ¦ No incluye zoclo, cubrejuntas o remates metálicos en cambios de piso, ni movimiento de muebles.
E06.06.0057 | 40.20.20.20 | 40.20.20.20 | Pavimentos | alta |  | ACABADOS | ALFOMBRA | Alfombra Tersa diseño Eminence 30 de Naylon rasurado, incluye: suministro de materiales, bajo alfombra, tira de púas, acarreos, cortes, desperdicos, mano de obra, equipo y herramienta. | M2 | 353.11 | 40.59 | 1.22 | 394.92 | 59.24 | 6.81 | 46.1 | 0 | 507.07 | 1 Oficial colocador de recubrimientos + 1 Ayudante | 2029.5 | 50 | 0.02 | 0.32 | 285.05 | 457.31 |  |  |  | 0.1088 |  | 0.1088 | P.U. actualizado | [5 empty] | borrador | Agente de tarjetas |  | ago-2026 | Sobre firme o piso de concreto nivelado, seco y limpio; la nivelación o resanes del piso se pagan aparte. ¦ Sistema de muro a muro estirado: bajo alfombra de poliuretano 6.35 mm, tira de púas perimetral con clavo para concreto integrado, uniones con cinta termoadhesiva y plancha; el engrapado del bajo alfombra se considera en herramienta menor. ¦ Precio de la alfombra por regla de escala de la familia (anclas: Sprint Plus $95/m² y Magnificent SB $600/m², sin IVA). El modelo Tersa Eminence 30 de 2017 puede estar descontinuado: el precio corresponde a una alfombra de la misma fibra y gama en 2026 (referencia por validar con cotización). ¦ No incluye zoclo, cubrejuntas o remates metálicos en cambios de piso, ni movimiento de muebles.
E06.06.0058 | 40.20.20.20 | 40.20.20.20 | Pavimentos | alta |  | ACABADOS | ALFOMBRA | Alfombra Tersa diseño Eminence 36 de Naylon rasurado, incluye: suministro de materiales, bajo alfombra, tira de púas, acarreos, cortes, desperdicos, mano de obra, equipo y herramienta. | M2 | 389.51 | 40.59 | 1.22 | 431.32 | 64.7 | 7.44 | 50.35 | 0 | 553.81 | 1 Oficial colocador de recubrimientos + 1 Ayudante | 2029.5 | 50 | 0.02 | 0.32 | 312.22 | 500.78 |  |  |  | 0.1059 |  | 0.1059 | P.U. actualizado | [5 empty] | borrador | Agente de tarjetas |  | ago-2026 | Sobre firme o piso de concreto nivelado, seco y limpio; la nivelación o resanes del piso se pagan aparte. ¦ Sistema de muro a muro estirado: bajo alfombra de poliuretano 6.35 mm, tira de púas perimetral con clavo para concreto integrado, uniones con cinta termoadhesiva y plancha; el engrapado del bajo alfombra se considera en herramienta menor. ¦ Precio de la alfombra por regla de escala de la familia (anclas: Sprint Plus $95/m² y Magnificent SB $600/m², sin IVA). El modelo Tersa Eminence 36 de 2017 puede estar descontinuado: el precio corresponde a una alfombra de la misma fibra y gama en 2026 (referencia por validar con cotización). ¦ No incluye zoclo, cubrejuntas o remates metálicos en cambios de piso, ni movimiento de muebles.
E06.06.0059 | 40.20.20.20 | 40.20.20.20 | Pavimentos | alta |  | ACABADOS | ALFOMBRA | Alfombra Tersa diseño Eminence 42 de Naylon rasurado, incluye: suministro de materiales, bajo alfombra, tira de púas, acarreos, cortes, desperdicos, mano de obra, equipo y herramienta. | M2 | 455.59 | 40.59 | 1.22 | 497.4 | 74.61 | 8.58 | 58.06 | 0 | 638.65 | 1 Oficial colocador de recubrimientos + 1 Ayudante | 2029.5 | 50 | 0.02 | 0.32 | 361.36 | 579.41 |  |  |  | 0.1022 |  | 0.1022 | P.U. actualizado | [5 empty] | borrador | Agente de tarjetas |  | ago-2026 | Sobre firme o piso de concreto nivelado, seco y limpio; la nivelación o resanes del piso se pagan aparte. ¦ Sistema de muro a muro estirado: bajo alfombra de poliuretano 6.35 mm, tira de púas perimetral con clavo para concreto integrado, uniones con cinta termoadhesiva y plancha; el engrapado del bajo alfombra se considera en herramienta menor. ¦ Precio de la alfombra por regla de escala de la familia (anclas: Sprint Plus $95/m² y Magnificent SB $600/m², sin IVA). El modelo Tersa Eminence 42 de 2017 puede estar descontinuado: el precio corresponde a una alfombra de la misma fibra y gama en 2026 (referencia por validar con cotización). ¦ No incluye zoclo, cubrejuntas o remates metálicos en cambios de piso, ni movimiento de muebles.
E06.06.0060 | 40.20.20.20 | 40.20.20.20 | Pavimentos | alta |  | ACABADOS | ALFOMBRA | Alfombra Tersa diseño Evolution de Polipropileno. Graphics, incluye: suministro de materiales, bajo alfombra, tira de púas, acarreos, cortes, desperdicos, mano de obra, equipo y herramienta. | M2 | 197.62 | 40.59 | 1.22 | 239.43 | 35.91 | 4.13 | 27.95 | 0 | 307.42 | 1 Oficial colocador de recubrimientos + 1 Ayudante | 2029.5 | 50 | 0.02 | 0.32 | 165.54 | 266.09 |  |  |  | 0.1553 |  | 0.1553 | P.U. actualizado | [5 empty] | borrador | Agente de tarjetas |  | ago-2026 | Sobre firme o piso de concreto nivelado, seco y limpio; la nivelación o resanes del piso se pagan aparte. ¦ Sistema de muro a muro estirado: bajo alfombra de poliuretano 6.35 mm, tira de púas perimetral con clavo para concreto integrado, uniones con cinta termoadhesiva y plancha; el engrapado del bajo alfombra se considera en herramienta menor. ¦ Precio de la alfombra por regla de escala de la familia (anclas: Sprint Plus $95/m² y Magnificent SB $600/m², sin IVA). El modelo Tersa Evolution de 2017 puede estar descontinuado: el precio corresponde a una alfombra de la misma fibra y gama en 2026 (referencia por validar con cotización). ¦ No incluye zoclo, cubrejuntas o remates metálicos en cambios de piso, ni movimiento de muebles.
E06.06.0061 | 40.20.20.20 | 40.20.20.20 | Pavimentos | media | 70.30.20 si se coloca en exterior (terraza, jardín, cancha): pavimentos peatonales de urbanización | ACABADOS | ALFOMBRA | Alfombra Tersa diseño Field de Polipropileno uv resistant, incluye: suministro de materiales, bajo alfombra, tira de púas, acarreos, cortes, desperdicos, mano de obra, equipo y herramienta. | M2 | 324.32 | 33.83 | 1.01 | 359.16 | 53.87 | 6.2 | 41.92 | 0 | 461.15 | 1 Oficial colocador de recubrimientos + 1 Ayudante | 2029.5 | 60 | 0.016667 | 0.2667 | 283.77 | 455.26 |  |  |  | 0.0129 |  | 0.0129 | P.U. actualizado | [5 empty] | borrador | Agente de tarjetas |  | ago-2026 | Sobre firme o piso de concreto nivelado, seco y limpio; la nivelación o resanes del piso se pagan aparte. ¦ Pasto sintético / alfombra tipo pasto: se tiende sin bajo alfombra ni tira de púas (el sistema de estirado no aplica a este producto aunque la descripción genérica del concepto los mencione); uniones con cinta y pegado perimetral con adhesivo de contacto. Sin relleno de arena o caucho (si es cancha deportiva con infill, se agrega aparte). ¦ Precio de la alfombra por regla de escala de la familia (anclas: Sprint Plus $95/m² y Magnificent SB $600/m², sin IVA). El modelo Tersa Field de 2017 puede estar descontinuado: el precio corresponde a una alfombra de la misma fibra y gama en 2026 (referencia por validar con cotización). ¦ No incluye zoclo, cubrejuntas o remates metálicos en cambios de piso, ni movimiento de muebles.
E06.06.0062 | 40.20.20.20 | 40.20.20.20 | Pavimentos | alta |  | ACABADOS | ALFOMBRA | Alfombra Tersa diseño Flaire Plus de Polipropileno Graphics, incluye: suministro de materiales, bajo alfombra, tira de púas, acarreos, cortes, desperdicos, mano de obra, equipo y herramienta. | M2 | 229.24 | 40.59 | 1.22 | 271.05 | 40.66 | 4.68 | 31.64 | 0 | 348.03 | 1 Oficial colocador de recubrimientos + 1 Ayudante | 2029.5 | 50 | 0.02 | 0.32 | 188.81 | 303.33 |  |  |  | 0.1474 |  | 0.1474 | P.U. actualizado | [5 empty] | borrador | Agente de tarjetas |  | ago-2026 | Sobre firme o piso de concreto nivelado, seco y limpio; la nivelación o resanes del piso se pagan aparte. ¦ Sistema de muro a muro estirado: bajo alfombra de poliuretano 6.35 mm, tira de púas perimetral con clavo para concreto integrado, uniones con cinta termoadhesiva y plancha; el engrapado del bajo alfombra se considera en herramienta menor. ¦ Precio de la alfombra por regla de escala de la familia (anclas: Sprint Plus $95/m² y Magnificent SB $600/m², sin IVA). El modelo Tersa Flaire Plus de 2017 puede estar descontinuado: el precio corresponde a una alfombra de la misma fibra y gama en 2026 (referencia por validar con cotización). ¦ No incluye zoclo, cubrejuntas o remates metálicos en cambios de piso, ni movimiento de muebles.
E06.06.0063 | 40.20.20.20 | 40.20.20.20 | Pavimentos | alta |  | ACABADOS | ALFOMBRA | Alfombra Tersa diseño Freeport SB de Poliester rasurados, incluye: suministro de materiales, bajo alfombra, tira de púas, acarreos, cortes, desperdicos, mano de obra, equipo y herramienta. | M2 | 590.55 | 40.59 | 1.22 | 632.36 | 94.85 | 10.91 | 73.81 | 0 | 811.93 | 1 Oficial colocador de recubrimientos + 1 Ayudante | 2029.5 | 50 | 0.02 | 0.32 | 462.22 | 740.78 |  |  |  | 0.096 |  | 0.096 | P.U. actualizado | [5 empty] | borrador | Agente de tarjetas |  | ago-2026 | Sobre firme o piso de concreto nivelado, seco y limpio; la nivelación o resanes del piso se pagan aparte. ¦ Sistema de muro a muro estirado: bajo alfombra de poliuretano 6.35 mm, tira de púas perimetral con clavo para concreto integrado, uniones con cinta termoadhesiva y plancha; el engrapado del bajo alfombra se considera en herramienta menor. ¦ Precio de la alfombra por regla de escala de la familia (anclas: Sprint Plus $95/m² y Magnificent SB $600/m², sin IVA). El modelo Tersa Freeport SB de 2017 puede estar descontinuado: el precio corresponde a una alfombra de la misma fibra y gama en 2026 (referencia por validar con cotización). ¦ No incluye zoclo, cubrejuntas o remates metálicos en cambios de piso, ni movimiento de muebles.
E06.06.0064 | 40.20.20.20 | 40.20.20.20 | Pavimentos | media | 70.30.20 si se coloca en exterior (terraza, jardín, cancha): pavimentos peatonales de urbanización | ACABADOS | ALFOMBRA | Alfombra Tersa diseño Golf III de Polipropileno uv resistant, incluye: suministro de materiales, bajo alfombra, tira de púas, acarreos, cortes, desperdicos, mano de obra, equipo y herramienta. | M2 | 231.92 | 33.83 | 1.01 | 266.76 | 40.01 | 4.6 | 31.14 | 0 | 342.51 | 1 Oficial colocador de recubrimientos + 1 Ayudante | 2029.5 | 60 | 0.016667 | 0.2667 | 213.38 | 342.64 |  |  |  | -0.0004 |  | -0.0004 | P.U. actualizado | [5 empty] | borrador | Agente de tarjetas |  | ago-2026 | Sobre firme o piso de concreto nivelado, seco y limpio; la nivelación o resanes del piso se pagan aparte. ¦ Pasto sintético / alfombra tipo pasto: se tiende sin bajo alfombra ni tira de púas (el sistema de estirado no aplica a este producto aunque la descripción genérica del concepto los mencione); uniones con cinta y pegado perimetral con adhesivo de contacto. Sin relleno de arena o caucho (si es cancha deportiva con infill, se agrega aparte). ¦ Precio de la alfombra por regla de escala de la familia (anclas: Sprint Plus $95/m² y Magnificent SB $600/m², sin IVA). El modelo Tersa Golf III de 2017 puede estar descontinuado: el precio corresponde a una alfombra de la misma fibra y gama en 2026 (referencia por validar con cotización). ¦ No incluye zoclo, cubrejuntas o remates metálicos en cambios de piso, ni movimiento de muebles.
E06.06.0065 | 40.20.20.20 | 40.20.20.20 | Pavimentos | alta |  | ACABADOS | ALFOMBRA | Alfombra Tersa diseño Guerrero II de Polipropileno, incluye: suministro de materiales, bajo alfombra, tira de púas, acarreos, cortes, desperdicos, mano de obra, equipo y herramienta. | M2 | 146.47 | 40.59 | 1.22 | 188.28 | 28.24 | 3.25 | 21.98 | 0 | 241.75 | 1 Oficial colocador de recubrimientos + 1 Ayudante | 2029.5 | 50 | 0.02 | 0.32 | 130.62 | 210.22 |  |  |  | 0.15 |  | 0.15 | P.U. actualizado | [5 empty] | borrador | Agente de tarjetas |  | ago-2026 | Sobre firme o piso de concreto nivelado, seco y limpio; la nivelación o resanes del piso se pagan aparte. ¦ Sistema de muro a muro estirado: bajo alfombra de poliuretano 6.35 mm, tira de púas perimetral con clavo para concreto integrado, uniones con cinta termoadhesiva y plancha; el engrapado del bajo alfombra se considera en herramienta menor. ¦ Precio de la alfombra por regla de escala de la familia (anclas: Sprint Plus $95/m² y Magnificent SB $600/m², sin IVA). El modelo Tersa Guerrero II de 2017 puede estar descontinuado: el precio corresponde a una alfombra de la misma fibra y gama en 2026 (referencia por validar con cotización). ¦ No incluye zoclo, cubrejuntas o remates metálicos en cambios de piso, ni movimiento de muebles.
E06.06.0066 | 40.20.20.20 | 40.20.20.20 | Pavimentos | alta |  | ACABADOS | ALFOMBRA | Alfombra Tersa diseño Key West de Poliester semiras, incluye: suministro de materiales, bajo alfombra, tira de púas, acarreos, cortes, desperdicos, mano de obra, equipo y herramienta. | M2 | 363.75 | 40.59 | 1.22 | 405.56 | 60.83 | 7 | 47.34 | 0 | 520.73 | 1 Oficial colocador de recubrimientos + 1 Ayudante | 2029.5 | 50 | 0.02 | 0.32 | 292.82 | 469.74 |  |  |  | 0.1085 |  | 0.1085 | P.U. actualizado | [5 empty] | borrador | Agente de tarjetas |  | ago-2026 | Sobre firme o piso de concreto nivelado, seco y limpio; la nivelación o resanes del piso se pagan aparte. ¦ Sistema de muro a muro estirado: bajo alfombra de poliuretano 6.35 mm, tira de púas perimetral con clavo para concreto integrado, uniones con cinta termoadhesiva y plancha; el engrapado del bajo alfombra se considera en herramienta menor. ¦ Precio de la alfombra por regla de escala de la familia (anclas: Sprint Plus $95/m² y Magnificent SB $600/m², sin IVA). El modelo Tersa Key West de 2017 puede estar descontinuado: el precio corresponde a una alfombra de la misma fibra y gama en 2026 (referencia por validar con cotización). ¦ No incluye zoclo, cubrejuntas o remates metálicos en cambios de piso, ni movimiento de muebles.
E06.06.0067 | 40.20.20.20 | 40.20.20.20 | Pavimentos | alta |  | ACABADOS | ALFOMBRA | Alfombra Tersa diseño La Silla de Poliester rasurado, incluye: suministro de materiales, bajo alfombra, tira de púas, acarreos, cortes, desperdicos, mano de obra, equipo y herramienta. | M2 | 306.63 | 40.59 | 1.22 | 348.44 | 52.27 | 6.01 | 40.67 | 0 | 447.39 | 1 Oficial colocador de recubrimientos + 1 Ayudante | 2029.5 | 50 | 0.02 | 0.32 | 250.14 | 401.45 |  |  |  | 0.1144 |  | 0.1144 | P.U. actualizado | [5 empty] | borrador | Agente de tarjetas |  | ago-2026 | Sobre firme o piso de concreto nivelado, seco y limpio; la nivelación o resanes del piso se pagan aparte. ¦ Sistema de muro a muro estirado: bajo alfombra de poliuretano 6.35 mm, tira de púas perimetral con clavo para concreto integrado, uniones con cinta termoadhesiva y plancha; el engrapado del bajo alfombra se considera en herramienta menor. ¦ Precio de la alfombra por regla de escala de la familia (anclas: Sprint Plus $95/m² y Magnificent SB $600/m², sin IVA). El modelo Tersa La Silla de 2017 puede estar descontinuado: el precio corresponde a una alfombra de la misma fibra y gama en 2026 (referencia por validar con cotización). ¦ No incluye zoclo, cubrejuntas o remates metálicos en cambios de piso, ni movimiento de muebles.
E06.06.0068 | 40.20.20.20 | 40.20.20.20 | Pavimentos | alta |  | ACABADOS | ALFOMBRA | Alfombra Tersa diseño Lifestyle SB de Poliester hilo fino rasurado, incluye: suministro de materiales, bajo alfombra, tira de púas, acarreos, cortes, desperdicos, mano de obra, equipo y herramienta. | M2 | 615.19 | 40.59 | 1.22 | 657 | 98.55 | 11.33 | 76.69 | 0 | 843.57 | 1 Oficial colocador de recubrimientos + 1 Ayudante | 2029.5 | 50 | 0.02 | 0.32 | 480.34 | 769.77 |  |  |  | 0.0959 |  | 0.0959 | P.U. actualizado | [5 empty] | borrador | Agente de tarjetas |  | ago-2026 | Sobre firme o piso de concreto nivelado, seco y limpio; la nivelación o resanes del piso se pagan aparte. ¦ Sistema de muro a muro estirado: bajo alfombra de poliuretano 6.35 mm, tira de púas perimetral con clavo para concreto integrado, uniones con cinta termoadhesiva y plancha; el engrapado del bajo alfombra se considera en herramienta menor. ¦ Precio de la alfombra por regla de escala de la familia (anclas: Sprint Plus $95/m² y Magnificent SB $600/m², sin IVA). El modelo Tersa Lifestyle SB de 2017 puede estar descontinuado: el precio corresponde a una alfombra de la misma fibra y gama en 2026 (referencia por validar con cotización). ¦ No incluye zoclo, cubrejuntas o remates metálicos en cambios de piso, ni movimiento de muebles.
E06.06.0069 | 40.20.20.20 | 40.20.20.20 | Pavimentos | alta |  | ACABADOS | ALFOMBRA | Alfombra Tersa diseño Lux II de Poliester rasurado, incluye: suministro de materiales, bajo alfombra, tira de púas, acarreos, cortes, desperdicos, mano de obra, equipo y herramienta. | M2 | 220.95 | 40.59 | 1.22 | 262.76 | 39.41 | 4.53 | 30.67 | 0 | 337.37 | 1 Oficial colocador de recubrimientos + 1 Ayudante | 2029.5 | 50 | 0.02 | 0.32 | 186.24 | 299.21 |  |  |  | 0.1275 |  | 0.1275 | P.U. actualizado | [5 empty] | borrador | Agente de tarjetas |  | ago-2026 | Sobre firme o piso de concreto nivelado, seco y limpio; la nivelación o resanes del piso se pagan aparte. ¦ Sistema de muro a muro estirado: bajo alfombra de poliuretano 6.35 mm, tira de púas perimetral con clavo para concreto integrado, uniones con cinta termoadhesiva y plancha; el engrapado del bajo alfombra se considera en herramienta menor. ¦ Precio de la alfombra por regla de escala de la familia (anclas: Sprint Plus $95/m² y Magnificent SB $600/m², sin IVA). El modelo Tersa Lux II de 2017 puede estar descontinuado: el precio corresponde a una alfombra de la misma fibra y gama en 2026 (referencia por validar con cotización). ¦ No incluye zoclo, cubrejuntas o remates metálicos en cambios de piso, ni movimiento de muebles.
E06.06.0070 | 40.20.20.20 | 40.20.20.20 | Pavimentos | alta |  | ACABADOS | ALFOMBRA | Alfombra Tersa diseño Monticello SB de Poliester rasurado, incluye: suministro de materiales, bajo alfombra, tira de púas, acarreos, cortes, desperdicos, mano de obra, equipo y herramienta. | M2 | 653.27 | 40.59 | 1.22 | 695.08 | 104.26 | 11.99 | 81.13 | 0 | 892.46 | 1 Oficial colocador de recubrimientos + 1 Ayudante | 2029.5 | 50 | 0.02 | 0.32 | 508.79 | 815.29 |  |  |  | 0.0947 |  | 0.0947 | P.U. actualizado | [5 empty] | borrador | Agente de tarjetas |  | ago-2026 | Sobre firme o piso de concreto nivelado, seco y limpio; la nivelación o resanes del piso se pagan aparte. ¦ Sistema de muro a muro estirado: bajo alfombra de poliuretano 6.35 mm, tira de púas perimetral con clavo para concreto integrado, uniones con cinta termoadhesiva y plancha; el engrapado del bajo alfombra se considera en herramienta menor. ¦ Precio de la alfombra por regla de escala de la familia (anclas: Sprint Plus $95/m² y Magnificent SB $600/m², sin IVA). El modelo Tersa Monticello SB de 2017 puede estar descontinuado: el precio corresponde a una alfombra de la misma fibra y gama en 2026 (referencia por validar con cotización). ¦ No incluye zoclo, cubrejuntas o remates metálicos en cambios de piso, ni movimiento de muebles.
E06.06.0071 | 40.20.20.20 | 40.20.20.20 | Pavimentos | alta |  | ACABADOS | ALFOMBRA | Alfombra Tersa diseño Napa II de Polipropileno berber, incluye: suministro de materiales, bajo alfombra, tira de púas, acarreos, cortes, desperdicos, mano de obra, equipo y herramienta. | M2 | 181.19 | 40.59 | 1.22 | 223 | 33.45 | 3.85 | 26.03 | 0 | 286.33 | 1 Oficial colocador de recubrimientos + 1 Ayudante | 2029.5 | 50 | 0.02 | 0.32 | 156.47 | 251.58 |  |  |  | 0.1381 |  | 0.1381 | P.U. actualizado | [5 empty] | borrador | Agente de tarjetas |  | ago-2026 | Sobre firme o piso de concreto nivelado, seco y limpio; la nivelación o resanes del piso se pagan aparte. ¦ Sistema de muro a muro estirado: bajo alfombra de poliuretano 6.35 mm, tira de púas perimetral con clavo para concreto integrado, uniones con cinta termoadhesiva y plancha; el engrapado del bajo alfombra se considera en herramienta menor. ¦ Precio de la alfombra por regla de escala de la familia (anclas: Sprint Plus $95/m² y Magnificent SB $600/m², sin IVA). El modelo Tersa Napa II de 2017 puede estar descontinuado: el precio corresponde a una alfombra de la misma fibra y gama en 2026 (referencia por validar con cotización). ¦ No incluye zoclo, cubrejuntas o remates metálicos en cambios de piso, ni movimiento de muebles.
E06.06.0072 | 40.20.20.20 | 40.20.20.20 | Pavimentos | alta |  | ACABADOS | ALFOMBRA | Alfombra Tersa diseño Olefina 1500 de Polipropileno, incluye: suministro de materiales, bajo alfombra, tira de púas, acarreos, cortes, desperdicos, mano de obra, equipo y herramienta. | M2 | 162.15 | 40.59 | 1.22 | 203.96 | 30.59 | 3.52 | 23.81 | 0 | 261.88 | 1 Oficial colocador de recubrimientos + 1 Ayudante | 2029.5 | 50 | 0.02 | 0.32 | 142.25 | 228.83 |  |  |  | 0.1444 |  | 0.1444 | P.U. actualizado | [5 empty] | borrador | Agente de tarjetas |  | ago-2026 | Sobre firme o piso de concreto nivelado, seco y limpio; la nivelación o resanes del piso se pagan aparte. ¦ Sistema de muro a muro estirado: bajo alfombra de poliuretano 6.35 mm, tira de púas perimetral con clavo para concreto integrado, uniones con cinta termoadhesiva y plancha; el engrapado del bajo alfombra se considera en herramienta menor. ¦ Precio de la alfombra por regla de escala de la familia (anclas: Sprint Plus $95/m² y Magnificent SB $600/m², sin IVA). El modelo Tersa Olefina 1500 de 2017 puede estar descontinuado: el precio corresponde a una alfombra de la misma fibra y gama en 2026 (referencia por validar con cotización). ¦ No incluye zoclo, cubrejuntas o remates metálicos en cambios de piso, ni movimiento de muebles.
E06.06.0073 | 40.20.20.20 | 40.20.20.20 | Pavimentos | alta |  | ACABADOS | ALFOMBRA | Alfombra Tersa diseño Olefina 2300 de Polipropileno, incluye: suministro de materiales, bajo alfombra, tira de púas, acarreos, cortes, desperdicos, mano de obra, equipo y herramienta. | M2 | 214.23 | 40.59 | 1.22 | 256.04 | 38.41 | 4.42 | 29.89 | 0 | 328.76 | 1 Oficial colocador de recubrimientos + 1 Ayudante | 2029.5 | 50 | 0.02 | 0.32 | 181.05 | 290.91 |  |  |  | 0.1301 |  | 0.1301 | P.U. actualizado | [5 empty] | borrador | Agente de tarjetas |  | ago-2026 | Sobre firme o piso de concreto nivelado, seco y limpio; la nivelación o resanes del piso se pagan aparte. ¦ Sistema de muro a muro estirado: bajo alfombra de poliuretano 6.35 mm, tira de púas perimetral con clavo para concreto integrado, uniones con cinta termoadhesiva y plancha; el engrapado del bajo alfombra se considera en herramienta menor. ¦ Precio de la alfombra por regla de escala de la familia (anclas: Sprint Plus $95/m² y Magnificent SB $600/m², sin IVA). El modelo Tersa Olefina 2300 de 2017 puede estar descontinuado: el precio corresponde a una alfombra de la misma fibra y gama en 2026 (referencia por validar con cotización). ¦ No incluye zoclo, cubrejuntas o remates metálicos en cambios de piso, ni movimiento de muebles.
E06.06.0074 | 40.20.20.20 | 40.20.20.20 | Pavimentos | alta |  | ACABADOS | ALFOMBRA | Alfombra Tersa diseño Oxford de Poliester rasurada, incluye: suministro de materiales, bajo alfombra, tira de púas, acarreos, cortes, desperdicos, mano de obra, equipo y herramienta. | M2 | 466.23 | 40.59 | 1.22 | 508.04 | 76.21 | 8.76 | 59.3 | 0 | 652.31 | 1 Oficial colocador de recubrimientos + 1 Ayudante | 2029.5 | 50 | 0.02 | 0.32 | 369.12 | 591.82 |  |  |  | 0.1022 |  | 0.1022 | P.U. actualizado | [5 empty] | borrador | Agente de tarjetas |  | ago-2026 | Sobre firme o piso de concreto nivelado, seco y limpio; la nivelación o resanes del piso se pagan aparte. ¦ Sistema de muro a muro estirado: bajo alfombra de poliuretano 6.35 mm, tira de púas perimetral con clavo para concreto integrado, uniones con cinta termoadhesiva y plancha; el engrapado del bajo alfombra se considera en herramienta menor. ¦ Precio de la alfombra por regla de escala de la familia (anclas: Sprint Plus $95/m² y Magnificent SB $600/m², sin IVA). El modelo Tersa Oxford de 2017 puede estar descontinuado: el precio corresponde a una alfombra de la misma fibra y gama en 2026 (referencia por validar con cotización). ¦ No incluye zoclo, cubrejuntas o remates metálicos en cambios de piso, ni movimiento de muebles.
E06.06.0075 | 40.20.20.20 | 40.20.20.20 | Pavimentos | alta |  | ACABADOS | ALFOMBRA | Alfombra Tersa diseño Parksville de Nylon Rizo, incluye: suministro de materiales, bajo alfombra, tira de púas, acarreos, cortes, desperdicos, mano de obra, equipo y herramienta. | M2 | 368.79 | 40.59 | 1.22 | 410.6 | 61.59 | 7.08 | 47.93 | 0 | 527.2 | 1 Oficial colocador de recubrimientos + 1 Ayudante | 2029.5 | 50 | 0.02 | 0.32 | 296.69 | 475.93 |  |  |  | 0.1077 |  | 0.1077 | P.U. actualizado | [5 empty] | borrador | Agente de tarjetas |  | ago-2026 | Sobre firme o piso de concreto nivelado, seco y limpio; la nivelación o resanes del piso se pagan aparte. ¦ Sistema de muro a muro estirado: bajo alfombra de poliuretano 6.35 mm, tira de púas perimetral con clavo para concreto integrado, uniones con cinta termoadhesiva y plancha; el engrapado del bajo alfombra se considera en herramienta menor. ¦ Precio de la alfombra por regla de escala de la familia (anclas: Sprint Plus $95/m² y Magnificent SB $600/m², sin IVA). El modelo Tersa Parksville de 2017 puede estar descontinuado: el precio corresponde a una alfombra de la misma fibra y gama en 2026 (referencia por validar con cotización). ¦ No incluye zoclo, cubrejuntas o remates metálicos en cambios de piso, ni movimiento de muebles.
E06.06.0076 | 40.20.20.20 | 40.20.20.20 | Pavimentos | media | 70.30.20 si se coloca en exterior (terraza, jardín, cancha): pavimentos peatonales de urbanización | ACABADOS | ALFOMBRA | Alfombra Tersa diseño Pasto I de Polipropileno, incluye: suministro de materiales, bajo alfombra, tira de púas, acarreos, cortes, desperdicos, mano de obra, equipo y herramienta. | M2 | 124.67 | 33.83 | 1.01 | 159.51 | 23.93 | 2.75 | 18.62 | 0 | 204.81 | 1 Oficial colocador de recubrimientos + 1 Ayudante | 2029.5 | 60 | 0.016667 | 0.2667 | 131.91 | 212.29 |  |  |  | -0.0352 |  | -0.0352 | P.U. actualizado | [5 empty] | borrador | Agente de tarjetas |  | ago-2026 | Sobre firme o piso de concreto nivelado, seco y limpio; la nivelación o resanes del piso se pagan aparte. ¦ Pasto sintético / alfombra tipo pasto: se tiende sin bajo alfombra ni tira de púas (el sistema de estirado no aplica a este producto aunque la descripción genérica del concepto los mencione); uniones con cinta y pegado perimetral con adhesivo de contacto. Sin relleno de arena o caucho (si es cancha deportiva con infill, se agrega aparte). ¦ Precio de la alfombra por regla de escala de la familia (anclas: Sprint Plus $95/m² y Magnificent SB $600/m², sin IVA). El modelo Tersa Pasto I de 2017 puede estar descontinuado: el precio corresponde a una alfombra de la misma fibra y gama en 2026 (referencia por validar con cotización). ¦ No incluye zoclo, cubrejuntas o remates metálicos en cambios de piso, ni movimiento de muebles.
E06.06.0077 | 40.20.20.20 | 40.20.20.20 | Pavimentos | media | 70.30.20 si se coloca en exterior (terraza, jardín, cancha): pavimentos peatonales de urbanización | ACABADOS | ALFOMBRA | Alfombra Tersa diseño Pasto II de Polipropileno, incluye: suministro de materiales, bajo alfombra, tira de púas, acarreos, cortes, desperdicos, mano de obra, equipo y herramienta. | M2 | 172.52 | 33.83 | 1.01 | 207.36 | 31.1 | 3.58 | 24.2 | 0 | 266.24 | 1 Oficial colocador de recubrimientos + 1 Ayudante | 2029.5 | 60 | 0.016667 | 0.2667 | 168.12 | 270.22 |  |  |  | -0.0147 |  | -0.0147 | P.U. actualizado | [5 empty] | borrador | Agente de tarjetas |  | ago-2026 | Sobre firme o piso de concreto nivelado, seco y limpio; la nivelación o resanes del piso se pagan aparte. ¦ Pasto sintético / alfombra tipo pasto: se tiende sin bajo alfombra ni tira de púas (el sistema de estirado no aplica a este producto aunque la descripción genérica del concepto los mencione); uniones con cinta y pegado perimetral con adhesivo de contacto. Sin relleno de arena o caucho (si es cancha deportiva con infill, se agrega aparte). ¦ Precio de la alfombra por regla de escala de la familia (anclas: Sprint Plus $95/m² y Magnificent SB $600/m², sin IVA). El modelo Tersa Pasto II de 2017 puede estar descontinuado: el precio corresponde a una alfombra de la misma fibra y gama en 2026 (referencia por validar con cotización). ¦ No incluye zoclo, cubrejuntas o remates metálicos en cambios de piso, ni movimiento de muebles.
E06.06.0078 | 40.20.20.20 | 40.20.20.20 | Pavimentos | media | 70.30.20 si se coloca en exterior (terraza, jardín, cancha): pavimentos peatonales de urbanización | ACABADOS | ALFOMBRA | Alfombra Tersa diseño Pasto II Azul de Polipropileno, incluye: suministro de materiales, bajo alfombra, tira de púas, acarreos, cortes, desperdicos, mano de obra, equipo y herramienta. | M2 | 180.77 | 33.83 | 1.01 | 215.61 | 32.34 | 3.72 | 25.17 | 0 | 276.84 | 1 Oficial colocador de recubrimientos + 1 Ayudante | 2029.5 | 60 | 0.016667 | 0.2667 | 174.59 | 280.57 |  |  |  | -0.0133 |  | -0.0133 | P.U. actualizado | [5 empty] | borrador | Agente de tarjetas |  | ago-2026 | Sobre firme o piso de concreto nivelado, seco y limpio; la nivelación o resanes del piso se pagan aparte. ¦ Pasto sintético / alfombra tipo pasto: se tiende sin bajo alfombra ni tira de púas (el sistema de estirado no aplica a este producto aunque la descripción genérica del concepto los mencione); uniones con cinta y pegado perimetral con adhesivo de contacto. Sin relleno de arena o caucho (si es cancha deportiva con infill, se agrega aparte). ¦ Precio de la alfombra por regla de escala de la familia (anclas: Sprint Plus $95/m² y Magnificent SB $600/m², sin IVA). El modelo Tersa Pasto II Azul de 2017 puede estar descontinuado: el precio corresponde a una alfombra de la misma fibra y gama en 2026 (referencia por validar con cotización). ¦ No incluye zoclo, cubrejuntas o remates metálicos en cambios de piso, ni movimiento de muebles.
E06.06.0079 | 40.20.20.20 | 40.20.20.20 | Pavimentos | alta |  | ACABADOS | ALFOMBRA | Alfombra Tersa diseño Rhombus de Polipropileno Graphics, incluye: suministro de materiales, bajo alfombra, tira de púas, acarreos, cortes, desperdicos, mano de obra, equipo y herramienta. | M2 | 209.7 | 40.59 | 1.22 | 251.51 | 37.73 | 4.34 | 29.36 | 0 | 322.94 | 1 Oficial colocador de recubrimientos + 1 Ayudante | 2029.5 | 50 | 0.02 | 0.32 | 174.59 | 280.57 |  |  |  | 0.151 |  | 0.151 | P.U. actualizado | [5 empty] | borrador | Agente de tarjetas |  | ago-2026 | Sobre firme o piso de concreto nivelado, seco y limpio; la nivelación o resanes del piso se pagan aparte. ¦ Sistema de muro a muro estirado: bajo alfombra de poliuretano 6.35 mm, tira de púas perimetral con clavo para concreto integrado, uniones con cinta termoadhesiva y plancha; el engrapado del bajo alfombra se considera en herramienta menor. ¦ Precio de la alfombra por regla de escala de la familia (anclas: Sprint Plus $95/m² y Magnificent SB $600/m², sin IVA). El modelo Tersa Rhombus de 2017 puede estar descontinuado: el precio corresponde a una alfombra de la misma fibra y gama en 2026 (referencia por validar con cotización). ¦ No incluye zoclo, cubrejuntas o remates metálicos en cambios de piso, ni movimiento de muebles.
E06.06.0080 | 40.20.20.20 | 40.20.20.20 | Pavimentos | alta |  | ACABADOS | ALFOMBRA | Alfombra Tersa diseño Rustic de Poliester frieze, incluye: suministro de materiales, bajo alfombra, tira de púas, acarreos, cortes, desperdicos, mano de obra, equipo y herramienta. | M2 | 395.11 | 40.59 | 1.22 | 436.92 | 65.54 | 7.54 | 51 | 0 | 561 | 1 Oficial colocador de recubrimientos + 1 Ayudante | 2029.5 | 50 | 0.02 | 0.32 | 316.09 | 506.97 |  |  |  | 0.1066 |  | 0.1066 | P.U. actualizado | [5 empty] | borrador | Agente de tarjetas |  | ago-2026 | Sobre firme o piso de concreto nivelado, seco y limpio; la nivelación o resanes del piso se pagan aparte. ¦ Sistema de muro a muro estirado: bajo alfombra de poliuretano 6.35 mm, tira de púas perimetral con clavo para concreto integrado, uniones con cinta termoadhesiva y plancha; el engrapado del bajo alfombra se considera en herramienta menor. ¦ Precio de la alfombra por regla de escala de la familia (anclas: Sprint Plus $95/m² y Magnificent SB $600/m², sin IVA). El modelo Tersa Rustic de 2017 puede estar descontinuado: el precio corresponde a una alfombra de la misma fibra y gama en 2026 (referencia por validar con cotización). ¦ No incluye zoclo, cubrejuntas o remates metálicos en cambios de piso, ni movimiento de muebles.
E06.06.0081 | 40.20.20.20 | 40.20.20.20 | Pavimentos | alta |  | ACABADOS | ALFOMBRA | Alfombra Tersa diseño Santa Fé de Polipropileno. (Berber), incluye: suministro de materiales, bajo alfombra, tira de púas, acarreos, cortes, desperdicos, mano de obra, equipo y herramienta. | M2 | 196.87 | 40.59 | 1.22 | 238.68 | 35.8 | 4.12 | 27.86 | 0 | 306.46 | 1 Oficial colocador de recubrimientos + 1 Ayudante | 2029.5 | 50 | 0.02 | 0.32 | 168.12 | 270.22 |  |  |  | 0.1341 |  | 0.1341 | P.U. actualizado | [5 empty] | borrador | Agente de tarjetas |  | ago-2026 | Sobre firme o piso de concreto nivelado, seco y limpio; la nivelación o resanes del piso se pagan aparte. ¦ Sistema de muro a muro estirado: bajo alfombra de poliuretano 6.35 mm, tira de púas perimetral con clavo para concreto integrado, uniones con cinta termoadhesiva y plancha; el engrapado del bajo alfombra se considera en herramienta menor. ¦ Precio de la alfombra por regla de escala de la familia (anclas: Sprint Plus $95/m² y Magnificent SB $600/m², sin IVA). El modelo Tersa Santa Fé de 2017 puede estar descontinuado: el precio corresponde a una alfombra de la misma fibra y gama en 2026 (referencia por validar con cotización). ¦ No incluye zoclo, cubrejuntas o remates metálicos en cambios de piso, ni movimiento de muebles.
E06.06.0082 | 40.20.20.20 | 40.20.20.20 | Pavimentos | alta |  | ACABADOS | ALFOMBRA | Alfombra Tersa diseño Sta Monica de Poliester rasurado, incluye: suministro de materiales, bajo alfombra, tira de púas, acarreos, cortes, desperdicos, mano de obra, equipo y herramienta. | M2 | 353.11 | 40.59 | 1.22 | 394.92 | 59.24 | 6.81 | 46.1 | 0 | 507.07 | 1 Oficial colocador de recubrimientos + 1 Ayudante | 2029.5 | 50 | 0.02 | 0.32 | 285.05 | 457.31 |  |  |  | 0.1088 |  | 0.1088 | P.U. actualizado | [5 empty] | borrador | Agente de tarjetas |  | ago-2026 | Sobre firme o piso de concreto nivelado, seco y limpio; la nivelación o resanes del piso se pagan aparte. ¦ Sistema de muro a muro estirado: bajo alfombra de poliuretano 6.35 mm, tira de púas perimetral con clavo para concreto integrado, uniones con cinta termoadhesiva y plancha; el engrapado del bajo alfombra se considera en herramienta menor. ¦ Precio de la alfombra por regla de escala de la familia (anclas: Sprint Plus $95/m² y Magnificent SB $600/m², sin IVA). El modelo Tersa Sta Monica de 2017 puede estar descontinuado: el precio corresponde a una alfombra de la misma fibra y gama en 2026 (referencia por validar con cotización). ¦ No incluye zoclo, cubrejuntas o remates metálicos en cambios de piso, ni movimiento de muebles.
E06.06.0083 | 40.20.20.20 | 40.20.20.20 | Pavimentos | alta |  | ACABADOS | ALFOMBRA | Alfombra Tersa diseño Strategy de Polipropileno Graphics, incluye: suministro de materiales, bajo alfombra, tira de púas, acarreos, cortes, desperdicos, mano de obra, equipo y herramienta. | M2 | 209.7 | 40.59 | 1.22 | 251.51 | 37.73 | 4.34 | 29.36 | 0 | 322.94 | 1 Oficial colocador de recubrimientos + 1 Ayudante | 2029.5 | 50 | 0.02 | 0.32 | 174.59 | 280.57 |  |  |  | 0.151 |  | 0.151 | P.U. actualizado | [5 empty] | borrador | Agente de tarjetas |  | ago-2026 | Sobre firme o piso de concreto nivelado, seco y limpio; la nivelación o resanes del piso se pagan aparte. ¦ Sistema de muro a muro estirado: bajo alfombra de poliuretano 6.35 mm, tira de púas perimetral con clavo para concreto integrado, uniones con cinta termoadhesiva y plancha; el engrapado del bajo alfombra se considera en herramienta menor. ¦ Precio de la alfombra por regla de escala de la familia (anclas: Sprint Plus $95/m² y Magnificent SB $600/m², sin IVA). El modelo Tersa Strategy de 2017 puede estar descontinuado: el precio corresponde a una alfombra de la misma fibra y gama en 2026 (referencia por validar con cotización). ¦ No incluye zoclo, cubrejuntas o remates metálicos en cambios de piso, ni movimiento de muebles.
E06.06.0084 | 40.20.20.20 | 40.20.20.20 | Pavimentos | alta |  | ACABADOS | ALFOMBRA | Alfombra Tersa diseño Stripes de Polipropileno Graphics, incluye: suministro de materiales, bajo alfombra, tira de púas, acarreos, cortes, desperdicos, mano de obra, equipo y herramienta. | M2 | 241.9 | 40.59 | 1.22 | 283.71 | 42.56 | 4.89 | 33.12 | 0 | 364.28 | 1 Oficial colocador de recubrimientos + 1 Ayudante | 2029.5 | 50 | 0.02 | 0.32 | 197.86 | 317.81 |  |  |  | 0.1462 |  | 0.1462 | P.U. actualizado | [5 empty] | borrador | Agente de tarjetas |  | ago-2026 | Sobre firme o piso de concreto nivelado, seco y limpio; la nivelación o resanes del piso se pagan aparte. ¦ Sistema de muro a muro estirado: bajo alfombra de poliuretano 6.35 mm, tira de púas perimetral con clavo para concreto integrado, uniones con cinta termoadhesiva y plancha; el engrapado del bajo alfombra se considera en herramienta menor. ¦ Precio de la alfombra por regla de escala de la familia (anclas: Sprint Plus $95/m² y Magnificent SB $600/m², sin IVA). El modelo Tersa Stripes de 2017 puede estar descontinuado: el precio corresponde a una alfombra de la misma fibra y gama en 2026 (referencia por validar con cotización). ¦ No incluye zoclo, cubrejuntas o remates metálicos en cambios de piso, ni movimiento de muebles.
E06.06.0085 | 40.20.20.20 | 40.20.20.20 | Pavimentos | alta |  | ACABADOS | ALFOMBRA | Alfombra Tersa diseño Supra de 50% PP.,50% Naylon, incluye: suministro de materiales, bajo alfombra, tira de púas, acarreos, cortes, desperdicos, mano de obra, equipo y herramienta. | M2 | 274.71 | 40.59 | 1.22 | 316.52 | 47.48 | 5.46 | 36.95 | 0 | 406.41 | 1 Oficial colocador de recubrimientos + 1 Ayudante | 2029.5 | 50 | 0.02 | 0.32 | 226.31 | 363.33 |  |  |  | 0.1186 |  | 0.1186 | P.U. actualizado | [5 empty] | borrador | Agente de tarjetas |  | ago-2026 | Sobre firme o piso de concreto nivelado, seco y limpio; la nivelación o resanes del piso se pagan aparte. ¦ Sistema de muro a muro estirado: bajo alfombra de poliuretano 6.35 mm, tira de púas perimetral con clavo para concreto integrado, uniones con cinta termoadhesiva y plancha; el engrapado del bajo alfombra se considera en herramienta menor. ¦ Precio de la alfombra por regla de escala de la familia (anclas: Sprint Plus $95/m² y Magnificent SB $600/m², sin IVA). El modelo Tersa Supra de 2017 puede estar descontinuado: el precio corresponde a una alfombra de la misma fibra y gama en 2026 (referencia por validar con cotización). ¦ No incluye zoclo, cubrejuntas o remates metálicos en cambios de piso, ni movimiento de muebles.
E06.06.0086 | 40.20.20.20 | 40.20.20.20 | Pavimentos | alta |  | ACABADOS | ALFOMBRA | Alfombra Tersa diseño Website de Polipropileno Graphics, incluye: suministro de materiales, bajo alfombra, tira de púas, acarreos, cortes, desperdicos, mano de obra, equipo y herramienta. | M2 | 331.6 | 40.59 | 1.22 | 373.41 | 56.01 | 6.44 | 43.59 | 0 | 479.45 | 1 Oficial colocador de recubrimientos + 1 Ayudante | 2029.5 | 50 | 0.02 | 0.32 | 263.08 | 422.16 |  |  |  | 0.1357 |  | 0.1357 | P.U. actualizado | [5 empty] | borrador | Agente de tarjetas |  | ago-2026 | Sobre firme o piso de concreto nivelado, seco y limpio; la nivelación o resanes del piso se pagan aparte. ¦ Sistema de muro a muro estirado: bajo alfombra de poliuretano 6.35 mm, tira de púas perimetral con clavo para concreto integrado, uniones con cinta termoadhesiva y plancha; el engrapado del bajo alfombra se considera en herramienta menor. ¦ Precio de la alfombra por regla de escala de la familia (anclas: Sprint Plus $95/m² y Magnificent SB $600/m², sin IVA). El modelo Tersa Website de 2017 puede estar descontinuado: el precio corresponde a una alfombra de la misma fibra y gama en 2026 (referencia por validar con cotización). ¦ No incluye zoclo, cubrejuntas o remates metálicos en cambios de piso, ni movimiento de muebles.
E06.06.0087 | 40.20.20.20 | 40.20.20.20 | Pavimentos | media | 70.30.20 si se coloca en exterior (terraza, jardín, cancha): pavimentos peatonales de urbanización | ACABADOS | ALFOMBRA | Alfombra Tersa diseño World cup de Pasto uv resistant, incluye: suministro de materiales, bajo alfombra, tira de púas, acarreos, cortes, desperdicos, mano de obra, equipo y herramienta. | M2 | 333.12 | 33.83 | 1.01 | 367.96 | 55.19 | 6.35 | 42.95 | 0 | 472.45 | 1 Oficial colocador de recubrimientos + 1 Ayudante | 2029.5 | 60 | 0.016667 | 0.2667 | 290.22 | 465.58 |  |  |  | 0.0148 |  | 0.0148 | P.U. actualizado | [5 empty] | borrador | Agente de tarjetas |  | ago-2026 | Sobre firme o piso de concreto nivelado, seco y limpio; la nivelación o resanes del piso se pagan aparte. ¦ Pasto sintético / alfombra tipo pasto: se tiende sin bajo alfombra ni tira de púas (el sistema de estirado no aplica a este producto aunque la descripción genérica del concepto los mencione); uniones con cinta y pegado perimetral con adhesivo de contacto. Sin relleno de arena o caucho (si es cancha deportiva con infill, se agrega aparte). ¦ Precio de la alfombra por regla de escala de la familia (anclas: Sprint Plus $95/m² y Magnificent SB $600/m², sin IVA). El modelo Tersa World cup de 2017 puede estar descontinuado: el precio corresponde a una alfombra de la misma fibra y gama en 2026 (referencia por validar con cotización). ¦ No incluye zoclo, cubrejuntas o remates metálicos en cambios de piso, ni movimiento de muebles.
E06.06.0088 | 40.20.20.20 | 40.20.20.20 | Pavimentos | alta |  | ACABADOS | ALFOMBRA | Alfombra Tersa diseño Xcaret SB de Naylon berber, incluye: suministro de materiales, bajo alfombra, tira de púas, acarreos, cortes, desperdicos, mano de obra, equipo y herramienta. | M2 | 628.63 | 40.59 | 1.22 | 670.44 | 100.57 | 11.57 | 78.26 | 0 | 860.84 | 1 Oficial colocador de recubrimientos + 1 Ayudante | 2029.5 | 50 | 0.02 | 0.32 | 490.67 | 786.3 |  |  |  | 0.0948 |  | 0.0948 | P.U. actualizado | [5 empty] | borrador | Agente de tarjetas |  | ago-2026 | Sobre firme o piso de concreto nivelado, seco y limpio; la nivelación o resanes del piso se pagan aparte. ¦ Sistema de muro a muro estirado: bajo alfombra de poliuretano 6.35 mm, tira de púas perimetral con clavo para concreto integrado, uniones con cinta termoadhesiva y plancha; el engrapado del bajo alfombra se considera en herramienta menor. ¦ Precio de la alfombra por regla de escala de la familia (anclas: Sprint Plus $95/m² y Magnificent SB $600/m², sin IVA). El modelo Tersa Xcaret SB de 2017 puede estar descontinuado: el precio corresponde a una alfombra de la misma fibra y gama en 2026 (referencia por validar con cotización). ¦ No incluye zoclo, cubrejuntas o remates metálicos en cambios de piso, ni movimiento de muebles.
E06.06.0089 | 40.20.20.20 | 40.20.20.20 | Pavimentos | alta |  | ACABADOS | ALFOMBRA | Alfombra Tamsa diseño Authority (Beaulieu) de Nylon Rasurada, incluye: suministro de materiales, bajo alfombra, tira de púas, acarreos, cortes, desperdicos, mano de obra, equipo y herramienta. | M2 | 500.95 | 40.59 | 1.22 | 542.76 | 81.41 | 9.36 | 63.35 | 0 | 696.88 | 1 Oficial colocador de recubrimientos + 1 Ayudante | 2029.5 | 50 | 0.02 | 0.32 | 394.98 | 633.2 |  |  |  | 0.1006 |  | 0.1006 | P.U. actualizado | [5 empty] | borrador | Agente de tarjetas |  | ago-2026 | Sobre firme o piso de concreto nivelado, seco y limpio; la nivelación o resanes del piso se pagan aparte. ¦ Sistema de muro a muro estirado: bajo alfombra de poliuretano 6.35 mm, tira de púas perimetral con clavo para concreto integrado, uniones con cinta termoadhesiva y plancha; el engrapado del bajo alfombra se considera en herramienta menor. ¦ Precio de la alfombra por regla de escala de la familia (anclas: Sprint Plus $95/m² y Magnificent SB $600/m², sin IVA). El modelo Tamsa Authority (Beaulieu) de 2017 puede estar descontinuado: el precio corresponde a una alfombra de la misma fibra y gama en 2026 (referencia por validar con cotización). ¦ No incluye zoclo, cubrejuntas o remates metálicos en cambios de piso, ni movimiento de muebles.
E06.06.0090 | 40.20.20.20 | 40.20.20.20 | Pavimentos | alta |  | ACABADOS | ALFOMBRA | Alfombra Tamsa diseño Canasta (Beaulieu) de 79%pp 21%Nay. Grafica, incluye: suministro de materiales, bajo alfombra, tira de púas, acarreos, cortes, desperdicos, mano de obra, equipo y herramienta. | M2 | 271.8 | 40.59 | 1.22 | 313.61 | 47.04 | 5.41 | 36.61 | 0 | 402.67 | 1 Oficial colocador de recubrimientos + 1 Ayudante | 2029.5 | 50 | 0.02 | 0.32 | 219.85 | 352.99 |  |  |  | 0.1407 |  | 0.1407 | P.U. actualizado | [5 empty] | borrador | Agente de tarjetas |  | ago-2026 | Sobre firme o piso de concreto nivelado, seco y limpio; la nivelación o resanes del piso se pagan aparte. ¦ Sistema de muro a muro estirado: bajo alfombra de poliuretano 6.35 mm, tira de púas perimetral con clavo para concreto integrado, uniones con cinta termoadhesiva y plancha; el engrapado del bajo alfombra se considera en herramienta menor. ¦ Precio de la alfombra por regla de escala de la familia (anclas: Sprint Plus $95/m² y Magnificent SB $600/m², sin IVA). El modelo Tamsa Canasta (Beaulieu) de 2017 puede estar descontinuado: el precio corresponde a una alfombra de la misma fibra y gama en 2026 (referencia por validar con cotización). ¦ No incluye zoclo, cubrejuntas o remates metálicos en cambios de piso, ni movimiento de muebles.
E06.06.0091 | 40.20.20.20 | 40.20.20.20 | Pavimentos | alta |  | ACABADOS | ALFOMBRA | Alfombra Tamsa diseño Casper (Beaulieu) de 91%pp 9%Nay. Berber, incluye: suministro de materiales, bajo alfombra, tira de púas, acarreos, cortes, desperdicos, mano de obra, equipo y herramienta. | M2 | 393.43 | 40.59 | 1.22 | 435.24 | 65.29 | 7.51 | 50.8 | 0 | 558.84 | 1 Oficial colocador de recubrimientos + 1 Ayudante | 2029.5 | 50 | 0.02 | 0.32 | 314.79 | 504.89 |  |  |  | 0.1069 |  | 0.1069 | P.U. actualizado | [5 empty] | borrador | Agente de tarjetas |  | ago-2026 | Sobre firme o piso de concreto nivelado, seco y limpio; la nivelación o resanes del piso se pagan aparte. ¦ Sistema de muro a muro estirado: bajo alfombra de poliuretano 6.35 mm, tira de púas perimetral con clavo para concreto integrado, uniones con cinta termoadhesiva y plancha; el engrapado del bajo alfombra se considera en herramienta menor. ¦ Precio de la alfombra por regla de escala de la familia (anclas: Sprint Plus $95/m² y Magnificent SB $600/m², sin IVA). El modelo Tamsa Casper (Beaulieu) de 2017 puede estar descontinuado: el precio corresponde a una alfombra de la misma fibra y gama en 2026 (referencia por validar con cotización). ¦ No incluye zoclo, cubrejuntas o remates metálicos en cambios de piso, ni movimiento de muebles.
E06.06.0092 | 40.20.20.20 | 40.20.20.20 | Pavimentos | alta |  | ACABADOS | ALFOMBRA | Alfombra Tamsa diseño City Plaza (Beaulieu) de Nylon Rasurada, incluye: suministro de materiales, bajo alfombra, tira de púas, acarreos, cortes, desperdicos, mano de obra, equipo y herramienta. | M2 | 318.95 | 40.59 | 1.22 | 360.76 | 54.11 | 6.22 | 42.11 | 0 | 463.2 | 1 Oficial colocador de recubrimientos + 1 Ayudante | 2029.5 | 50 | 0.02 | 0.32 | 259.19 | 415.93 |  |  |  | 0.1136 |  | 0.1136 | P.U. actualizado | [5 empty] | borrador | Agente de tarjetas |  | ago-2026 | Sobre firme o piso de concreto nivelado, seco y limpio; la nivelación o resanes del piso se pagan aparte. ¦ Sistema de muro a muro estirado: bajo alfombra de poliuretano 6.35 mm, tira de púas perimetral con clavo para concreto integrado, uniones con cinta termoadhesiva y plancha; el engrapado del bajo alfombra se considera en herramienta menor. ¦ Precio de la alfombra por regla de escala de la familia (anclas: Sprint Plus $95/m² y Magnificent SB $600/m², sin IVA). El modelo Tamsa City Plaza (Beaulieu) de 2017 puede estar descontinuado: el precio corresponde a una alfombra de la misma fibra y gama en 2026 (referencia por validar con cotización). ¦ No incluye zoclo, cubrejuntas o remates metálicos en cambios de piso, ni movimiento de muebles.
E06.06.0093 | 40.20.20.20 | 40.20.20.20 | Pavimentos | alta |  | ACABADOS | ALFOMBRA | Alfombra Tamsa diseño Coloso de Polipropileno Nudo, incluye: suministro de materiales, bajo alfombra, tira de púas, acarreos, cortes, desperdicos, mano de obra, equipo y herramienta. | M2 | 148.15 | 40.59 | 1.22 | 189.96 | 28.49 | 3.28 | 22.17 | 0 | 243.9 | 1 Oficial colocador de recubrimientos + 1 Ayudante | 2029.5 | 50 | 0.02 | 0.32 | 131.91 | 212.29 |  |  |  | 0.1489 |  | 0.1489 | P.U. actualizado | [5 empty] | borrador | Agente de tarjetas |  | ago-2026 | Sobre firme o piso de concreto nivelado, seco y limpio; la nivelación o resanes del piso se pagan aparte. ¦ Sistema de muro a muro estirado: bajo alfombra de poliuretano 6.35 mm, tira de púas perimetral con clavo para concreto integrado, uniones con cinta termoadhesiva y plancha; el engrapado del bajo alfombra se considera en herramienta menor. ¦ Precio de la alfombra por regla de escala de la familia (anclas: Sprint Plus $95/m² y Magnificent SB $600/m², sin IVA). El modelo Tamsa Coloso de 2017 puede estar descontinuado: el precio corresponde a una alfombra de la misma fibra y gama en 2026 (referencia por validar con cotización). ¦ No incluye zoclo, cubrejuntas o remates metálicos en cambios de piso, ni movimiento de muebles.
E06.06.0094 | 40.20.20.20 | 40.20.20.20 | Pavimentos | alta |  | ACABADOS | ALFOMBRA | Alfombra Tamsa diseño Emperatríz de Poliester Rasurada, incluye: suministro de materiales, bajo alfombra, tira de púas, acarreos, cortes, desperdicos, mano de obra, equipo y herramienta. | M2 | 205.27 | 40.59 | 1.22 | 247.08 | 37.06 | 4.26 | 28.84 | 0 | 317.24 | 1 Oficial colocador de recubrimientos + 1 Ayudante | 2029.5 | 50 | 0.02 | 0.32 | 174.59 | 280.57 |  |  |  | 0.1307 |  | 0.1307 | P.U. actualizado | [5 empty] | borrador | Agente de tarjetas |  | ago-2026 | Sobre firme o piso de concreto nivelado, seco y limpio; la nivelación o resanes del piso se pagan aparte. ¦ Sistema de muro a muro estirado: bajo alfombra de poliuretano 6.35 mm, tira de púas perimetral con clavo para concreto integrado, uniones con cinta termoadhesiva y plancha; el engrapado del bajo alfombra se considera en herramienta menor. ¦ Precio de la alfombra por regla de escala de la familia (anclas: Sprint Plus $95/m² y Magnificent SB $600/m², sin IVA). El modelo Tamsa Emperatríz de 2017 puede estar descontinuado: el precio corresponde a una alfombra de la misma fibra y gama en 2026 (referencia por validar con cotización). ¦ No incluye zoclo, cubrejuntas o remates metálicos en cambios de piso, ni movimiento de muebles.
E06.06.0095 | 40.20.20.20 | 40.20.20.20 | Pavimentos | alta |  | ACABADOS | ALFOMBRA | Alfombra Tamsa diseño High Roller (Beaulieu) de 90%pp 10%Nay. Berber, incluye: suministro de materiales, bajo alfombra, tira de púas, acarreos, cortes, desperdicos, mano de obra, equipo y herramienta. | M2 | 304.95 | 40.59 | 1.22 | 346.76 | 52.01 | 5.98 | 40.48 | 0 | 445.23 | 1 Oficial colocador de recubrimientos + 1 Ayudante | 2029.5 | 50 | 0.02 | 0.32 | 248.85 | 399.39 |  |  |  | 0.1148 |  | 0.1148 | P.U. actualizado | [5 empty] | borrador | Agente de tarjetas |  | ago-2026 | Sobre firme o piso de concreto nivelado, seco y limpio; la nivelación o resanes del piso se pagan aparte. ¦ Sistema de muro a muro estirado: bajo alfombra de poliuretano 6.35 mm, tira de púas perimetral con clavo para concreto integrado, uniones con cinta termoadhesiva y plancha; el engrapado del bajo alfombra se considera en herramienta menor. ¦ Precio de la alfombra por regla de escala de la familia (anclas: Sprint Plus $95/m² y Magnificent SB $600/m², sin IVA). El modelo Tamsa High Roller (Beaulieu) de 2017 puede estar descontinuado: el precio corresponde a una alfombra de la misma fibra y gama en 2026 (referencia por validar con cotización). ¦ No incluye zoclo, cubrejuntas o remates metálicos en cambios de piso, ni movimiento de muebles.
E06.06.0096 | 40.20.20.20 | 40.20.20.20 | Pavimentos | alta |  | ACABADOS | ALFOMBRA | Alfombra Tamsa diseño High Society de 100% Polipr. Berber, incluye: suministro de materiales, bajo alfombra, tira de púas, acarreos, cortes, desperdicos, mano de obra, equipo y herramienta. | M2 | 220.95 | 40.59 | 1.22 | 262.76 | 39.41 | 4.53 | 30.67 | 0 | 337.37 | 1 Oficial colocador de recubrimientos + 1 Ayudante | 2029.5 | 50 | 0.02 | 0.32 | 186.24 | 299.21 |  |  |  | 0.1275 |  | 0.1275 | P.U. actualizado | [5 empty] | borrador | Agente de tarjetas |  | ago-2026 | Sobre firme o piso de concreto nivelado, seco y limpio; la nivelación o resanes del piso se pagan aparte. ¦ Sistema de muro a muro estirado: bajo alfombra de poliuretano 6.35 mm, tira de púas perimetral con clavo para concreto integrado, uniones con cinta termoadhesiva y plancha; el engrapado del bajo alfombra se considera en herramienta menor. ¦ Precio de la alfombra por regla de escala de la familia (anclas: Sprint Plus $95/m² y Magnificent SB $600/m², sin IVA). El modelo Tamsa High Society de 2017 puede estar descontinuado: el precio corresponde a una alfombra de la misma fibra y gama en 2026 (referencia por validar con cotización). ¦ No incluye zoclo, cubrejuntas o remates metálicos en cambios de piso, ni movimiento de muebles.
E06.06.0097 | 40.20.20.20 | 40.20.20.20 | Pavimentos | alta |  | ACABADOS | ALFOMBRA | Alfombra Tamsa diseño Kid Proof 950 de Polipropileno Rasurada, incluye: suministro de materiales, bajo alfombra, tira de púas, acarreos, cortes, desperdicos, mano de obra, equipo y herramienta. | M2 | 239.99 | 40.59 | 1.22 | 281.8 | 42.27 | 4.86 | 32.89 | 0 | 361.82 | 1 Oficial colocador de recubrimientos + 1 Ayudante | 2029.5 | 50 | 0.02 | 0.32 | 200.46 | 321.97 |  |  |  | 0.1238 |  | 0.1238 | P.U. actualizado | [5 empty] | borrador | Agente de tarjetas |  | ago-2026 | Sobre firme o piso de concreto nivelado, seco y limpio; la nivelación o resanes del piso se pagan aparte. ¦ Sistema de muro a muro estirado: bajo alfombra de poliuretano 6.35 mm, tira de púas perimetral con clavo para concreto integrado, uniones con cinta termoadhesiva y plancha; el engrapado del bajo alfombra se considera en herramienta menor. ¦ Precio de la alfombra por regla de escala de la familia (anclas: Sprint Plus $95/m² y Magnificent SB $600/m², sin IVA). El modelo Tamsa Kid Proof 950 de 2017 puede estar descontinuado: el precio corresponde a una alfombra de la misma fibra y gama en 2026 (referencia por validar con cotización). ¦ No incluye zoclo, cubrejuntas o remates metálicos en cambios de piso, ni movimiento de muebles.
E06.06.0098 | 40.20.20.20 | 40.20.20.20 | Pavimentos | alta |  | ACABADOS | ALFOMBRA | Alfombra Tamsa diseño New Graphics de Polipropileno Grafica, incluye: suministro de materiales, bajo alfombra, tira de púas, acarreos, cortes, desperdicos, mano de obra, equipo y herramienta. | M2 | 188.42 | 40.59 | 1.22 | 230.23 | 34.53 | 3.97 | 26.87 | 0 | 295.6 | 1 Oficial colocador de recubrimientos + 1 Ayudante | 2029.5 | 50 | 0.02 | 0.32 | 159.07 | 255.74 |  |  |  | 0.1559 |  | 0.1559 | P.U. actualizado | [5 empty] | borrador | Agente de tarjetas |  | ago-2026 | Sobre firme o piso de concreto nivelado, seco y limpio; la nivelación o resanes del piso se pagan aparte. ¦ Sistema de muro a muro estirado: bajo alfombra de poliuretano 6.35 mm, tira de púas perimetral con clavo para concreto integrado, uniones con cinta termoadhesiva y plancha; el engrapado del bajo alfombra se considera en herramienta menor. ¦ Precio de la alfombra por regla de escala de la familia (anclas: Sprint Plus $95/m² y Magnificent SB $600/m², sin IVA). El modelo Tamsa New Graphics de 2017 puede estar descontinuado: el precio corresponde a una alfombra de la misma fibra y gama en 2026 (referencia por validar con cotización). ¦ No incluye zoclo, cubrejuntas o remates metálicos en cambios de piso, ni movimiento de muebles.
E06.06.0099 | 40.20.20.20 | 40.20.20.20 | Pavimentos | alta |  | ACABADOS | ALFOMBRA | Alfombra Tamsa diseño Pasillo Royal .70 cms ancho de Polipropileno Nudo, incluye: suministro de materiales, bajo alfombra, tira de púas, acarreos, cortes, desperdicos, mano de obra, equipo y herramienta. | M2 | 159.66 | 57.99 | 1.74 | 219.39 | 32.91 | 3.78 | 25.61 | 0 | 281.69 | 1 Oficial colocador de recubrimientos + 1 Ayudante | 2029.5 | 35 | 0.028571 | 0.4571 | 129.33 | 208.16 |  |  |  | 0.3532 |  | 0.3532 | P.U. actualizado |  |  | Geometría de pasillo de 0.70 m de ancho: lleva 3.0 m de tira de púas por m² (2/0.70 en los lados largos más cabeceras) contra 0.90 m/m² en muro a muro (+2.1 m × $13.25 × 1.05 = +$29/m²) y rinde 35 m²/jor en lugar de 50 por el estirado en tramos cortos (+$17/m² de M.O.); sin cinta de unión (−$8/m²). Neto ≈+$39/m² de costo directo ≈+$50/m² de P.U.; el catálogo le da el mismo sistema y rendimiento que a la alfombra de muro a muro. Con ese ajuste la tarjeta queda en ≈+11 %, igual que el resto de la familia. |  |  | borrador | Agente de tarjetas |  | ago-2026 | Sobre firme o piso de concreto nivelado, seco y limpio; la nivelación o resanes del piso se pagan aparte. ¦ Tapete de pasillo de 0.70 m de ancho con bajo alfombra y tira de púas en ambos lados largos; el P.U. se da por m² de pasillo. ¦ Precio de la alfombra por regla de escala de la familia (anclas: Sprint Plus $95/m² y Magnificent SB $600/m², sin IVA). El modelo Tamsa Pasillo Royal .70 cms ancho de 2017 puede estar descontinuado: el precio corresponde a una alfombra de la misma fibra y gama en 2026 (referencia por validar con cotización). ¦ No incluye zoclo, cubrejuntas o remates metálicos en cambios de piso, ni movimiento de muebles.
E06.06.0100 | 40.20.20.20 | 40.20.20.20 | Pavimentos | media | 70.30.20 si se coloca en exterior (terraza, jardín, cancha): pavimentos peatonales de urbanización | ACABADOS | ALFOMBRA | Alfombra Tamsa diseño Pasto Bent ahulado de Polipropileno Cut pile, incluye: suministro de materiales, bajo alfombra, tira de púas, acarreos, cortes, desperdicos, mano de obra, equipo y herramienta. | M2 | 127.97 | 33.83 | 1.01 | 162.81 | 24.42 | 2.81 | 19 | 0 | 209.04 | 1 Oficial colocador de recubrimientos + 1 Ayudante | 2029.5 | 60 | 0.016667 | 0.2667 | 134.5 | 216.43 |  |  |  | -0.0341 |  | -0.0341 | P.U. actualizado | [5 empty] | borrador | Agente de tarjetas |  | ago-2026 | Sobre firme o piso de concreto nivelado, seco y limpio; la nivelación o resanes del piso se pagan aparte. ¦ Pasto sintético / alfombra tipo pasto: se tiende sin bajo alfombra ni tira de púas (el sistema de estirado no aplica a este producto aunque la descripción genérica del concepto los mencione); uniones con cinta y pegado perimetral con adhesivo de contacto. Sin relleno de arena o caucho (si es cancha deportiva con infill, se agrega aparte). ¦ Precio de la alfombra por regla de escala de la familia (anclas: Sprint Plus $95/m² y Magnificent SB $600/m², sin IVA). El modelo Tamsa Pasto Bent ahulado de 2017 puede estar descontinuado: el precio corresponde a una alfombra de la misma fibra y gama en 2026 (referencia por validar con cotización). ¦ No incluye zoclo, cubrejuntas o remates metálicos en cambios de piso, ni movimiento de muebles.
E06.06.0101 | 40.20.20.20 | 40.20.20.20 | Pavimentos | media | 70.30.20 si se coloca en exterior (terraza, jardín, cancha): pavimentos peatonales de urbanización | ACABADOS | ALFOMBRA | Alfombra Tamsa diseño Pasto Bent doble base de Polipropileno Cut pile, incluye: suministro de materiales, bajo alfombra, tira de púas, acarreos, cortes, desperdicos, mano de obra, equipo y herramienta. | M2 | 133.47 | 33.83 | 1.01 | 168.31 | 25.25 | 2.9 | 19.65 | 0 | 216.11 | 1 Oficial colocador de recubrimientos + 1 Ayudante | 2029.5 | 60 | 0.016667 | 0.2667 | 138.37 | 222.62 |  |  |  | -0.0292 |  | -0.0292 | P.U. actualizado | [5 empty] | borrador | Agente de tarjetas |  | ago-2026 | Sobre firme o piso de concreto nivelado, seco y limpio; la nivelación o resanes del piso se pagan aparte. ¦ Pasto sintético / alfombra tipo pasto: se tiende sin bajo alfombra ni tira de púas (el sistema de estirado no aplica a este producto aunque la descripción genérica del concepto los mencione); uniones con cinta y pegado perimetral con adhesivo de contacto. Sin relleno de arena o caucho (si es cancha deportiva con infill, se agrega aparte). ¦ Precio de la alfombra por regla de escala de la familia (anclas: Sprint Plus $95/m² y Magnificent SB $600/m², sin IVA). El modelo Tamsa Pasto Bent doble base de 2017 puede estar descontinuado: el precio corresponde a una alfombra de la misma fibra y gama en 2026 (referencia por validar con cotización). ¦ No incluye zoclo, cubrejuntas o remates metálicos en cambios de piso, ni movimiento de muebles.
E06.06.0102 | 40.20.20.20 | 40.20.20.20 | Pavimentos | media | 70.30.20 si se coloca en exterior (terraza, jardín, cancha): pavimentos peatonales de urbanización | ACABADOS | ALFOMBRA | Alfombra Tamsa diseño Pasto Bermuda ahulado de Polipropileno Cut pile, incluye: suministro de materiales, bajo alfombra, tira de púas, acarreos, cortes, desperdicos, mano de obra, equipo y herramienta. | M2 | 155.47 | 33.83 | 1.01 | 190.31 | 28.55 | 3.28 | 22.21 | 0 | 244.35 | 1 Oficial colocador de recubrimientos + 1 Ayudante | 2029.5 | 60 | 0.016667 | 0.2667 | 155.19 | 249.53 |  |  |  | -0.0208 |  | -0.0208 | P.U. actualizado | [5 empty] | borrador | Agente de tarjetas |  | ago-2026 | Sobre firme o piso de concreto nivelado, seco y limpio; la nivelación o resanes del piso se pagan aparte. ¦ Pasto sintético / alfombra tipo pasto: se tiende sin bajo alfombra ni tira de púas (el sistema de estirado no aplica a este producto aunque la descripción genérica del concepto los mencione); uniones con cinta y pegado perimetral con adhesivo de contacto. Sin relleno de arena o caucho (si es cancha deportiva con infill, se agrega aparte). ¦ Precio de la alfombra por regla de escala de la familia (anclas: Sprint Plus $95/m² y Magnificent SB $600/m², sin IVA). El modelo Tamsa Pasto Bermuda ahulado de 2017 puede estar descontinuado: el precio corresponde a una alfombra de la misma fibra y gama en 2026 (referencia por validar con cotización). ¦ No incluye zoclo, cubrejuntas o remates metálicos en cambios de piso, ni movimiento de muebles.
E06.06.0103 | 40.20.20.20 | 40.20.20.20 | Pavimentos | media | 70.30.20 si se coloca en exterior (terraza, jardín, cancha): pavimentos peatonales de urbanización | ACABADOS | ALFOMBRA | Alfombra Tamsa diseño Pasto Bermuda doble base de Polipropileno Cut pile, incluye: suministro de materiales, bajo alfombra, tira de púas, acarreos, cortes, desperdicos, mano de obra, equipo y herramienta. | M2 | 162.07 | 33.83 | 1.01 | 196.91 | 29.54 | 3.4 | 22.99 | 0 | 252.84 | 1 Oficial colocador de recubrimientos + 1 Ayudante | 2029.5 | 60 | 0.016667 | 0.2667 | 160.36 | 257.81 |  |  |  | -0.0193 |  | -0.0193 | P.U. actualizado | [5 empty] | borrador | Agente de tarjetas |  | ago-2026 | Sobre firme o piso de concreto nivelado, seco y limpio; la nivelación o resanes del piso se pagan aparte. ¦ Pasto sintético / alfombra tipo pasto: se tiende sin bajo alfombra ni tira de púas (el sistema de estirado no aplica a este producto aunque la descripción genérica del concepto los mencione); uniones con cinta y pegado perimetral con adhesivo de contacto. Sin relleno de arena o caucho (si es cancha deportiva con infill, se agrega aparte). ¦ Precio de la alfombra por regla de escala de la familia (anclas: Sprint Plus $95/m² y Magnificent SB $600/m², sin IVA). El modelo Tamsa Pasto Bermuda doble base de 2017 puede estar descontinuado: el precio corresponde a una alfombra de la misma fibra y gama en 2026 (referencia por validar con cotización). ¦ No incluye zoclo, cubrejuntas o remates metálicos en cambios de piso, ni movimiento de muebles.
E06.06.0104 | 40.20.20.20 | 40.20.20.20 | Pavimentos | media | 70.30.20 si se coloca en exterior (terraza, jardín, cancha): pavimentos peatonales de urbanización | ACABADOS | ALFOMBRA | Alfombra Tamsa diseño Pasto Bermuda Plus Ahulado de Polipropileno Cut pile, incluye: suministro de materiales, bajo alfombra, tira de púas, acarreos, cortes, desperdicos, mano de obra, equipo y herramienta. | M2 | 185.72 | 33.83 | 1.01 | 220.56 | 33.08 | 3.8 | 25.74 | 0 | 283.18 | 1 Oficial colocador de recubrimientos + 1 Ayudante | 2029.5 | 60 | 0.016667 | 0.2667 | 178.47 | 286.78 |  |  |  | -0.0126 |  | -0.0126 | P.U. actualizado | [5 empty] | borrador | Agente de tarjetas |  | ago-2026 | Sobre firme o piso de concreto nivelado, seco y limpio; la nivelación o resanes del piso se pagan aparte. ¦ Pasto sintético / alfombra tipo pasto: se tiende sin bajo alfombra ni tira de púas (el sistema de estirado no aplica a este producto aunque la descripción genérica del concepto los mencione); uniones con cinta y pegado perimetral con adhesivo de contacto. Sin relleno de arena o caucho (si es cancha deportiva con infill, se agrega aparte). ¦ Precio de la alfombra por regla de escala de la familia (anclas: Sprint Plus $95/m² y Magnificent SB $600/m², sin IVA). El modelo Tamsa Pasto Bermuda Plus Ahulado de 2017 puede estar descontinuado: el precio corresponde a una alfombra de la misma fibra y gama en 2026 (referencia por validar con cotización). ¦ No incluye zoclo, cubrejuntas o remates metálicos en cambios de piso, ni movimiento de muebles.
E06.06.0105 | 40.20.20.20 | 40.20.20.20 | Pavimentos | media | 70.30.20 si se coloca en exterior (terraza, jardín, cancha): pavimentos peatonales de urbanización | ACABADOS | ALFOMBRA | Alfombra Tamsa diseño Pasto Bermuda plus doble base de Polipropileno Cut pile, incluye: suministro de materiales, bajo alfombra, tira de púas, acarreos, cortes, desperdicos, mano de obra, equipo y herramienta. | M2 | 196.17 | 33.83 | 1.01 | 231.01 | 34.65 | 3.98 | 26.96 | 0 | 296.6 | 1 Oficial colocador de recubrimientos + 1 Ayudante | 2029.5 | 60 | 0.016667 | 0.2667 | 186.24 | 299.21 |  |  |  | -0.0087 |  | -0.0087 | P.U. actualizado | [5 empty] | borrador | Agente de tarjetas |  | ago-2026 | Sobre firme o piso de concreto nivelado, seco y limpio; la nivelación o resanes del piso se pagan aparte. ¦ Pasto sintético / alfombra tipo pasto: se tiende sin bajo alfombra ni tira de púas (el sistema de estirado no aplica a este producto aunque la descripción genérica del concepto los mencione); uniones con cinta y pegado perimetral con adhesivo de contacto. Sin relleno de arena o caucho (si es cancha deportiva con infill, se agrega aparte). ¦ Precio de la alfombra por regla de escala de la familia (anclas: Sprint Plus $95/m² y Magnificent SB $600/m², sin IVA). El modelo Tamsa Pasto Bermuda plus doble base de 2017 puede estar descontinuado: el precio corresponde a una alfombra de la misma fibra y gama en 2026 (referencia por validar con cotización). ¦ No incluye zoclo, cubrejuntas o remates metálicos en cambios de piso, ni movimiento de muebles.
E06.06.0106 | 40.20.20.20 | 40.20.20.20 | Pavimentos | media | 70.30.20 si se coloca en exterior (terraza, jardín, cancha): pavimentos peatonales de urbanización | ACABADOS | ALFOMBRA | Alfombra Tamsa diseño Pasto Caribeam Blue de Polipropileno Cut pile, incluye: suministro de materiales, bajo alfombra, tira de púas, acarreos, cortes, desperdicos, mano de obra, equipo y herramienta. | M2 | 175.82 | 33.83 | 1.01 | 210.66 | 31.6 | 3.63 | 24.59 | 0 | 270.48 | 1 Oficial colocador de recubrimientos + 1 Ayudante | 2029.5 | 60 | 0.016667 | 0.2667 | 170.7 | 274.35 |  |  |  | -0.0141 |  | -0.0141 | P.U. actualizado | [5 empty] | borrador | Agente de tarjetas |  | ago-2026 | Sobre firme o piso de concreto nivelado, seco y limpio; la nivelación o resanes del piso se pagan aparte. ¦ Pasto sintético / alfombra tipo pasto: se tiende sin bajo alfombra ni tira de púas (el sistema de estirado no aplica a este producto aunque la descripción genérica del concepto los mencione); uniones con cinta y pegado perimetral con adhesivo de contacto. Sin relleno de arena o caucho (si es cancha deportiva con infill, se agrega aparte). ¦ Precio de la alfombra por regla de escala de la familia (anclas: Sprint Plus $95/m² y Magnificent SB $600/m², sin IVA). El modelo Tamsa Pasto Caribeam Blue de 2017 puede estar descontinuado: el precio corresponde a una alfombra de la misma fibra y gama en 2026 (referencia por validar con cotización). ¦ No incluye zoclo, cubrejuntas o remates metálicos en cambios de piso, ni movimiento de muebles.
E06.06.0107 | 40.20.20.20 | 40.20.20.20 | Pavimentos | media | 70.30.20 si se coloca en exterior (terraza, jardín, cancha): pavimentos peatonales de urbanización | ACABADOS | ALFOMBRA | Alfombra Tamsa diseño Pasto Dune d/base de Polipropileno Cut pile, incluye: suministro de materiales, bajo alfombra, tira de púas, acarreos, cortes, desperdicos, mano de obra, equipo y herramienta. | M2 | 175.82 | 33.83 | 1.01 | 210.66 | 31.6 | 3.63 | 24.59 | 0 | 270.48 | 1 Oficial colocador de recubrimientos + 1 Ayudante | 2029.5 | 60 | 0.016667 | 0.2667 | 170.7 | 274.35 |  |  |  | -0.0141 |  | -0.0141 | P.U. actualizado | [5 empty] | borrador | Agente de tarjetas |  | ago-2026 | Sobre firme o piso de concreto nivelado, seco y limpio; la nivelación o resanes del piso se pagan aparte. ¦ Pasto sintético / alfombra tipo pasto: se tiende sin bajo alfombra ni tira de púas (el sistema de estirado no aplica a este producto aunque la descripción genérica del concepto los mencione); uniones con cinta y pegado perimetral con adhesivo de contacto. Sin relleno de arena o caucho (si es cancha deportiva con infill, se agrega aparte). ¦ Precio de la alfombra por regla de escala de la familia (anclas: Sprint Plus $95/m² y Magnificent SB $600/m², sin IVA). El modelo Tamsa Pasto Dune d/base de 2017 puede estar descontinuado: el precio corresponde a una alfombra de la misma fibra y gama en 2026 (referencia por validar con cotización). ¦ No incluye zoclo, cubrejuntas o remates metálicos en cambios de piso, ni movimiento de muebles.
E06.06.0108 | 40.20.20.20 | 40.20.20.20 | Pavimentos | media | 70.30.20 si se coloca en exterior (terraza, jardín, cancha): pavimentos peatonales de urbanización | ACABADOS | ALFOMBRA | Alfombra Tamsa diseño Pasto Rugby de 700 grs de Polipropileno Cut pile, incluye: suministro de materiales, bajo alfombra, tira de púas, acarreos, cortes, desperdicos, mano de obra, equipo y herramienta. | M2 | 218.17 | 33.83 | 1.01 | 253.01 | 37.95 | 4.36 | 29.53 | 0 | 324.85 | 1 Oficial colocador de recubrimientos + 1 Ayudante | 2029.5 | 60 | 0.016667 | 0.2667 | 203.04 | 326.09 |  |  |  | -0.0038 |  | -0.0038 | P.U. actualizado | [5 empty] | borrador | Agente de tarjetas |  | ago-2026 | Sobre firme o piso de concreto nivelado, seco y limpio; la nivelación o resanes del piso se pagan aparte. ¦ Pasto sintético / alfombra tipo pasto: se tiende sin bajo alfombra ni tira de púas (el sistema de estirado no aplica a este producto aunque la descripción genérica del concepto los mencione); uniones con cinta y pegado perimetral con adhesivo de contacto. Sin relleno de arena o caucho (si es cancha deportiva con infill, se agrega aparte). ¦ Precio de la alfombra por regla de escala de la familia (anclas: Sprint Plus $95/m² y Magnificent SB $600/m², sin IVA). El modelo Tamsa Pasto Rugby de 2017 puede estar descontinuado: el precio corresponde a una alfombra de la misma fibra y gama en 2026 (referencia por validar con cotización). ¦ No incluye zoclo, cubrejuntas o remates metálicos en cambios de piso, ni movimiento de muebles.
E06.06.0109 | 40.20.20.20 | 40.20.20.20 | Pavimentos | media | 70.30.20 si se coloca en exterior (terraza, jardín, cancha): pavimentos peatonales de urbanización | ACABADOS | ALFOMBRA | Alfombra Tamsa diseño Pasto Safari Doble Base de Polipropileno Cut pile, incluye: suministro de materiales, bajo alfombra, tira de púas, acarreos, cortes, desperdicos, mano de obra, equipo y herramienta. | M2 | 175.82 | 33.83 | 1.01 | 210.66 | 31.6 | 3.63 | 24.59 | 0 | 270.48 | 1 Oficial colocador de recubrimientos + 1 Ayudante | 2029.5 | 60 | 0.016667 | 0.2667 | 170.7 | 274.35 |  |  |  | -0.0141 |  | -0.0141 | P.U. actualizado | [5 empty] | borrador | Agente de tarjetas |  | ago-2026 | Sobre firme o piso de concreto nivelado, seco y limpio; la nivelación o resanes del piso se pagan aparte. ¦ Pasto sintético / alfombra tipo pasto: se tiende sin bajo alfombra ni tira de púas (el sistema de estirado no aplica a este producto aunque la descripción genérica del concepto los mencione); uniones con cinta y pegado perimetral con adhesivo de contacto. Sin relleno de arena o caucho (si es cancha deportiva con infill, se agrega aparte). ¦ Precio de la alfombra por regla de escala de la familia (anclas: Sprint Plus $95/m² y Magnificent SB $600/m², sin IVA). El modelo Tamsa Pasto Safari Doble Base de 2017 puede estar descontinuado: el precio corresponde a una alfombra de la misma fibra y gama en 2026 (referencia por validar con cotización). ¦ No incluye zoclo, cubrejuntas o remates metálicos en cambios de piso, ni movimiento de muebles.
E06.06.0110 | 40.20.20.20 | 40.20.20.20 | Pavimentos | alta |  | ACABADOS | ALFOMBRA | Alfombra Tamsa diseño Winner Automotriz ahulado de Poliester Rasurada, incluye: suministro de materiales, bajo alfombra, tira de púas, acarreos, cortes, desperdicos, mano de obra, equipo y herramienta. | M2 | 148.15 | 40.59 | 1.22 | 189.96 | 28.49 | 3.28 | 22.17 | 0 | 243.9 | 1 Oficial colocador de recubrimientos + 1 Ayudante | 2029.5 | 50 | 0.02 | 0.32 | 131.91 | 212.29 |  |  |  | 0.1489 |  | 0.1489 | P.U. actualizado | [5 empty] | borrador | Agente de tarjetas |  | ago-2026 | Sobre firme o piso de concreto nivelado, seco y limpio; la nivelación o resanes del piso se pagan aparte. ¦ Sistema de muro a muro estirado: bajo alfombra de poliuretano 6.35 mm, tira de púas perimetral con clavo para concreto integrado, uniones con cinta termoadhesiva y plancha; el engrapado del bajo alfombra se considera en herramienta menor. ¦ Precio de la alfombra por regla de escala de la familia (anclas: Sprint Plus $95/m² y Magnificent SB $600/m², sin IVA). El modelo Tamsa Winner Automotriz ahulado de 2017 puede estar descontinuado: el precio corresponde a una alfombra de la misma fibra y gama en 2026 (referencia por validar con cotización). ¦ No incluye zoclo, cubrejuntas o remates metálicos en cambios de piso, ni movimiento de muebles.
E06.06.0111 | 40.20.20.20 | 40.20.20.20 | Pavimentos | alta |  | ACABADOS | ALFOMBRA | Alfombra Tamsa diseño Winner II de Poliester Rasurada, incluye: suministro de materiales, bajo alfombra, tira de púas, acarreos, cortes, desperdicos, mano de obra, equipo y herramienta. | M2 | 138.07 | 40.59 | 1.22 | 179.88 | 26.98 | 3.1 | 21 | 0 | 230.96 | 1 Oficial colocador de recubrimientos + 1 Ayudante | 2029.5 | 50 | 0.02 | 0.32 | 124.15 | 199.87 |  |  |  | 0.1556 |  | 0.1556 | P.U. actualizado | [5 empty] | borrador | Agente de tarjetas |  | ago-2026 | Sobre firme o piso de concreto nivelado, seco y limpio; la nivelación o resanes del piso se pagan aparte. ¦ Sistema de muro a muro estirado: bajo alfombra de poliuretano 6.35 mm, tira de púas perimetral con clavo para concreto integrado, uniones con cinta termoadhesiva y plancha; el engrapado del bajo alfombra se considera en herramienta menor. ¦ Precio de la alfombra por regla de escala de la familia (anclas: Sprint Plus $95/m² y Magnificent SB $600/m², sin IVA). El modelo Tamsa Winner II de 2017 puede estar descontinuado: el precio corresponde a una alfombra de la misma fibra y gama en 2026 (referencia por validar con cotización). ¦ No incluye zoclo, cubrejuntas o remates metálicos en cambios de piso, ni movimiento de muebles.
E06.06.0112 | 40.20.20.20 | 40.20.20.20 | Pavimentos | alta |  | ACABADOS | ALFOMBRA | Alfombra Tamsa diseño Winner Ultra de Poliester Rasurada, incluye: suministro de materiales, bajo alfombra, tira de púas, acarreos, cortes, desperdicos, mano de obra, equipo y herramienta. | M2 | 148.15 | 40.59 | 1.22 | 189.96 | 28.49 | 3.28 | 22.17 | 0 | 243.9 | 1 Oficial colocador de recubrimientos + 1 Ayudante | 2029.5 | 50 | 0.02 | 0.32 | 131.91 | 212.29 |  |  |  | 0.1489 |  | 0.1489 | P.U. actualizado | [5 empty] | borrador | Agente de tarjetas |  | ago-2026 | Sobre firme o piso de concreto nivelado, seco y limpio; la nivelación o resanes del piso se pagan aparte. ¦ Sistema de muro a muro estirado: bajo alfombra de poliuretano 6.35 mm, tira de púas perimetral con clavo para concreto integrado, uniones con cinta termoadhesiva y plancha; el engrapado del bajo alfombra se considera en herramienta menor. ¦ Precio de la alfombra por regla de escala de la familia (anclas: Sprint Plus $95/m² y Magnificent SB $600/m², sin IVA). El modelo Tamsa Winner Ultra de 2017 puede estar descontinuado: el precio corresponde a una alfombra de la misma fibra y gama en 2026 (referencia por validar con cotización). ¦ No incluye zoclo, cubrejuntas o remates metálicos en cambios de piso, ni movimiento de muebles.
E06.06.0113 | 40.20.20.20 | 40.20.20.20 | Pavimentos | alta |  | ACABADOS | ALFOMBRA | Alfombra Nobilis diseño Belmont de Poliester Rasurado, incluye: suministro de materiales, bajo alfombra, tira de púas, acarreos, cortes, desperdicos, mano de obra, equipo y herramienta. | M2 | 250.63 | 40.59 | 1.22 | 292.44 | 43.87 | 5.04 | 34.14 | 0 | 375.49 | 1 Oficial colocador de recubrimientos + 1 Ayudante | 2029.5 | 50 | 0.02 | 0.32 | 208.21 | 334.37 |  |  |  | 0.123 |  | 0.123 | P.U. actualizado | [5 empty] | borrador | Agente de tarjetas |  | ago-2026 | Sobre firme o piso de concreto nivelado, seco y limpio; la nivelación o resanes del piso se pagan aparte. ¦ Sistema de muro a muro estirado: bajo alfombra de poliuretano 6.35 mm, tira de púas perimetral con clavo para concreto integrado, uniones con cinta termoadhesiva y plancha; el engrapado del bajo alfombra se considera en herramienta menor. ¦ Precio de la alfombra por regla de escala de la familia (anclas: Sprint Plus $95/m² y Magnificent SB $600/m², sin IVA). El modelo Nobilis Belmont de 2017 puede estar descontinuado: el precio corresponde a una alfombra de la misma fibra y gama en 2026 (referencia por validar con cotización). ¦ No incluye zoclo, cubrejuntas o remates metálicos en cambios de piso, ni movimiento de muebles.
E06.06.0114 | 40.20.20.20 | 40.20.20.20 | Pavimentos | alta |  | ACABADOS | ALFOMBRA | Alfombra Nobilis diseño Calgary de Poliester Trackless, incluye: suministro de materiales, bajo alfombra, tira de púas, acarreos, cortes, desperdicos, mano de obra, equipo y herramienta. | M2 | 341.35 | 40.59 | 1.22 | 383.16 | 57.47 | 6.61 | 44.72 | 0 | 491.96 | 1 Oficial colocador de recubrimientos + 1 Ayudante | 2029.5 | 50 | 0.02 | 0.32 | 275.99 | 442.81 |  |  |  | 0.111 |  | 0.111 | P.U. actualizado | [5 empty] | borrador | Agente de tarjetas |  | ago-2026 | Sobre firme o piso de concreto nivelado, seco y limpio; la nivelación o resanes del piso se pagan aparte. ¦ Sistema de muro a muro estirado: bajo alfombra de poliuretano 6.35 mm, tira de púas perimetral con clavo para concreto integrado, uniones con cinta termoadhesiva y plancha; el engrapado del bajo alfombra se considera en herramienta menor. ¦ Precio de la alfombra por regla de escala de la familia (anclas: Sprint Plus $95/m² y Magnificent SB $600/m², sin IVA). El modelo Nobilis Calgary de 2017 puede estar descontinuado: el precio corresponde a una alfombra de la misma fibra y gama en 2026 (referencia por validar con cotización). ¦ No incluye zoclo, cubrejuntas o remates metálicos en cambios de piso, ni movimiento de muebles.
E06.06.0115 | 40.20.20.20 | 40.20.20.20 | Pavimentos | alta |  | ACABADOS | ALFOMBRA | Alfombra Nobilis diseño California Dream de Polipropileno Berber, incluye: suministro de materiales, bajo alfombra, tira de púas, acarreos, cortes, desperdicos, mano de obra, equipo y herramienta. | M2 | 269.67 | 40.59 | 1.22 | 311.48 | 46.72 | 5.37 | 36.36 | 0 | 399.93 | 1 Oficial colocador de recubrimientos + 1 Ayudante | 2029.5 | 50 | 0.02 | 0.32 | 222.44 | 357.13 |  |  |  | 0.1198 |  | 0.1198 | P.U. actualizado | [5 empty] | borrador | Agente de tarjetas |  | ago-2026 | Sobre firme o piso de concreto nivelado, seco y limpio; la nivelación o resanes del piso se pagan aparte. ¦ Sistema de muro a muro estirado: bajo alfombra de poliuretano 6.35 mm, tira de púas perimetral con clavo para concreto integrado, uniones con cinta termoadhesiva y plancha; el engrapado del bajo alfombra se considera en herramienta menor. ¦ Precio de la alfombra por regla de escala de la familia (anclas: Sprint Plus $95/m² y Magnificent SB $600/m², sin IVA). El modelo Nobilis California Dream de 2017 puede estar descontinuado: el precio corresponde a una alfombra de la misma fibra y gama en 2026 (referencia por validar con cotización). ¦ No incluye zoclo, cubrejuntas o remates metálicos en cambios de piso, ni movimiento de muebles.
E06.06.0116 | 40.20.20.20 | 40.20.20.20 | Pavimentos | alta |  | ACABADOS | ALFOMBRA | Alfombra Nobilis diseño Casa Blanca de Polipropileno Berber, incluye: suministro de materiales, bajo alfombra, tira de púas, acarreos, cortes, desperdicos, mano de obra, equipo y herramienta. | M2 | 381.11 | 40.59 | 1.22 | 422.92 | 63.44 | 7.3 | 49.37 | 0 | 543.03 | 1 Oficial colocador de recubrimientos + 1 Ayudante | 2029.5 | 50 | 0.02 | 0.32 | 305.74 | 490.41 |  |  |  | 0.1073 |  | 0.1073 | P.U. actualizado | [5 empty] | borrador | Agente de tarjetas |  | ago-2026 | Sobre firme o piso de concreto nivelado, seco y limpio; la nivelación o resanes del piso se pagan aparte. ¦ Sistema de muro a muro estirado: bajo alfombra de poliuretano 6.35 mm, tira de púas perimetral con clavo para concreto integrado, uniones con cinta termoadhesiva y plancha; el engrapado del bajo alfombra se considera en herramienta menor. ¦ Precio de la alfombra por regla de escala de la familia (anclas: Sprint Plus $95/m² y Magnificent SB $600/m², sin IVA). El modelo Nobilis Casa Blanca de 2017 puede estar descontinuado: el precio corresponde a una alfombra de la misma fibra y gama en 2026 (referencia por validar con cotización). ¦ No incluye zoclo, cubrejuntas o remates metálicos en cambios de piso, ni movimiento de muebles.
E06.06.0117 | 40.20.20.20 | 40.20.20.20 | Pavimentos | alta |  | ACABADOS | ALFOMBRA | Alfombra Nobilis diseño Catalystic de Polipropileno Rizo, incluye: suministro de materiales, bajo alfombra, tira de púas, acarreos, cortes, desperdicos, mano de obra, equipo y herramienta. | M2 | 135.83 | 40.59 | 1.22 | 177.64 | 26.65 | 3.06 | 20.74 | 0 | 228.09 | 1 Oficial colocador de recubrimientos + 1 Ayudante | 2029.5 | 50 | 0.02 | 0.32 | 122.86 | 197.81 |  |  |  | 0.1531 |  | 0.1531 | P.U. actualizado | [5 empty] | borrador | Agente de tarjetas |  | ago-2026 | Sobre firme o piso de concreto nivelado, seco y limpio; la nivelación o resanes del piso se pagan aparte. ¦ Sistema de muro a muro estirado: bajo alfombra de poliuretano 6.35 mm, tira de púas perimetral con clavo para concreto integrado, uniones con cinta termoadhesiva y plancha; el engrapado del bajo alfombra se considera en herramienta menor. ¦ Precio de la alfombra por regla de escala de la familia (anclas: Sprint Plus $95/m² y Magnificent SB $600/m², sin IVA). El modelo Nobilis Catalystic de 2017 puede estar descontinuado: el precio corresponde a una alfombra de la misma fibra y gama en 2026 (referencia por validar con cotización). ¦ No incluye zoclo, cubrejuntas o remates metálicos en cambios de piso, ni movimiento de muebles.
E06.06.0118 | 40.20.20.20 | 40.20.20.20 | Pavimentos | alta |  | ACABADOS | ALFOMBRA | Alfombra Nobilis diseño Color Magic II de Polipropileno Rizo, incluye: suministro de materiales, bajo alfombra, tira de púas, acarreos, cortes, desperdicos, mano de obra, equipo y herramienta. | M2 | 174.47 | 40.59 | 1.22 | 216.28 | 32.44 | 3.73 | 25.25 | 0 | 277.7 | 1 Oficial colocador de recubrimientos + 1 Ayudante | 2029.5 | 50 | 0.02 | 0.32 | 151.31 | 243.33 |  |  |  | 0.1412 |  | 0.1412 | P.U. actualizado | [5 empty] | borrador | Agente de tarjetas |  | ago-2026 | Sobre firme o piso de concreto nivelado, seco y limpio; la nivelación o resanes del piso se pagan aparte. ¦ Sistema de muro a muro estirado: bajo alfombra de poliuretano 6.35 mm, tira de púas perimetral con clavo para concreto integrado, uniones con cinta termoadhesiva y plancha; el engrapado del bajo alfombra se considera en herramienta menor. ¦ Precio de la alfombra por regla de escala de la familia (anclas: Sprint Plus $95/m² y Magnificent SB $600/m², sin IVA). El modelo Nobilis Color Magic II de 2017 puede estar descontinuado: el precio corresponde a una alfombra de la misma fibra y gama en 2026 (referencia por validar con cotización). ¦ No incluye zoclo, cubrejuntas o remates metálicos en cambios de piso, ni movimiento de muebles.
E06.06.0119 | 40.20.20.20 | 40.20.20.20 | Pavimentos | alta |  | ACABADOS | ALFOMBRA | Alfombra Nobilis diseño Coventry de Polipropileno Berber, incluye: suministro de materiales, bajo alfombra, tira de púas, acarreos, cortes, desperdicos, mano de obra, equipo y herramienta. | M2 | 220.95 | 40.59 | 1.22 | 262.76 | 39.41 | 4.53 | 30.67 | 0 | 337.37 | 1 Oficial colocador de recubrimientos + 1 Ayudante | 2029.5 | 50 | 0.02 | 0.32 | 186.24 | 299.21 |  |  |  | 0.1275 |  | 0.1275 | P.U. actualizado | [5 empty] | borrador | Agente de tarjetas |  | ago-2026 | Sobre firme o piso de concreto nivelado, seco y limpio; la nivelación o resanes del piso se pagan aparte. ¦ Sistema de muro a muro estirado: bajo alfombra de poliuretano 6.35 mm, tira de púas perimetral con clavo para concreto integrado, uniones con cinta termoadhesiva y plancha; el engrapado del bajo alfombra se considera en herramienta menor. ¦ Precio de la alfombra por regla de escala de la familia (anclas: Sprint Plus $95/m² y Magnificent SB $600/m², sin IVA). El modelo Nobilis Coventry de 2017 puede estar descontinuado: el precio corresponde a una alfombra de la misma fibra y gama en 2026 (referencia por validar con cotización). ¦ No incluye zoclo, cubrejuntas o remates metálicos en cambios de piso, ni movimiento de muebles.
E06.06.0120 | 40.20.20.20 | 40.20.20.20 | Pavimentos | alta |  | ACABADOS | ALFOMBRA | Alfombra Nobilis diseño Derby II de Polipropileno Rizo, incluye: suministro de materiales, bajo alfombra, tira de púas, acarreos, cortes, desperdicos, mano de obra, equipo y herramienta. | M2 | 143.11 | 40.59 | 1.22 | 184.92 | 27.74 | 3.19 | 21.59 | 0 | 237.44 | 1 Oficial colocador de recubrimientos + 1 Ayudante | 2029.5 | 50 | 0.02 | 0.32 | 128.03 | 206.08 |  |  |  | 0.1522 |  | 0.1522 | P.U. actualizado | [5 empty] | borrador | Agente de tarjetas |  | ago-2026 | Sobre firme o piso de concreto nivelado, seco y limpio; la nivelación o resanes del piso se pagan aparte. ¦ Sistema de muro a muro estirado: bajo alfombra de poliuretano 6.35 mm, tira de púas perimetral con clavo para concreto integrado, uniones con cinta termoadhesiva y plancha; el engrapado del bajo alfombra se considera en herramienta menor. ¦ Precio de la alfombra por regla de escala de la familia (anclas: Sprint Plus $95/m² y Magnificent SB $600/m², sin IVA). El modelo Nobilis Derby II de 2017 puede estar descontinuado: el precio corresponde a una alfombra de la misma fibra y gama en 2026 (referencia por validar con cotización). ¦ No incluye zoclo, cubrejuntas o remates metálicos en cambios de piso, ni movimiento de muebles.
E06.06.0121 | 40.20.20.20 | 40.20.20.20 | Pavimentos | alta |  | ACABADOS | ALFOMBRA | Alfombra Nobilis diseño Discovery II de Polipropileno Rizo, incluye: suministro de materiales, bajo alfombra, tira de púas, acarreos, cortes, desperdicos, mano de obra, equipo y herramienta. | M2 | 222.63 | 40.59 | 1.22 | 264.44 | 39.67 | 4.56 | 30.87 | 0 | 339.54 | 1 Oficial colocador de recubrimientos + 1 Ayudante | 2029.5 | 50 | 0.02 | 0.32 | 187.52 | 301.26 |  |  |  | 0.1271 |  | 0.1271 | P.U. actualizado | [5 empty] | borrador | Agente de tarjetas |  | ago-2026 | Sobre firme o piso de concreto nivelado, seco y limpio; la nivelación o resanes del piso se pagan aparte. ¦ Sistema de muro a muro estirado: bajo alfombra de poliuretano 6.35 mm, tira de púas perimetral con clavo para concreto integrado, uniones con cinta termoadhesiva y plancha; el engrapado del bajo alfombra se considera en herramienta menor. ¦ Precio de la alfombra por regla de escala de la familia (anclas: Sprint Plus $95/m² y Magnificent SB $600/m², sin IVA). El modelo Nobilis Discovery II de 2017 puede estar descontinuado: el precio corresponde a una alfombra de la misma fibra y gama en 2026 (referencia por validar con cotización). ¦ No incluye zoclo, cubrejuntas o remates metálicos en cambios de piso, ni movimiento de muebles.
E06.06.0122 | 40.20.20.20 | 40.20.20.20 | Pavimentos | alta |  | ACABADOS | ALFOMBRA | Alfombra Nobilis diseño Edinburg de Poliester Rasurado, incluye: suministro de materiales, bajo alfombra, tira de púas, acarreos, cortes, desperdicos, mano de obra, equipo y herramienta. | M2 | 466.23 | 40.59 | 1.22 | 508.04 | 76.21 | 8.76 | 59.3 | 0 | 652.31 | 1 Oficial colocador de recubrimientos + 1 Ayudante | 2029.5 | 50 | 0.02 | 0.32 | 369.12 | 591.82 |  |  |  | 0.1022 |  | 0.1022 | P.U. actualizado | [5 empty] | borrador | Agente de tarjetas |  | ago-2026 | Sobre firme o piso de concreto nivelado, seco y limpio; la nivelación o resanes del piso se pagan aparte. ¦ Sistema de muro a muro estirado: bajo alfombra de poliuretano 6.35 mm, tira de púas perimetral con clavo para concreto integrado, uniones con cinta termoadhesiva y plancha; el engrapado del bajo alfombra se considera en herramienta menor. ¦ Precio de la alfombra por regla de escala de la familia (anclas: Sprint Plus $95/m² y Magnificent SB $600/m², sin IVA). El modelo Nobilis Edinburg de 2017 puede estar descontinuado: el precio corresponde a una alfombra de la misma fibra y gama en 2026 (referencia por validar con cotización). ¦ No incluye zoclo, cubrejuntas o remates metálicos en cambios de piso, ni movimiento de muebles.
E06.06.0123 | 40.20.20.20 | 40.20.20.20 | Pavimentos | alta |  | ACABADOS | ALFOMBRA | Alfombra Nobilis diseño Four Seasons de Poliester Trackless, incluye: suministro de materiales, bajo alfombra, tira de púas, acarreos, cortes, desperdicos, mano de obra, equipo y herramienta. | M2 | 490.31 | 40.59 | 1.22 | 532.12 | 79.82 | 9.18 | 62.11 | 0 | 683.23 | 1 Oficial colocador de recubrimientos + 1 Ayudante | 2029.5 | 50 | 0.02 | 0.32 | 387.22 | 620.78 |  |  |  | 0.1006 |  | 0.1006 | P.U. actualizado | [5 empty] | borrador | Agente de tarjetas |  | ago-2026 | Sobre firme o piso de concreto nivelado, seco y limpio; la nivelación o resanes del piso se pagan aparte. ¦ Sistema de muro a muro estirado: bajo alfombra de poliuretano 6.35 mm, tira de púas perimetral con clavo para concreto integrado, uniones con cinta termoadhesiva y plancha; el engrapado del bajo alfombra se considera en herramienta menor. ¦ Precio de la alfombra por regla de escala de la familia (anclas: Sprint Plus $95/m² y Magnificent SB $600/m², sin IVA). El modelo Nobilis Four Seasons de 2017 puede estar descontinuado: el precio corresponde a una alfombra de la misma fibra y gama en 2026 (referencia por validar con cotización). ¦ No incluye zoclo, cubrejuntas o remates metálicos en cambios de piso, ni movimiento de muebles.
E06.06.0124 | 40.20.20.20 | 40.20.20.20 | Pavimentos | alta |  | ACABADOS | ALFOMBRA | Alfombra Nobilis diseño Grand Mirage de Poliester Rasurado, incluye: suministro de materiales, bajo alfombra, tira de púas, acarreos, cortes, desperdicos, mano de obra, equipo y herramienta. | M2 | 658.31 | 40.59 | 1.22 | 700.12 | 105.02 | 12.08 | 81.72 | 0 | 898.94 | 1 Oficial colocador de recubrimientos + 1 Ayudante | 2029.5 | 50 | 0.02 | 0.32 | 512.66 | 821.49 |  |  |  | 0.0943 |  | 0.0943 | P.U. actualizado | [5 empty] | borrador | Agente de tarjetas |  | ago-2026 | Sobre firme o piso de concreto nivelado, seco y limpio; la nivelación o resanes del piso se pagan aparte. ¦ Sistema de muro a muro estirado: bajo alfombra de poliuretano 6.35 mm, tira de púas perimetral con clavo para concreto integrado, uniones con cinta termoadhesiva y plancha; el engrapado del bajo alfombra se considera en herramienta menor. ¦ Precio de la alfombra por regla de escala de la familia (anclas: Sprint Plus $95/m² y Magnificent SB $600/m², sin IVA). El modelo Nobilis Grand Mirage de 2017 puede estar descontinuado: el precio corresponde a una alfombra de la misma fibra y gama en 2026 (referencia por validar con cotización). ¦ No incluye zoclo, cubrejuntas o remates metálicos en cambios de piso, ni movimiento de muebles.
E06.06.0125 | 40.20.20.20 | 40.20.20.20 | Pavimentos | alta |  | ACABADOS | ALFOMBRA | Alfombra Nobilis diseño Grand Nobility de Poliester Trackless, incluye: suministro de materiales, bajo alfombra, tira de púas, acarreos, cortes, desperdicos, mano de obra, equipo y herramienta. | M2 | 642.63 | 40.59 | 1.22 | 684.44 | 102.67 | 11.81 | 79.89 | 0 | 878.81 | 1 Oficial colocador de recubrimientos + 1 Ayudante | 2029.5 | 50 | 0.02 | 0.32 | 501.02 | 802.86 |  |  |  | 0.0946 |  | 0.0946 | P.U. actualizado | [5 empty] | borrador | Agente de tarjetas |  | ago-2026 | Sobre firme o piso de concreto nivelado, seco y limpio; la nivelación o resanes del piso se pagan aparte. ¦ Sistema de muro a muro estirado: bajo alfombra de poliuretano 6.35 mm, tira de púas perimetral con clavo para concreto integrado, uniones con cinta termoadhesiva y plancha; el engrapado del bajo alfombra se considera en herramienta menor. ¦ Precio de la alfombra por regla de escala de la familia (anclas: Sprint Plus $95/m² y Magnificent SB $600/m², sin IVA). El modelo Nobilis Grand Nobility de 2017 puede estar descontinuado: el precio corresponde a una alfombra de la misma fibra y gama en 2026 (referencia por validar con cotización). ¦ No incluye zoclo, cubrejuntas o remates metálicos en cambios de piso, ni movimiento de muebles.
E06.06.0126 | 40.20.20.20 | 40.20.20.20 | Pavimentos | alta |  | ACABADOS | ALFOMBRA | Alfombra Nobilis diseño Green Hills I de Polipropileno Rasurado, incluye: suministro de materiales, bajo alfombra, tira de púas, acarreos, cortes, desperdicos, mano de obra, equipo y herramienta. | M2 | 198.55 | 40.59 | 1.22 | 240.36 | 36.05 | 4.15 | 28.06 | 0 | 308.62 | 1 Oficial colocador de recubrimientos + 1 Ayudante | 2029.5 | 50 | 0.02 | 0.32 | 169.41 | 272.29 |  |  |  | 0.1334 |  | 0.1334 | P.U. actualizado | [5 empty] | borrador | Agente de tarjetas |  | ago-2026 | Sobre firme o piso de concreto nivelado, seco y limpio; la nivelación o resanes del piso se pagan aparte. ¦ Sistema de muro a muro estirado: bajo alfombra de poliuretano 6.35 mm, tira de púas perimetral con clavo para concreto integrado, uniones con cinta termoadhesiva y plancha; el engrapado del bajo alfombra se considera en herramienta menor. ¦ Precio de la alfombra por regla de escala de la familia (anclas: Sprint Plus $95/m² y Magnificent SB $600/m², sin IVA). El modelo Nobilis Green Hills I de 2017 puede estar descontinuado: el precio corresponde a una alfombra de la misma fibra y gama en 2026 (referencia por validar con cotización). ¦ No incluye zoclo, cubrejuntas o remates metálicos en cambios de piso, ni movimiento de muebles.
E06.06.0127 | 40.20.20.20 | 40.20.20.20 | Pavimentos | alta |  | ACABADOS | ALFOMBRA | Alfombra Nobilis diseño Green Hills II de Polipropileno Rasurado, incluye: suministro de materiales, bajo alfombra, tira de púas, acarreos, cortes, desperdicos, mano de obra, equipo y herramienta. | M2 | 260.71 | 40.59 | 1.22 | 302.52 | 45.38 | 5.22 | 35.31 | 0 | 388.43 | 1 Oficial colocador de recubrimientos + 1 Ayudante | 2029.5 | 50 | 0.02 | 0.32 | 215.98 | 346.8 |  |  |  | 0.12 |  | 0.12 | P.U. actualizado | [5 empty] | borrador | Agente de tarjetas |  | ago-2026 | Sobre firme o piso de concreto nivelado, seco y limpio; la nivelación o resanes del piso se pagan aparte. ¦ Sistema de muro a muro estirado: bajo alfombra de poliuretano 6.35 mm, tira de púas perimetral con clavo para concreto integrado, uniones con cinta termoadhesiva y plancha; el engrapado del bajo alfombra se considera en herramienta menor. ¦ Precio de la alfombra por regla de escala de la familia (anclas: Sprint Plus $95/m² y Magnificent SB $600/m², sin IVA). El modelo Nobilis Green Hills II de 2017 puede estar descontinuado: el precio corresponde a una alfombra de la misma fibra y gama en 2026 (referencia por validar con cotización). ¦ No incluye zoclo, cubrejuntas o remates metálicos en cambios de piso, ni movimiento de muebles.
E06.06.0128 | 40.20.20.20 | 40.20.20.20 | Pavimentos | alta |  | ACABADOS | ALFOMBRA | Alfombra Nobilis diseño Green Hills III de Polipropileno Rasurado, incluye: suministro de materiales, bajo alfombra, tira de púas, acarreos, cortes, desperdicos, mano de obra, equipo y herramienta. | M2 | 349.75 | 40.59 | 1.22 | 391.56 | 58.73 | 6.75 | 45.7 | 0 | 502.74 | 1 Oficial colocador de recubrimientos + 1 Ayudante | 2029.5 | 50 | 0.02 | 0.32 | 282.47 | 453.18 |  |  |  | 0.1094 |  | 0.1094 | P.U. actualizado | [5 empty] | borrador | Agente de tarjetas |  | ago-2026 | Sobre firme o piso de concreto nivelado, seco y limpio; la nivelación o resanes del piso se pagan aparte. ¦ Sistema de muro a muro estirado: bajo alfombra de poliuretano 6.35 mm, tira de púas perimetral con clavo para concreto integrado, uniones con cinta termoadhesiva y plancha; el engrapado del bajo alfombra se considera en herramienta menor. ¦ Precio de la alfombra por regla de escala de la familia (anclas: Sprint Plus $95/m² y Magnificent SB $600/m², sin IVA). El modelo Nobilis Green Hills III de 2017 puede estar descontinuado: el precio corresponde a una alfombra de la misma fibra y gama en 2026 (referencia por validar con cotización). ¦ No incluye zoclo, cubrejuntas o remates metálicos en cambios de piso, ni movimiento de muebles.
E06.06.0129 | 40.20.20.20 | 40.20.20.20 | Pavimentos | alta |  | ACABADOS | ALFOMBRA | Alfombra Nobilis diseño King's Palace de Poliester Rasurado, incluye: suministro de materiales, bajo alfombra, tira de púas, acarreos, cortes, desperdicos, mano de obra, equipo y herramienta. | M2 | 602.87 | 40.59 | 1.22 | 644.68 | 96.7 | 11.12 | 75.25 | 0 | 827.75 | 1 Oficial colocador de recubrimientos + 1 Ayudante | 2029.5 | 50 | 0.02 | 0.32 | 471.29 | 755.29 |  |  |  | 0.0959 |  | 0.0959 | P.U. actualizado | [5 empty] | borrador | Agente de tarjetas |  | ago-2026 | Sobre firme o piso de concreto nivelado, seco y limpio; la nivelación o resanes del piso se pagan aparte. ¦ Sistema de muro a muro estirado: bajo alfombra de poliuretano 6.35 mm, tira de púas perimetral con clavo para concreto integrado, uniones con cinta termoadhesiva y plancha; el engrapado del bajo alfombra se considera en herramienta menor. ¦ Precio de la alfombra por regla de escala de la familia (anclas: Sprint Plus $95/m² y Magnificent SB $600/m², sin IVA). El modelo Nobilis King's Palace de 2017 puede estar descontinuado: el precio corresponde a una alfombra de la misma fibra y gama en 2026 (referencia por validar con cotización). ¦ No incluye zoclo, cubrejuntas o remates metálicos en cambios de piso, ni movimiento de muebles.
E06.06.0130 | 40.20.20.20 | 40.20.20.20 | Pavimentos | alta |  | ACABADOS | ALFOMBRA | Alfombra Nobilis diseño Legacy II de Poliester Rasurado, incluye: suministro de materiales, bajo alfombra, tira de púas, acarreos, cortes, desperdicos, mano de obra, equipo y herramienta. | M2 | 403.51 | 40.59 | 1.22 | 445.32 | 66.8 | 7.68 | 51.98 | 0 | 571.78 | 1 Oficial colocador de recubrimientos + 1 Ayudante | 2029.5 | 50 | 0.02 | 0.32 | 322.57 | 517.34 |  |  |  | 0.1052 |  | 0.1052 | P.U. actualizado | [5 empty] | borrador | Agente de tarjetas |  | ago-2026 | Sobre firme o piso de concreto nivelado, seco y limpio; la nivelación o resanes del piso se pagan aparte. ¦ Sistema de muro a muro estirado: bajo alfombra de poliuretano 6.35 mm, tira de púas perimetral con clavo para concreto integrado, uniones con cinta termoadhesiva y plancha; el engrapado del bajo alfombra se considera en herramienta menor. ¦ Precio de la alfombra por regla de escala de la familia (anclas: Sprint Plus $95/m² y Magnificent SB $600/m², sin IVA). El modelo Nobilis Legacy II de 2017 puede estar descontinuado: el precio corresponde a una alfombra de la misma fibra y gama en 2026 (referencia por validar con cotización). ¦ No incluye zoclo, cubrejuntas o remates metálicos en cambios de piso, ni movimiento de muebles.
E06.06.0131 | 40.20.20.20 | 40.20.20.20 | Pavimentos | alta |  | ACABADOS | ALFOMBRA | Alfombra Nobilis diseño Lexus II de Polipropileno Dibujo Varitronics, incluye: suministro de materiales, bajo alfombra, tira de púas, acarreos, cortes, desperdicos, mano de obra, equipo y herramienta. | M2 | 240.17 | 40.59 | 1.22 | 281.98 | 42.3 | 4.86 | 32.91 | 0 | 362.05 | 1 Oficial colocador de recubrimientos + 1 Ayudante | 2029.5 | 50 | 0.02 | 0.32 | 196.57 | 315.74 |  |  |  | 0.1467 |  | 0.1467 | P.U. actualizado | [5 empty] | borrador | Agente de tarjetas |  | ago-2026 | Sobre firme o piso de concreto nivelado, seco y limpio; la nivelación o resanes del piso se pagan aparte. ¦ Sistema de muro a muro estirado: bajo alfombra de poliuretano 6.35 mm, tira de púas perimetral con clavo para concreto integrado, uniones con cinta termoadhesiva y plancha; el engrapado del bajo alfombra se considera en herramienta menor. ¦ Precio de la alfombra por regla de escala de la familia (anclas: Sprint Plus $95/m² y Magnificent SB $600/m², sin IVA). El modelo Nobilis Lexus II de 2017 puede estar descontinuado: el precio corresponde a una alfombra de la misma fibra y gama en 2026 (referencia por validar con cotización). ¦ No incluye zoclo, cubrejuntas o remates metálicos en cambios de piso, ni movimiento de muebles.
E06.06.0132 | 40.20.20.20 | 40.20.20.20 | Pavimentos | alta |  | ACABADOS | ALFOMBRA | Alfombra Nobilis diseño London Square de Polipropileno Graphics, incluye: suministro de materiales, bajo alfombra, tira de púas, acarreos, cortes, desperdicos, mano de obra, equipo y herramienta. | M2 | 420.72 | 40.59 | 1.22 | 462.53 | 69.38 | 7.98 | 53.99 | 0 | 593.88 | 1 Oficial colocador de recubrimientos + 1 Ayudante | 2029.5 | 50 | 0.02 | 0.32 | 327.73 | 525.6 |  |  |  | 0.1299 |  | 0.1299 | P.U. actualizado | [5 empty] | borrador | Agente de tarjetas |  | ago-2026 | Sobre firme o piso de concreto nivelado, seco y limpio; la nivelación o resanes del piso se pagan aparte. ¦ Sistema de muro a muro estirado: bajo alfombra de poliuretano 6.35 mm, tira de púas perimetral con clavo para concreto integrado, uniones con cinta termoadhesiva y plancha; el engrapado del bajo alfombra se considera en herramienta menor. ¦ Precio de la alfombra por regla de escala de la familia (anclas: Sprint Plus $95/m² y Magnificent SB $600/m², sin IVA). El modelo Nobilis London Square de 2017 puede estar descontinuado: el precio corresponde a una alfombra de la misma fibra y gama en 2026 (referencia por validar con cotización). ¦ No incluye zoclo, cubrejuntas o remates metálicos en cambios de piso, ni movimiento de muebles.
E06.06.0133 | 40.20.20.20 | 40.20.20.20 | Pavimentos | alta |  | ACABADOS | ALFOMBRA | Alfombra Nobilis diseño Masterpiece II de Poliester Rasurado, incluye: suministro de materiales, bajo alfombra, tira de púas, acarreos, cortes, desperdicos, mano de obra, equipo y herramienta. | M2 | 654.95 | 40.59 | 1.22 | 696.76 | 104.51 | 12.02 | 81.33 | 0 | 894.62 | 1 Oficial colocador de recubrimientos + 1 Ayudante | 2029.5 | 50 | 0.02 | 0.32 | 510.09 | 817.37 |  |  |  | 0.0945 |  | 0.0945 | P.U. actualizado | [5 empty] | borrador | Agente de tarjetas |  | ago-2026 | Sobre firme o piso de concreto nivelado, seco y limpio; la nivelación o resanes del piso se pagan aparte. ¦ Sistema de muro a muro estirado: bajo alfombra de poliuretano 6.35 mm, tira de púas perimetral con clavo para concreto integrado, uniones con cinta termoadhesiva y plancha; el engrapado del bajo alfombra se considera en herramienta menor. ¦ Precio de la alfombra por regla de escala de la familia (anclas: Sprint Plus $95/m² y Magnificent SB $600/m², sin IVA). El modelo Nobilis Masterpiece II de 2017 puede estar descontinuado: el precio corresponde a una alfombra de la misma fibra y gama en 2026 (referencia por validar con cotización). ¦ No incluye zoclo, cubrejuntas o remates metálicos en cambios de piso, ni movimiento de muebles.
E06.06.0134 | 40.20.20.20 | 40.20.20.20 | Pavimentos | alta |  | ACABADOS | ALFOMBRA | Alfombra Nobilis diseño Montclair de Polipropileno Berber, incluye: suministro de materiales, bajo alfombra, tira de púas, acarreos, cortes, desperdicos, mano de obra, equipo y herramienta. | M2 | 201.91 | 40.59 | 1.22 | 243.72 | 36.56 | 4.2 | 28.45 | 0 | 312.93 | 1 Oficial colocador de recubrimientos + 1 Ayudante | 2029.5 | 50 | 0.02 | 0.32 | 172.01 | 276.45 |  |  |  | 0.132 |  | 0.132 | P.U. actualizado | [5 empty] | borrador | Agente de tarjetas |  | ago-2026 | Sobre firme o piso de concreto nivelado, seco y limpio; la nivelación o resanes del piso se pagan aparte. ¦ Sistema de muro a muro estirado: bajo alfombra de poliuretano 6.35 mm, tira de púas perimetral con clavo para concreto integrado, uniones con cinta termoadhesiva y plancha; el engrapado del bajo alfombra se considera en herramienta menor. ¦ Precio de la alfombra por regla de escala de la familia (anclas: Sprint Plus $95/m² y Magnificent SB $600/m², sin IVA). El modelo Nobilis Montclair de 2017 puede estar descontinuado: el precio corresponde a una alfombra de la misma fibra y gama en 2026 (referencia por validar con cotización). ¦ No incluye zoclo, cubrejuntas o remates metálicos en cambios de piso, ni movimiento de muebles.
E06.06.0135 | 40.20.20.20 | 40.20.20.20 | Pavimentos | alta |  | ACABADOS | ALFOMBRA | Alfombra Nobilis diseño Mystique de Poliester Rasurado, incluye: suministro de materiales, bajo alfombra, tira de púas, acarreos, cortes, desperdicos, mano de obra, equipo y herramienta. | M2 | 362.07 | 40.59 | 1.22 | 403.88 | 60.58 | 6.97 | 47.14 | 0 | 518.57 | 1 Oficial colocador de recubrimientos + 1 Ayudante | 2029.5 | 50 | 0.02 | 0.32 | 291.52 | 467.66 |  |  |  | 0.1089 |  | 0.1089 | P.U. actualizado | [5 empty] | borrador | Agente de tarjetas |  | ago-2026 | Sobre firme o piso de concreto nivelado, seco y limpio; la nivelación o resanes del piso se pagan aparte. ¦ Sistema de muro a muro estirado: bajo alfombra de poliuretano 6.35 mm, tira de púas perimetral con clavo para concreto integrado, uniones con cinta termoadhesiva y plancha; el engrapado del bajo alfombra se considera en herramienta menor. ¦ Precio de la alfombra por regla de escala de la familia (anclas: Sprint Plus $95/m² y Magnificent SB $600/m², sin IVA). El modelo Nobilis Mystique de 2017 puede estar descontinuado: el precio corresponde a una alfombra de la misma fibra y gama en 2026 (referencia por validar con cotización). ¦ No incluye zoclo, cubrejuntas o remates metálicos en cambios de piso, ni movimiento de muebles.
E06.06.0136 | 40.20.20.20 | 40.20.20.20 | Pavimentos | alta |  | ACABADOS | ALFOMBRA | Alfombra Nobilis diseño Natural Collection de Polipropileno Berber, incluye: suministro de materiales, bajo alfombra, tira de púas, acarreos, cortes, desperdicos, mano de obra, equipo y herramienta. | M2 | 227.67 | 40.59 | 1.22 | 269.48 | 40.42 | 4.65 | 31.46 | 0 | 346.01 | 1 Oficial colocador de recubrimientos + 1 Ayudante | 2029.5 | 50 | 0.02 | 0.32 | 191.4 | 307.47 |  |  |  | 0.1253 |  | 0.1253 | P.U. actualizado | [5 empty] | borrador | Agente de tarjetas |  | ago-2026 | Sobre firme o piso de concreto nivelado, seco y limpio; la nivelación o resanes del piso se pagan aparte. ¦ Sistema de muro a muro estirado: bajo alfombra de poliuretano 6.35 mm, tira de púas perimetral con clavo para concreto integrado, uniones con cinta termoadhesiva y plancha; el engrapado del bajo alfombra se considera en herramienta menor. ¦ Precio de la alfombra por regla de escala de la familia (anclas: Sprint Plus $95/m² y Magnificent SB $600/m², sin IVA). El modelo Nobilis Natural Collection de 2017 puede estar descontinuado: el precio corresponde a una alfombra de la misma fibra y gama en 2026 (referencia por validar con cotización). ¦ No incluye zoclo, cubrejuntas o remates metálicos en cambios de piso, ni movimiento de muebles.
E06.06.0137 | 40.20.20.20 | 40.20.20.20 | Pavimentos | alta |  | ACABADOS | ALFOMBRA | Alfombra Nobilis diseño Nautica de Polipropileno Graphics, incluye: suministro de materiales, bajo alfombra, tira de púas, acarreos, cortes, desperdicos, mano de obra, equipo y herramienta. | M2 | 211.42 | 40.59 | 1.22 | 253.23 | 37.98 | 4.37 | 29.56 | 0 | 325.14 | 1 Oficial colocador de recubrimientos + 1 Ayudante | 2029.5 | 50 | 0.02 | 0.32 | 175.89 | 282.65 |  |  |  | 0.1503 |  | 0.1503 | P.U. actualizado | [5 empty] | borrador | Agente de tarjetas |  | ago-2026 | Sobre firme o piso de concreto nivelado, seco y limpio; la nivelación o resanes del piso se pagan aparte. ¦ Sistema de muro a muro estirado: bajo alfombra de poliuretano 6.35 mm, tira de púas perimetral con clavo para concreto integrado, uniones con cinta termoadhesiva y plancha; el engrapado del bajo alfombra se considera en herramienta menor. ¦ Precio de la alfombra por regla de escala de la familia (anclas: Sprint Plus $95/m² y Magnificent SB $600/m², sin IVA). El modelo Nobilis Nautica de 2017 puede estar descontinuado: el precio corresponde a una alfombra de la misma fibra y gama en 2026 (referencia por validar con cotización). ¦ No incluye zoclo, cubrejuntas o remates metálicos en cambios de piso, ni movimiento de muebles.
E06.06.0138 | 40.20.20.20 | 40.20.20.20 | Pavimentos | alta |  | ACABADOS | ALFOMBRA | Alfombra Nobilis diseño Nevada de Poliester Razurado, incluye: suministro de materiales, bajo alfombra, tira de púas, acarreos, cortes, desperdicos, mano de obra, equipo y herramienta. | M2 | 196.87 | 40.59 | 1.22 | 238.68 | 35.8 | 4.12 | 27.86 | 0 | 306.46 | 1 Oficial colocador de recubrimientos + 1 Ayudante | 2029.5 | 50 | 0.02 | 0.32 | 168.12 | 270.22 |  |  |  | 0.1341 |  | 0.1341 | P.U. actualizado | [5 empty] | borrador | Agente de tarjetas |  | ago-2026 | Sobre firme o piso de concreto nivelado, seco y limpio; la nivelación o resanes del piso se pagan aparte. ¦ Sistema de muro a muro estirado: bajo alfombra de poliuretano 6.35 mm, tira de púas perimetral con clavo para concreto integrado, uniones con cinta termoadhesiva y plancha; el engrapado del bajo alfombra se considera en herramienta menor. ¦ Precio de la alfombra por regla de escala de la familia (anclas: Sprint Plus $95/m² y Magnificent SB $600/m², sin IVA). El modelo Nobilis Nevada de 2017 puede estar descontinuado: el precio corresponde a una alfombra de la misma fibra y gama en 2026 (referencia por validar con cotización). ¦ No incluye zoclo, cubrejuntas o remates metálicos en cambios de piso, ni movimiento de muebles.
E06.06.0139 | 40.20.20.20 | 40.20.20.20 | Pavimentos | alta |  | ACABADOS | ALFOMBRA | Alfombra Nobilis diseño North Star de Polipropileno Graphics, incluye: suministro de materiales, bajo alfombra, tira de púas, acarreos, cortes, desperdicos, mano de obra, equipo y herramienta. | M2 | 207.97 | 40.59 | 1.22 | 249.78 | 37.47 | 4.31 | 29.16 | 0 | 320.72 | 1 Oficial colocador de recubrimientos + 1 Ayudante | 2029.5 | 50 | 0.02 | 0.32 | 173.3 | 278.51 |  |  |  | 0.1516 |  | 0.1516 | P.U. actualizado | [5 empty] | borrador | Agente de tarjetas |  | ago-2026 | Sobre firme o piso de concreto nivelado, seco y limpio; la nivelación o resanes del piso se pagan aparte. ¦ Sistema de muro a muro estirado: bajo alfombra de poliuretano 6.35 mm, tira de púas perimetral con clavo para concreto integrado, uniones con cinta termoadhesiva y plancha; el engrapado del bajo alfombra se considera en herramienta menor. ¦ Precio de la alfombra por regla de escala de la familia (anclas: Sprint Plus $95/m² y Magnificent SB $600/m², sin IVA). El modelo Nobilis North Star de 2017 puede estar descontinuado: el precio corresponde a una alfombra de la misma fibra y gama en 2026 (referencia por validar con cotización). ¦ No incluye zoclo, cubrejuntas o remates metálicos en cambios de piso, ni movimiento de muebles.
E06.06.0140 | 40.20.20.20 | 40.20.20.20 | Pavimentos | alta |  | ACABADOS | ALFOMBRA | Alfombra Nobilis diseño Quest de Polipropileno Graphics, incluye: suministro de materiales, bajo alfombra, tira de púas, acarreos, cortes, desperdicos, mano de obra, equipo y herramienta. | M2 | 186.7 | 40.59 | 1.22 | 228.51 | 34.28 | 3.94 | 26.67 | 0 | 293.4 | 1 Oficial colocador de recubrimientos + 1 Ayudante | 2029.5 | 50 | 0.02 | 0.32 | 157.79 | 253.69 |  |  |  | 0.1565 |  | 0.1565 | P.U. actualizado | [5 empty] | borrador | Agente de tarjetas |  | ago-2026 | Sobre firme o piso de concreto nivelado, seco y limpio; la nivelación o resanes del piso se pagan aparte. ¦ Sistema de muro a muro estirado: bajo alfombra de poliuretano 6.35 mm, tira de púas perimetral con clavo para concreto integrado, uniones con cinta termoadhesiva y plancha; el engrapado del bajo alfombra se considera en herramienta menor. ¦ Precio de la alfombra por regla de escala de la familia (anclas: Sprint Plus $95/m² y Magnificent SB $600/m², sin IVA). El modelo Nobilis Quest de 2017 puede estar descontinuado: el precio corresponde a una alfombra de la misma fibra y gama en 2026 (referencia por validar con cotización). ¦ No incluye zoclo, cubrejuntas o remates metálicos en cambios de piso, ni movimiento de muebles.
E06.06.0141 | 40.20.20.20 | 40.20.20.20 | Pavimentos | alta |  | ACABADOS | ALFOMBRA | Alfombra Nobilis diseño Wembly II de Polipropileno Dibujo Varitronics, incluye: suministro de materiales, bajo alfombra, tira de púas, acarreos, cortes, desperdicos, mano de obra, equipo y herramienta. | M2 | 238.44 | 40.59 | 1.22 | 280.25 | 42.04 | 4.83 | 32.71 | 0 | 359.83 | 1 Oficial colocador de recubrimientos + 1 Ayudante | 2029.5 | 50 | 0.02 | 0.32 | 195.28 | 313.68 |  |  |  | 0.1471 |  | 0.1471 | P.U. actualizado | [5 empty] | borrador | Agente de tarjetas |  | ago-2026 | Sobre firme o piso de concreto nivelado, seco y limpio; la nivelación o resanes del piso se pagan aparte. ¦ Sistema de muro a muro estirado: bajo alfombra de poliuretano 6.35 mm, tira de púas perimetral con clavo para concreto integrado, uniones con cinta termoadhesiva y plancha; el engrapado del bajo alfombra se considera en herramienta menor. ¦ Precio de la alfombra por regla de escala de la familia (anclas: Sprint Plus $95/m² y Magnificent SB $600/m², sin IVA). El modelo Nobilis Wembly II de 2017 puede estar descontinuado: el precio corresponde a una alfombra de la misma fibra y gama en 2026 (referencia por validar con cotización). ¦ No incluye zoclo, cubrejuntas o remates metálicos en cambios de piso, ni movimiento de muebles.
E06.06.0142 | 40.20.20.20 | 40.20.20.20 | Pavimentos | alta |  | ACABADOS | ALFOMBRA | Alfombra Nobilis diseño Windstar de Poliester Rasurado, incluye: suministro de materiales, bajo alfombra, tira de púas, acarreos, cortes, desperdicos, mano de obra, equipo y herramienta. | M2 | 236.63 | 40.59 | 1.22 | 278.44 | 41.77 | 4.8 | 32.5 | 0 | 357.51 | 1 Oficial colocador de recubrimientos + 1 Ayudante | 2029.5 | 50 | 0.02 | 0.32 | 197.86 | 317.81 |  |  |  | 0.1249 |  | 0.1249 | P.U. actualizado | [5 empty] | borrador | Agente de tarjetas |  | ago-2026 | Sobre firme o piso de concreto nivelado, seco y limpio; la nivelación o resanes del piso se pagan aparte. ¦ Sistema de muro a muro estirado: bajo alfombra de poliuretano 6.35 mm, tira de púas perimetral con clavo para concreto integrado, uniones con cinta termoadhesiva y plancha; el engrapado del bajo alfombra se considera en herramienta menor. ¦ Precio de la alfombra por regla de escala de la familia (anclas: Sprint Plus $95/m² y Magnificent SB $600/m², sin IVA). El modelo Nobilis Windstar de 2017 puede estar descontinuado: el precio corresponde a una alfombra de la misma fibra y gama en 2026 (referencia por validar con cotización). ¦ No incluye zoclo, cubrejuntas o remates metálicos en cambios de piso, ni movimiento de muebles.
E07.01.0001 | 30.10.20.20 | 30.10.20.20 | Puertas de fachadas | media | 40.10.10.40 si es puerta interior | HERRERIA | HERRERIA | Puerta metálica abatible de 0.60x0.60 m. a base de marco y contramarco de ángulo de acero de 1"x1/8" y malla criba ornamental CAL. 10 de 1"x1", incluye suministro de materiales, mano de obra, equipo y herramienta. | PZA | 405.47 | 507.38 | 60.22 | 973.07 | 145.96 | 16.79 | 113.58 | 0 | 1249.4 | 1 Oficial herrero + 1 Ayudante | 2029.5 | 4 | 0.25 | 4 | 708.62 | 1155.05 |  |  |  | 0.0817 |  | 0.0817 | P.U. actualizado | [5 empty] | borrador | Agente de tarjetas |  | ago-2026 | Peso de acero de proyecto ≈5.9 kg (sin desperdicio); pesos por metro de catálogos Prolamsa/AHMSA (ver notas). ¦ Área pintada 0.86 m²: ángulos 5 m × 0.10 m²/m + malla 0.36 m² (dos caras al 50 %). ¦ Contramarco anclado con pijas y taquete a muro existente. ¦ Máquina de soldar $45/h durante ≈50 % de la jornada (referencia sin cotización).
E07.01.0002 | 30.10.20.20 | 30.10.20.20 | Puertas de fachadas | media | 40.10.10.40 si es puerta interior | HERRERIA | HERRERIA | Puerta metálica abatible de 0.50x1.00, de tablero de lámina de acero cal. 20, acabado con pintura de esmalte, incluye: portacandado, herrajes, materiales, mano de obra, equipo y herramienta. | PZA | 559.75 | 676.5 | 80.29 | 1316.54 | 197.48 | 22.71 | 153.67 | 0 | 1690.4 | 1 Oficial herrero + 1 Ayudante | 2029.5 | 3 | 0.33333 | 5.3333 | 1053.36 | 1716.98 |  |  |  | -0.0155 |  | -0.0155 | P.U. actualizado | [5 empty] | borrador | Agente de tarjetas |  | ago-2026 | Peso de acero de proyecto ≈11.6 kg (sin desperdicio); pesos por metro de catálogos Prolamsa/AHMSA (ver notas). ¦ Área pintada 1.6 m²: lámina 2 caras 1.0 + ángulos 0.6. ¦ Colocación con anclas empotradas en mortero. ¦ Máquina de soldar $45/h durante ≈50 % de la jornada (referencia sin cotización).
E07.01.0003 | 30.10.20.20 | 30.10.20.20 | Puertas de fachadas | media | 40.10.10.40 si es puerta interior | HERRERIA | HERRERIA | Puerta metálica de 0.9 m. de ancho por 2.1 m. de altura, con marco de Tubular P-150 Cal 18 y perfiles intermedios, contramarco de Tubular M-225 Cal 18, tablero de lámina 140 cal. 20, en la parte inferior y vanos para dos cristales (no incluidos) en la parte superior, Incluye: suministro de materiales, bisagras tubulares, Cerradura de sobreponer, colocación, cortes, soldadura, aplicación de pintura de esmalte limpieza, mano de obra, equipo y herramienta. | PZA | 1985.7 | 2255 | 267.65 | 4508.35 | 676.25 | 77.77 | 526.24 | 0 | 5788.61 | 1 Oficial herrero + 1 Ayudante | 2029.5 | 0.9 | 1.1111 | 17.7778 | 3799.4 | 6120.04 |  |  |  | -0.0542 |  | -0.0542 | P.U. actualizado | [5 empty] | borrador | Agente de tarjetas |  | ago-2026 | Peso de acero de proyecto ≈30.3 kg (sin desperdicio); pesos por metro de catálogos Prolamsa/AHMSA (ver notas). ¦ Área pintada 4.4 m²: lámina 2 caras + perfiles tubulares (0.16 y 0.22 m²/m). ¦ Pesos Prolamsa cal. 18 estimados por perímetro desarrollado × 1.21 mm × 7,850 kg/m³: P-150 ≈1.5 kg/m, M-225 ≈2.1 kg/m. ¦ Vanos para dos cristales en la parte superior; cristal y junquillo no incluidos. ¦ Máquina de soldar $45/h durante ≈50 % de la jornada (referencia sin cotización).
E07.01.0004 | 30.10.20.20 | 30.10.20.20 | Puertas de fachadas | media | 40.10.10.40 si es puerta interior | HERRERIA | HERRERIA | Puerta metálica de 0.9 m. de ancho por 2.2 m. de altura, con marco de Tubular P-150 Cal 18, contramarco de Tubular M-225 Cal 18, y tablero de lámina 140 cal. 20, Incluye: suministro de materiales, bisagras tubulares, Cerradura de sobreponer, colocación, cortes, soldadura, aplicación de pintura de esmalte limpieza, mano de obra, equipo y herramienta. | PZA | 2349.29 | 2029.5 | 240.89 | 4619.68 | 692.95 | 79.69 | 539.23 | 0 | 5931.55 | 1 Oficial herrero + 1 Ayudante | 2029.5 | 1 | 1 | 16 | 3616.59 | 5827.54 |  |  |  | 0.0178 |  | 0.0178 | P.U. actualizado | [5 empty] | borrador | Agente de tarjetas |  | ago-2026 | Peso de acero de proyecto ≈37.0 kg (sin desperdicio); pesos por metro de catálogos Prolamsa/AHMSA (ver notas). ¦ Área pintada 6.4 m²: lámina 2 caras + perfiles tubulares (0.16 y 0.22 m²/m). ¦ Pesos Prolamsa cal. 18 estimados por perímetro desarrollado × 1.21 mm × 7,850 kg/m³: P-150 ≈1.5 kg/m, M-225 ≈2.1 kg/m. ¦ Máquina de soldar $45/h durante ≈50 % de la jornada (referencia sin cotización).
E07.01.0005 | 30.10.20.20 | 30.10.20.20 | Puertas de fachadas | media | 40.10.10.40 si es puerta interior | HERRERIA | HERRERIA | Puerta metálica de 1.00 m. de ancho por 2.2 m. de altura, con marco de Tubular P-150 Cal 18, contramarco de Tubular M-225 Cal 18, y tablero de lámina 140 cal. 20, Incluye: suministro de materiales, bisagras tubulares, Cerradura de sobreponer, colocación, cortes, soldadura, aplicación de pintura de esmalte limpieza, mano de obra, equipo y herramienta. | PZA | 2470.97 | 2136.32 | 253.56 | 4860.85 | 729.13 | 83.85 | 567.38 | 0 | 6241.21 | 1 Oficial herrero + 1 Ayudante | 2029.5 | 0.95 | 1.0526 | 16.8421 | 3646.67 | 5875.67 |  |  |  | 0.0622 |  | 0.0622 | P.U. actualizado | [5 empty] | borrador | Agente de tarjetas |  | ago-2026 | Peso de acero de proyecto ≈39.4 kg (sin desperdicio); pesos por metro de catálogos Prolamsa/AHMSA (ver notas). ¦ Área pintada 6.9 m²: lámina 2 caras + perfiles tubulares (0.16 y 0.22 m²/m). ¦ Pesos Prolamsa cal. 18 estimados por perímetro desarrollado × 1.21 mm × 7,850 kg/m³: P-150 ≈1.5 kg/m, M-225 ≈2.1 kg/m. ¦ Máquina de soldar $45/h durante ≈50 % de la jornada (referencia sin cotización).
E07.01.0006 | 30.10.20.20 | 30.10.20.20 | Puertas de fachadas | media | 40.10.10.40 si es puerta interior | HERRERIA | HERRERIA | Puerta louver de 0.90 m. de ancho por 2.4 m. de altura, con marco de PTR 1 1/2"x1 1/2" de 1.89 mm, contramarco de Tubular M-300 Cal 18, y rejilla louver cal. 18 a cada 6.5 cm, Incluye: suministro de materiales, bisagras tubulares, Cerradura de seguridad de barra, colocación, cortes, soldadura, aplicación de pintura de esmalte limpieza, mano de obra, equipo y herramienta. | PZA | 2983 | 2780.14 | 329.98 | 6093.12 | 913.97 | 105.11 | 711.22 | 0 | 7823.42 | 1 Oficial herrero + 1 Ayudante | 2029.5 | 0.73 | 1.3699 | 21.9178 | 4693.48 | 7550.57 |  |  |  | 0.0361 |  | 0.0361 | P.U. actualizado | [5 empty] | borrador | Agente de tarjetas |  | ago-2026 | Peso de acero de proyecto ≈52.7 kg (sin desperdicio); pesos por metro de catálogos Prolamsa/AHMSA (ver notas). ¦ Área pintada 7.2 m²: louver 2 caras + PTR 0.15 m²/m + M-300 0.28 m²/m. ¦ El doblez de tablillas se hace en obra con dobladora manual (herramienta menor). ¦ Máquina de soldar $45/h durante ≈50 % de la jornada (referencia sin cotización).
E07.01.0007 | 70.20.10 | 70.20.10 | Cierres de parcela | media | 70.20.10 portón de acceso vehicular en cierre de parcela | HERRERIA | HERRERIA | Portón en dos hojas abatibles de 3.00 x 2.20 m. a base de marco de ángulo de fierro de 1 1/4" x 1/8" y tablero de lámina cal. 20, acabado con pintura de esmalte, incluye: puerta de acceso personal de 0.80x1.80 m, bisagras tubulares, cerradura de sobreponer, bibel y tejuelo, pasador porta candado dos pasadores de maroma, materiales, acarreos, cortes, desperdicios, soldadura, fijación, mano de obra, equipo y herramienta. | PZA | 5713.23 | 5073.75 | 602.21 | 11389.19 | 1708.38 | 196.46 | 1329.4 | 0 | 14623.43 | 1 Oficial herrero + 1 Ayudante | 2029.5 | 0.4 | 2.5 | 40 | 8687.33 | 14053.48 |  |  |  | 0.0406 |  | 0.0406 | P.U. actualizado | [5 empty] | borrador | Agente de tarjetas |  | ago-2026 | Peso de acero de proyecto ≈98.5 kg (sin desperdicio); pesos por metro de catálogos Prolamsa/AHMSA (ver notas). ¦ Área pintada 17.6 m²: lámina 2 caras + perfiles. ¦ Puerta peatonal de 0.80 x 1.80 m integrada en una hoja; se fija a castillos o postes existentes (no incluidos). ¦ Máquina de soldar $45/h durante ≈50 % de la jornada (referencia sin cotización).
E07.01.0008 | 70.20.10 | 70.20.10 | Cierres de parcela | media | 70.20.10 portón de acceso vehicular en cierre de parcela | HERRERIA | HERRERIA | Portón en dos hojas abatibles de 3.50 x 2.20 m. a base de marco de ángulo de fierro de 1 1/4" x 1/8" y tablero de lámina cal. 20, acabado con pintura de esmalte, incluye: puerta de acceso personal de 0.80x1.80 m, bisagras tubulares, cerradura de sobreponer, bibel y tejuelo, pasador porta candado dos pasadores de maroma, materiales, acarreos, cortes, desperdicios, soldadura, fijación, mano de obra, equipo y herramienta. | PZA | 6268.9 | 5340.79 | 633.9 | 12243.59 | 1836.54 | 211.2 | 1429.13 | 0 | 15720.46 | 1 Oficial herrero + 1 Ayudante | 2029.5 | 0.38 | 2.6316 | 42.1053 | 9342.02 | 15100.98 |  |  |  | 0.041 |  | 0.041 | P.U. actualizado | [5 empty] | borrador | Agente de tarjetas |  | ago-2026 | Peso de acero de proyecto ≈110.1 kg (sin desperdicio); pesos por metro de catálogos Prolamsa/AHMSA (ver notas). ¦ Área pintada 20.2 m²: lámina 2 caras + perfiles. ¦ Puerta peatonal de 0.80 x 1.80 m integrada en una hoja; se fija a castillos o postes existentes (no incluidos). ¦ Máquina de soldar $45/h durante ≈50 % de la jornada (referencia sin cotización).
E07.01.0009 | 70.20.10 | 70.20.10 | Cierres de parcela | media | 70.20.10 portón de acceso vehicular en cierre de parcela | HERRERIA | HERRERIA | Portón en dos hojas abatibles de 4.00 x 2.20 m. a base de marco de ángulo de fierro de 1 1/4" x 1/8" y tablero de lámina cal. 20, acabado con pintura de esmalte, incluye: puerta de acceso personal de 0.80x1.80 m, bisagras tubulares, cerradura de sobreponer, bibel y tejuelo, pasador porta candado dos pasadores de maroma, materiales, acarreos, cortes, desperdicios, soldadura, fijación, mano de obra, equipo y herramienta. | PZA | 6825.62 | 5637.5 | 669.13 | 13132.25 | 1969.84 | 226.53 | 1532.86 | 0 | 16861.48 | 1 Oficial herrero + 1 Ayudante | 2029.5 | 0.36 | 2.7778 | 44.4444 | 10006.58 | 16164.28 |  |  |  | 0.0431 |  | 0.0431 | P.U. actualizado | [5 empty] | borrador | Agente de tarjetas |  | ago-2026 | Peso de acero de proyecto ≈121.8 kg (sin desperdicio); pesos por metro de catálogos Prolamsa/AHMSA (ver notas). ¦ Área pintada 22.7 m²: lámina 2 caras + perfiles. ¦ Puerta peatonal de 0.80 x 1.80 m integrada en una hoja; se fija a castillos o postes existentes (no incluidos). ¦ Máquina de soldar $45/h durante ≈50 % de la jornada (referencia sin cotización).
E07.01.0010 | 70.20.10 | 70.20.10 | Cierres de parcela | media | 70.20.10 portón de acceso vehicular en cierre de parcela | HERRERIA | HERRERIA | Portón en dos hojas abatibles de 4.00 x 2.40 m. a base de marco de PTR de 1 1/4" x 1/8" y tablero de lámina cal. 20, acabado con pintura de esmalte, incluye: puerta de acceso personal de 0.80x1.80 m, bisagras tubulares, cerradura de sobreponer, bibel y tejuelo, pasador porta candado dos pasadores de maroma, materiales, acarreos, cortes, desperdicios, soldadura, fijación, mano de obra, equipo y herramienta. | PZA | 8862.13 | 6150 | 729.95 | 15742.08 | 2361.31 | 271.55 | 1837.49 | 0 | 20212.43 | 1 Oficial herrero + 1 Ayudante | 2029.5 | 0.33 | 3.0303 | 48.4848 | 14288.25 | 23014.95 |  |  |  | -0.1218 |  | -0.1218 | P.U. actualizado | [5 empty] | borrador | Agente de tarjetas |  | ago-2026 | Peso de acero de proyecto ≈177.1 kg (sin desperdicio); pesos por metro de catálogos Prolamsa/AHMSA (ver notas). ¦ Área pintada 24.8 m²: lámina 2 caras + perfiles. ¦ Puerta peatonal de 0.80 x 1.80 m integrada en una hoja; se fija a castillos o postes existentes (no incluidos). ¦ Máquina de soldar $45/h durante ≈50 % de la jornada (referencia sin cotización).
E07.01.0011 | 70.20.10 | 70.20.10 | Cierres de parcela | media | 70.20.10 portón de acceso vehicular en cierre de parcela | HERRERIA | HERRERIA | Portón en dos hojas abatibles de 4.50 x 2.40 m. a base de marco de PTR de 1 1/4" x 1/8" y tablero de lamina cal. 20, acabado con pintura de esmalte, incluye: puerta de acceso personal de 0.80x1.80 m, bisagras tubulares, cerradura de sobreponer, bibel y tejuelo, pasador porta candado dos pasadores de maroma, materiales, acarreos, cortes, desperdicios, soldadura, fijación, mano de obra, equipo y herramienta. | PZA | 9562.5 | 6342.19 | 752.77 | 16657.46 | 2498.62 | 287.34 | 1944.34 | 0 | 21387.76 | 1 Oficial herrero + 1 Ayudante | 2029.5 | 0.32 | 3.125 | 50 | 15278.88 | 24599.96 |  |  |  | -0.1306 |  | -0.1306 | P.U. actualizado | [5 empty] | borrador | Agente de tarjetas |  | ago-2026 | Peso de acero de proyecto ≈192.5 kg (sin desperdicio); pesos por metro de catálogos Prolamsa/AHMSA (ver notas). ¦ Área pintada 27.5 m²: lámina 2 caras + perfiles. ¦ Puerta peatonal de 0.80 x 1.80 m integrada en una hoja; se fija a castillos o postes existentes (no incluidos). ¦ Máquina de soldar $45/h durante ≈50 % de la jornada (referencia sin cotización).
E07.01.0012 | 70.20.10 | 70.20.10 | Cierres de parcela | media | 70.20.10 portón de acceso vehicular en cierre de parcela | HERRERIA | HERRERIA | Portón en dos hojas abatibles de 5.00 x 2.40 m. a base de marco de PTR de 1 1/4" x 1/8" y tablero de lamina cal. 20, acabado con pintura de esmalte, incluye: puerta de acceso personal de 0.80x1.80 m, bisagras tubulares, cerradura de sobreponer, bibel y tejuelo, pasador porta candado dos pasadores de maroma, materiales, acarreos, cortes, desperdicios, soldadura, fijación, mano de obra, equipo y herramienta. | PZA | 10262.86 | 6546.77 | 777.04 | 17586.67 | 2638 | 303.37 | 2052.8 | 0 | 22580.84 | 1 Oficial herrero + 1 Ayudante | 2029.5 | 0.31 | 3.2258 | 51.6129 | 15609.72 | 25129.3 |  |  |  | -0.1014 |  | -0.1014 | P.U. actualizado | [5 empty] | borrador | Agente de tarjetas |  | ago-2026 | Peso de acero de proyecto ≈207.9 kg (sin desperdicio); pesos por metro de catálogos Prolamsa/AHMSA (ver notas). ¦ Área pintada 30.3 m²: lámina 2 caras + perfiles. ¦ Puerta peatonal de 0.80 x 1.80 m integrada en una hoja; se fija a castillos o postes existentes (no incluidos). ¦ Máquina de soldar $45/h durante ≈50 % de la jornada (referencia sin cotización).
E07.01.0013 | 70.20.10 | 70.20.10 | Cierres de parcela | media | 70.20.10 portón de acceso vehicular en cierre de parcela | HERRERIA | HERRERIA | Portón en dos hojas abatibles de 4.00 x 3.00 m. a base de marco de PTR de 1 1/2" x 1/8" y tablero de lamina cal. 20, acabado con pintura de esmalte, incluye: puerta de acceso personal de 0.80x1.80 m, bisagras tubulares, cerradura de sobreponer, bibel y tejuelo, pasador porta candado dos pasadores de maroma, materiales, acarreos, cortes, desperdicios, soldadura, fijación, mano de obra, equipo y herramienta. | PZA | 10954.55 | 6765 | 802.95 | 18522.5 | 2778.38 | 319.51 | 2162.04 | 0 | 23782.43 | 1 Oficial herrero + 1 Ayudante | 2029.5 | 0.3 | 3.3333 | 53.3333 | 15194.41 | 24464.81 |  |  |  | -0.0279 |  | -0.0279 | P.U. actualizado | [5 empty] | borrador | Agente de tarjetas |  | ago-2026 | Peso de acero de proyecto ≈230.6 kg (sin desperdicio); pesos por metro de catálogos Prolamsa/AHMSA (ver notas). ¦ Área pintada 29.9 m²: lámina 2 caras + perfiles. ¦ Puerta peatonal de 0.80 x 1.80 m integrada en una hoja; se fija a castillos o postes existentes (no incluidos). ¦ Máquina de soldar $45/h durante ≈50 % de la jornada (referencia sin cotización).
E07.01.0014 | 30.10.20.20 | 30.10.20.20 | Puertas de fachadas | media | 40.10.10.40 si es puerta interior | HERRERIA | HERRERIA | Puerta abatible y un fijo de 1.6 m. de ancho por 2.2 m. de altura, con marco de PTR 1 1/2"x1 1/2" de 1.89 mm, contramarco de Tubular M-300 Cal 18, y rejilla louver cal. 18 a cada 6.5 cm, Incluye: suministro de materiales, bisagras tubulares, Cerradura de seguridad de barra, colocación, cortes, soldadura, aplicación de pintura de esmalte limpieza, mano de obra, equipo y herramienta. | PZA | 4266.42 | 4228.13 | 501.84 | 8996.39 | 1349.46 | 155.19 | 1050.1 | 0 | 11551.14 | 1 Oficial herrero + 1 Ayudante | 2029.5 | 0.48 | 2.0833 | 33.3333 | 7039.65 | 11304.44 |  |  |  | 0.0218 |  | 0.0218 | P.U. actualizado | [5 empty] | borrador | Agente de tarjetas |  | ago-2026 | Peso de acero de proyecto ≈82.0 kg (sin desperdicio); pesos por metro de catálogos Prolamsa/AHMSA (ver notas). ¦ Área pintada 11.4 m²: louver 2 caras + PTR 0.15 m²/m + M-300 0.28 m²/m. ¦ El doblez de tablillas se hace en obra con dobladora manual (herramienta menor). ¦ Máquina de soldar $45/h durante ≈50 % de la jornada (referencia sin cotización).
E07.01.0015 | 30.10.20.20 | 30.10.20.20 | Puertas de fachadas | media | 40.10.10.40 si es puerta interior | HERRERIA | HERRERIA | Puerta abatible y un fijo de 1.8 m. de ancho por 2.2 m. de altura, con marco de PTR 1 1/2"x1 1/2" de 1.89 mm, contramarco de Tubular M-300 Cal 18, y rejilla louver cal. 18 a cada 6.5 cm, Incluye: suministro de materiales, bisagras tubulares, Cerradura de seguridad de barra, colocación, cortes, soldadura, aplicación de pintura de esmalte limpieza, mano de obra, equipo y herramienta. | PZA | 4586.58 | 4719.77 | 560.19 | 9866.54 | 1479.98 | 170.2 | 1151.67 | 0 | 12668.39 | 1 Oficial herrero + 1 Ayudante | 2029.5 | 0.43 | 2.3256 | 37.2093 | 7690.3 | 12345.48 |  |  |  | 0.0262 |  | 0.0262 | P.U. actualizado | [5 empty] | borrador | Agente de tarjetas |  | ago-2026 | Peso de acero de proyecto ≈88.8 kg (sin desperdicio); pesos por metro de catálogos Prolamsa/AHMSA (ver notas). ¦ Área pintada 12.6 m²: louver 2 caras + PTR 0.15 m²/m + M-300 0.28 m²/m. ¦ El doblez de tablillas se hace en obra con dobladora manual (herramienta menor). ¦ Máquina de soldar $45/h durante ≈50 % de la jornada (referencia sin cotización).
E07.01.0016 | 30.10.20.20 | 30.10.20.20 | Puertas de fachadas | media | 40.10.10.40 si es puerta interior | HERRERIA | HERRERIA | Puerta abatible y un fijo de 2.00 m. de ancho por 2.2 m. de altura, con marco de PTR 1 1/2"x1 1/2" de 1.89 mm, contramarco de Tubular M-300 Cal 18, y rejilla louver cal. 18 a cada 6.5 cm, Incluye: suministro de materiales, bisagras tubulares, Cerradura de seguridad de barra, colocación, cortes, soldadura, aplicación de pintura de esmalte limpieza, mano de obra, equipo y herramienta. | PZA | 4907.71 | 5203.85 | 617.66 | 10729.22 | 1609.38 | 185.08 | 1252.37 | 0 | 13776.05 | 1 Oficial herrero + 1 Ayudante | 2029.5 | 0.39 | 2.5641 | 41.0256 | 8342.13 | 13388.41 |  |  |  | 0.029 |  | 0.029 | P.U. actualizado | [5 empty] | borrador | Agente de tarjetas |  | ago-2026 | Peso de acero de proyecto ≈95.6 kg (sin desperdicio); pesos por metro de catálogos Prolamsa/AHMSA (ver notas). ¦ Área pintada 13.8 m²: louver 2 caras + PTR 0.15 m²/m + M-300 0.28 m²/m. ¦ El doblez de tablillas se hace en obra con dobladora manual (herramienta menor). ¦ Máquina de soldar $45/h durante ≈50 % de la jornada (referencia sin cotización).
E07.01.0017 | 30.10.20.20 | 30.10.20.20 | Puertas de fachadas | media | 40.10.10.40 si es puerta interior | HERRERIA | HERRERIA | Puerta abatible y un fijo de 2.20 m. de ancho por 2.2 m. de altura, con marco de PTR 1 1/2"x1 1/2" de 1.89 mm, contramarco de Tubular M-300 Cal 18, y rejilla louver cal. 18 a cada 6.5 cm, Incluye: suministro de materiales, bisagras tubulares, Cerradura de seguridad de barra, colocación, cortes, soldadura, aplicación de pintura de esmalte limpieza, mano de obra, equipo y herramienta. | PZA | 5227.86 | 5637.5 | 669.13 | 11534.49 | 1730.17 | 198.97 | 1346.36 | 0 | 14809.99 | 1 Oficial herrero + 1 Ayudante | 2029.5 | 0.36 | 2.7778 | 44.4444 | 8993.95 | 14431.32 |  |  |  | 0.0262 |  | 0.0262 | P.U. actualizado | [5 empty] | borrador | Agente de tarjetas |  | ago-2026 | Peso de acero de proyecto ≈102.5 kg (sin desperdicio); pesos por metro de catálogos Prolamsa/AHMSA (ver notas). ¦ Área pintada 15.0 m²: louver 2 caras + PTR 0.15 m²/m + M-300 0.28 m²/m. ¦ El doblez de tablillas se hace en obra con dobladora manual (herramienta menor). ¦ Máquina de soldar $45/h durante ≈50 % de la jornada (referencia sin cotización).
E07.01.0018 | 30.10.20.20 | 30.10.20.20 | Puertas de fachadas | media | 40.10.10.40 si es puerta interior | HERRERIA | HERRERIA | Puerta doble abatible de 1.8 m. de ancho por 2.4 m. de altura, con marco de PTR 1 1/2"x1 1/2" de 1.89 mm, contramarco de Tubular M-300 Cal 18, y rejilla louver cal. 18 a cada 6.5 cm, Incluye: suministro de materiales, bisagras tubulares, Cerradura de seguridad de barra, colocación, cortes, soldadura, aplicación de pintura de esmalte limpieza, mano de obra, equipo y herramienta. | PZA | 5048.32 | 5073.75 | 602.21 | 10724.28 | 1608.64 | 184.99 | 1251.79 | 0 | 13769.7 | 1 Oficial herrero + 1 Ayudante | 2029.5 | 0.4 | 2.5 | 40 | 8916.78 | 14307.85 |  |  |  | -0.0376 |  | -0.0376 | P.U. actualizado | [5 empty] | borrador | Agente de tarjetas |  | ago-2026 | Peso de acero de proyecto ≈95.6 kg (sin desperdicio); pesos por metro de catálogos Prolamsa/AHMSA (ver notas). ¦ Área pintada 13.7 m²: louver 2 caras + PTR 0.15 m²/m + M-300 0.28 m²/m. ¦ El doblez de tablillas se hace en obra con dobladora manual (herramienta menor). ¦ Máquina de soldar $45/h durante ≈50 % de la jornada (referencia sin cotización).
E07.01.0019 | 30.10.20.20 | 30.10.20.20 | Puertas de fachadas | media | 40.10.10.40 si es puerta interior | HERRERIA | HERRERIA | Puerta doble abatible de 2.0 m. de ancho por 2.4 m. de altura, con marco de PTR 1 1/2"x1 1/2" de 1.89 mm, contramarco de Tubular M-300 Cal 18, y rejilla louver cal. 18 a cada 6.5 cm, Incluye: suministro de materiales, bisagras tubulares, Cerradura de seguridad de barra, colocación, cortes, soldadura, aplicación de pintura de esmalte limpieza, mano de obra, equipo y herramienta. | PZA | 5393.22 | 5637.5 | 669.13 | 11699.85 | 1754.98 | 201.82 | 1365.67 | 0 | 15022.32 | 1 Oficial herrero + 1 Ayudante | 2029.5 | 0.36 | 2.7778 | 44.4444 | 9624.14 | 15439.62 |  |  |  | -0.027 |  | -0.027 | P.U. actualizado | [5 empty] | borrador | Agente de tarjetas |  | ago-2026 | Peso de acero de proyecto ≈102.9 kg (sin desperdicio); pesos por metro de catálogos Prolamsa/AHMSA (ver notas). ¦ Área pintada 15.0 m²: louver 2 caras + PTR 0.15 m²/m + M-300 0.28 m²/m. ¦ El doblez de tablillas se hace en obra con dobladora manual (herramienta menor). ¦ Máquina de soldar $45/h durante ≈50 % de la jornada (referencia sin cotización).
E07.01.0020 | 30.10.20.20 | 30.10.20.20 | Puertas de fachadas | media | 40.10.10.40 si es puerta interior | HERRERIA | HERRERIA | Puerta doble abatible de 2.2 m. de ancho por 2.4 m. de altura, con marco de PTR 1 1/2"x1 1/2" de 1.89 mm, contramarco de Tubular M-300 Cal 18, y rejilla louver cal. 18 a cada 6.5 cm, Incluye: suministro de materiales, bisagras tubulares, Cerradura de seguridad de barra, colocación, cortes, soldadura, aplicación de pintura de esmalte limpieza, mano de obra, equipo y herramienta. | PZA | 5737.75 | 6150 | 729.95 | 12617.7 | 1892.66 | 217.66 | 1472.8 | 0 | 16200.82 | 1 Oficial herrero + 1 Ayudante | 2029.5 | 0.33 | 3.0303 | 48.4848 | 10329.06 | 16567.5 |  |  |  | -0.0221 |  | -0.0221 | P.U. actualizado | [5 empty] | borrador | Agente de tarjetas |  | ago-2026 | Peso de acero de proyecto ≈110.2 kg (sin desperdicio); pesos por metro de catálogos Prolamsa/AHMSA (ver notas). ¦ Área pintada 16.3 m²: louver 2 caras + PTR 0.15 m²/m + M-300 0.28 m²/m. ¦ El doblez de tablillas se hace en obra con dobladora manual (herramienta menor). ¦ Máquina de soldar $45/h durante ≈50 % de la jornada (referencia sin cotización).
E07.01.0021 | 50.20.20.50 | 50.20.20.50 | Arquetas y pozos de evacuación de aguas | media | 70.40.30.20 rejilla de drenaje en exteriores | HERRERIA | HERRERIA | Rejilla Irving de 1/8x1", incluye: materiales, cortes, soldadura, mano de obra, equipo y herramienta. | M2 | 1335 | 338.25 | 40.15 | 1713.4 | 257.01 | 29.56 | 200 | 0 | 2199.97 | 1 Oficial herrero + 1 Ayudante | 2029.5 | 6 | 0.16667 | 2.6667 | 1638.59 | 2631.99 |  |  |  | -0.1641 |  | -0.1641 | P.U. actualizado | [5 empty] | borrador | Agente de tarjetas |  | ago-2026 | Peso de acero de proyecto ≈4.2 kg (sin desperdicio); pesos por metro de catálogos Prolamsa/AHMSA (ver notas). ¦ Rejilla en acabado natural (sin pintura, el concepto no la incluye). ¦ Panel comercial de 1 x 6 m cortado a medida. ¦ Máquina de soldar $45/h durante ≈50 % de la jornada (referencia sin cotización).
E07.01.0022 | 50.20.20.50 | 50.20.20.50 | Arquetas y pozos de evacuación de aguas | media | 70.40.30.20 rejilla de drenaje en exteriores | HERRERIA | HERRERIA | Rejilla Irving de 3/16x1 1/4", incluye: materiales, cortes, soldadura, mano de obra, equipo y herramienta. | M2 | 2304.98 | 405.9 | 48.18 | 2759.06 | 413.86 | 47.59 | 322.05 | 0 | 3542.56 | 1 Oficial herrero + 1 Ayudante | 2029.5 | 5 | 0.2 | 3.2 | 2316.84 | 3717.19 |  |  |  | -0.047 |  | -0.047 | P.U. actualizado | [5 empty] | borrador | Agente de tarjetas |  | ago-2026 | Peso de acero de proyecto ≈7.7 kg (sin desperdicio); pesos por metro de catálogos Prolamsa/AHMSA (ver notas). ¦ Rejilla en acabado natural (sin pintura). ¦ Par CDMX aproximado: EG13BB rejilla Irving 1 1/4 x 1/8 de 30 cm de ancho $1,177.15/m = $3,924/m² (no cargado). ¦ Máquina de soldar $45/h durante ≈50 % de la jornada (referencia sin cotización).
E07.01.0023 | 50.20.20.50 | 50.20.20.50 | Arquetas y pozos de evacuación de aguas | media |  | HERRERIA | HERRERIA | Tapa de 0.30x0.30 m. de rejilla irving, abatible con marco de ángulo de acero de 1"x1/8", acabado con pintura anticorrosiva, incluye: suministro de materiales, mano de obra, equipo y herramienta. | PZA | 240.5 | 579.86 | 68.83 | 889.19 | 133.38 | 15.34 | 103.79 | 0 | 1141.7 | 1 Oficial herrero + 1 Ayudante | 2029.5 | 3.5 | 0.28571 | 4.5714 | 631.49 | 1029.33 |  |  |  | 0.1092 |  | 0.1092 | P.U. actualizado | [5 empty] | borrador | Agente de tarjetas |  | ago-2026 | Peso de acero de proyecto ≈3.1 kg (sin desperdicio); pesos por metro de catálogos Prolamsa/AHMSA (ver notas). ¦ Pintura anticorrosiva: primario 1 mano (el concepto no incluye esmalte). ¦ Contramarco ahogado en el colado del registro (no incluido). ¦ Máquina de soldar $45/h durante ≈50 % de la jornada (referencia sin cotización).
E07.01.0024 | 70.20.10 | 70.20.10 | Cierres de parcela | media | 30.10.20.40 si protege la fachada del edificio | HERRERIA | HERRERIA | Cerca de malla ciclónica cal. 10.5, de 2.00 m. de altura , con postes de arranque y deflexión de 2 3/8" (60 mm) e intermedios de 1 7/8" (48 mm), Incluye: suministro de materiales, mano de obra, equipo y herramienta. | M | 319.61 | 202.95 | 6.09 | 528.65 | 79.3 | 9.12 | 61.71 | 0 | 678.78 | 1 Oficial herrero + 1 Ayudante | 2029.5 | 10 | 0.1 | 1.6 | 500.01 | 805.14 |  |  |  | -0.1569 |  | -0.1569 | P.U. actualizado | [5 empty] | borrador | Agente de tarjetas |  | ago-2026 | Postes intermedios a cada 2.5 m y de arranque o esquina a cada 15 m en promedio; dados de concreto f'c 150 hechos en obra. ¦ Incluye barra superior de 42 mm (práctica usual, aunque el concepto no la menciona) y excavación manual de cepas. ¦ Precios de postes y accesorios: referencia sin cotización.
E07.01.0025 | 70.20.10 | 70.20.10 | Cierres de parcela | media | 30.10.20.40 si protege la fachada del edificio | HERRERIA | HERRERIA | Cerca de malla ciclónica cal. 10.5, de 2.50 m. de altura , con postes de arranque y deflexión de 2 3/8" (60 mm) e intermedios de 1 7/8" (48 mm), Incluye: suministro de materiales, mano de obra, equipo y herramienta. | M | 360.97 | 253.69 | 7.61 | 622.27 | 93.34 | 10.73 | 72.63 | 0 | 798.97 | 1 Oficial herrero + 1 Ayudante | 2029.5 | 8 | 0.125 | 2 | 633.04 | 1017.98 |  |  |  | -0.2151 |  | -0.2151 | P.U. actualizado | [5 empty] | borrador | Agente de tarjetas |  | ago-2026 | Postes intermedios a cada 2.5 m y de arranque o esquina a cada 15 m en promedio; dados de concreto f'c 150 hechos en obra. ¦ Incluye barra superior de 42 mm (práctica usual, aunque el concepto no la menciona) y excavación manual de cepas. ¦ Precios de postes y accesorios: referencia sin cotización.
E07.01.0026 | 70.20.10 | 70.20.10 | Cierres de parcela | media | 30.10.20.40 si protege la fachada del edificio | HERRERIA | HERRERIA | Cerca de malla ciclónica cal. 10.5, de 2.50 m. de altura mas alambres de puas, con postes de arranque y deflexión de 2 3/8" (60 mm) e intermedios de 1 7/8" (48 mm), Incluye: suministro de materiales, mano de obra, equipo y herramienta. | M | 401.85 | 270.6 | 8.12 | 680.57 | 102.09 | 11.74 | 79.44 | 0 | 873.84 | 1 Oficial herrero + 1 Ayudante | 2029.5 | 7.5 | 0.13333 | 2.1333 | 685.43 | 1101.82 |  |  |  | -0.2069 |  | -0.2069 | P.U. actualizado | [5 empty] | borrador | Agente de tarjetas |  | ago-2026 | Postes intermedios a cada 2.5 m y de arranque o esquina a cada 15 m en promedio; dados de concreto f'c 150 hechos en obra. ¦ Incluye barra superior de 42 mm (práctica usual, aunque el concepto no la menciona) y excavación manual de cepas. ¦ Precios de postes y accesorios: referencia sin cotización.
E07.01.0027 | 70.20.10 | 70.20.10 | Cierres de parcela | media | 30.10.20.40 si protege la fachada del edificio | HERRERIA | HERRERIA | Alambre de púas, 3 hilos y capucha porta espadas, Incluye: suministro de materiales, mano de obra, equipo y herramienta. | M | 37.71 | 50.74 | 1.52 | 89.97 | 13.5 | 1.55 | 10.5 | 0 | 115.52 | 1 Oficial herrero + 1 Ayudante | 2029.5 | 40 | 0.025 | 0.4 | 76.24 | 124.27 |  |  |  | -0.0704 |  | -0.0704 | P.U. actualizado | [5 empty] | borrador | Agente de tarjetas |  | ago-2026 | Sobre cerca o muro existente con postes a cada 2.5 m; los postes no se incluyen.
E07.01.0028 | 70.20.10 | 70.20.10 | Cierres de parcela | media | 30.10.20.40 si protege la fachada del edificio | HERRERIA | HERRERIA | Concertina de acero galvanizado, incluye: suministro de materiales, mano de obra, equipo y herramienta. | M | 77.19 | 81.18 | 2.44 | 160.81 | 24.12 | 2.77 | 18.77 | 0 | 206.47 | 1 Oficial herrero + 1 Ayudante | 2029.5 | 25 | 0.04 | 0.64 | 135.8 | 221.35 |  |  |  | -0.0672 |  | -0.0672 | P.U. actualizado | [5 empty] | borrador | Agente de tarjetas |  | ago-2026 | Colocada sobre barda o muro existente con soportes de ángulo a cada 3 m. ¦ Par CDMX aproximado: GF13PB concertina con cuchilla Concermax arpón doble con soportes de tubo 48 mm $579.39/m (otra especificación, no cargado).
E07.01.0029 | 50.20.20.50 | 50.20.20.50 | Arquetas y pozos de evacuación de aguas | media | 40.20.10 si la tapa queda en losa interior | HERRERIA | HERRERIA | Tapa para cisterna de 0.60x0.60 m, a base de lámina de fierro cal. 10, con marco y contramarco de 3/16x1 1/2", acabado con pintura de esmalte, incluye: herrajes, materiales, soldadura, mano de obra, equipo y herramienta. | PZA | 844.76 | 1014.75 | 120.44 | 1979.95 | 296.99 | 34.15 | 231.11 | 0 | 2542.2 | 1 Oficial herrero + 1 Ayudante | 2029.5 | 2 | 0.5 | 8 | 1369.4 | 2232.04 |  |  |  | 0.139 |  | 0.139 | P.U. actualizado | [5 empty] | borrador | Agente de tarjetas |  | ago-2026 | Peso de acero de proyecto ≈23.0 kg (sin desperdicio); pesos por metro de catálogos Prolamsa/AHMSA (ver notas). ¦ Lámina cal. 10 analizada con el precio por kg de placa A-36. ¦ Área pintada 1.2 m²: tapa 2 caras + ángulos. ¦ Contramarco ahogado en el colado de la losa (no incluido). ¦ Máquina de soldar $45/h durante ≈50 % de la jornada (referencia sin cotización).
E07.01.0030 | 40.30.10.10 | 40.30.10.10 | Escalones interiores | media | 20.20.10.40 si forma parte de una escalera marina estructural | HERRERIA | HERRERIA | Escalón para escalera marina con desarrollo de 0.70 m, a base de redondo de 3/4" de diámetro, soldado a placa de acero de 3/8" de 0.10x0.10m, ahogada en concreto, incluye: anclaje, soldadura, pintura anticorrosiva, mano de obra, equipo y herramienta. | PZA | 94.19 | 225.5 | 26.77 | 346.46 | 51.97 | 5.98 | 40.44 | 0 | 444.85 | 1 Oficial herrero + 1 Ayudante | 2029.5 | 9 | 0.11111 | 1.7778 | 323.65 | 522.96 |  |  |  | -0.1494 |  | -0.1494 | P.U. actualizado | [5 empty] | borrador | Agente de tarjetas |  | ago-2026 | Peso de acero de proyecto ≈3.1 kg (sin desperdicio); pesos por metro de catálogos Prolamsa/AHMSA (ver notas). ¦ Placas ahogadas en el concreto del muro (el concreto no se incluye). ¦ Pintura anticorrosiva: primario 1 mano. ¦ Máquina de soldar $45/h durante ≈50 % de la jornada (referencia sin cotización).
E07.01.0031 | 20.20.10.40 | 20.20.10.40 | Escaleras de estructura | media | 40.30.10.10 si es escalera interior no estructural | HERRERIA | HERRERIA | Escalera de caracol de 6 m. de altura y diámetro de 1.3 m, con estructura central a base de Tubo Ced 40 de 4" de diámetro, con 28 escalones de Angulo 1/8"x1" y Solera 1/8"x1", barandal con Solera pasamanos y postes de Tubo Ced 30 de 1", Incluye: suministro de materiales, trazo y anclaje, habilitado, corte, soldadura, aplicación de pintura de esmalte limpieza, mano de obra, equipo y herramienta. | PZA | 10954.54 | 7248.21 | 860.31 | 19063.06 | 2859.46 | 328.84 | 2225.14 | 0 | 24476.5 | 1 Oficial herrero + 1 Ayudante | 2029.5 | 0.28 | 3.5714 | 57.1429 | 13894.13 | 22384.36 |  |  |  | 0.0935 |  | 0.0935 | P.U. actualizado | [5 empty] | borrador | Agente de tarjetas |  | ago-2026 | Peso de acero de proyecto ≈298.2 kg (sin desperdicio); pesos por metro de catálogos Prolamsa/AHMSA (ver notas). ¦ Escalera de 2 vueltas (14 escalones por vuelta), radio 0.65 m. ¦ Área pintada ≈20 m²: tubo central 2.3 + escalones 11 + barandal 6.5. ¦ Montaje sin grúa; fijación superior a la losa con placa y taquetes incluida en la placa de desplante. ¦ Máquina de soldar $45/h durante ≈50 % de la jornada (referencia sin cotización).
E07.01.0032 | 20.20.10.40 | 20.20.10.40 | Escaleras de estructura | media | 40.30.10.10 si es escalera interior no estructural | HERRERIA | HERRERIA | Escalera de rampa de 0.7 m. de ancho y 3 m. de altura y desarrollo de 4.69 mas descanso de 1 m. a base de alfardas de Angulo 1/8"x1", con 14 escalones de Angulo 1/8"x1" y Solera 1/8"x1", barandal de Solera pasamanos y postes de Tubo Ced 30 de 1", Incluye: suministro de materiales, trazo y anclaje, habilitado, corte, soldadura, aplicación de pintura de esmalte limpieza, mano de obra, equipo y herramienta. | PZA | 4575.37 | 3690 | 437.97 | 8703.34 | 1305.5 | 150.13 | 1015.9 | 0 | 11174.87 | 1 Oficial herrero + 1 Ayudante | 2029.5 | 0.55 | 1.8182 | 29.0909 | 7535.82 | 12211.06 |  |  |  | -0.0849 |  | -0.0849 | P.U. actualizado | [5 empty] | borrador | Agente de tarjetas |  | ago-2026 | Peso de acero de proyecto ≈119.5 kg (sin desperdicio); pesos por metro de catálogos Prolamsa/AHMSA (ver notas). ¦ Barandal en un lado. ¦ Área pintada ≈12 m². ¦ Máquina de soldar $45/h durante ≈50 % de la jornada (referencia sin cotización).
E07.01.0033 | 20.20.10.40 | 20.20.10.40 | Escaleras de estructura | media | 30.10.20.40 si es escalera exterior de servicio en fachada | HERRERIA | HERRERIA | Escalera vertical de 3.00 m. de altura y 0.50 de ancho, fabricada con alfardas de ángulo de 1/4x2 (pulgadas), 10 escalones de redondo de 3/4 (pulgadas), y 6 placas de acero de 0.15 por 0.10 m.. de 1/4 de pulgada de espesor con 2 taquetes de expansión de 3/8 de diámetro cada placa, Incluye: aplicación de primer anticorrosivo y acabado con pintura de esmalte, placas, materiales, acarreos, cortes, desperdicios, aplicación de soldadura, esmerilado, fijación, mano de obra, equipo y herramienta | PZA | 1658.92 | 4059 | 481.77 | 6199.69 | 929.95 | 106.94 | 723.66 | 0 | 7960.24 | 1 Oficial herrero + 1 Ayudante | 2029.5 | 0.5 | 2 | 32 | 4498.72 | 7332.91 |  |  |  | 0.0855 |  | 0.0855 | P.U. actualizado | [5 empty] | borrador | Agente de tarjetas |  | ago-2026 | Peso de acero de proyecto ≈45.3 kg (sin desperdicio); pesos por metro de catálogos Prolamsa/AHMSA (ver notas). ¦ Área pintada 1.7 m²: primario anticorrosivo y esmalte. ¦ Par CDMX aproximado: EG19BB escalera marina 40 cm con tubo de 38 mm $714.04/m (otra sección, no cargado). ¦ Máquina de soldar $45/h durante ≈50 % de la jornada (referencia sin cotización).
E07.01.0034 | 20.20.10.40 | 20.20.10.40 | Escaleras de estructura | media | 30.10.20.40 si es escalera exterior de servicio en fachada | HERRERIA | HERRERIA | Escalera vertical de 6 m. de altura y 0.60 de ancho, fabricada con alfardas de ángulo de 1/4x2 (pulgadas), 20 escalones de redondo de 3/4 (pulgadas), y 8 placas de acero de 0.15 por 0.10 m.. de 1/4 de pulgada de espesor con 2 taquetes de expansión de 3/8 de diámetro cada placa, Incluye: aplicación de primer anticorrosivo y acabado con pintura de esmalte, placas, materiales, acarreos, cortes, desperdicios, aplicación de soldadura, esmerilado, fijación, mano de obra, equipo y herramienta | PZA | 3212.55 | 5073.75 | 602.21 | 8888.51 | 1333.28 | 153.33 | 1037.51 | 0 | 11412.63 | 1 Oficial herrero + 1 Ayudante | 2029.5 | 0.4 | 2.5 | 40 | 6545.39 | 10626.37 |  |  |  | 0.074 |  | 0.074 | P.U. actualizado | [5 empty] | borrador | Agente de tarjetas |  | ago-2026 | Peso de acero de proyecto ≈92.0 kg (sin desperdicio); pesos por metro de catálogos Prolamsa/AHMSA (ver notas). ¦ Área pintada 3.4 m²: primario anticorrosivo y esmalte. ¦ Par CDMX aproximado: EG19BB escalera marina 40 cm con tubo de 38 mm $714.04/m (otra sección, no cargado). ¦ Máquina de soldar $45/h durante ≈50 % de la jornada (referencia sin cotización).
E07.01.0035 | 40.10.10.50 | 40.10.10.50 | Protecciones interiores | media | 30.10.20.40 si es barandal exterior de fachada o balcón | HERRERIA | HERRERIA | Barandal de 0.9 m. de altura, con postes de PTR 1 1/2"x1 1/2" de 3.2 mm a cada 1 m. ancalados al piso con Placa A-36 de 5/16" (7.9 mm) de 0.12x0.12 m. pasamanos de Tubo Ced 30 de 2", y 2 perfiles adicionales de Tubo Ced 30 de 1 1/4", Incluye: suministro de materiales, trazo y anclaje, habilitado, corte, soldadura, aplicación de pintura de esmalte limpieza, mano de obra, equipo y herramienta. | M | 592.57 | 338.25 | 40.15 | 970.97 | 145.65 | 16.75 | 113.34 | 0 | 1246.71 | 1 Oficial herrero + 1 Ayudante | 2029.5 | 6 | 0.16667 | 2.6667 | 901.53 | 1447.57 |  |  |  | -0.1388 |  | -0.1388 | P.U. actualizado | [5 empty] | borrador | Agente de tarjetas |  | ago-2026 | Peso de acero de proyecto ≈14.6 kg (sin desperdicio); pesos por metro de catálogos Prolamsa/AHMSA (ver notas). ¦ Área pintada 0.52 m²/m: tubo 2 in 0.19 + 2 tubos 1 1/4 0.20 + poste 0.13. ¦ Anclado a losa o escalón de concreto existente. ¦ Máquina de soldar $45/h durante ≈50 % de la jornada (referencia sin cotización).
E07.01.0036 | 40.10.10.50 | 40.10.10.50 | Protecciones interiores | media | 30.10.20.40 si es barandal exterior de fachada o balcón | HERRERIA | HERRERIA | Barandal de 0.9 m. de altura, con dos postes de PTR 1 1/2"x1 1/2" de 3.2 mm, ancalados al piso con Placa A-36 de 5/16" (7.9 mm) de 0.12x0.12 m. pasamanos de Tubo Ced 30 de 2", y perfiles adicionales de Cuadrado de acero 12.7 mm, con 30 Aros de 12 cm de solera de 3/16"x1/2"Incluye: suministro de materiales, trazo y anclaje, habilitado, corte, soldadura, aplicación de pintura de esmalte limpieza, mano de obra, equipo y herramienta. | M | 1079.67 | 811.8 | 96.35 | 1987.82 | 298.17 | 34.29 | 232.03 | 0 | 2552.31 | 1 Oficial herrero + 1 Ayudante | 2029.5 | 2.5 | 0.4 | 6.4 | 1755.95 | 2814.64 |  |  |  | -0.0932 |  | -0.0932 | P.U. actualizado | [5 empty] | borrador | Agente de tarjetas |  | ago-2026 | Peso de acero de proyecto ≈28.7 kg (sin desperdicio); pesos por metro de catálogos Prolamsa/AHMSA (ver notas). ¦ Área pintada 1.65 m². ¦ 30 aros por unidad como indica el concepto. ¦ Máquina de soldar $45/h durante ≈50 % de la jornada (referencia sin cotización).
E07.01.0037 | 40.10.10.50 | 40.10.10.50 | Protecciones interiores | media | 30.10.20.40 si es barandal exterior de fachada o balcón | HERRERIA | HERRERIA | Barandal de 2 por 0.9 m. de altura, con dos postes de PTR 1 1/2"x1 1/2" de 3.2 mm, ancalados al piso con Placa A-36 de 5/16" (7.9 mm) de 0.12x0.12 m. pasamanos de Tubo Ced 30 de 2", y perfiles adicionales de Cuadrado de acero 12.7 mm, con 30 Aros de 12 cm de solera de 3/16"x1/2"Incluye: suministro de materiales, trazo y anclaje, habilitado, corte, soldadura, aplicación de pintura de esmalte limpieza, mano de obra, equipo y herramienta. | PZA | 1613.14 | 1561.15 | 185.29 | 3359.58 | 503.94 | 57.95 | 392.15 | 0 | 4313.62 | 1 Oficial herrero + 1 Ayudante | 2029.5 | 1.3 | 0.76923 | 12.3077 | 3019.02 | 4871.43 |  |  |  | -0.1145 |  | -0.1145 | P.U. actualizado | [5 empty] | borrador | Agente de tarjetas |  | ago-2026 | Peso de acero de proyecto ≈44.3 kg (sin desperdicio); pesos por metro de catálogos Prolamsa/AHMSA (ver notas). ¦ Área pintada 2.26 m². ¦ 30 aros por unidad como indica el concepto. ¦ Máquina de soldar $45/h durante ≈50 % de la jornada (referencia sin cotización).
E07.01.0038 | 30.10.20.10 | 30.10.20.10 | Ventanas de fachadas | media | 40.10.10.40 si es ventana interior | HERRERIA | HERRERIA | Ventana un fijo de 0.60 por 0.60 m. de altura armado con perfiles tubulares cal. 18, Marca Prolamsa, Número 121 y 154, con aplicación de primer anticorrosivo y acabado con pintura de esmalte y cristal claro de 4 mm, Incluye: materiales, acarreos, cortes, desperdicios, aplicación de soldadura, esmerilado, tornillos, fijación, mano de obra, equipo y herramienta | PZA | 387.41 | 724.82 | 86.03 | 1198.26 | 179.74 | 20.67 | 139.87 | 0 | 1538.54 | 1 Oficial herrero + 1 Ayudante | 2029.5 | 2.8 | 0.35714 | 5.7143 | 922.64 | 1503.9 |  |  |  | 0.023 |  | 0.023 | P.U. actualizado | [5 empty] | borrador | Agente de tarjetas |  | ago-2026 | Peso de acero de proyecto ≈5.0 kg (sin desperdicio); pesos por metro de catálogos Prolamsa/AHMSA (ver notas). ¦ Perfiles Prolamsa de ventana de ≈1 in (106, 120, 121, 127, 144, 154) con ≈1.05 kg/m (perímetro ≈0.11 m × 1.21 mm). ¦ Área pintada 0.8 m². ¦ Máquina de soldar $45/h durante ≈50 % de la jornada (referencia sin cotización).
E07.01.0039 | 30.10.20.10 | 30.10.20.10 | Ventanas de fachadas | media | 40.10.10.40 si es ventana interior | HERRERIA | HERRERIA | Ventana de dos fijos de 1.20 por 0.60 m. de altura armado con perfiles tubulares cal. 18, Marca Prolamsa, Número 121, 127 y 154, con aplicación de primer anticorrosivo y acabado con pintura de esmalte, Incluye: materiales, acarreos, cortes, desperdicios, aplicación de soldadura, esmerilado, tornillos, fijación, mano de obra, equipo y herramienta | PZA | 444.27 | 1127.5 | 133.82 | 1705.59 | 255.84 | 29.42 | 199.09 | 0 | 2189.94 | 1 Oficial herrero + 1 Ayudante | 2029.5 | 1.8 | 0.55556 | 8.8889 | 1344.33 | 2191.26 |  |  |  | -0.0006 |  | -0.0006 | P.U. actualizado | [5 empty] | borrador | Agente de tarjetas |  | ago-2026 | Peso de acero de proyecto ≈8.8 kg (sin desperdicio); pesos por metro de catálogos Prolamsa/AHMSA (ver notas). ¦ Perfiles Prolamsa de ventana de ≈1 in (106, 120, 121, 127, 144, 154) con ≈1.05 kg/m (perímetro ≈0.11 m × 1.21 mm). ¦ Área pintada 1.3 m². ¦ Máquina de soldar $45/h durante ≈50 % de la jornada (referencia sin cotización).
E07.01.0040 | 30.10.20.10 | 30.10.20.10 | Ventanas de fachadas | media | 40.10.10.40 si es ventana interior | HERRERIA | HERRERIA | Ventana abatible de 0.60 por 0.60 m. de altura armado con perfiles tubulares cal. 18, Marca Prolamsa, Números: 120, 106 y 154, con aplicación de primer anticorrosivo y acabado con pintura de esmalte, Incluye: materiales, acarreos, cortes, desperdicios, aplicación de soldadura, esmerilado, tornillos, bisagras, manija porta candado, fijación, mano de obra, equipo y herramienta | PZA | 448.3 | 1268.44 | 150.55 | 1867.29 | 280.09 | 32.21 | 217.96 | 0 | 2397.55 | 1 Oficial herrero + 1 Ayudante | 2029.5 | 1.6 | 0.625 | 10 | 1311.68 | 2138.04 |  |  |  | 0.1214 |  | 0.1214 | P.U. actualizado | [5 empty] | borrador | Agente de tarjetas |  | ago-2026 | Peso de acero de proyecto ≈7.6 kg (sin desperdicio); pesos por metro de catálogos Prolamsa/AHMSA (ver notas). ¦ Perfiles Prolamsa de ventana de ≈1 in (106, 120, 121, 127, 144, 154) con ≈1.05 kg/m (perímetro ≈0.11 m × 1.21 mm). ¦ Área pintada 1.1 m². ¦ Máquina de soldar $45/h durante ≈50 % de la jornada (referencia sin cotización).
E07.01.0041 | 30.10.20.10 | 30.10.20.10 | Ventanas de fachadas | media | 40.10.10.40 si es ventana interior | HERRERIA | HERRERIA | Ventana un fijo y un abatible de 1.20 por 0.60 m. de altura armado con perfiles tubulares cal. 18, Marca Prolamsa, Números: 106, 120, 144 y 154, con aplicación de primer anticorrosivo y acabado con pintura de esmalte, Incluye: materiales, acarreos, cortes, desperdicios, aplicación de soldadura, esmerilado, tornillos, bisagras, manija porta candado, fijación, mano de obra, equipo y herramienta | PZA | 712.03 | 1561.15 | 185.29 | 2458.47 | 368.77 | 42.41 | 286.97 | 0 | 3156.62 | 1 Oficial herrero + 1 Ayudante | 2029.5 | 1.3 | 0.76923 | 12.3077 | 1759.65 | 2856.44 |  |  |  | 0.1051 |  | 0.1051 | P.U. actualizado | [5 empty] | borrador | Agente de tarjetas |  | ago-2026 | Peso de acero de proyecto ≈13.2 kg (sin desperdicio); pesos por metro de catálogos Prolamsa/AHMSA (ver notas). ¦ Perfiles Prolamsa de ventana de ≈1 in (106, 120, 121, 127, 144, 154) con ≈1.05 kg/m (perímetro ≈0.11 m × 1.21 mm). ¦ Área pintada 1.8 m². ¦ Máquina de soldar $45/h durante ≈50 % de la jornada (referencia sin cotización).
E07.01.0042 | 30.10.20.10 | 30.10.20.10 | Ventanas de fachadas | media | 40.10.10.40 si es ventana interior | HERRERIA | HERRERIA | Ventana un fijo y uno de proyección de 1.20 por 0.60 m. de altura armado con perfiles tubulares cal. 18, Marca Prolamsa, Números: 106, 120, 144 y 154, con aplicación de primer anticorrosivo y acabado con pintura de esmalte, Incluye: materiales, acarreos, cortes, desperdicios, aplicación de soldadura, esmerilado, tornillos, bisagras, manija porta candado, fijación, mano de obra, equipo y herramienta | PZA | 832.03 | 1623.6 | 192.71 | 2648.34 | 397.25 | 45.68 | 309.13 | 0 | 3400.4 | 1 Oficial herrero + 1 Ayudante | 2029.5 | 1.25 | 0.8 | 12.8 | 1850.95 | 3002.52 |  |  |  | 0.1325 |  | 0.1325 | P.U. actualizado | [5 empty] | borrador | Agente de tarjetas |  | ago-2026 | Peso de acero de proyecto ≈13.2 kg (sin desperdicio); pesos por metro de catálogos Prolamsa/AHMSA (ver notas). ¦ Perfiles Prolamsa de ventana de ≈1 in (106, 120, 121, 127, 144, 154) con ≈1.05 kg/m (perímetro ≈0.11 m × 1.21 mm). ¦ Área pintada 1.8 m². ¦ Máquina de soldar $45/h durante ≈50 % de la jornada (referencia sin cotización).
E07.01.0043 | 30.10.20.40 | 30.10.20.40 | Protecciones de seguridad de fachadas | media | 70.20.10 si es reja de cierre de parcela | HERRERIA | HERRERIA | Reja de 2.1 m. de altura, con postes de PTR 3"x3" de 3.2 mm. a cada 2 m, anclados al piso con Placa A-36 de 5/16" (7.9 mm) de 0.16x0.16 m. con barrotes de Cuadrado de acero 12.7 mm a cada 0.173 m, con Aros de 16 cm de solera de 3/16"x1/2" y Puntas protección 5 puntas 10 mm, Incluye: suministro de materiales, trazo y anclaje, habilitado, corte, soldadura, aplicación de pintura de esmalte limpieza, mano de obra, equipo y herramienta. | M | 1224.73 | 1353 | 160.59 | 2738.32 | 410.75 | 47.24 | 319.63 | 0 | 3515.94 | 1 Oficial herrero + 1 Ayudante | 2029.5 | 1.5 | 0.66667 | 10.6667 | 3726.24 | 5967.1 |  |  |  | -0.4108 |  | -0.4108 | P.U. actualizado |  |  | Peso ≈31 kg/m (poste 8.0 + placa 0.8 + cuadrado 19.2 + aros 2.9 kg): a precio CDMX EG12BB de acero en puertas, ventanas y rejas ($75.66/kg con indirecto de 27.51 %) daría $2,345/m + puntas $145 = $2,490/m, y con EG17BC tubular ($95.74/kg) $3,110/m; la tarjeta ($3,516/m, ≈$113/kg) queda arriba de ambos. El P.U. actualizado ($5,967/m) implica ≈$190/kg, fuera de mercado para herrería de barrote y aros |  |  | borrador | Agente de tarjetas |  | ago-2026 | Peso de acero de proyecto ≈30.7 kg (sin desperdicio); pesos por metro de catálogos Prolamsa/AHMSA (ver notas). ¦ Área pintada ≈1.6 m²/m. ¦ Dos hileras de aros (el concepto no indica el número). ¦ Máquina de soldar $45/h durante ≈50 % de la jornada (referencia sin cotización).
E07.01.0044 | 30.10.20.40 | 30.10.20.40 | Protecciones de seguridad de fachadas | media | 70.20.10 si es reja de cierre de parcela | HERRERIA | HERRERIA | Reja de 2.8 m. de altura, con postes de Tubo Ced 30 de 3". a cada 0.2 m, ancalados al piso con Placa A-36 de 5/16" (7.9 mm) de 0.16x0.16 m. Incluye: suministro de materiales, trazo y anclaje, habilitado, corte, soldadura, aplicación de pintura de esmalte limpieza, mano de obra, equipo y herramienta. | M | 5236.5 | 811.8 | 96.35 | 6144.65 | 921.7 | 106 | 717.24 | 0 | 7889.59 | 1 Oficial herrero + 1 Ayudante | 2029.5 | 2.5 | 0.4 | 6.4 | 4426.17 | 7086.99 |  |  |  | 0.1132 |  | 0.1132 | P.U. actualizado | [5 empty] | borrador | Agente de tarjetas |  | ago-2026 | Peso de acero de proyecto ≈149.1 kg (sin desperdicio); pesos por metro de catálogos Prolamsa/AHMSA (ver notas). ¦ Tubo ced. 30 de 3 in: 88.9 mm × 4.78 mm = 9.9 kg/m. ¦ Área pintada 0.279 m²/m de tubo. ¦ Máquina de soldar $45/h durante ≈50 % de la jornada (referencia sin cotización).
E07.01.0045 | 30.10.20.20 | 30.10.20.20 | Puertas de fachadas | media | 40.10.10.40 si es puerta interior | HERRERIA | HERRERIA | Puerta de acceso de lámina tipo tambor de 0.90x2.10 m, con marco y cerradura de acceso, incluye: suministro e instalación. | PZA | 2911 | 811.8 | 24.35 | 3747.15 | 562.07 | 64.64 | 437.39 | 0 | 4811.25 | 1 Oficial herrero + 1 Ayudante | 2029.5 | 2.5 | 0.4 | 6.4 | 2817.32 | 4548.71 |  |  |  | 0.0577 |  | 0.0577 | P.U. actualizado | [5 empty] | borrador | Agente de tarjetas |  | ago-2026 | Puerta prefabricada de lámina; se coloca en vano terminado. ¦ Precio de la puerta: referencia sin cotización.
E08.01.0001 | 30.10.20.20 | 30.10.20.20 | Puertas de fachadas | media | 40.10.10.40 si la puerta es interior | ALUMINIO | PUERTAS | Puerta de 2.00 x 2.20 m. en dos hojas abatibles a base de perfiles de aluminio anodizado natural linea 1.75" (comercial), formando parte de la canceleria (no incluye marco, solo batiente), con cristal claro de 6 mm. de espesor, cuatro jaladeras, pivotes descentrados y cerradura, incluye: materiales, acarreos, cortes, desperdicios, herrajes, mano de obra, equipo y herramienta. | PZA | 6149.31 | 3349.01 | 159.87 | 9658.19 | 1448.73 | 166.6 | 1127.35 | 0 | 12400.87 | 1 Oficial aluminero + 1 Ayudante | 2029.5 | 0.606 | 1.6502 | 26.4026 | 8325.97 | 13383.05 |  |  |  | -0.0734 |  | -0.0734 | P.U. actualizado | [5 empty] | borrador | Agente de tarjetas |  | ago-2026 | Puerta 2.00 x 2.20 m, 2 hoja(s) de 1.00 m, línea 1.75 in, acabado anodizado natural. ¦ Solo batientes: el marco es parte de la cancelería que se paga aparte (así lo dice el concepto). Cuatro jaladeras (2 por hoja). ¦ Pesos lineales supuestos de la línea de puerta: largueros (cerco curvo/cerco chapa), cabezal y zoclo de lujo; por validar con el catálogo del extrusor. ¦ Precios de perfil por kg (natural $155, pintado $172, duranodik $190 sin IVA) derivados de listas por tramo de CostoNet/Alumer con pesos lineales supuestos; por validar con distribuidor de Morelia (Cuprum/Aluminio y Vidrio).
E08.01.0002 | 30.10.20.20 | 30.10.20.20 | Puertas de fachadas | media | 40.10.10.40 si la puerta es interior | ALUMINIO | PUERTAS | Puerta de 2.00 x 2.20 m. en dos hojas abatibles a base de perfiles de aluminio anodizado duranodik linea 1.75" (comercial), formando parte de la canceleria (no incluye marco, solo batiente), con cristal claro de 6 mm. de espesor, cuatro jaladeras, pivotes descentrados y cerradura, incluye: materiales, acarreos, cortes, desperdicios, herrajes, mano de obra, equipo y herramienta. | PZA | 6745.49 | 3349.01 | 159.87 | 10254.37 | 1538.16 | 176.89 | 1196.94 | 0 | 13166.36 | 1 Oficial aluminero + 1 Ayudante | 2029.5 | 0.606 | 1.6502 | 26.4026 | 8563.47 | 13763.05 |  |  |  | -0.0434 |  | -0.0434 | P.U. actualizado | [5 empty] | borrador | Agente de tarjetas |  | ago-2026 | Puerta 2.00 x 2.20 m, 2 hoja(s) de 1.00 m, línea 1.75 in, acabado anodizado duranodik. ¦ Solo batientes: el marco es parte de la cancelería que se paga aparte (así lo dice el concepto). Cuatro jaladeras (2 por hoja). ¦ Pesos lineales supuestos de la línea de puerta: largueros (cerco curvo/cerco chapa), cabezal y zoclo de lujo; por validar con el catálogo del extrusor. ¦ Precios de perfil por kg (natural $155, pintado $172, duranodik $190 sin IVA) derivados de listas por tramo de CostoNet/Alumer con pesos lineales supuestos; por validar con distribuidor de Morelia (Cuprum/Aluminio y Vidrio).
E08.01.0003 | 30.10.20.20 | 30.10.20.20 | Puertas de fachadas | media | 40.10.10.40 si la puerta es interior | ALUMINIO | PUERTAS | Puerta de 2.00 x 2.20 m. en dos hojas abatibles a base de perfiles de aluminio acabado pintado linea 1.75" (comercial), formando parte de la canceleria (no incluye marco, solo batiente), con cristal claro de 6 mm. de espesor, cuatro jaladeras, pivotes descentrados y cerradura, incluye: materiales, acarreos, cortes, desperdicios, herrajes, mano de obra, equipo y herramienta. | PZA | 6438.89 | 3349.01 | 159.87 | 9947.77 | 1492.17 | 171.6 | 1161.15 | 0 | 12772.69 | 1 Oficial aluminero + 1 Ayudante | 2029.5 | 0.606 | 1.6502 | 26.4026 | 8348.62 | 13419.29 |  |  |  | -0.0482 |  | -0.0482 | P.U. actualizado | [5 empty] | borrador | Agente de tarjetas |  | ago-2026 | Puerta 2.00 x 2.20 m, 2 hoja(s) de 1.00 m, línea 1.75 in, acabado pintado blanco. ¦ "Acabado pintado" se toma como pintura electrostática blanca (ALU-PERF-BCO). ¦ Solo batientes: el marco es parte de la cancelería que se paga aparte (así lo dice el concepto). Cuatro jaladeras (2 por hoja). ¦ Pesos lineales supuestos de la línea de puerta: largueros (cerco curvo/cerco chapa), cabezal y zoclo de lujo; por validar con el catálogo del extrusor. ¦ Precios de perfil por kg (natural $155, pintado $172, duranodik $190 sin IVA) derivados de listas por tramo de CostoNet/Alumer con pesos lineales supuestos; por validar con distribuidor de Morelia (Cuprum/Aluminio y Vidrio).
E08.01.0004 | 30.10.20.20 | 30.10.20.20 | Puertas de fachadas | media | 40.10.10.40 si la puerta es interior | ALUMINIO | PUERTAS | Puerta de 2.00 x 2.10 m. en dos hojas abatibles a base de perfiles de aluminio anodizado natural linea 1.75" (comercial), con marco y batiente, con cristal claro de 6 mm. de espesor en la parte superior y panel art de 6 mm. de dos caras en la parte inferior, pivotes descentrados y cerradura, incluye: materiales, acarreos, cortes, desperdicios, herrajes, mano de obra, equipo y herramienta. | PZA | 7726.46 | 3650.18 | 174.31 | 11550.95 | 1732.64 | 199.25 | 1348.28 | 0 | 14831.12 | 1 Oficial aluminero + 1 Ayudante | 2029.5 | 0.556 | 1.7986 | 28.777 | 8657.58 | 13913.63 |  |  |  | 0.0659 |  | 0.0659 | P.U. actualizado | [5 empty] | borrador | Agente de tarjetas |  | ago-2026 | Puerta 2.00 x 2.10 m, 2 hoja(s) de 1.00 m, línea 1.75 in, acabado anodizado natural. ¦ Cristal claro 6 mm en la mitad superior y Panel Art 6 mm dos caras en la inferior, con travesaño intermedio. ¦ Pesos lineales supuestos de la línea de puerta: largueros (cerco curvo/cerco chapa), cabezal y zoclo de lujo; por validar con el catálogo del extrusor. ¦ Precios de perfil por kg (natural $155, pintado $172, duranodik $190 sin IVA) derivados de listas por tramo de CostoNet/Alumer con pesos lineales supuestos; por validar con distribuidor de Morelia (Cuprum/Aluminio y Vidrio).
E08.01.0005 | 30.10.20.20 | 30.10.20.20 | Puertas de fachadas | media | 40.10.10.40 si la puerta es interior | ALUMINIO | PUERTAS | Puerta de 2.00 x 2.10 m. en dos hojas abatibles a base de perfiles de aluminio anodizado natural linea 1.75" (comercial), con marco y batiente, con cristal claro de 6 mm. de espesor en la parte superior y panel art de 6 mm. de dos caras en la parte inferior, pivotes descentrados, dos cierra puertas hidráulicos y cerradura, incluye: materiales, acarreos, cortes, desperdicios, herrajes, mano de obra, equipo y herramienta. | PZA | 9926.46 | 4263.66 | 203.51 | 14393.63 | 2159.04 | 248.29 | 1680.1 | 0 | 18481.06 | 1 Oficial aluminero + 1 Ayudante | 2029.5 | 0.476 | 2.1008 | 33.6134 | 10101.29 | 16223.56 |  |  |  | 0.1391 |  | 0.1391 | P.U. actualizado | [5 empty] | borrador | Agente de tarjetas |  | ago-2026 | Puerta 2.00 x 2.10 m, 2 hoja(s) de 1.00 m, línea 1.75 in, acabado anodizado natural. ¦ Cristal claro 6 mm en la mitad superior y Panel Art 6 mm dos caras en la inferior, con travesaño intermedio. ¦ Pesos lineales supuestos de la línea de puerta: largueros (cerco curvo/cerco chapa), cabezal y zoclo de lujo; por validar con el catálogo del extrusor. ¦ Precios de perfil por kg (natural $155, pintado $172, duranodik $190 sin IVA) derivados de listas por tramo de CostoNet/Alumer con pesos lineales supuestos; por validar con distribuidor de Morelia (Cuprum/Aluminio y Vidrio).
E08.01.0006 | 30.10.20.20 | 30.10.20.20 | Puertas de fachadas | media | 40.10.10.40 si la puerta es interior | ALUMINIO | PUERTAS | Puerta de 2.00 x 2.10 m. en dos hojas abatibles a base de perfiles de aluminio anodizado natural linea 1.75" (comercial), con marco y batiente, con cristal claro de 6 mm. de espesor en la parte superior y panel art de 6 mm. de dos caras en la parte inferior, dos bisagras hidráulicas y cerradura, incluye: materiales, acarreos, cortes, desperdicios, herrajes, mano de obra, equipo y herramienta. | PZA | 13886.46 | 5271.43 | 251.74 | 19409.63 | 2911.44 | 334.82 | 2265.59 | 0 | 24921.48 | 1 Oficial aluminero + 1 Ayudante | 2029.5 | 0.385 | 2.5974 | 41.5584 | 16172.42 | 25937.37 |  |  |  | -0.0392 |  | -0.0392 | P.U. actualizado | [5 empty] | borrador | Agente de tarjetas |  | ago-2026 | Puerta 2.00 x 2.10 m, 2 hoja(s) de 1.00 m, línea 1.75 in, acabado anodizado natural. ¦ Cristal claro 6 mm en la mitad superior y Panel Art 6 mm dos caras en la inferior, con travesaño intermedio. ¦ Pesos lineales supuestos de la línea de puerta: largueros (cerco curvo/cerco chapa), cabezal y zoclo de lujo; por validar con el catálogo del extrusor. ¦ Precios de perfil por kg (natural $155, pintado $172, duranodik $190 sin IVA) derivados de listas por tramo de CostoNet/Alumer con pesos lineales supuestos; por validar con distribuidor de Morelia (Cuprum/Aluminio y Vidrio).
E08.01.0007 | 30.10.20.20 | 30.10.20.20 | Puertas de fachadas | media | 40.10.10.40 si la puerta es interior | ALUMINIO | PUERTAS | Puerta batiente de 0.8 m. de ancho por 2.1 m. de altura, de perfiles de aluminio de 1.75'' pulgadas, anodizado duranodick, cristal filtrasol gris de 6 mm y duela de aluminio, cerradura Phillips 550 CH sin manijas , Incluye: suministro de materiales, pivote descentrado, jaladera estriada de 25 cm, cortes, desperdicios, fijación, sellado, limpieza, mano de obra, equipo y herramienta. | PZA | 4961.32 | 2738.87 | 130.77 | 7830.96 | 1174.64 | 135.08 | 914.07 | 0 | 10054.75 | 1 Oficial aluminero + 1 Ayudante | 2029.5 | 0.741 | 1.3495 | 21.5924 | 7410.02 | 11917.53 |  |  |  | -0.1563 |  | -0.1563 | P.U. actualizado | [5 empty] | borrador | Agente de tarjetas |  | ago-2026 | Puerta 0.80 x 2.10 m, 1 hoja(s) de 0.80 m, línea 1.75 in, acabado anodizado duranodik. ¦ Pesos lineales supuestos de la línea de puerta: largueros (cerco curvo/cerco chapa), cabezal y zoclo de lujo; por validar con el catálogo del extrusor. ¦ Precios de perfil por kg (natural $155, pintado $172, duranodik $190 sin IVA) derivados de listas por tramo de CostoNet/Alumer con pesos lineales supuestos; por validar con distribuidor de Morelia (Cuprum/Aluminio y Vidrio).
E08.01.0008 | 30.10.20.20 | 30.10.20.20 | Puertas de fachadas | media | 40.10.10.40 si la puerta es interior | ALUMINIO | PUERTAS | Puerta batiente de 0.6 m. de ancho por 2.1 m. de altura, de perfiles de aluminio de 1.75'' pulgadas, anodizado duranodick y duela de aluminio, cerradura Phillips 550 CH sin manijas , Incluye: suministro de materiales, pivote descentrado, jaladera estriada de 25 cm, cortes, desperdicios, fijación, sellado, limpieza, mano de obra, equipo y herramienta. | PZA | 4697.43 | 2738.87 | 130.77 | 7567.07 | 1135.06 | 130.53 | 883.27 | 0 | 9715.93 | 1 Oficial aluminero + 1 Ayudante | 2029.5 | 0.741 | 1.3495 | 21.5924 | 6945.41 | 11174.16 |  |  |  | -0.1305 |  | -0.1305 | P.U. actualizado | [5 empty] | borrador | Agente de tarjetas |  | ago-2026 | Puerta 0.60 x 2.10 m, 1 hoja(s) de 0.60 m, línea 1.75 in, acabado anodizado duranodik. ¦ La descripción no menciona cristal: se toma tablero de duela completo. ¦ Pesos lineales supuestos de la línea de puerta: largueros (cerco curvo/cerco chapa), cabezal y zoclo de lujo; por validar con el catálogo del extrusor. ¦ Precios de perfil por kg (natural $155, pintado $172, duranodik $190 sin IVA) derivados de listas por tramo de CostoNet/Alumer con pesos lineales supuestos; por validar con distribuidor de Morelia (Cuprum/Aluminio y Vidrio).
E08.01.0009 | 30.10.20.20 | 30.10.20.20 | Puertas de fachadas | media | 40.10.10.40 si la puerta es interior | ALUMINIO | PUERTAS | Puerta batiente de 0.9 m. de ancho por 2.2 m. de altura, de perfiles de aluminio de 1.75'' pulgadas, pintado blanco, cristal tintex verde de 6 mm y duela de aluminio, cerradura Phillips 550 CH sin manijas , Incluye: suministro de materiales, pivote descentrado, jaladera estriada de 25 cm, cortes, desperdicios, fijación, sellado, limpieza, mano de obra, equipo y herramienta. | PZA | 5025.16 | 2738.87 | 130.77 | 7894.8 | 1184.22 | 136.19 | 921.52 | 0 | 10136.73 | 1 Oficial aluminero + 1 Ayudante | 2029.5 | 0.741 | 1.3495 | 21.5924 | 7813.87 | 12563.69 |  |  |  | -0.1932 |  | -0.1932 | P.U. actualizado | [5 empty] | borrador | Agente de tarjetas |  | ago-2026 | Puerta 0.90 x 2.20 m, 1 hoja(s) de 0.90 m, línea 1.75 in, acabado pintado blanco. ¦ Pesos lineales supuestos de la línea de puerta: largueros (cerco curvo/cerco chapa), cabezal y zoclo de lujo; por validar con el catálogo del extrusor. ¦ Precios de perfil por kg (natural $155, pintado $172, duranodik $190 sin IVA) derivados de listas por tramo de CostoNet/Alumer con pesos lineales supuestos; por validar con distribuidor de Morelia (Cuprum/Aluminio y Vidrio).
E08.01.0010 | 30.10.20.20 | 30.10.20.20 | Puertas de fachadas | media | 40.10.10.40 si la puerta es interior | ALUMINIO | PUERTAS | Puerta doble batiente de 2.2 m. de ancho por 2.2 m. de altura, con perfiles de aluminio de 1.75'' pulgadas, anodizado natural, cristal templado de 6 mm y duela de aluminio con barra de empuje antipanico, Incluye: suministro de materiales, cortes, desperdicios, fijación, sellado, limpieza, mano de obra, equipo y herramienta. | PZA | 13779.92 | 4460.44 | 213.01 | 18453.37 | 2768.01 | 318.32 | 2153.97 | 0 | 23693.67 | 1 Oficial aluminero + 1 Ayudante | 2029.5 | 0.455 | 2.1978 | 35.1648 | 17645.56 | 28294.4 |  |  |  | -0.1626 |  | -0.1626 | P.U. actualizado | [5 empty] | borrador | Agente de tarjetas |  | ago-2026 | Puerta 2.20 x 2.20 m, 2 hoja(s) de 1.10 m, línea 1.75 in, acabado anodizado natural. ¦ Cierre con barra antipánico en cada hoja (sin cerradura ni jaladeras adicionales); pivote descentrado por hoja. ¦ Pesos lineales supuestos de la línea de puerta: largueros (cerco curvo/cerco chapa), cabezal y zoclo de lujo; por validar con el catálogo del extrusor. ¦ Precios de perfil por kg (natural $155, pintado $172, duranodik $190 sin IVA) derivados de listas por tramo de CostoNet/Alumer con pesos lineales supuestos; por validar con distribuidor de Morelia (Cuprum/Aluminio y Vidrio).
E08.01.0011 | 30.10.20.20 | 30.10.20.20 | Puertas de fachadas | media | 40.10.10.40 si la puerta es interior | ALUMINIO | PUERTAS | Puerta batiente de 1.2 m. de ancho por 2.2 m. de altura, de perfiles de aluminio de 1.75'' pulgadas, anodizado natural, cristal templado de 6 mm y duela de aluminio con barra de empuje antipanico, Incluye: suministro de materiales, cortes, desperdicios, fijación, sellado, limpieza, mano de obra, equipo y herramienta. | PZA | 7634.84 | 3146.51 | 150.2 | 10931.55 | 1639.73 | 188.57 | 1275.99 | 0 | 14035.84 | 1 Oficial aluminero + 1 Ayudante | 2029.5 | 0.645 | 1.5504 | 24.8062 | 9706.75 | 15592.3 |  |  |  | -0.0998 |  | -0.0998 | P.U. actualizado | [5 empty] | borrador | Agente de tarjetas |  | ago-2026 | Puerta 1.20 x 2.20 m, 1 hoja(s) de 1.20 m, línea 1.75 in, acabado anodizado natural. ¦ Cierre con barra antipánico (sin cerradura ni jaladera adicional); pivote descentrado. ¦ Pesos lineales supuestos de la línea de puerta: largueros (cerco curvo/cerco chapa), cabezal y zoclo de lujo; por validar con el catálogo del extrusor. ¦ Precios de perfil por kg (natural $155, pintado $172, duranodik $190 sin IVA) derivados de listas por tramo de CostoNet/Alumer con pesos lineales supuestos; por validar con distribuidor de Morelia (Cuprum/Aluminio y Vidrio).
E08.01.0012 | 30.10.20.20 | 30.10.20.20 | Puertas de fachadas | media | 40.10.10.40 si la puerta es interior | ALUMINIO | PUERTAS | Puerta de 0.90 x 2.10 m. a base de perfiles de aluminio anodizado duranodik linea 1.75" (comercial), con marco y batiente, con cristal claro de 6 mm. de espesor en la parte superior y duela de aluminio en la parte inferior, pivote descentrado y cerradura, incluye: materiales, acarreos, cortes, desperdicios, herrajes, mano de obra, equipo y herramienta. | PZA | 5245.95 | 2738.87 | 130.77 | 8115.59 | 1217.34 | 139.99 | 947.29 | 0 | 10420.21 | 1 Oficial aluminero + 1 Ayudante | 2029.5 | 0.741 | 1.3495 | 21.5924 | 5926.39 | 9543.72 |  |  |  | 0.0918 |  | 0.0918 | P.U. actualizado | [5 empty] | borrador | Agente de tarjetas |  | ago-2026 | Puerta 0.90 x 2.10 m, 1 hoja(s) de 0.90 m, línea 1.75 in, acabado anodizado duranodik. ¦ Pesos lineales supuestos de la línea de puerta: largueros (cerco curvo/cerco chapa), cabezal y zoclo de lujo; por validar con el catálogo del extrusor. ¦ Precios de perfil por kg (natural $155, pintado $172, duranodik $190 sin IVA) derivados de listas por tramo de CostoNet/Alumer con pesos lineales supuestos; por validar con distribuidor de Morelia (Cuprum/Aluminio y Vidrio).
E08.01.0013 | 30.10.20.20 | 30.10.20.20 | Puertas de fachadas | media | 40.10.10.40 si la puerta es interior | ALUMINIO | PUERTAS | Puerta de 0.90 x 2.10 m. a base de perfiles de aluminio anodizado duranodik linea 1.75" (comercial), con marco y batiente, con cristal claro de 6 mm. de espesor en la parte superior y duela de aluminio en la parte inferior, pivote descentrado, cierra puertas hidrálico y cerradura, incluye: materiales, acarreos, cortes, desperdicios, herrajes, mano de obra, equipo y herramienta. | PZA | 6345.95 | 3042.73 | 145.28 | 9533.96 | 1430.09 | 164.46 | 1112.85 | 0 | 12241.36 | 1 Oficial aluminero + 1 Ayudante | 2029.5 | 0.667 | 1.4992 | 23.988 | 6588.92 | 10603.77 |  |  |  | 0.1544 |  | 0.1544 | P.U. actualizado | [5 empty] | borrador | Agente de tarjetas |  | ago-2026 | Puerta 0.90 x 2.10 m, 1 hoja(s) de 0.90 m, línea 1.75 in, acabado anodizado duranodik. ¦ Pesos lineales supuestos de la línea de puerta: largueros (cerco curvo/cerco chapa), cabezal y zoclo de lujo; por validar con el catálogo del extrusor. ¦ Precios de perfil por kg (natural $155, pintado $172, duranodik $190 sin IVA) derivados de listas por tramo de CostoNet/Alumer con pesos lineales supuestos; por validar con distribuidor de Morelia (Cuprum/Aluminio y Vidrio).
E08.01.0014 | 30.10.20.20 | 30.10.20.20 | Puertas de fachadas | media | 40.10.10.40 si la puerta es interior | ALUMINIO | PUERTAS | Puerta de 0.90 x 2.10 m. a base de perfiles de aluminio anodizado duranodik linea 1.75" (comercial), con marco y batiente, con cristal claro de 6 mm. de espesor, pivote descentrado y cerradura, incluye: materiales, acarreos, cortes, desperdicios, herrajes, mano de obra, equipo y herramienta. | PZA | 4254.88 | 2738.87 | 130.77 | 7124.52 | 1068.68 | 122.9 | 831.61 | 0 | 9147.71 | 1 Oficial aluminero + 1 Ayudante | 2029.5 | 0.741 | 1.3495 | 21.5924 | 5393.98 | 8691.87 |  |  |  | 0.0524 |  | 0.0524 | P.U. actualizado | [5 empty] | borrador | Agente de tarjetas |  | ago-2026 | Puerta 0.90 x 2.10 m, 1 hoja(s) de 0.90 m, línea 1.75 in, acabado anodizado duranodik. ¦ Pesos lineales supuestos de la línea de puerta: largueros (cerco curvo/cerco chapa), cabezal y zoclo de lujo; por validar con el catálogo del extrusor. ¦ Precios de perfil por kg (natural $155, pintado $172, duranodik $190 sin IVA) derivados de listas por tramo de CostoNet/Alumer con pesos lineales supuestos; por validar con distribuidor de Morelia (Cuprum/Aluminio y Vidrio).
E08.01.0015 | 30.10.20.20 | 30.10.20.20 | Puertas de fachadas | media | 40.10.10.40 si la puerta es interior | ALUMINIO | PUERTAS | Puerta de 1.00 x 2.10 m. a base de perfiles de aluminio anodizado duranodik linea 1.75" (comercial), con marco y batiente, con duela de aluminio, pivote descentrado y cerradura, incluye: materiales, acarreos, cortes, desperdicios, herrajes, mano de obra, equipo y herramienta. | PZA | 6185.95 | 2738.87 | 130.77 | 9055.59 | 1358.34 | 156.21 | 1057.01 | 0 | 11627.15 | 1 Oficial aluminero + 1 Ayudante | 2029.5 | 0.741 | 1.3495 | 21.5924 | 6682.67 | 10753.77 |  |  |  | 0.0812 |  | 0.0812 | P.U. actualizado | [5 empty] | borrador | Agente de tarjetas |  | ago-2026 | Puerta 1.00 x 2.10 m, 1 hoja(s) de 1.00 m, línea 1.75 in, acabado anodizado duranodik. ¦ Pesos lineales supuestos de la línea de puerta: largueros (cerco curvo/cerco chapa), cabezal y zoclo de lujo; por validar con el catálogo del extrusor. ¦ Precios de perfil por kg (natural $155, pintado $172, duranodik $190 sin IVA) derivados de listas por tramo de CostoNet/Alumer con pesos lineales supuestos; por validar con distribuidor de Morelia (Cuprum/Aluminio y Vidrio).
E08.02.0001 | 40.10.10.20 | 40.10.10.20 | Mamparas | media |  | ALUMINIO | CANCELES PARA BAÑO | Cancel para baño de 1.60 x 1.80 m. en dos hojas corredizas a base de perfiles de aluminio duranodick, con acrílico humo de 3 mm, incluye: materiales, herrajes, acarreos, cortes, desperdicios, mano de obra, equipo y herramienta. | PZA | 3726.29 | 1513.42 | 72.24 | 5311.95 | 796.79 | 91.63 | 620.04 | 0 | 6820.41 | 1 Oficial aluminero + 1 Ayudante | 2029.5 | 1.341 | 0.74571 | 11.9314 | 4412.63 | 7080.71 |  |  |  | -0.0368 |  | -0.0368 | P.U. actualizado | [5 empty] | borrador | Agente de tarjetas |  | ago-2026 | Cancel de 1.60 m × 1.80 m de altura, cada tramo con una hoja fija y una corrediza, acabado anodizado duranodik. ¦ Perfilería ligera de cancel de baño (riel doble, cabezal, jamba y bastidor de hoja). ¦ Precios de perfil por kg (natural $155, pintado $172, duranodik $190 sin IVA) derivados de listas por tramo de CostoNet/Alumer con pesos lineales supuestos; por validar con distribuidor de Morelia (Cuprum/Aluminio y Vidrio).
E08.02.0002 | 40.10.10.20 | 40.10.10.20 | Mamparas | media |  | ALUMINIO | CANCELES PARA BAÑO | Cancel para baño en escuadra de 0.90x0.90 m. en dos hojas corredizas a base de perfiles de aluminio color blanco, con acrílico cristal de 3 mm, incluye: materiales, herrajes, acarreos, cortes, desperdicios, mano de obra, equipo y herramienta. | PZA | 4818.37 | 1804 | 86.12 | 6708.49 | 1006.27 | 115.72 | 783.05 | 0 | 8613.53 | 1 Oficial aluminero + 1 Ayudante | 2029.5 | 1.125 | 0.88889 | 14.2222 | 4970.66 | 7973.56 |  |  |  | 0.0803 |  | 0.0803 | P.U. actualizado | [5 empty] | borrador | Agente de tarjetas |  | ago-2026 | Cancel de 0.90+0.90 m × 1.80 m de altura, cada tramo con una hoja fija y una corrediza, acabado pintado blanco. ¦ En escuadra: dos tramos de 0.90 m a 90° con poste esquinero; 4 piezas de acrílico (2 fijas y 2 corredizas). ¦ Perfilería ligera de cancel de baño (riel doble, cabezal, jamba y bastidor de hoja). ¦ Precios de perfil por kg (natural $155, pintado $172, duranodik $190 sin IVA) derivados de listas por tramo de CostoNet/Alumer con pesos lineales supuestos; por validar con distribuidor de Morelia (Cuprum/Aluminio y Vidrio).
E08.02.0003 | 40.10.10.20 | 40.10.10.20 | Mamparas | media |  | ALUMINIO | CANCELES PARA BAÑO | Cancel para baño en escuadra de 0.90x0.90 m. en dos hojas corredizas a base de perfiles de aluminio duranodick, con acrílico humo de 3 mm, incluye: materiales, herrajes, acarreos, cortes, desperdicios, mano de obra, equipo y herramienta. | PZA | 5174.89 | 1804 | 86.12 | 7065.01 | 1059.75 | 121.87 | 824.66 | 0 | 9071.29 | 1 Oficial aluminero + 1 Ayudante | 2029.5 | 1.125 | 0.88889 | 14.2222 | 5088.86 | 8162.68 |  |  |  | 0.1113 |  | 0.1113 | P.U. actualizado | [5 empty] | borrador | Agente de tarjetas |  | ago-2026 | Cancel de 0.90+0.90 m × 1.80 m de altura, cada tramo con una hoja fija y una corrediza, acabado anodizado duranodik. ¦ En escuadra: dos tramos de 0.90 m a 90° con poste esquinero; 4 piezas de acrílico (2 fijas y 2 corredizas). ¦ Perfilería ligera de cancel de baño (riel doble, cabezal, jamba y bastidor de hoja). ¦ Precios de perfil por kg (natural $155, pintado $172, duranodik $190 sin IVA) derivados de listas por tramo de CostoNet/Alumer con pesos lineales supuestos; por validar con distribuidor de Morelia (Cuprum/Aluminio y Vidrio).
E08.02.0004 | 40.10.10.20 | 40.10.10.20 | Mamparas | media |  | ALUMINIO | CANCELES PARA BAÑO | Cancel para baño en escuadra de 0.90x0.90 m. en dos hojas corredizas a base de perfiles de aluminio anodizado natural, con acrílico cristal de 3 mm, incluye: materiales, herrajes, acarreos, cortes, desperdicios, mano de obra, equipo y herramienta. | PZA | 4603.92 | 1804 | 86.12 | 6494.04 | 974.11 | 112.02 | 758.02 | 0 | 8338.19 | 1 Oficial aluminero + 1 Ayudante | 2029.5 | 1.125 | 0.88889 | 14.2222 | 4898.39 | 7857.92 |  |  |  | 0.0611 |  | 0.0611 | P.U. actualizado | [5 empty] | borrador | Agente de tarjetas |  | ago-2026 | Cancel de 0.90+0.90 m × 1.80 m de altura, cada tramo con una hoja fija y una corrediza, acabado anodizado natural. ¦ En escuadra: dos tramos de 0.90 m a 90° con poste esquinero; 4 piezas de acrílico (2 fijas y 2 corredizas). ¦ Perfilería ligera de cancel de baño (riel doble, cabezal, jamba y bastidor de hoja). ¦ Precios de perfil por kg (natural $155, pintado $172, duranodik $190 sin IVA) derivados de listas por tramo de CostoNet/Alumer con pesos lineales supuestos; por validar con distribuidor de Morelia (Cuprum/Aluminio y Vidrio).
E08.03.0001 | 40.10.10.20 | 40.10.10.20 | Mamparas | media | 30.10.20.10 si el cancel está en fachada | ALUMINIO | CANCELES | Cancel interior de 2.40x2.40 m. a base de perfiles de aluminio duranidick linea 1.75" con postes a cada 0.80 m, dos fijos, y cristal claro de 6 mm. de espesor, incluye: materiales, acarreos, cortes, desperdicios, fijación, herrajes, sellado con silicon, mano de obra, equipo y herramienta. | PZA | 6418.99 | 2862.48 | 136.63 | 9418.1 | 1412.72 | 162.46 | 1099.33 | 0 | 12092.61 | 1 Oficial aluminero + 1 Ayudante | 2029.5 | 0.709 | 1.4104 | 22.567 | 9106.49 | 14631.88 |  |  |  | -0.1735 |  | -0.1735 | P.U. actualizado | [5 empty] | borrador | Agente de tarjetas |  | ago-2026 | Cancel 2.40 x 2.40 m en 3 módulos (postes a cada 0.80 m); cada módulo con dos fijos separados por travesaño a media altura. ¦ Línea 1 3/4 in (bolsa), acabado anodizado duranodik. ¦ Precios de perfil por kg (natural $155, pintado $172, duranodik $190 sin IVA) derivados de listas por tramo de CostoNet/Alumer con pesos lineales supuestos; por validar con distribuidor de Morelia (Cuprum/Aluminio y Vidrio).
E08.03.0002 | 40.10.10.20 | 40.10.10.20 | Mamparas | media | 30.10.20.10 si el cancel está en fachada | ALUMINIO | CANCELES | Cancel interior de 3.60x2.40 m. a base de perfiles de aluminio duranidick linea 1.75" con postes a cada 0.90 m, dos fijos, y cristal claro de 6 mm. de espesor, incluye: materiales, acarreos, cortes, desperdicios, fijación, herrajes, sellado con silicon, mano de obra, equipo y herramienta. | PZA | 9064.75 | 4034.79 | 192.68 | 13292.22 | 1993.83 | 229.29 | 1551.53 | 0 | 17066.87 | 1 Oficial aluminero + 1 Ayudante | 2029.5 | 0.503 | 1.9881 | 31.8091 | 12582.3 | 20193.18 |  |  |  | -0.1548 |  | -0.1548 | P.U. actualizado | [5 empty] | borrador | Agente de tarjetas |  | ago-2026 | Cancel 3.60 x 2.40 m en 4 módulos (postes a cada 0.90 m); cada módulo con dos fijos separados por travesaño a media altura. ¦ Línea 1 3/4 in (bolsa), acabado anodizado duranodik. ¦ Precios de perfil por kg (natural $155, pintado $172, duranodik $190 sin IVA) derivados de listas por tramo de CostoNet/Alumer con pesos lineales supuestos; por validar con distribuidor de Morelia (Cuprum/Aluminio y Vidrio).
E08.03.0003 | 40.10.10.20 | 40.10.10.20 | Mamparas | media | 30.10.20.10 si el cancel está en fachada | ALUMINIO | CANCELES | Cancel interior de 2.40x2.40 m. a base de perfiles de aluminio duranidick linea 1.75" con postes a cada 0.60 m, dos fijos, uno de panel art de 6 mm. de espesor dos caras y otro de cristal claro de 6 mm. de espesor, incluye: materiales, acarreos, cortes, desperdicios, fijación, herrajes, sellado con silicon, mano de obra, equipo y herramienta. | PZA | 7945.77 | 3065.71 | 146.33 | 11157.81 | 1673.67 | 192.47 | 1302.4 | 0 | 14326.35 | 1 Oficial aluminero + 1 Ayudante | 2029.5 | 0.662 | 1.5106 | 24.1692 | 10362.59 | 16641.64 |  |  |  | -0.1391 |  | -0.1391 | P.U. actualizado | [5 empty] | borrador | Agente de tarjetas |  | ago-2026 | Cancel 2.40 x 2.40 m en 4 módulos (postes a cada 0.60 m); cada módulo con dos fijos separados por travesaño a media altura. ¦ Línea 1 3/4 in (bolsa), acabado anodizado duranodik. ¦ Precios de perfil por kg (natural $155, pintado $172, duranodik $190 sin IVA) derivados de listas por tramo de CostoNet/Alumer con pesos lineales supuestos; por validar con distribuidor de Morelia (Cuprum/Aluminio y Vidrio).
E08.03.0004 | 40.10.10.20 | 40.10.10.20 | Mamparas | media | 30.10.20.10 si el cancel está en fachada | ALUMINIO | CANCELES | Cancel interior de 2.70x2.40 m. a base de perfiles de aluminio duranidick linea 1.75" con postes a cada 0.90 m, dos fijos, uno de panel art de 6 mm. de espesor dos caras y otro de cristal claro de 6 mm. de espesor, incluye: materiales, acarreos, cortes, desperdicios, fijación, herrajes, sellado con silicon, mano de obra, equipo y herramienta. | PZA | 7965.83 | 3103.21 | 148.18 | 11217.22 | 1682.58 | 193.5 | 1309.33 | 0 | 14402.63 | 1 Oficial aluminero + 1 Ayudante | 2029.5 | 0.654 | 1.5291 | 24.4648 | 9429.23 | 15148.27 |  |  |  | -0.0492 |  | -0.0492 | P.U. actualizado | [5 empty] | borrador | Agente de tarjetas |  | ago-2026 | Cancel 2.70 x 2.40 m en 3 módulos (postes a cada 0.90 m); cada módulo con dos fijos separados por travesaño a media altura. ¦ Línea 1 3/4 in (bolsa), acabado anodizado duranodik. ¦ Precios de perfil por kg (natural $155, pintado $172, duranodik $190 sin IVA) derivados de listas por tramo de CostoNet/Alumer con pesos lineales supuestos; por validar con distribuidor de Morelia (Cuprum/Aluminio y Vidrio).
E08.03.0005 | 30.10.20.10 | 30.10.20.10 | Ventanas de fachadas | media | 40.10.10.20 si es cancel interior | ALUMINIO | CANCELES | Cancel de 4.00x2.40 m. a base de perfiles de aluminio andizado natural linea bolsa de 3" con postes a cada 1.00 m, dos fijos uno de duela y otro de cristal de 6 mm. de espesor, incluye: materiales, acarreos, cortes, desperdicios, fijación, herrajes, sellado con silicon, mano de obra, equipo y herramienta. | PZA | 13471.4 | 4654.82 | 222.28 | 18348.5 | 2752.28 | 316.51 | 2141.73 | 0 | 23559.02 | 1 Oficial aluminero + 1 Ayudante | 2029.5 | 0.436 | 2.2936 | 36.6972 | 14567.49 | 23369.48 |  |  |  | 0.0081 |  | 0.0081 | P.U. actualizado | [5 empty] | borrador | Agente de tarjetas |  | ago-2026 | Cancel 4.00 x 2.40 m en 4 módulos (postes a cada 1.00 m); cada módulo con dos fijos separados por travesaño a media altura. ¦ Línea bolsa 3 in, acabado anodizado natural. ¦ Precios de perfil por kg (natural $155, pintado $172, duranodik $190 sin IVA) derivados de listas por tramo de CostoNet/Alumer con pesos lineales supuestos; por validar con distribuidor de Morelia (Cuprum/Aluminio y Vidrio).
E08.03.0006 | 30.10.20.10 | 30.10.20.10 | Ventanas de fachadas | media | 30.10.20.20 si el corredizo es acceso (puerta-ventana corrediza de 2.2-2.4 m de altura); 40.10.10.20 si es cancel interior | ALUMINIO | CANCELES | Cancel un fijo y un corredizo de 2.35 m. de ancho por 2.2 m. de altura, de perfiles de aluminio de 3'' pulgadas, pintado blanco, y cristal tintex verde de 6 mm, incluye: suministro de materiales, acarreos, cortes, desperdicios, mano de obra, equipo y herramienta. | PZA | 6520.41 | 2439.3 | 116.44 | 9076.15 | 1361.42 | 156.56 | 1059.41 | 0 | 11653.54 | 1 Oficial aluminero + 1 Ayudante | 2029.5 | 0.832 | 1.2019 | 19.2308 | 8358.81 | 13394.6 |  |  |  | -0.13 |  | -0.13 | P.U. actualizado | [5 empty] | borrador | Agente de tarjetas |  | ago-2026 | Cancel corredizo 2.35 x 2.20 m (5.17 m²) de 2 hojas lado a lado (F-C), línea 3 in, acabado pintado blanco. ¦ Cada hoja corrediza lleva carretilla doble y jaladera con chapa de gancho. ¦ Precio por pieza terminada: perfiles, vidrio, vinil, herrajes, sellado con silicón y fijación con taquete y pija; no incluye mosquitero ni resanes del vano. ¦ Precios de perfil por kg (natural $155, pintado $172, duranodik $190 sin IVA) derivados de listas por tramo de CostoNet/Alumer con pesos lineales supuestos; por validar con distribuidor de Morelia (Cuprum/Aluminio y Vidrio). ¦ Validación por m²: el P.U. equivale a ≈$2,254/m² de vano (catálogo $2,591/m²). Mercado 2026 por m² de vano (fabricante-instalador): línea española serie 3500 natural con claro 4 mm $1,800-2,200 y con filtrasol 6 mm $2,400-2,800 (aluminioyvidrio.mx, CDMX); ventana 3 in natural con claro 6 mm desde $1,219/m² (grupo de cancelería en Facebook); duranodik y pintado +10-25 %; piezas chicas (< 1 m²) se cobran por pieza con mínimo de fabricación.
E08.03.0007 | 30.10.20.10 | 30.10.20.10 | Ventanas de fachadas | media | 30.10.20.20 si el corredizo es acceso (puerta-ventana corrediza de 2.2-2.4 m de altura); 40.10.10.20 si es cancel interior | ALUMINIO | CANCELES | Cancel de 3.75x2.20 m, compuesto por dos fijos y dos puertas corredizas, de perfiles de aluminio de 3'' pulgadas, pintado blanco, y cristal tintex verde de 6 mm, incluye: suministro de materiales, acarreos, cortes, desperdicios, mano de obra, equipo y herramienta. | PZA | 10584.58 | 3925.53 | 187.43 | 14697.54 | 2204.63 | 253.53 | 1715.57 | 0 | 18871.27 | 1 Oficial aluminero + 1 Ayudante | 2029.5 | 0.517 | 1.9342 | 30.9478 | 13371.46 | 21455.84 |  |  |  | -0.1205 |  | -0.1205 | P.U. actualizado | [5 empty] | borrador | Agente de tarjetas |  | ago-2026 | Cancel corredizo 3.75 x 2.20 m (8.25 m²) de 4 hojas lado a lado (F-C-C-F), línea 3 in, acabado pintado blanco. ¦ Cada hoja corrediza lleva carretilla doble y jaladera con chapa de gancho. ¦ Precio por pieza terminada: perfiles, vidrio, vinil, herrajes, sellado con silicón y fijación con taquete y pija; no incluye mosquitero ni resanes del vano. ¦ Precios de perfil por kg (natural $155, pintado $172, duranodik $190 sin IVA) derivados de listas por tramo de CostoNet/Alumer con pesos lineales supuestos; por validar con distribuidor de Morelia (Cuprum/Aluminio y Vidrio). ¦ Validación por m²: el P.U. equivale a ≈$2,288/m² de vano (catálogo $2,601/m²). Mercado 2026 por m² de vano (fabricante-instalador): línea española serie 3500 natural con claro 4 mm $1,800-2,200 y con filtrasol 6 mm $2,400-2,800 (aluminioyvidrio.mx, CDMX); ventana 3 in natural con claro 6 mm desde $1,219/m² (grupo de cancelería en Facebook); duranodik y pintado +10-25 %; piezas chicas (< 1 m²) se cobran por pieza con mínimo de fabricación.
E08.03.0008 | 30.10.20.10 | 30.10.20.10 | Ventanas de fachadas | media | 30.10.20.20 si el corredizo es acceso (puerta-ventana corrediza de 2.2-2.4 m de altura); 40.10.10.20 si es cancel interior | ALUMINIO | CANCELES | Cancel un fijo y un corredizo de 1.3 m. de ancho por 2.2 m. de altura, de perfiles de aluminio de 3'' pulgadas, pintado blanco, y cristal tintex verde de 6 mm, incluye: suministro de materiales, acarreos, cortes, desperdicios, mano de obra, equipo y herramienta. | PZA | 4755.69 | 1658.09 | 79.14 | 6492.92 | 973.94 | 112 | 757.89 | 0 | 8336.75 | 1 Oficial aluminero + 1 Ayudante | 2029.5 | 1.224 | 0.81699 | 13.0719 | 6007.58 | 9632.63 |  |  |  | -0.1345 |  | -0.1345 | P.U. actualizado | [5 empty] | borrador | Agente de tarjetas |  | ago-2026 | Cancel corredizo 1.30 x 2.20 m (2.86 m²) de 2 hojas lado a lado (F-C), línea 3 in, acabado pintado blanco. ¦ Cada hoja corrediza lleva carretilla doble y jaladera con chapa de gancho. ¦ Precio por pieza terminada: perfiles, vidrio, vinil, herrajes, sellado con silicón y fijación con taquete y pija; no incluye mosquitero ni resanes del vano. ¦ Precios de perfil por kg (natural $155, pintado $172, duranodik $190 sin IVA) derivados de listas por tramo de CostoNet/Alumer con pesos lineales supuestos; por validar con distribuidor de Morelia (Cuprum/Aluminio y Vidrio). ¦ Validación por m²: el P.U. equivale a ≈$2,915/m² de vano (catálogo $3,368/m²). Mercado 2026 por m² de vano (fabricante-instalador): línea española serie 3500 natural con claro 4 mm $1,800-2,200 y con filtrasol 6 mm $2,400-2,800 (aluminioyvidrio.mx, CDMX); ventana 3 in natural con claro 6 mm desde $1,219/m² (grupo de cancelería en Facebook); duranodik y pintado +10-25 %; piezas chicas (< 1 m²) se cobran por pieza con mínimo de fabricación.
E08.03.0009 | 30.10.20.10 | 30.10.20.10 | Ventanas de fachadas | media | 30.10.20.20 si el corredizo es acceso (puerta-ventana corrediza de 2.2-2.4 m de altura); 40.10.10.20 si es cancel interior | ALUMINIO | CANCELES | Cancel un fijo y un corredizo de 1.45 m. de ancho por 2.2 m. de altura, de perfiles de aluminio de 3'' pulgadas, pintado blanco, y cristal tintex verde de 6 mm, incluye: suministro de materiales, acarreos, cortes, desperdicios, mano de obra, equipo y herramienta. | PZA | 5008.37 | 1769.4 | 84.46 | 6862.23 | 1029.33 | 118.37 | 800.99 | 0 | 8810.92 | 1 Oficial aluminero + 1 Ayudante | 2029.5 | 1.147 | 0.87184 | 13.9494 | 6344.09 | 10171.04 |  |  |  | -0.1337 |  | -0.1337 | P.U. actualizado | [5 empty] | borrador | Agente de tarjetas |  | ago-2026 | Cancel corredizo 1.45 x 2.20 m (3.19 m²) de 2 hojas lado a lado (F-C), línea 3 in, acabado pintado blanco. ¦ Cada hoja corrediza lleva carretilla doble y jaladera con chapa de gancho. ¦ Precio por pieza terminada: perfiles, vidrio, vinil, herrajes, sellado con silicón y fijación con taquete y pija; no incluye mosquitero ni resanes del vano. ¦ Precios de perfil por kg (natural $155, pintado $172, duranodik $190 sin IVA) derivados de listas por tramo de CostoNet/Alumer con pesos lineales supuestos; por validar con distribuidor de Morelia (Cuprum/Aluminio y Vidrio). ¦ Validación por m²: el P.U. equivale a ≈$2,762/m² de vano (catálogo $3,188/m²). Mercado 2026 por m² de vano (fabricante-instalador): línea española serie 3500 natural con claro 4 mm $1,800-2,200 y con filtrasol 6 mm $2,400-2,800 (aluminioyvidrio.mx, CDMX); ventana 3 in natural con claro 6 mm desde $1,219/m² (grupo de cancelería en Facebook); duranodik y pintado +10-25 %; piezas chicas (< 1 m²) se cobran por pieza con mínimo de fabricación.
E08.04.0001 | 40.10.10.50 | 40.10.10.50 | Protecciones interiores | media | 30.10.20.40 si es barandal de balcón o de fachada | ALUMINIO | BARANDALES | Barandal de 0.90 m. de altura con pasamanos de aluminio duranodic y barrotes de fierro redondo de 1/2" a cada 20 cm., soldados a solera de 1 1/2"x 1/4" y refuerzos de PTR de 1 1/2" de 1/8" a cada 2 m. ahogados en concreto, incluy: materiales, mano de obra, equipo y herramienta. | PZA | 586.74 | 676.5 | 65.29 | 1328.53 | 199.28 | 22.92 | 155.07 | 0 | 1705.8 | 1 Oficial herrero + 1 Ayudante | 2029.5 | 3 | 0.33333 | 5.3333 | 1066.96 | 1727.64 |  |  |  | -0.0126 |  | -0.0126 | P.U. actualizado | [5 empty] | borrador | Agente de tarjetas |  | ago-2026 | La unidad del catálogo es PZA pero el P.U. corresponde a un metro lineal de barandal de 0.90 m: se analiza 1 pza = 1 m. ¦ Máquina de soldar $45/h (mismo criterio de otras tarjetas). ¦ Barandal recto sobre losa o escalón, altura 0.90 m; acero con primario y esmalte en color del aluminio.
E08.04.0002 | 40.10.10.50 | 40.10.10.50 | Protecciones interiores | media | 30.10.20.40 si es barandal de balcón o de fachada | ALUMINIO | BARANDALES | Barandal de 0.90 m. de altura a base de perfiles de aluminio duranodic, con cuadrados de 1 1/2" a cada 25 cm. anclados al piso con taquete de expansión de 1/2" y angulo de aluminio de 1/4" x 1 1/2", incluye: materiales, acarreos, cortes, desperdicios, fijación, mano de obra, equipo y herramienta. | PZA | 844.64 | 579.86 | 17.4 | 1441.9 | 216.29 | 24.87 | 168.31 | 0 | 1851.37 | 1 Oficial aluminero + 1 Ayudante | 2029.5 | 3.5 | 0.28571 | 4.5714 | 1160.86 | 1877.88 |  |  |  | -0.0141 |  | -0.0141 | P.U. actualizado | [5 empty] | borrador | Agente de tarjetas |  | ago-2026 | La unidad del catálogo es PZA pero el P.U. corresponde a un metro lineal de barandal de 0.90 m: se analiza 1 pza = 1 m. ¦ Cuadrado de aluminio 1 1/2 in pared 1.3 mm (0.55 kg/m) duranodik; ángulo 1 1/2 in (0.62 kg/m). La medida "1/4 x 1 1/2" del ángulo se toma como 1 1/2 in de lado. ¦ Precios de perfil por kg (natural $155, pintado $172, duranodik $190 sin IVA) derivados de listas por tramo de CostoNet/Alumer con pesos lineales supuestos; por validar con distribuidor de Morelia (Cuprum/Aluminio y Vidrio).
E08.05.0001 | 70.20.10 | 70.20.10 | Cierres de parcela | media | 30.10.20.20 si el portón está en la fachada del edificio (cochera integrada) | ALUMINIO | PORTONES | Portón de 2.60 x 2.10 m. en dos hojas abatibles, con marco de construido con PTR de 1 1/2" x 1 1/2" del 1/8" de espesor, forrado con duela de aluminio duranodik, incluye: cerradura de sobreponer, pasador portacandado, dos pasadores de maroma, bibeles y tejuelos, materiales, acarreos, cortes, desperdicios, soldadura, aplicacion de primer y pintura de esmalte color duranodick, mano de obra, equipo y herramienta. | PZA | 13134.13 | 5721.54 | 565.4 | 19421.07 | 2913.16 | 335.01 | 2266.92 | 0 | 24936.16 | 1 Oficial herrero + 1 Oficial aluminero + 1 Ayudante | 3267 | 0.571 | 1.7513 | 42.0315 | 13908.91 | 22315.76 |  |  |  | 0.1174 |  | 0.1174 | P.U. actualizado | [5 empty] | borrador | Agente de tarjetas |  | ago-2026 | Portón 2.60 x 2.10 m en dos hojas de 1.30 m con bastidor de PTR y dos travesaños intermedios por hoja; marco perimetral de PTR anclado a muro. ¦ Forro de duela de aluminio duranodik por una cara; la otra cara queda con el bastidor pintado. ¦ Máquina de soldar $45/h; bibeles y tejuelos 3 por hoja.
E08.05.0002 | 70.20.10 | 70.20.10 | Cierres de parcela | media | 30.10.20.20 si el portón está en la fachada del edificio (cochera integrada) | ALUMINIO | PORTONES | Portón de 2.80 x 2.10 m. en dos hojas abatibles, con marco de construido con PTR de 1 1/2" x 1 1/2" del 1/8" de espesor, forrado con duela de aluminio duranodik, incluye: cerradura de sobreponer, pasador portacandado, dos pasadores de maroma, bibeles y tejuelos, materiales, acarreos, cortes, desperdicios, soldadura, aplicacion de primer y pintura de esmalte color duranodick, mano de obra, equipo y herramienta. | PZA | 13891.7 | 5802.84 | 573.9 | 20268.44 | 3040.27 | 349.63 | 2365.83 | 0 | 26024.17 | 1 Oficial herrero + 1 Oficial aluminero + 1 Ayudante | 3267 | 0.563 | 1.7762 | 42.6288 | 14303.83 | 22947.63 |  |  |  | 0.1341 |  | 0.1341 | P.U. actualizado | [5 empty] | borrador | Agente de tarjetas |  | ago-2026 | Portón 2.80 x 2.10 m en dos hojas de 1.40 m con bastidor de PTR y dos travesaños intermedios por hoja; marco perimetral de PTR anclado a muro. ¦ Forro de duela de aluminio duranodik por una cara; la otra cara queda con el bastidor pintado. ¦ Máquina de soldar $45/h; bibeles y tejuelos 3 por hoja.
E08.05.0003 | 70.20.10 | 70.20.10 | Cierres de parcela | media | 30.10.20.20 si el portón está en la fachada del edificio (cochera integrada) | ALUMINIO | PORTONES | Portón de 3.00 x 2.10 m. en dos hojas abatibles, con marco de construido con PTR de 1 1/2" x 1 1/2" del 1/8" de espesor, forrado con duela de aluminio duranodik, incluye: cerradura de sobreponer, pasador portacandado, dos pasadores de maroma, bibeles y tejuelos, materiales, acarreos, cortes, desperdicios, soldadura, aplicacion de primer y pintura de esmalte color duranodick, mano de obra, equipo y herramienta. | PZA | 14649.24 | 5897.11 | 582.77 | 21129.12 | 3169.37 | 364.48 | 2466.3 | 0 | 27129.27 | 1 Oficial herrero + 1 Oficial aluminero + 1 Ayudante | 3267 | 0.554 | 1.8051 | 43.3213 | 15709.59 | 25196.84 |  |  |  | 0.0767 |  | 0.0767 | P.U. actualizado | [5 empty] | borrador | Agente de tarjetas |  | ago-2026 | Portón 3.00 x 2.10 m en dos hojas de 1.50 m con bastidor de PTR y dos travesaños intermedios por hoja; marco perimetral de PTR anclado a muro. ¦ Forro de duela de aluminio duranodik por una cara; la otra cara queda con el bastidor pintado. ¦ Máquina de soldar $45/h; bibeles y tejuelos 3 por hoja.
E08.05.0004 | 70.20.10 | 70.20.10 | Cierres de parcela | media | 30.10.20.20 si el portón está en la fachada del edificio (cochera integrada) | ALUMINIO | PORTONES | Portón de 4.00 x 2.10 m. en dos hojas abatibles, con marco de construido con PTR de 1 1/2" x 1 1/2" del 1/8" de espesor, forrado con duela de aluminio duranodik, incluye: cerradura de sobreponer, pasador portacandado, dos pasadores de maroma, bibeles y tejuelos, materiales, acarreos, cortes, desperdicios, soldadura, aplicacion de primer y pintura de esmalte color duranodick, mano de obra, equipo y herramienta. | PZA | 18436.98 | 6331.4 | 626.09 | 25394.47 | 3809.17 | 438.05 | 2964.17 | 0 | 32605.86 | 1 Oficial herrero + 1 Oficial aluminero + 1 Ayudante | 3267 | 0.516 | 1.938 | 46.5116 | 19186.69 | 30760.2 |  |  |  | 0.06 |  | 0.06 | P.U. actualizado | [5 empty] | borrador | Agente de tarjetas |  | ago-2026 | Portón 4.00 x 2.10 m en dos hojas de 2.00 m con bastidor de PTR y dos travesaños intermedios por hoja; marco perimetral de PTR anclado a muro. ¦ Forro de duela de aluminio duranodik por una cara; la otra cara queda con el bastidor pintado. ¦ Máquina de soldar $45/h; bibeles y tejuelos 3 por hoja.
E08.06.0001 | 30.10.20.10 | 30.10.20.10 | Ventanas de fachadas | media |  | ALUMINIO | VENTANAS | Ventana fija de 0.6 m. de ancho por 0.6 m. de altura, de perfiles de aluminio de 1 1/2'' pulgadas, anodizado natural, y cristal claro de 4 mm, Incluye: suministro de materiales, cortes, desperdicios, fijación, sellado, limpieza, mano de obra, equipo y herramienta. | PZA | 424.36 | 436.36 | 20.83 | 881.55 | 132.23 | 15.21 | 102.9 | 0 | 1131.89 | 1 Oficial aluminero + 1 Ayudante | 2029.5 | 4.651 | 0.21501 | 3.4401 | 665.22 | 1084.31 |  |  |  | 0.0439 |  | 0.0439 | P.U. actualizado | [5 empty] | borrador | Agente de tarjetas |  | ago-2026 | Vano 0.60 x 0.60 m (0.36 m²), serie 1 1/2 in, acabado anodizado natural; división sin divisiones. ¦ Precio por pieza terminada: perfiles, vidrio, vinil, herrajes, sellado con silicón y fijación con taquete y pija; no incluye mosquitero ni resanes del vano. ¦ Precios de perfil por kg (natural $155, pintado $172, duranodik $190 sin IVA) derivados de listas por tramo de CostoNet/Alumer con pesos lineales supuestos; por validar con distribuidor de Morelia (Cuprum/Aluminio y Vidrio). ¦ Validación por m²: el P.U. equivale a ≈$3,144/m² de vano (catálogo $3,012/m²). Mercado 2026 por m² de vano (fabricante-instalador): línea española serie 3500 natural con claro 4 mm $1,800-2,200 y con filtrasol 6 mm $2,400-2,800 (aluminioyvidrio.mx, CDMX); ventana 3 in natural con claro 6 mm desde $1,219/m² (grupo de cancelería en Facebook); duranodik y pintado +10-25 %; piezas chicas (< 1 m²) se cobran por pieza con mínimo de fabricación.
E08.06.0002 | 30.10.20.10 | 30.10.20.10 | Ventanas de fachadas | media |  | ALUMINIO | VENTANAS | Ventana fija de 0.4 m. de ancho por 0.4 m. de altura, de perfiles de aluminio de 1 1/2'' pulgadas, anodizado natural, y cristal claro de 4 mm, Incluye: suministro de materiales, cortes, desperdicios, fijación, sellado, limpieza, mano de obra, equipo y herramienta. | PZA | 270.97 | 385.62 | 18.41 | 675 | 101.25 | 11.64 | 78.79 | 0 | 866.68 | 1 Oficial aluminero + 1 Ayudante | 2029.5 | 5.263 | 0.19001 | 3.0401 | 485.89 | 792 |  |  |  | 0.0943 |  | 0.0943 | P.U. actualizado | [5 empty] | borrador | Agente de tarjetas |  | ago-2026 | Vano 0.40 x 0.40 m (0.16 m²), serie 1 1/2 in, acabado anodizado natural; división sin divisiones. ¦ Precio por pieza terminada: perfiles, vidrio, vinil, herrajes, sellado con silicón y fijación con taquete y pija; no incluye mosquitero ni resanes del vano. ¦ Precios de perfil por kg (natural $155, pintado $172, duranodik $190 sin IVA) derivados de listas por tramo de CostoNet/Alumer con pesos lineales supuestos; por validar con distribuidor de Morelia (Cuprum/Aluminio y Vidrio). ¦ Validación por m²: el P.U. equivale a ≈$5,417/m² de vano (catálogo $4,950/m²). Mercado 2026 por m² de vano (fabricante-instalador): línea española serie 3500 natural con claro 4 mm $1,800-2,200 y con filtrasol 6 mm $2,400-2,800 (aluminioyvidrio.mx, CDMX); ventana 3 in natural con claro 6 mm desde $1,219/m² (grupo de cancelería en Facebook); duranodik y pintado +10-25 %; piezas chicas (< 1 m²) se cobran por pieza con mínimo de fabricación.
E08.06.0003 | 30.10.20.10 | 30.10.20.10 | Ventanas de fachadas | media |  | ALUMINIO | VENTANAS | Ventana fija de 0.6 m. de ancho por 0.6 m. de altura, de perfiles de aluminio de 1 1/2'' pulgadas, anodizado duranodick, y cristal filtrasol gris de 6 mm, Incluye: suministro de materiales, cortes, desperdicios, fijación, sellado, limpieza, mano de obra, equipo y herramienta. | PZA | 521.46 | 436.36 | 20.83 | 978.65 | 146.8 | 16.88 | 114.23 | 0 | 1256.56 | 1 Oficial aluminero + 1 Ayudante | 2029.5 | 4.651 | 0.21501 | 3.4401 | 749.18 | 1219.19 |  |  |  | 0.0307 |  | 0.0307 | P.U. actualizado | [5 empty] | borrador | Agente de tarjetas |  | ago-2026 | Vano 0.60 x 0.60 m (0.36 m²), serie 1 1/2 in, acabado anodizado duranodik; división sin divisiones. ¦ Precio por pieza terminada: perfiles, vidrio, vinil, herrajes, sellado con silicón y fijación con taquete y pija; no incluye mosquitero ni resanes del vano. ¦ Precios de perfil por kg (natural $155, pintado $172, duranodik $190 sin IVA) derivados de listas por tramo de CostoNet/Alumer con pesos lineales supuestos; por validar con distribuidor de Morelia (Cuprum/Aluminio y Vidrio). ¦ Validación por m²: el P.U. equivale a ≈$3,490/m² de vano (catálogo $3,387/m²). Mercado 2026 por m² de vano (fabricante-instalador): línea española serie 3500 natural con claro 4 mm $1,800-2,200 y con filtrasol 6 mm $2,400-2,800 (aluminioyvidrio.mx, CDMX); ventana 3 in natural con claro 6 mm desde $1,219/m² (grupo de cancelería en Facebook); duranodik y pintado +10-25 %; piezas chicas (< 1 m²) se cobran por pieza con mínimo de fabricación.
E08.06.0004 | 30.10.20.10 | 30.10.20.10 | Ventanas de fachadas | media |  | ALUMINIO | VENTANAS | Ventana dos fijos de 0.6 m. de ancho por 1.6 m. de altura, de perfiles de aluminio de 1 1/2'' pulgadas, anodizado duranodick, y cristal filtrasol gris de 6 mm, Incluye: suministro de materiales, cortes, desperdicios, fijación, sellado, limpieza, mano de obra, equipo y herramienta. | PZA | 1144.48 | 690.07 | 32.94 | 1867.49 | 280.12 | 32.21 | 217.98 | 0 | 2397.8 | 1 Oficial aluminero + 1 Ayudante | 2029.5 | 2.941 | 0.34002 | 5.4403 | 1600.08 | 2580.63 |  |  |  | -0.0708 |  | -0.0708 | P.U. actualizado | [5 empty] | borrador | Agente de tarjetas |  | ago-2026 | Vano 0.60 x 1.60 m (0.96 m²), serie 1 1/2 in, acabado anodizado duranodik; división 1 travesaño(s) de 0.60 m. ¦ Precio por pieza terminada: perfiles, vidrio, vinil, herrajes, sellado con silicón y fijación con taquete y pija; no incluye mosquitero ni resanes del vano. ¦ Precios de perfil por kg (natural $155, pintado $172, duranodik $190 sin IVA) derivados de listas por tramo de CostoNet/Alumer con pesos lineales supuestos; por validar con distribuidor de Morelia (Cuprum/Aluminio y Vidrio). ¦ Validación por m²: el P.U. equivale a ≈$2,498/m² de vano (catálogo $2,688/m²). Mercado 2026 por m² de vano (fabricante-instalador): línea española serie 3500 natural con claro 4 mm $1,800-2,200 y con filtrasol 6 mm $2,400-2,800 (aluminioyvidrio.mx, CDMX); ventana 3 in natural con claro 6 mm desde $1,219/m² (grupo de cancelería en Facebook); duranodik y pintado +10-25 %; piezas chicas (< 1 m²) se cobran por pieza con mínimo de fabricación.
E08.06.0005 | 30.10.20.10 | 30.10.20.10 | Ventanas de fachadas | media |  | ALUMINIO | VENTANAS | Ventana cuatro fijos de 1.2 m. de ancho por 1.2 m. de altura, de perfiles de aluminio de 1 1/2'' pulgadas, anodizado duranodick, y cristal filtrasol gris de 6 mm, Incluye: suministro de materiales, cortes, desperdicios, fijación, sellado, limpieza, mano de obra, equipo y herramienta. | PZA | 1663.68 | 1014.75 | 48.44 | 2726.87 | 409.03 | 47.04 | 318.29 | 0 | 3501.23 | 1 Oficial aluminero + 1 Ayudante | 2029.5 | 2 | 0.5 | 8 | 2408.07 | 3873.41 |  |  |  | -0.0961 |  | -0.0961 | P.U. actualizado | [5 empty] | borrador | Agente de tarjetas |  | ago-2026 | Vano 1.20 x 1.20 m (1.44 m²), serie 1 1/2 in, acabado anodizado duranodik; división cruz: 1 poste de 1.20 m + 1 travesaño de 1.20 m. ¦ Precio por pieza terminada: perfiles, vidrio, vinil, herrajes, sellado con silicón y fijación con taquete y pija; no incluye mosquitero ni resanes del vano. ¦ Precios de perfil por kg (natural $155, pintado $172, duranodik $190 sin IVA) derivados de listas por tramo de CostoNet/Alumer con pesos lineales supuestos; por validar con distribuidor de Morelia (Cuprum/Aluminio y Vidrio). ¦ Validación por m²: el P.U. equivale a ≈$2,431/m² de vano (catálogo $2,690/m²). Mercado 2026 por m² de vano (fabricante-instalador): línea española serie 3500 natural con claro 4 mm $1,800-2,200 y con filtrasol 6 mm $2,400-2,800 (aluminioyvidrio.mx, CDMX); ventana 3 in natural con claro 6 mm desde $1,219/m² (grupo de cancelería en Facebook); duranodik y pintado +10-25 %; piezas chicas (< 1 m²) se cobran por pieza con mínimo de fabricación.
E08.06.0006 | 30.10.20.10 | 30.10.20.10 | Ventanas de fachadas | media |  | ALUMINIO | VENTANAS | Ventana fija de 0.4 m. de ancho por 0.4 m. de altura, de perfiles de aluminio de 2'' pulgadas, anodizado duranodick, y cristal claro de 6 mm, Incluye: suministro de materiales, cortes, desperdicios, fijación, sellado, limpieza, mano de obra, equipo y herramienta. | PZA | 375.55 | 391.42 | 18.68 | 785.65 | 117.85 | 13.55 | 91.71 | 0 | 1008.76 | 1 Oficial aluminero + 1 Ayudante | 2029.5 | 5.185 | 0.19286 | 3.0858 | 604.73 | 985.71 |  |  |  | 0.0234 |  | 0.0234 | P.U. actualizado | [5 empty] | borrador | Agente de tarjetas |  | ago-2026 | Vano 0.40 x 0.40 m (0.16 m²), serie 2 in, acabado anodizado duranodik; división sin divisiones. ¦ Precio por pieza terminada: perfiles, vidrio, vinil, herrajes, sellado con silicón y fijación con taquete y pija; no incluye mosquitero ni resanes del vano. ¦ Precios de perfil por kg (natural $155, pintado $172, duranodik $190 sin IVA) derivados de listas por tramo de CostoNet/Alumer con pesos lineales supuestos; por validar con distribuidor de Morelia (Cuprum/Aluminio y Vidrio). ¦ Validación por m²: el P.U. equivale a ≈$6,305/m² de vano (catálogo $6,161/m²). Mercado 2026 por m² de vano (fabricante-instalador): línea española serie 3500 natural con claro 4 mm $1,800-2,200 y con filtrasol 6 mm $2,400-2,800 (aluminioyvidrio.mx, CDMX); ventana 3 in natural con claro 6 mm desde $1,219/m² (grupo de cancelería en Facebook); duranodik y pintado +10-25 %; piezas chicas (< 1 m²) se cobran por pieza con mínimo de fabricación.
E08.06.0007 | 30.10.20.10 | 30.10.20.10 | Ventanas de fachadas | media |  | ALUMINIO | VENTANAS | Ventana fija de 0.6 m. de ancho por 0.6 m. de altura, de perfiles de aluminio de 2'' pulgadas, pintado blanco, y cristal tintex verde de 6 mm, Incluye: suministro de materiales, cortes, desperdicios, fijación, sellado, limpieza, mano de obra, equipo y herramienta. | PZA | 580.82 | 449.4 | 21.45 | 1051.67 | 157.75 | 18.14 | 122.76 | 0 | 1350.32 | 1 Oficial aluminero + 1 Ayudante | 2029.5 | 4.516 | 0.22143 | 3.543 | 855.42 | 1389.17 |  |  |  | -0.028 |  | -0.028 | P.U. actualizado | [5 empty] | borrador | Agente de tarjetas |  | ago-2026 | Vano 0.60 x 0.60 m (0.36 m²), serie 2 in, acabado pintado blanco; división sin divisiones. ¦ Precio por pieza terminada: perfiles, vidrio, vinil, herrajes, sellado con silicón y fijación con taquete y pija; no incluye mosquitero ni resanes del vano. ¦ Precios de perfil por kg (natural $155, pintado $172, duranodik $190 sin IVA) derivados de listas por tramo de CostoNet/Alumer con pesos lineales supuestos; por validar con distribuidor de Morelia (Cuprum/Aluminio y Vidrio). ¦ Validación por m²: el P.U. equivale a ≈$3,751/m² de vano (catálogo $3,859/m²). Mercado 2026 por m² de vano (fabricante-instalador): línea española serie 3500 natural con claro 4 mm $1,800-2,200 y con filtrasol 6 mm $2,400-2,800 (aluminioyvidrio.mx, CDMX); ventana 3 in natural con claro 6 mm desde $1,219/m² (grupo de cancelería en Facebook); duranodik y pintado +10-25 %; piezas chicas (< 1 m²) se cobran por pieza con mínimo de fabricación.
E08.06.0008 | 30.10.20.10 | 30.10.20.10 | Ventanas de fachadas | media |  | ALUMINIO | VENTANAS | Ventana fija de 0.8 m. de ancho por 0.8 m. de altura, de perfiles de aluminio de 2'' pulgadas, anodizado duranodick, y cristal claro de 6 mm, Incluye: suministro de materiales, cortes, desperdicios, fijación, sellado, limpieza, mano de obra, equipo y herramienta. | PZA | 856.21 | 530.59 | 25.33 | 1412.13 | 211.82 | 24.36 | 164.83 | 0 | 1813.14 | 1 Oficial aluminero + 1 Ayudante | 2029.5 | 3.825 | 0.26144 | 4.183 | 1123.66 | 1818.36 |  |  |  | -0.0029 |  | -0.0029 | P.U. actualizado | [5 empty] | borrador | Agente de tarjetas |  | ago-2026 | Vano 0.80 x 0.80 m (0.64 m²), serie 2 in, acabado anodizado duranodik; división sin divisiones. ¦ Precio por pieza terminada: perfiles, vidrio, vinil, herrajes, sellado con silicón y fijación con taquete y pija; no incluye mosquitero ni resanes del vano. ¦ Precios de perfil por kg (natural $155, pintado $172, duranodik $190 sin IVA) derivados de listas por tramo de CostoNet/Alumer con pesos lineales supuestos; por validar con distribuidor de Morelia (Cuprum/Aluminio y Vidrio). ¦ Validación por m²: el P.U. equivale a ≈$2,833/m² de vano (catálogo $2,841/m²). Mercado 2026 por m² de vano (fabricante-instalador): línea española serie 3500 natural con claro 4 mm $1,800-2,200 y con filtrasol 6 mm $2,400-2,800 (aluminioyvidrio.mx, CDMX); ventana 3 in natural con claro 6 mm desde $1,219/m² (grupo de cancelería en Facebook); duranodik y pintado +10-25 %; piezas chicas (< 1 m²) se cobran por pieza con mínimo de fabricación.
E08.06.0009 | 30.10.20.10 | 30.10.20.10 | Ventanas de fachadas | media |  | ALUMINIO | VENTANAS | Ventana fija de 0.9 m. de ancho por 0.9 m. de altura, de perfiles de aluminio de 2'' pulgadas, pintado blanco, y cristal tintex verde de 6 mm, Incluye: suministro de materiales, cortes, desperdicios, fijación, sellado, limpieza, mano de obra, equipo y herramienta. | PZA | 982.03 | 579.86 | 27.69 | 1589.58 | 238.44 | 27.42 | 185.54 | 0 | 2040.98 | 1 Oficial aluminero + 1 Ayudante | 2029.5 | 3.5 | 0.28571 | 4.5714 | 1319.79 | 2132.16 |  |  |  | -0.0428 |  | -0.0428 | P.U. actualizado | [5 empty] | borrador | Agente de tarjetas |  | ago-2026 | Vano 0.90 x 0.90 m (0.81 m²), serie 2 in, acabado pintado blanco; división sin divisiones. ¦ Precio por pieza terminada: perfiles, vidrio, vinil, herrajes, sellado con silicón y fijación con taquete y pija; no incluye mosquitero ni resanes del vano. ¦ Precios de perfil por kg (natural $155, pintado $172, duranodik $190 sin IVA) derivados de listas por tramo de CostoNet/Alumer con pesos lineales supuestos; por validar con distribuidor de Morelia (Cuprum/Aluminio y Vidrio). ¦ Validación por m²: el P.U. equivale a ≈$2,520/m² de vano (catálogo $2,632/m²). Mercado 2026 por m² de vano (fabricante-instalador): línea española serie 3500 natural con claro 4 mm $1,800-2,200 y con filtrasol 6 mm $2,400-2,800 (aluminioyvidrio.mx, CDMX); ventana 3 in natural con claro 6 mm desde $1,219/m² (grupo de cancelería en Facebook); duranodik y pintado +10-25 %; piezas chicas (< 1 m²) se cobran por pieza con mínimo de fabricación.
E08.06.0010 | 30.10.20.10 | 30.10.20.10 | Ventanas de fachadas | media |  | ALUMINIO | VENTANAS | Ventana dos fijos de 1.6 m. de ancho por 0.9 m. de altura, de perfiles de aluminio de 2'' pulgadas, anodizado duranodick, y cristal claro de 6 mm, Incluye: suministro de materiales, cortes, desperdicios, fijación, sellado, limpieza, mano de obra, equipo y herramienta. | PZA | 1671.99 | 863.98 | 41.25 | 2577.22 | 386.58 | 44.46 | 300.83 | 0 | 3309.09 | 1 Oficial aluminero + 1 Ayudante | 2029.5 | 2.349 | 0.42571 | 6.8114 | 2264.33 | 3643.43 |  |  |  | -0.0918 |  | -0.0918 | P.U. actualizado | [5 empty] | borrador | Agente de tarjetas |  | ago-2026 | Vano 1.60 x 0.90 m (1.44 m²), serie 2 in, acabado anodizado duranodik; división 1 poste(s) de 0.90 m. ¦ Precio por pieza terminada: perfiles, vidrio, vinil, herrajes, sellado con silicón y fijación con taquete y pija; no incluye mosquitero ni resanes del vano. ¦ Precios de perfil por kg (natural $155, pintado $172, duranodik $190 sin IVA) derivados de listas por tramo de CostoNet/Alumer con pesos lineales supuestos; por validar con distribuidor de Morelia (Cuprum/Aluminio y Vidrio). ¦ Validación por m²: el P.U. equivale a ≈$2,298/m² de vano (catálogo $2,530/m²). Mercado 2026 por m² de vano (fabricante-instalador): línea española serie 3500 natural con claro 4 mm $1,800-2,200 y con filtrasol 6 mm $2,400-2,800 (aluminioyvidrio.mx, CDMX); ventana 3 in natural con claro 6 mm desde $1,219/m² (grupo de cancelería en Facebook); duranodik y pintado +10-25 %; piezas chicas (< 1 m²) se cobran por pieza con mínimo de fabricación.
E08.06.0011 | 30.10.20.10 | 30.10.20.10 | Ventanas de fachadas | media |  | ALUMINIO | VENTANAS | Ventana dos fijos de 1.8 m. de ancho por 0.9 m. de altura, de perfiles de aluminio de 2'' pulgadas, pintado blanco, y cristal tintex verde de 6 mm, Incluye: suministro de materiales, cortes, desperdicios, fijación, sellado, limpieza, mano de obra, equipo y herramienta. | PZA | 1796.26 | 916.25 | 43.74 | 2756.25 | 413.44 | 47.55 | 321.72 | 0 | 3538.96 | 1 Oficial aluminero + 1 Ayudante | 2029.5 | 2.215 | 0.45147 | 7.2235 | 2516.37 | 4046.69 |  |  |  | -0.1255 |  | -0.1255 | P.U. actualizado | [5 empty] | borrador | Agente de tarjetas |  | ago-2026 | Vano 1.80 x 0.90 m (1.62 m²), serie 2 in, acabado pintado blanco; división 1 poste(s) de 0.90 m. ¦ Precio por pieza terminada: perfiles, vidrio, vinil, herrajes, sellado con silicón y fijación con taquete y pija; no incluye mosquitero ni resanes del vano. ¦ Precios de perfil por kg (natural $155, pintado $172, duranodik $190 sin IVA) derivados de listas por tramo de CostoNet/Alumer con pesos lineales supuestos; por validar con distribuidor de Morelia (Cuprum/Aluminio y Vidrio). ¦ Validación por m²: el P.U. equivale a ≈$2,184/m² de vano (catálogo $2,498/m²). Mercado 2026 por m² de vano (fabricante-instalador): línea española serie 3500 natural con claro 4 mm $1,800-2,200 y con filtrasol 6 mm $2,400-2,800 (aluminioyvidrio.mx, CDMX); ventana 3 in natural con claro 6 mm desde $1,219/m² (grupo de cancelería en Facebook); duranodik y pintado +10-25 %; piezas chicas (< 1 m²) se cobran por pieza con mínimo de fabricación.
E08.06.0012 | 30.10.20.10 | 30.10.20.10 | Ventanas de fachadas | media |  | ALUMINIO | VENTANAS | Ventana dos fijos de 0.8 m. de ancho por 1.8 m. de altura, de perfiles de aluminio de 2'' pulgadas, anodizado duranodick, y cristal solar bronce de 6 mm, Incluye: suministro de materiales, cortes, desperdicios, fijación, sellado, limpieza, mano de obra, equipo y herramienta. | PZA | 1758.68 | 863.98 | 41.25 | 2663.91 | 399.59 | 45.95 | 310.95 | 0 | 3420.4 | 1 Oficial aluminero + 1 Ayudante | 2029.5 | 2.349 | 0.42571 | 6.8114 | 2452.88 | 3945.11 |  |  |  | -0.133 |  | -0.133 | P.U. actualizado | [5 empty] | borrador | Agente de tarjetas |  | ago-2026 | Vano 0.80 x 1.80 m (1.44 m²), serie 2 in, acabado anodizado duranodik; división 1 travesaño(s) de 0.80 m. ¦ Precio por pieza terminada: perfiles, vidrio, vinil, herrajes, sellado con silicón y fijación con taquete y pija; no incluye mosquitero ni resanes del vano. ¦ Precios de perfil por kg (natural $155, pintado $172, duranodik $190 sin IVA) derivados de listas por tramo de CostoNet/Alumer con pesos lineales supuestos; por validar con distribuidor de Morelia (Cuprum/Aluminio y Vidrio). ¦ Validación por m²: el P.U. equivale a ≈$2,375/m² de vano (catálogo $2,740/m²). Mercado 2026 por m² de vano (fabricante-instalador): línea española serie 3500 natural con claro 4 mm $1,800-2,200 y con filtrasol 6 mm $2,400-2,800 (aluminioyvidrio.mx, CDMX); ventana 3 in natural con claro 6 mm desde $1,219/m² (grupo de cancelería en Facebook); duranodik y pintado +10-25 %; piezas chicas (< 1 m²) se cobran por pieza con mínimo de fabricación.
E08.06.0013 | 30.10.20.10 | 30.10.20.10 | Ventanas de fachadas | media |  | ALUMINIO | VENTANAS | Ventana cuatro fijos de 1.4 m. de ancho por 1.6 m. de altura, de perfiles de aluminio de 2'' pulgadas, pintado blanco, y cristal claro de 6 mm, Incluye: suministro de materiales, cortes, desperdicios, fijación, sellado, limpieza, mano de obra, equipo y herramienta. | PZA | 2440.04 | 1298.46 | 61.99 | 3800.49 | 570.07 | 65.56 | 443.61 | 0 | 4879.73 | 1 Oficial aluminero + 1 Ayudante | 2029.5 | 1.563 | 0.6398 | 10.2367 | 3330.88 | 5349.91 |  |  |  | -0.0879 |  | -0.0879 | P.U. actualizado | [5 empty] | borrador | Agente de tarjetas |  | ago-2026 | Vano 1.40 x 1.60 m (2.24 m²), serie 2 in, acabado pintado blanco; división cruz: 1 poste de 1.60 m + 1 travesaño de 1.40 m. ¦ Precio por pieza terminada: perfiles, vidrio, vinil, herrajes, sellado con silicón y fijación con taquete y pija; no incluye mosquitero ni resanes del vano. ¦ Precios de perfil por kg (natural $155, pintado $172, duranodik $190 sin IVA) derivados de listas por tramo de CostoNet/Alumer con pesos lineales supuestos; por validar con distribuidor de Morelia (Cuprum/Aluminio y Vidrio). ¦ Validación por m²: el P.U. equivale a ≈$2,179/m² de vano (catálogo $2,388/m²). Mercado 2026 por m² de vano (fabricante-instalador): línea española serie 3500 natural con claro 4 mm $1,800-2,200 y con filtrasol 6 mm $2,400-2,800 (aluminioyvidrio.mx, CDMX); ventana 3 in natural con claro 6 mm desde $1,219/m² (grupo de cancelería en Facebook); duranodik y pintado +10-25 %; piezas chicas (< 1 m²) se cobran por pieza con mínimo de fabricación.
E08.06.0014 | 30.10.20.10 | 30.10.20.10 | Ventanas de fachadas | media |  | ALUMINIO | VENTANAS | Ventana fija de 1.2 m. de ancho por 1.2 m. de altura, de perfiles de aluminio de 3'' pulgadas, pintado blanco, y cristal claro de 6 mm, Incluye: suministro de materiales, cortes, desperdicios, fijación, sellado, limpieza, mano de obra, equipo y herramienta. | PZA | 1707.39 | 832.1 | 39.72 | 2579.21 | 386.88 | 44.49 | 301.06 | 0 | 3311.64 | 1 Oficial aluminero + 1 Ayudante | 2029.5 | 2.439 | 0.41 | 6.5601 | 2126.26 | 3422.52 |  |  |  | -0.0324 |  | -0.0324 | P.U. actualizado | [5 empty] | borrador | Agente de tarjetas |  | ago-2026 | Vano 1.20 x 1.20 m (1.44 m²), serie 3 in, acabado pintado blanco; división sin divisiones. ¦ Precio por pieza terminada: perfiles, vidrio, vinil, herrajes, sellado con silicón y fijación con taquete y pija; no incluye mosquitero ni resanes del vano. ¦ Precios de perfil por kg (natural $155, pintado $172, duranodik $190 sin IVA) derivados de listas por tramo de CostoNet/Alumer con pesos lineales supuestos; por validar con distribuidor de Morelia (Cuprum/Aluminio y Vidrio). ¦ Validación por m²: el P.U. equivale a ≈$2,300/m² de vano (catálogo $2,377/m²). Mercado 2026 por m² de vano (fabricante-instalador): línea española serie 3500 natural con claro 4 mm $1,800-2,200 y con filtrasol 6 mm $2,400-2,800 (aluminioyvidrio.mx, CDMX); ventana 3 in natural con claro 6 mm desde $1,219/m² (grupo de cancelería en Facebook); duranodik y pintado +10-25 %; piezas chicas (< 1 m²) se cobran por pieza con mínimo de fabricación.
E08.06.0015 | 30.10.20.10 | 30.10.20.10 | Ventanas de fachadas | media |  | ALUMINIO | VENTANAS | Ventana fija de 0.9 m. de ancho por 2.2 m. de altura, de perfiles de aluminio de 3'' pulgadas, anodizado duranodick, y cristal solar bronce de 6 mm, Incluye: suministro de materiales, cortes, desperdicios, fijación, sellado, limpieza, mano de obra, equipo y herramienta. | PZA | 2470.05 | 1014.75 | 48.44 | 3533.24 | 529.99 | 60.95 | 412.42 | 0 | 4536.6 | 1 Oficial aluminero + 1 Ayudante | 2029.5 | 2 | 0.5 | 8 | 3097.06 | 4975.8 |  |  |  | -0.0883 |  | -0.0883 | P.U. actualizado | [5 empty] | borrador | Agente de tarjetas |  | ago-2026 | Vano 0.90 x 2.20 m (1.98 m²), serie 3 in, acabado anodizado duranodik; división sin divisiones. ¦ Precio por pieza terminada: perfiles, vidrio, vinil, herrajes, sellado con silicón y fijación con taquete y pija; no incluye mosquitero ni resanes del vano. ¦ Precios de perfil por kg (natural $155, pintado $172, duranodik $190 sin IVA) derivados de listas por tramo de CostoNet/Alumer con pesos lineales supuestos; por validar con distribuidor de Morelia (Cuprum/Aluminio y Vidrio). ¦ Validación por m²: el P.U. equivale a ≈$2,291/m² de vano (catálogo $2,513/m²). Mercado 2026 por m² de vano (fabricante-instalador): línea española serie 3500 natural con claro 4 mm $1,800-2,200 y con filtrasol 6 mm $2,400-2,800 (aluminioyvidrio.mx, CDMX); ventana 3 in natural con claro 6 mm desde $1,219/m² (grupo de cancelería en Facebook); duranodik y pintado +10-25 %; piezas chicas (< 1 m²) se cobran por pieza con mínimo de fabricación.
E08.06.0016 | 30.10.20.10 | 30.10.20.10 | Ventanas de fachadas | media |  | ALUMINIO | VENTANAS | Ventana dos fijos de 1.8 m. de ancho por 2.2 m. de altura, de perfiles de aluminio de 3'' pulgadas, anodizado duranodick, y cristal filtrasol gris de 6 mm, Incluye: suministro de materiales, cortes, desperdicios, fijación, sellado, limpieza, mano de obra, equipo y herramienta. | PZA | 4315.01 | 1786.53 | 85.28 | 6186.82 | 928.02 | 106.72 | 722.16 | 0 | 7943.72 | 1 Oficial aluminero + 1 Ayudante | 2029.5 | 1.136 | 0.88028 | 14.0845 | 5708.63 | 9154.31 |  |  |  | -0.1322 |  | -0.1322 | P.U. actualizado | [5 empty] | borrador | Agente de tarjetas |  | ago-2026 | Vano 1.80 x 2.20 m (3.96 m²), serie 3 in, acabado anodizado duranodik; división 1 poste(s) de 2.20 m. ¦ Precio por pieza terminada: perfiles, vidrio, vinil, herrajes, sellado con silicón y fijación con taquete y pija; no incluye mosquitero ni resanes del vano. ¦ Precios de perfil por kg (natural $155, pintado $172, duranodik $190 sin IVA) derivados de listas por tramo de CostoNet/Alumer con pesos lineales supuestos; por validar con distribuidor de Morelia (Cuprum/Aluminio y Vidrio). ¦ Validación por m²: el P.U. equivale a ≈$2,006/m² de vano (catálogo $2,312/m²). Mercado 2026 por m² de vano (fabricante-instalador): línea española serie 3500 natural con claro 4 mm $1,800-2,200 y con filtrasol 6 mm $2,400-2,800 (aluminioyvidrio.mx, CDMX); ventana 3 in natural con claro 6 mm desde $1,219/m² (grupo de cancelería en Facebook); duranodik y pintado +10-25 %; piezas chicas (< 1 m²) se cobran por pieza con mínimo de fabricación.
E08.06.0017 | 30.10.20.10 | 30.10.20.10 | Ventanas de fachadas | media |  | ALUMINIO | VENTANAS | Ventana dos fijos de 2 m. de ancho por 2.4 m. de altura, de perfiles de aluminio de 3'' pulgadas, pintado blanco, y cristal reflecta verde de 6 mm, Incluye: suministro de materiales, cortes, desperdicios, fijación, sellado, limpieza, mano de obra, equipo y herramienta. | PZA | 7604.75 | 2070.92 | 98.85 | 9774.52 | 1466.18 | 168.61 | 1140.93 | 0 | 12550.24 | 1 Oficial aluminero + 1 Ayudante | 2029.5 | 0.98 | 1.0204 | 16.3265 | 9600.77 | 15381.73 |  |  |  | -0.1841 |  | -0.1841 | P.U. actualizado | [5 empty] | borrador | Agente de tarjetas |  | ago-2026 | Vano 2.00 x 2.40 m (4.80 m²), serie 3 in, acabado pintado blanco; división 1 poste(s) de 2.40 m. ¦ Precio por pieza terminada: perfiles, vidrio, vinil, herrajes, sellado con silicón y fijación con taquete y pija; no incluye mosquitero ni resanes del vano. ¦ Precios de perfil por kg (natural $155, pintado $172, duranodik $190 sin IVA) derivados de listas por tramo de CostoNet/Alumer con pesos lineales supuestos; por validar con distribuidor de Morelia (Cuprum/Aluminio y Vidrio). ¦ Validación por m²: el P.U. equivale a ≈$2,614/m² de vano (catálogo $3,205/m²). Mercado 2026 por m² de vano (fabricante-instalador): línea española serie 3500 natural con claro 4 mm $1,800-2,200 y con filtrasol 6 mm $2,400-2,800 (aluminioyvidrio.mx, CDMX); ventana 3 in natural con claro 6 mm desde $1,219/m² (grupo de cancelería en Facebook); duranodik y pintado +10-25 %; piezas chicas (< 1 m²) se cobran por pieza con mínimo de fabricación.
E08.06.0018 | 30.10.20.10 | 30.10.20.10 | Ventanas de fachadas | media |  | ALUMINIO | VENTANAS | Ventana dos fijos de 1 m. de ancho por 3.2 m. de altura, de perfiles de aluminio de 3'' pulgadas, anodizado duranodick, y cristal filtrasol gris de 6 mm, Incluye: suministro de materiales, cortes, desperdicios, fijación, sellado, limpieza, mano de obra, equipo y herramienta. | PZA | 3748.6 | 1529.39 | 73 | 5350.99 | 802.65 | 92.3 | 624.59 | 0 | 6870.53 | 1 Oficial aluminero + 1 Ayudante | 2029.5 | 1.327 | 0.75358 | 12.0573 | 4659.55 | 7475.78 |  |  |  | -0.081 |  | -0.081 | P.U. actualizado | [5 empty] | borrador | Agente de tarjetas |  | ago-2026 | Vano 1.00 x 3.20 m (3.20 m²), serie 3 in, acabado anodizado duranodik; división 1 travesaño(s) de 1.00 m. ¦ Precio por pieza terminada: perfiles, vidrio, vinil, herrajes, sellado con silicón y fijación con taquete y pija; no incluye mosquitero ni resanes del vano. ¦ Precios de perfil por kg (natural $155, pintado $172, duranodik $190 sin IVA) derivados de listas por tramo de CostoNet/Alumer con pesos lineales supuestos; por validar con distribuidor de Morelia (Cuprum/Aluminio y Vidrio). ¦ Validación por m²: el P.U. equivale a ≈$2,147/m² de vano (catálogo $2,336/m²). Mercado 2026 por m² de vano (fabricante-instalador): línea española serie 3500 natural con claro 4 mm $1,800-2,200 y con filtrasol 6 mm $2,400-2,800 (aluminioyvidrio.mx, CDMX); ventana 3 in natural con claro 6 mm desde $1,219/m² (grupo de cancelería en Facebook); duranodik y pintado +10-25 %; piezas chicas (< 1 m²) se cobran por pieza con mínimo de fabricación.
E08.06.0019 | 30.10.20.10 | 30.10.20.10 | Ventanas de fachadas | media |  | ALUMINIO | VENTANAS | Ventana fija de 1.2 m. de ancho por 2.4 m. de altura, de perfiles de aluminio de 4'' pulgadas, anodizado duranodick, y cristal filtrasol gris de 6 mm, Incluye: suministro de materiales, cortes, desperdicios, fijación, sellado, limpieza, mano de obra, equipo y herramienta. | PZA | 3694.53 | 1514.55 | 72.3 | 5281.38 | 792.21 | 91.1 | 616.47 | 0 | 6781.16 | 1 Oficial aluminero + 1 Ayudante | 2029.5 | 1.34 | 0.74627 | 11.9403 | 4467.77 | 7168.93 |  |  |  | -0.0541 |  | -0.0541 | P.U. actualizado | [5 empty] | borrador | Agente de tarjetas |  | ago-2026 | Vano 1.20 x 2.40 m (2.88 m²), serie 4 in, acabado anodizado duranodik; división sin divisiones. ¦ Precio por pieza terminada: perfiles, vidrio, vinil, herrajes, sellado con silicón y fijación con taquete y pija; no incluye mosquitero ni resanes del vano. ¦ Precios de perfil por kg (natural $155, pintado $172, duranodik $190 sin IVA) derivados de listas por tramo de CostoNet/Alumer con pesos lineales supuestos; por validar con distribuidor de Morelia (Cuprum/Aluminio y Vidrio). ¦ Validación por m²: el P.U. equivale a ≈$2,354/m² de vano (catálogo $2,489/m²). Mercado 2026 por m² de vano (fabricante-instalador): línea española serie 3500 natural con claro 4 mm $1,800-2,200 y con filtrasol 6 mm $2,400-2,800 (aluminioyvidrio.mx, CDMX); ventana 3 in natural con claro 6 mm desde $1,219/m² (grupo de cancelería en Facebook); duranodik y pintado +10-25 %; piezas chicas (< 1 m²) se cobran por pieza con mínimo de fabricación.
E08.06.0020 | 30.10.20.10 | 30.10.20.10 | Ventanas de fachadas | media |  | ALUMINIO | VENTANAS | Ventana dos fijos de 1 m. de ancho por 3.6 m. de altura, de perfiles de aluminio de 4'' pulgadas, anodizado duranodick, y cristal filtrasol gris de 6 mm, Incluye: suministro de materiales, cortes, desperdicios, fijación, sellado, limpieza, mano de obra, equipo y herramienta. | PZA | 5028.11 | 1907.42 | 91.06 | 7026.59 | 1053.99 | 121.21 | 820.18 | 0 | 9021.97 | 1 Oficial aluminero + 1 Ayudante | 2029.5 | 1.064 | 0.93985 | 15.0376 | 6302.22 | 10104.05 |  |  |  | -0.1071 |  | -0.1071 | P.U. actualizado | [5 empty] | borrador | Agente de tarjetas |  | ago-2026 | Vano 1.00 x 3.60 m (3.60 m²), serie 4 in, acabado anodizado duranodik; división 1 travesaño(s) de 1.00 m. ¦ Precio por pieza terminada: perfiles, vidrio, vinil, herrajes, sellado con silicón y fijación con taquete y pija; no incluye mosquitero ni resanes del vano. ¦ Precios de perfil por kg (natural $155, pintado $172, duranodik $190 sin IVA) derivados de listas por tramo de CostoNet/Alumer con pesos lineales supuestos; por validar con distribuidor de Morelia (Cuprum/Aluminio y Vidrio). ¦ Validación por m²: el P.U. equivale a ≈$2,506/m² de vano (catálogo $2,807/m²). Mercado 2026 por m² de vano (fabricante-instalador): línea española serie 3500 natural con claro 4 mm $1,800-2,200 y con filtrasol 6 mm $2,400-2,800 (aluminioyvidrio.mx, CDMX); ventana 3 in natural con claro 6 mm desde $1,219/m² (grupo de cancelería en Facebook); duranodik y pintado +10-25 %; piezas chicas (< 1 m²) se cobran por pieza con mínimo de fabricación.
E08.06.0021 | 30.10.20.10 | 30.10.20.10 | Ventanas de fachadas | media |  | ALUMINIO | VENTANAS | Ventana cuatro fijos de 2 m. de ancho por 3.2 m. de altura, de perfiles de aluminio de 4'' pulgadas, anodizado duranodick, y cristal filtrasol gris de 6 mm, Incluye: suministro de materiales, cortes, desperdicios, fijación, sellado, limpieza, mano de obra, equipo y herramienta. | PZA | 8191.81 | 3247.2 | 155.02 | 11594.03 | 1739.1 | 200 | 1353.31 | 0 | 14886.44 | 1 Oficial aluminero + 1 Ayudante | 2029.5 | 0.625 | 1.6 | 25.6 | 9925.86 | 15901.88 |  |  |  | -0.0639 |  | -0.0639 | P.U. actualizado | [5 empty] | borrador | Agente de tarjetas |  | ago-2026 | Vano 2.00 x 3.20 m (6.40 m²), serie 4 in, acabado anodizado duranodik; división cruz: 1 poste de 3.20 m + 1 travesaño de 2.00 m. ¦ Precio por pieza terminada: perfiles, vidrio, vinil, herrajes, sellado con silicón y fijación con taquete y pija; no incluye mosquitero ni resanes del vano. ¦ Precios de perfil por kg (natural $155, pintado $172, duranodik $190 sin IVA) derivados de listas por tramo de CostoNet/Alumer con pesos lineales supuestos; por validar con distribuidor de Morelia (Cuprum/Aluminio y Vidrio). ¦ Validación por m²: el P.U. equivale a ≈$2,326/m² de vano (catálogo $2,485/m²). Mercado 2026 por m² de vano (fabricante-instalador): línea española serie 3500 natural con claro 4 mm $1,800-2,200 y con filtrasol 6 mm $2,400-2,800 (aluminioyvidrio.mx, CDMX); ventana 3 in natural con claro 6 mm desde $1,219/m² (grupo de cancelería en Facebook); duranodik y pintado +10-25 %; piezas chicas (< 1 m²) se cobran por pieza con mínimo de fabricación.
E08.06.0022 | 30.10.20.10 | 30.10.20.10 | Ventanas de fachadas | media | 30.10.20.20 si el corredizo es acceso (puerta-ventana corrediza de 2.2-2.4 m de altura); 40.10.10.20 si es cancel interior | ALUMINIO | VENTANAS | Cancel un fijo y un corredizo de 2 m. de ancho por 2.4 m. de altura, de perfiles de aluminio de 3'' pulgadas, anodizado duranodick, y cristal filtrasol gris de 6 mm, Incluye: suministro de materiales, cortes, desperdicios, fijación, sellado, limpieza, mano de obra, equipo y herramienta. | PZA | 6543.33 | 2314.14 | 110.46 | 8967.93 | 1345.19 | 154.7 | 1046.78 | 0 | 11514.6 | 1 Oficial aluminero + 1 Ayudante | 2029.5 | 0.877 | 1.1403 | 18.244 | 7398.38 | 11857.91 |  |  |  | -0.029 |  | -0.029 | P.U. actualizado | [5 empty] | borrador | Agente de tarjetas |  | ago-2026 | Cancel corredizo 2.00 x 2.40 m (4.80 m²) de 2 hojas lado a lado (F-C), línea 3 in, acabado anodizado duranodik. ¦ Cada hoja corrediza lleva carretilla doble y jaladera con chapa de gancho. ¦ Precio por pieza terminada: perfiles, vidrio, vinil, herrajes, sellado con silicón y fijación con taquete y pija; no incluye mosquitero ni resanes del vano. ¦ Precios de perfil por kg (natural $155, pintado $172, duranodik $190 sin IVA) derivados de listas por tramo de CostoNet/Alumer con pesos lineales supuestos; por validar con distribuidor de Morelia (Cuprum/Aluminio y Vidrio). ¦ Validación por m²: el P.U. equivale a ≈$2,399/m² de vano (catálogo $2,470/m²). Mercado 2026 por m² de vano (fabricante-instalador): línea española serie 3500 natural con claro 4 mm $1,800-2,200 y con filtrasol 6 mm $2,400-2,800 (aluminioyvidrio.mx, CDMX); ventana 3 in natural con claro 6 mm desde $1,219/m² (grupo de cancelería en Facebook); duranodik y pintado +10-25 %; piezas chicas (< 1 m²) se cobran por pieza con mínimo de fabricación.
E08.06.0023 | 30.10.20.10 | 30.10.20.10 | Ventanas de fachadas | media |  | ALUMINIO | VENTANAS | Ventana un fijo y un corredizo de 0.6 m. de ancho por 0.6 m. de altura, de perfiles de aluminio de 1.5'' pulgadas, anodizado natural, y cristal claro de 4 mm, Incluye: suministro de materiales, cortes, desperdicios, fijación, sellado, limpieza, mano de obra, equipo y herramienta. | PZA | 792.82 | 781.48 | 37.3 | 1611.6 | 241.74 | 27.8 | 188.11 | 0 | 2069.25 | 1 Oficial aluminero + 1 Ayudante | 2029.5 | 2.597 | 0.38506 | 6.161 | 1209.41 | 1955.56 |  |  |  | 0.0581 |  | 0.0581 | P.U. actualizado | [5 empty] | borrador | Agente de tarjetas |  | ago-2026 | Vano 0.60 x 0.60 m (0.36 m²), serie 1 1/2 in, acabado anodizado natural; división 2 hojas lado a lado. ¦ Precio por pieza terminada: perfiles, vidrio, vinil, herrajes, sellado con silicón y fijación con taquete y pija; no incluye mosquitero ni resanes del vano. ¦ Precios de perfil por kg (natural $155, pintado $172, duranodik $190 sin IVA) derivados de listas por tramo de CostoNet/Alumer con pesos lineales supuestos; por validar con distribuidor de Morelia (Cuprum/Aluminio y Vidrio). ¦ Validación por m²: el P.U. equivale a ≈$5,747/m² de vano (catálogo $5,432/m²). Mercado 2026 por m² de vano (fabricante-instalador): línea española serie 3500 natural con claro 4 mm $1,800-2,200 y con filtrasol 6 mm $2,400-2,800 (aluminioyvidrio.mx, CDMX); ventana 3 in natural con claro 6 mm desde $1,219/m² (grupo de cancelería en Facebook); duranodik y pintado +10-25 %; piezas chicas (< 1 m²) se cobran por pieza con mínimo de fabricación.
E08.06.0024 | 30.10.20.10 | 30.10.20.10 | Ventanas de fachadas | media |  | ALUMINIO | VENTANAS | Ventana un fijo y un corredizo de 0.6 m. de ancho por 0.9 m. de altura, de perfiles de aluminio de 2'' pulgadas, anodizado duranodick, y cristal opaco de 4 mm, Incluye: suministro de materiales, cortes, desperdicios, fijación, sellado, limpieza, mano de obra, equipo y herramienta. | PZA | 1313.23 | 846.68 | 40.42 | 2200.33 | 330.05 | 37.96 | 256.83 | 0 | 2825.17 | 1 Oficial aluminero + 1 Ayudante | 2029.5 | 2.397 | 0.41719 | 6.675 | 2013.51 | 3242.12 |  |  |  | -0.1286 |  | -0.1286 | P.U. actualizado | [5 empty] | borrador | Agente de tarjetas |  | ago-2026 | Vano 0.60 x 0.90 m (0.54 m²), serie 2 in, acabado anodizado duranodik; división 2 hojas lado a lado. ¦ Precio por pieza terminada: perfiles, vidrio, vinil, herrajes, sellado con silicón y fijación con taquete y pija; no incluye mosquitero ni resanes del vano. ¦ Precios de perfil por kg (natural $155, pintado $172, duranodik $190 sin IVA) derivados de listas por tramo de CostoNet/Alumer con pesos lineales supuestos; por validar con distribuidor de Morelia (Cuprum/Aluminio y Vidrio). ¦ Validación por m²: el P.U. equivale a ≈$5,232/m² de vano (catálogo $6,004/m²). Mercado 2026 por m² de vano (fabricante-instalador): línea española serie 3500 natural con claro 4 mm $1,800-2,200 y con filtrasol 6 mm $2,400-2,800 (aluminioyvidrio.mx, CDMX); ventana 3 in natural con claro 6 mm desde $1,219/m² (grupo de cancelería en Facebook); duranodik y pintado +10-25 %; piezas chicas (< 1 m²) se cobran por pieza con mínimo de fabricación.
E08.06.0025 | 30.10.20.10 | 30.10.20.10 | Ventanas de fachadas | media |  | ALUMINIO | VENTANAS | Ventana un fijo y un corredizo de 1.2 m. de ancho por 0.9 m. de altura, de perfiles de aluminio de 2'' pulgadas, pintado blanco, y cristal tintex verde de 6 mm, Incluye: suministro de materiales, cortes, desperdicios, fijación, sellado, limpieza, mano de obra, equipo y herramienta. | PZA | 1789.99 | 1003.21 | 47.89 | 2841.09 | 426.16 | 49.01 | 331.63 | 0 | 3647.89 | 1 Oficial aluminero + 1 Ayudante | 2029.5 | 2.023 | 0.49432 | 7.909 | 2569.17 | 4131.17 |  |  |  | -0.117 |  | -0.117 | P.U. actualizado | [5 empty] | borrador | Agente de tarjetas |  | ago-2026 | Vano 1.20 x 0.90 m (1.08 m²), serie 2 in, acabado pintado blanco; división 2 hojas lado a lado. ¦ Precio por pieza terminada: perfiles, vidrio, vinil, herrajes, sellado con silicón y fijación con taquete y pija; no incluye mosquitero ni resanes del vano. ¦ Precios de perfil por kg (natural $155, pintado $172, duranodik $190 sin IVA) derivados de listas por tramo de CostoNet/Alumer con pesos lineales supuestos; por validar con distribuidor de Morelia (Cuprum/Aluminio y Vidrio). ¦ Validación por m²: el P.U. equivale a ≈$3,378/m² de vano (catálogo $3,825/m²). Mercado 2026 por m² de vano (fabricante-instalador): línea española serie 3500 natural con claro 4 mm $1,800-2,200 y con filtrasol 6 mm $2,400-2,800 (aluminioyvidrio.mx, CDMX); ventana 3 in natural con claro 6 mm desde $1,219/m² (grupo de cancelería en Facebook); duranodik y pintado +10-25 %; piezas chicas (< 1 m²) se cobran por pieza con mínimo de fabricación.
E08.06.0026 | 30.10.20.10 | 30.10.20.10 | Ventanas de fachadas | media |  | ALUMINIO | VENTANAS | Ventana un fijo y un corredizo de 2.4 m. de ancho por 1.6 m. de altura, de perfiles de aluminio de 3'' pulgadas, pintado blanco, y cristal tintex verde de 6 mm, Incluye: suministro de materiales, cortes, desperdicios, fijación, sellado, limpieza, mano de obra, equipo y herramienta. | PZA | 5018.51 | 1989.71 | 94.97 | 7103.19 | 1065.48 | 122.53 | 829.12 | 0 | 9120.32 | 1 Oficial aluminero + 1 Ayudante | 2029.5 | 1.02 | 0.98039 | 15.6863 | 5853.68 | 9386.39 |  |  |  | -0.0283 |  | -0.0283 | P.U. actualizado | [5 empty] | borrador | Agente de tarjetas |  | ago-2026 | Vano 2.40 x 1.60 m (3.84 m²), serie 3 in, acabado pintado blanco; división 2 hojas lado a lado. ¦ Precio por pieza terminada: perfiles, vidrio, vinil, herrajes, sellado con silicón y fijación con taquete y pija; no incluye mosquitero ni resanes del vano. ¦ Precios de perfil por kg (natural $155, pintado $172, duranodik $190 sin IVA) derivados de listas por tramo de CostoNet/Alumer con pesos lineales supuestos; por validar con distribuidor de Morelia (Cuprum/Aluminio y Vidrio). ¦ Validación por m²: el P.U. equivale a ≈$2,375/m² de vano (catálogo $2,444/m²). Mercado 2026 por m² de vano (fabricante-instalador): línea española serie 3500 natural con claro 4 mm $1,800-2,200 y con filtrasol 6 mm $2,400-2,800 (aluminioyvidrio.mx, CDMX); ventana 3 in natural con claro 6 mm desde $1,219/m² (grupo de cancelería en Facebook); duranodik y pintado +10-25 %; piezas chicas (< 1 m²) se cobran por pieza con mínimo de fabricación.
E08.06.0027 | 30.10.20.10 | 30.10.20.10 | Ventanas de fachadas | media |  | ALUMINIO | VENTANAS | Ventana un fijo y dos corredizos de 1.2 m. de ancho por 0.9 m. de altura, de perfiles de aluminio de 1.5'' pulgadas, anodizado natural, y cristal claro de 4 mm, Incluye: suministro de materiales, cortes, desperdicios, fijación, sellado, limpieza, mano de obra, equipo y herramienta. | PZA | 1599.27 | 1309.35 | 62.5 | 2971.12 | 445.67 | 51.25 | 346.8 | 0 | 3814.84 | 1 Oficial aluminero + 1 Ayudante | 2029.5 | 1.55 | 0.64516 | 10.3226 | 2211.85 | 3559.46 |  |  |  | 0.0717 |  | 0.0717 | P.U. actualizado | [5 empty] | borrador | Agente de tarjetas |  | ago-2026 | Vano 1.20 x 0.90 m (1.08 m²), serie 1 1/2 in, acabado anodizado natural; división 3 hojas lado a lado. ¦ Precio por pieza terminada: perfiles, vidrio, vinil, herrajes, sellado con silicón y fijación con taquete y pija; no incluye mosquitero ni resanes del vano. ¦ Precios de perfil por kg (natural $155, pintado $172, duranodik $190 sin IVA) derivados de listas por tramo de CostoNet/Alumer con pesos lineales supuestos; por validar con distribuidor de Morelia (Cuprum/Aluminio y Vidrio). ¦ Validación por m²: el P.U. equivale a ≈$3,532/m² de vano (catálogo $3,296/m²). Mercado 2026 por m² de vano (fabricante-instalador): línea española serie 3500 natural con claro 4 mm $1,800-2,200 y con filtrasol 6 mm $2,400-2,800 (aluminioyvidrio.mx, CDMX); ventana 3 in natural con claro 6 mm desde $1,219/m² (grupo de cancelería en Facebook); duranodik y pintado +10-25 %; piezas chicas (< 1 m²) se cobran por pieza con mínimo de fabricación.
E08.06.0028 | 30.10.20.10 | 30.10.20.10 | Ventanas de fachadas | media |  | ALUMINIO | VENTANAS | Ventana un fijo y dos corredizos de 1.6 m. de ancho por 1.2 m. de altura, de perfiles de aluminio de 2'' pulgadas, anodizado duranodick, y cristal claro de 6 mm, Incluye: suministro de materiales, cortes, desperdicios, fijación, sellado, limpieza, mano de obra, equipo y herramienta. | PZA | 2981.14 | 1591.76 | 75.98 | 4648.88 | 697.33 | 80.19 | 542.64 | 0 | 5969.04 | 1 Oficial aluminero + 1 Ayudante | 2029.5 | 1.275 | 0.78431 | 12.549 | 4045.62 | 6493.49 |  |  |  | -0.0808 |  | -0.0808 | P.U. actualizado | [5 empty] | borrador | Agente de tarjetas |  | ago-2026 | Vano 1.60 x 1.20 m (1.92 m²), serie 2 in, acabado anodizado duranodik; división 3 hojas lado a lado. ¦ Precio por pieza terminada: perfiles, vidrio, vinil, herrajes, sellado con silicón y fijación con taquete y pija; no incluye mosquitero ni resanes del vano. ¦ Precios de perfil por kg (natural $155, pintado $172, duranodik $190 sin IVA) derivados de listas por tramo de CostoNet/Alumer con pesos lineales supuestos; por validar con distribuidor de Morelia (Cuprum/Aluminio y Vidrio). ¦ Validación por m²: el P.U. equivale a ≈$3,109/m² de vano (catálogo $3,382/m²). Mercado 2026 por m² de vano (fabricante-instalador): línea española serie 3500 natural con claro 4 mm $1,800-2,200 y con filtrasol 6 mm $2,400-2,800 (aluminioyvidrio.mx, CDMX); ventana 3 in natural con claro 6 mm desde $1,219/m² (grupo de cancelería en Facebook); duranodik y pintado +10-25 %; piezas chicas (< 1 m²) se cobran por pieza con mínimo de fabricación.
E08.06.0029 | 30.10.20.10 | 30.10.20.10 | Ventanas de fachadas | media |  | ALUMINIO | VENTANAS | Ventana un fijo y dos corredizos de 2.4 m. de ancho por 1.6 m. de altura, de perfiles de aluminio de 3'' pulgadas, anodizado duranodick, y cristal filtrasol gris de 6 mm, Incluye: suministro de materiales, cortes, desperdicios, fijación, sellado, limpieza, mano de obra, equipo y herramienta. | PZA | 5853.61 | 2332.76 | 111.38 | 8297.75 | 1244.66 | 143.14 | 968.56 | 0 | 10654.11 | 1 Oficial aluminero + 1 Ayudante | 2029.5 | 0.87 | 1.1494 | 18.3908 | 6628.61 | 10626.28 |  |  |  | 0.0026 |  | 0.0026 | P.U. actualizado | [5 empty] | borrador | Agente de tarjetas |  | ago-2026 | Vano 2.40 x 1.60 m (3.84 m²), serie 3 in, acabado anodizado duranodik; división 3 hojas lado a lado. ¦ Precio por pieza terminada: perfiles, vidrio, vinil, herrajes, sellado con silicón y fijación con taquete y pija; no incluye mosquitero ni resanes del vano. ¦ Precios de perfil por kg (natural $155, pintado $172, duranodik $190 sin IVA) derivados de listas por tramo de CostoNet/Alumer con pesos lineales supuestos; por validar con distribuidor de Morelia (Cuprum/Aluminio y Vidrio). ¦ Validación por m²: el P.U. equivale a ≈$2,775/m² de vano (catálogo $2,767/m²). Mercado 2026 por m² de vano (fabricante-instalador): línea española serie 3500 natural con claro 4 mm $1,800-2,200 y con filtrasol 6 mm $2,400-2,800 (aluminioyvidrio.mx, CDMX); ventana 3 in natural con claro 6 mm desde $1,219/m² (grupo de cancelería en Facebook); duranodik y pintado +10-25 %; piezas chicas (< 1 m²) se cobran por pieza con mínimo de fabricación.
E08.06.0030 | 30.10.20.10 | 30.10.20.10 | Ventanas de fachadas | media |  | ALUMINIO | VENTANAS | Ventana prefabricada de 1.20x1.20m, un fijo y un corredizo, de aluminio anodizado natural y cristal de 3 mm. de espesor, incluye: suministro e instalación | PZA | 1540.8 | 360.42 | 10.81 | 1912.03 | 286.8 | 32.98 | 223.18 | 0 | 2454.99 | 1 Oficial aluminero + 1 Ayudante | 2029.5 | 5.631 | 0.17759 | 2.8414 | 1388.44 | 2242 |  |  |  | 0.095 |  | 0.095 | P.U. actualizado | [5 empty] | borrador | Agente de tarjetas |  | ago-2026 | Ventana prefabricada 1.20 x 1.20 m comprada armada; se instala en vano terminado con taquete y pija y se sella con silicón. ¦ Precio de la ventana armada: referencia de Home Depot México (Cuprum aLumipro blanca 120x120 $2,799 con IVA); por validar con precio de la versión natural.
E08.06.0031 | 30.10.20.10 | 30.10.20.10 | Ventanas de fachadas | media |  | ALUMINIO | VENTANAS | Ventana prefabricada de 1.60x1.40m, un fijo y un corredizo, de aluminio anodizado natural y cristal de 3 mm. de espesor, incluye: suministro e instalación | PZA | 2136.5 | 425.38 | 12.76 | 2574.64 | 386.2 | 44.41 | 300.53 | 0 | 3305.78 | 1 Oficial aluminero + 1 Ayudante | 2029.5 | 4.771 | 0.2096 | 3.3536 | 1956.16 | 3150.36 |  |  |  | 0.0493 |  | 0.0493 | P.U. actualizado | [5 empty] | borrador | Agente de tarjetas |  | ago-2026 | Ventana prefabricada 1.60 x 1.40 m comprada armada; se instala en vano terminado con taquete y pija y se sella con silicón. ¦ Precio de la ventana armada: referencia de Home Depot México (Cuprum aLumipro blanca 120x120 $2,799 con IVA); por validar con precio de la versión natural.
E08.06.0032 | 30.10.20.10 | 30.10.20.10 | Ventanas de fachadas | media |  | ALUMINIO | VENTANAS | Ventana prefabricada de 0.60x1.00m, un fijo y un corredizo, de aluminio anodizado natural y cristal de 3 mm. de espesor, incluye: suministro e instalación | PZA | 1005.2 | 292.27 | 8.77 | 1306.24 | 195.94 | 22.53 | 152.47 | 0 | 1677.18 | 1 Oficial aluminero + 1 Ayudante | 2029.5 | 6.944 | 0.14401 | 2.3041 | 985.22 | 1596.85 |  |  |  | 0.0503 |  | 0.0503 | P.U. actualizado | [5 empty] | borrador | Agente de tarjetas |  | ago-2026 | Ventana prefabricada 0.60 x 1.00 m comprada armada; se instala en vano terminado con taquete y pija y se sella con silicón. ¦ Precio de la ventana armada: referencia de Home Depot México (Cuprum aLumipro blanca 120x120 $2,799 con IVA); por validar con precio de la versión natural.
E08.07.0001 | 30.10.20.30 | 30.10.20.30 | Protecciones solares de fachadas | media |  | ALUMINIO | VARIOS | Celosia a base de duela de aluminio trapezoidal de 6" acabado pintado, sobre perfiles de ptr de 1 1/4" de 1.89 mm. de espesor y solera de 1/8" a cada metro, incluye: suministro de materiales, acarreos, cortes, desperdicios, anclajes, aplicaipn de pintura en perfiles metálicos, mano de obra, andasmios, equipo y herramienta. | M2 | 1069.21 | 253.69 | 25.61 | 1348.51 | 202.28 | 23.26 | 157.41 | 0 | 1731.46 | 1 Oficial aluminero + 1 Ayudante | 2029.5 | 8 | 0.125 | 2 | 1390.16 | 2230.41 |  |  |  | -0.2237 |  | -0.2237 | P.U. actualizado | [5 empty] | borrador | Agente de tarjetas |  | ago-2026 | Celosía vertical u horizontal en fachada, altura de trabajo hasta 6 m con andamio (renta $4.5/h por cuerpo, criterio de otras tarjetas). ¦ Duela trapezoidal de 6 in con separación de 16 cm entre ejes.
E08.08.0001 | 30.10.20.10 | 30.10.20.10 | Ventanas de fachadas | media | 40.10.10.40 si es cristal de cancel o puerta interior; 40.10.10.20 si forma una mampara interior; 30.20.20.10 si es cristal de tragaluz o cubierta | ALUMINIO | CRISTALES Y DOMOS | Cristal claro de 6 mm. de espesor, sellado con silicon, incluye: materiales, acarreos, cortes, deperdicios, mano de obra, equipo y herramienta. | M2 | 469.15 | 169.13 | 5.07 | 643.35 | 96.5 | 11.1 | 75.1 | 0 | 826.05 | 1 Oficial aluminero + 1 Ayudante | 2029.5 | 12 | 0.083333 | 1.3333 | 420.79 | 679.41 | 608.09 | MB13BE |  | 0.2158 | 0.3584 | 0.3584 | CDMX |  |  | El tabulador CDMX (MB13BE, $630.98) implica un cristal flotado claro de 6 mm de ≈$330-350/m². El mercado 2026 está arriba: CostoNet VIDCRI00030 $678/m² sin IVA y analisisdepreciosunitarios $400-650/m² solo el vidrio; la tarjeta usa $400/m² (extremo bajo). Contra el P.U. actualizado queda en +22 %. |  |  | borrador | Agente de tarjetas |  | ago-2026 | Colocación de cristal claro de 6 mm en cancel o ventana existente (el marco y los junquillos no se incluyen), sellado perimetral con silicón transparente por una cara. ¦ Precio del cristal puesto en obra, cortado a medida por la vidriería; incluye desperdicio de corte. ¦ Colocación a una altura hasta 3.00 m, sin andamio.
E08.08.0002 | 30.10.20.10 | 30.10.20.10 | Ventanas de fachadas | media | 40.10.10.40 si es cristal de cancel o puerta interior; 40.10.10.20 si forma una mampara interior; 30.20.20.10 si es cristal de tragaluz o cubierta | ALUMINIO | CRISTALES Y DOMOS | Cristal claro de 10 mm. de espesor, sellado con silicon, incluye: materiales, acarreos, cortes, deperdicios, mano de obra, equipo y herramienta. | M2 | 965.05 | 225.5 | 6.77 | 1197.32 | 179.6 | 20.65 | 139.76 | 0 | 1537.33 | 1 Oficial aluminero + 1 Ayudante | 2029.5 | 9 | 0.11111 | 1.7778 | 889.1 | 1428.71 |  |  |  | 0.076 |  | 0.076 | P.U. actualizado | [5 empty] | borrador | Agente de tarjetas |  | ago-2026 | Colocación de cristal claro de 10 mm en cancel o ventana existente (el marco y los junquillos no se incluyen), sellado perimetral con silicón transparente por una cara. ¦ Precio del cristal puesto en obra, cortado a medida por la vidriería; incluye desperdicio de corte. ¦ Colocación a una altura hasta 3.00 m, sin andamio.
E08.08.0003 | 30.10.20.10 | 30.10.20.10 | Ventanas de fachadas | media | 40.10.10.40 si es cristal de cancel o puerta interior; 40.10.10.20 si forma una mampara interior; 30.20.20.10 si es cristal de tragaluz o cubierta | ALUMINIO | CRISTALES Y DOMOS | Cristal claro de 12 mm. de espesor, sellado con silicon, incluye: materiales, acarreos, cortes, deperdicios, mano de obra, equipo y herramienta. | M2 | 1289.05 | 253.69 | 7.61 | 1550.35 | 232.55 | 26.74 | 180.96 | 0 | 1990.6 | 1 Oficial aluminero + 1 Ayudante | 2029.5 | 8 | 0.125 | 2 | 1388.74 | 2228.13 |  |  |  | -0.1066 |  | -0.1066 | P.U. actualizado | [5 empty] | borrador | Agente de tarjetas |  | ago-2026 | Colocación de cristal claro de 12 mm en cancel o ventana existente (el marco y los junquillos no se incluyen), sellado perimetral con silicón transparente por una cara. ¦ Precio del cristal puesto en obra, cortado a medida por la vidriería; incluye desperdicio de corte. ¦ Colocación a una altura hasta 3.00 m, sin andamio.
E08.08.0004 | 30.10.20.10 | 30.10.20.10 | Ventanas de fachadas | media | 40.10.10.40 si es cristal de cancel o puerta interior; 40.10.10.20 si forma una mampara interior; 30.20.20.10 si es cristal de tragaluz o cubierta | ALUMINIO | CRISTALES Y DOMOS | Cristal filtrasol gris de 3 mm. de espesor, sellado con silicon, incluye: materiales, acarreos, cortes, deperdicios, mano de obra, equipo y herramienta. | M2 | 242.35 | 144.96 | 4.35 | 391.66 | 58.75 | 6.76 | 45.72 | 0 | 502.89 | 1 Oficial aluminero + 1 Ayudante | 2029.5 | 14 | 0.071429 | 1.1429 | 316.26 | 512.17 |  |  |  | -0.0181 |  | -0.0181 | P.U. actualizado | [5 empty] | borrador | Agente de tarjetas |  | ago-2026 | Colocación de cristal filtrasol de 3 mm en cancel o ventana existente (el marco y los junquillos no se incluyen), sellado perimetral con silicón transparente por una cara. ¦ Precio del cristal puesto en obra, cortado a medida por la vidriería; incluye desperdicio de corte. ¦ Colocación a una altura hasta 3.00 m, sin andamio.
E08.08.0005 | 30.10.20.10 | 30.10.20.10 | Ventanas de fachadas | media | 40.10.10.40 si es cristal de cancel o puerta interior; 40.10.10.20 si forma una mampara interior; 30.20.20.10 si es cristal de tragaluz o cubierta | ALUMINIO | CRISTALES Y DOMOS | Cristal filtrasol gris de 6 mm. de espesor, sellado con silicon, incluye: materiales, acarreos, cortes, deperdicios, mano de obra, equipo y herramienta. | M2 | 490.75 | 169.13 | 5.07 | 664.95 | 99.74 | 11.47 | 77.62 | 0 | 853.78 | 1 Oficial aluminero + 1 Ayudante | 2029.5 | 12 | 0.083333 | 1.3333 | 463.04 | 747.01 |  |  |  | 0.1429 |  | 0.1429 | P.U. actualizado | [5 empty] | borrador | Agente de tarjetas |  | ago-2026 | Colocación de cristal filtrasol de 6 mm en cancel o ventana existente (el marco y los junquillos no se incluyen), sellado perimetral con silicón transparente por una cara. ¦ Precio del cristal puesto en obra, cortado a medida por la vidriería; incluye desperdicio de corte. ¦ Colocación a una altura hasta 3.00 m, sin andamio.
E08.08.0006 | 30.10.20.10 | 30.10.20.10 | Ventanas de fachadas | media | 40.10.10.40 si es cristal de cancel o puerta interior; 40.10.10.20 si forma una mampara interior; 30.20.20.10 si es cristal de tragaluz o cubierta | ALUMINIO | CRISTALES Y DOMOS | Cristal filtrasol gris de 10 mm. de espesor, sellado con silicon, incluye: materiales, acarreos, cortes, deperdicios, mano de obra, equipo y herramienta. | M2 | 1019.05 | 225.5 | 6.77 | 1251.32 | 187.7 | 21.59 | 146.06 | 0 | 1606.67 | 1 Oficial aluminero + 1 Ayudante | 2029.5 | 9 | 0.11111 | 1.7778 | 905.99 | 1455.73 |  |  |  | 0.1037 |  | 0.1037 | P.U. actualizado | [5 empty] | borrador | Agente de tarjetas |  | ago-2026 | Colocación de cristal filtrasol de 10 mm en cancel o ventana existente (el marco y los junquillos no se incluyen), sellado perimetral con silicón transparente por una cara. ¦ Precio del cristal puesto en obra, cortado a medida por la vidriería; incluye desperdicio de corte. ¦ Colocación a una altura hasta 3.00 m, sin andamio.
E08.08.0007 | 30.10.20.10 | 30.10.20.10 | Ventanas de fachadas | media | 40.10.10.40 si es cristal de cancel o puerta interior; 40.10.10.20 si forma una mampara interior; 30.20.20.10 si es cristal de tragaluz o cubierta | ALUMINIO | CRISTALES Y DOMOS | Cristal solar bronce de 6 mm. de espesor, sellado con silicon, incluye: materiales, acarreos, cortes, deperdicios, mano de obra, equipo y herramienta. | M2 | 523.15 | 169.13 | 5.07 | 697.35 | 104.6 | 12.03 | 81.4 | 0 | 895.38 | 1 Oficial aluminero + 1 Ayudante | 2029.5 | 12 | 0.083333 | 1.3333 | 565.65 | 911.19 | 664.96 | MB13CJ |  | -0.0174 | 0.3465 | 0.3465 | CDMX |  |  | El tabulador CDMX (MB13CJ, $689.99) implica un cristal bronce de 6 mm de ≈$380/m²; la tarjeta usa $450/m², escalado sobre el claro de 6 mm ($400/m², que el mercado 2026 respalda: CostoNet $678/m² sin IVA, rango $400-650/m²). |  |  | borrador | Agente de tarjetas |  | ago-2026 | Colocación de cristal bronce de 6 mm en cancel o ventana existente (el marco y los junquillos no se incluyen), sellado perimetral con silicón transparente por una cara. ¦ Precio del cristal puesto en obra, cortado a medida por la vidriería; incluye desperdicio de corte. ¦ Colocación a una altura hasta 3.00 m, sin andamio.
E08.08.0008 | 30.10.20.10 | 30.10.20.10 | Ventanas de fachadas | media | 40.10.10.40 si es cristal de cancel o puerta interior; 40.10.10.20 si forma una mampara interior; 30.20.20.10 si es cristal de tragaluz o cubierta | ALUMINIO | CRISTALES Y DOMOS | Cristal reflecta azul de 6 mm. de espesor, sellado con silicon, incluye: materiales, acarreos, cortes, desperdicios, mano de obra, equipo y herramienta. | M2 | 1117.15 | 169.13 | 5.07 | 1291.35 | 193.7 | 22.28 | 150.73 | 0 | 1658.06 | 1 Oficial aluminero + 1 Ayudante | 2029.5 | 12 | 0.083333 | 1.3333 | 1216.38 | 1952.36 |  |  |  | -0.1507 |  | -0.1507 | P.U. actualizado | [5 empty] | borrador | Agente de tarjetas |  | ago-2026 | Colocación de cristal reflecta de 6 mm en cancel o ventana existente (el marco y los junquillos no se incluyen), sellado perimetral con silicón transparente por una cara. ¦ Precio del cristal puesto en obra, cortado a medida por la vidriería; incluye desperdicio de corte. ¦ Colocación a una altura hasta 3.00 m, sin andamio. ¦ Cristal reflectivo de capa dura: el precio es referencia (sin cotización local); la capa reflectiva va hacia el exterior.
E08.08.0009 | 30.10.20.10 | 30.10.20.10 | Ventanas de fachadas | media | 40.10.10.40 si es cristal de cancel o puerta interior; 40.10.10.20 si forma una mampara interior; 30.20.20.10 si es cristal de tragaluz o cubierta | ALUMINIO | CRISTALES Y DOMOS | Cristal reflecta verde de 6 mm. de espesor, sellado con silicon, incluye: materiales, acarreos, cortes, desperdicios, mano de obra, equipo y herramienta. | M2 | 1117.15 | 169.13 | 5.07 | 1291.35 | 193.7 | 22.28 | 150.73 | 0 | 1658.06 | 1 Oficial aluminero + 1 Ayudante | 2029.5 | 12 | 0.083333 | 1.3333 | 1151.43 | 1848.44 |  |  |  | -0.103 |  | -0.103 | P.U. actualizado | [5 empty] | borrador | Agente de tarjetas |  | ago-2026 | Colocación de cristal reflecta de 6 mm en cancel o ventana existente (el marco y los junquillos no se incluyen), sellado perimetral con silicón transparente por una cara. ¦ Precio del cristal puesto en obra, cortado a medida por la vidriería; incluye desperdicio de corte. ¦ Colocación a una altura hasta 3.00 m, sin andamio. ¦ Cristal reflectivo de capa dura: el precio es referencia (sin cotización local); la capa reflectiva va hacia el exterior.
E08.08.0010 | 30.10.20.10 | 30.10.20.10 | Ventanas de fachadas | media | 40.10.10.40 si es cristal de cancel o puerta interior; 40.10.10.20 si forma una mampara interior; 30.20.20.10 si es cristal de tragaluz o cubierta | ALUMINIO | CRISTALES Y DOMOS | Cristal reflecta plata de 6 mm. de espesor, sellado con silicon, incluye: materiales, acarreos, cortes, desperdicios, mano de obra, equipo y herramienta. | M2 | 955.15 | 169.13 | 5.07 | 1129.35 | 169.4 | 19.48 | 131.82 | 0 | 1450.05 | 1 Oficial aluminero + 1 Ayudante | 2029.5 | 12 | 0.083333 | 1.3333 | 954.02 | 1532.58 |  |  |  | -0.0539 |  | -0.0539 | P.U. actualizado | [5 empty] | borrador | Agente de tarjetas |  | ago-2026 | Colocación de cristal reflecta de 6 mm en cancel o ventana existente (el marco y los junquillos no se incluyen), sellado perimetral con silicón transparente por una cara. ¦ Precio del cristal puesto en obra, cortado a medida por la vidriería; incluye desperdicio de corte. ¦ Colocación a una altura hasta 3.00 m, sin andamio. ¦ Cristal reflectivo de capa dura: el precio es referencia (sin cotización local); la capa reflectiva va hacia el exterior.
E08.08.0011 | 30.10.20.10 | 30.10.20.10 | Ventanas de fachadas | media | 40.10.10.40 si es cristal de cancel o puerta interior; 40.10.10.20 si forma una mampara interior | ALUMINIO | CRISTALES Y DOMOS | Cristal templado claro de 6 mm. de espesor, sellado con silicon, incluye: materiales, acarreos, cortes, deperdicios, mano de obra, equipo y herramienta. | M2 | 1006.15 | 184.5 | 5.54 | 1196.19 | 179.43 | 20.63 | 139.63 | 0 | 1535.88 | 1 Oficial aluminero + 1 Ayudante | 2029.5 | 11 | 0.090909 | 1.4545 | 991.81 | 1593.05 |  |  |  | -0.0359 |  | -0.0359 | P.U. actualizado | [5 empty] | borrador | Agente de tarjetas |  | ago-2026 | Colocación de cristal templado de 6 mm en cancel o ventana existente (el marco y los junquillos no se incluyen), sellado perimetral con silicón transparente por una cara. ¦ Precio del cristal puesto en obra, cortado a medida por la vidriería; el templado se fabrica a medida con cantos pulidos, por eso el desperdicio es solo de reposición. ¦ Colocación a una altura hasta 3.00 m, sin andamio.
E08.08.0012 | 30.10.20.10 | 30.10.20.10 | Ventanas de fachadas | media | 40.10.10.40 si es cristal de cancel o puerta interior; 40.10.10.20 si forma una mampara interior | ALUMINIO | CRISTALES Y DOMOS | Cristal templado claro de 10 mm. de espesor, sellado con silicon, incluye: materiales, acarreos, cortes, deperdicios, mano de obra, equipo y herramienta. | M2 | 1730.05 | 253.69 | 7.61 | 1991.35 | 298.7 | 34.35 | 232.44 | 0 | 2556.84 | 1 Oficial aluminero + 1 Ayudante | 2029.5 | 8 | 0.125 | 2 | 1666.71 | 2672.89 |  |  |  | -0.0434 |  | -0.0434 | P.U. actualizado | [5 empty] | borrador | Agente de tarjetas |  | ago-2026 | Colocación de cristal templado de 10 mm en cancel o ventana existente (el marco y los junquillos no se incluyen), sellado perimetral con silicón transparente por una cara. ¦ Precio del cristal puesto en obra, cortado a medida por la vidriería; el templado se fabrica a medida con cantos pulidos, por eso el desperdicio es solo de reposición. ¦ Colocación a una altura hasta 3.00 m, sin andamio.
E08.08.0013 | 30.10.20.10 | 30.10.20.10 | Ventanas de fachadas | media | 40.10.10.40 si es cristal de cancel o puerta interior; 40.10.10.20 si forma una mampara interior | ALUMINIO | CRISTALES Y DOMOS | Cristal templado filtrasol gris de 6 mm. de espesor, sellado con silicon, incluye: materiales, acarreos, cortes, deperdicios, mano de obra, equipo y herramienta. | M2 | 1057.15 | 184.5 | 5.54 | 1247.19 | 187.08 | 21.51 | 145.58 | 0 | 1601.36 | 1 Oficial aluminero + 1 Ayudante | 2029.5 | 11 | 0.090909 | 1.4545 | 850.45 | 1366.87 |  |  |  | 0.1716 |  | 0.1716 | P.U. actualizado | [5 empty] | borrador | Agente de tarjetas |  | ago-2026 | Colocación de cristal templado de 6 mm en cancel o ventana existente (el marco y los junquillos no se incluyen), sellado perimetral con silicón transparente por una cara. ¦ Precio del cristal puesto en obra, cortado a medida por la vidriería; el templado se fabrica a medida con cantos pulidos, por eso el desperdicio es solo de reposición. ¦ Colocación a una altura hasta 3.00 m, sin andamio.
E08.08.0014 | 30.10.20.10 | 30.10.20.10 | Ventanas de fachadas | media | 40.10.10.40 si es cristal de cancel o puerta interior; 40.10.10.20 si forma una mampara interior | ALUMINIO | CRISTALES Y DOMOS | Cristal templado filtrasol gris de 10 mm. de espesor, sellado con silicon, incluye: materiales, acarreos, cortes, deperdicios, mano de obra, equipo y herramienta. | M2 | 1883.05 | 253.69 | 7.61 | 2144.35 | 321.65 | 36.99 | 250.3 | 0 | 2753.29 | 1 Oficial aluminero + 1 Ayudante | 2029.5 | 8 | 0.125 | 2 | 1891.7 | 3032.87 |  |  |  | -0.0922 |  | -0.0922 | P.U. actualizado | [5 empty] | borrador | Agente de tarjetas |  | ago-2026 | Colocación de cristal templado de 10 mm en cancel o ventana existente (el marco y los junquillos no se incluyen), sellado perimetral con silicón transparente por una cara. ¦ Precio del cristal puesto en obra, cortado a medida por la vidriería; el templado se fabrica a medida con cantos pulidos, por eso el desperdicio es solo de reposición. ¦ Colocación a una altura hasta 3.00 m, sin andamio.
E08.08.0015 | 30.10.20.10 | 30.10.20.10 | Ventanas de fachadas | media | 40.10.10.40 si es cristal de cancel o puerta interior; 40.10.10.20 si forma una mampara interior | ALUMINIO | CRISTALES Y DOMOS | Cristal templado solar bronce de 6 mm. de espesor, sellado con silicon, incluye: materiales, acarreos, cortes, deperdicios, mano de obra, equipo y herramienta. | M2 | 1057.15 | 184.5 | 5.54 | 1247.19 | 187.08 | 21.51 | 145.58 | 0 | 1601.36 | 1 Oficial aluminero + 1 Ayudante | 2029.5 | 11 | 0.090909 | 1.4545 | 926.02 | 1487.78 |  |  |  | 0.0763 |  | 0.0763 | P.U. actualizado | [5 empty] | borrador | Agente de tarjetas |  | ago-2026 | Colocación de cristal templado de 6 mm en cancel o ventana existente (el marco y los junquillos no se incluyen), sellado perimetral con silicón transparente por una cara. ¦ Precio del cristal puesto en obra, cortado a medida por la vidriería; el templado se fabrica a medida con cantos pulidos, por eso el desperdicio es solo de reposición. ¦ Colocación a una altura hasta 3.00 m, sin andamio.
E08.08.0016 | 60.20.10.30 | 60.20.10.30 | Espejos | alta |  | ALUMINIO | CRISTALES Y DOMOS | Espejo bronce de 6 mm. de espesor, fijado con silicon, incluye: materiales, acarreos, cortes, desperdicios, amnod e obra, equipo y herramienta. | M2 | 837.7 | 225.5 | 6.77 | 1069.97 | 160.5 | 18.46 | 124.89 | 0 | 1373.82 | 1 Oficial aluminero + 1 Ayudante | 2029.5 | 9 | 0.11111 | 1.7778 | 732.26 | 1177.77 |  |  |  | 0.1665 |  | 0.1665 | P.U. actualizado | [5 empty] | borrador | Agente de tarjetas |  | ago-2026 | Espejo bronce de 6 mm pegado sobre muro liso, seco y plomeado (aplanado o tablaroca); la preparación del muro no se incluye. ¦ Silicón neutro: el acético ataca la capa de plata del espejo. ¦ Canto pulido de fábrica incluido en el precio del espejo; sin bastidor ni iluminación.
E08.08.0017 | 60.20.10.30 | 60.20.10.30 | Espejos | alta |  | ALUMINIO | CRISTALES Y DOMOS | Espejo de 4 mm. de espesor, fijado con silicon, incluye: materiales, acarreos, cortes, desperdicios, amnod e obra, equipo y herramienta. | M2 | 492.1 | 202.95 | 6.09 | 701.14 | 105.17 | 12.09 | 81.84 | 0 | 900.24 | 1 Oficial aluminero + 1 Ayudante | 2029.5 | 10 | 0.1 | 1.6 | 492.38 | 793.96 |  |  |  | 0.1339 |  | 0.1339 | P.U. actualizado | [5 empty] | borrador | Agente de tarjetas |  | ago-2026 | Espejo claro de 4 mm pegado sobre muro liso, seco y plomeado (aplanado o tablaroca); la preparación del muro no se incluye. ¦ Silicón neutro: el acético ataca la capa de plata del espejo. ¦ Canto pulido de fábrica incluido en el precio del espejo; sin bastidor ni iluminación.
E08.08.0018 | 60.20.10.30 | 60.20.10.30 | Espejos | alta |  | ALUMINIO | CRISTALES Y DOMOS | Espejo de 6 mm. de espesor, fijado con silicon, incluye: materiales, acarreos, cortes, desperdicios, amnod e obra, equipo y herramienta. | M2 | 643.3 | 225.5 | 6.77 | 875.57 | 131.34 | 15.1 | 102.2 | 0 | 1124.21 | 1 Oficial aluminero + 1 Ayudante | 2029.5 | 9 | 0.11111 | 1.7778 | 610.15 | 982.39 |  |  |  | 0.1444 |  | 0.1444 | P.U. actualizado | [5 empty] | borrador | Agente de tarjetas |  | ago-2026 | Espejo claro de 6 mm pegado sobre muro liso, seco y plomeado (aplanado o tablaroca); la preparación del muro no se incluye. ¦ Silicón neutro: el acético ataca la capa de plata del espejo. ¦ Canto pulido de fábrica incluido en el precio del espejo; sin bastidor ni iluminación.
E08.08.0019 | 30.20.20.10 | 30.20.20.10 | Ventanas de cubiertas | alta | 30.20.20.40 si el domo es una protección o cubierta de seguridad | ALUMINIO | CRISTALES Y DOMOS | Domo de 0.40x0.40 m. con ventila, incluye: acarreos, elevación, fijación, mano de obra, equipo y herramienta. | PZA | 721.8 | 253.69 | 7.61 | 983.1 | 147.47 | 16.96 | 114.75 | 0 | 1262.28 | 1 Oficial aluminero + 1 Ayudante | 2029.5 | 8 | 0.125 | 2 | 661.35 | 1073.54 |  |  |  | 0.1758 |  | 0.1758 | P.U. actualizado | [5 empty] | borrador | Agente de tarjetas |  | ago-2026 | Domo sobre pretil o cuello de concreto/block existente (no incluido), nivelado y con pendiente; la impermeabilización del cuello va aparte. ¦ Precio del domo por regla de escala (ver fuente del insumo DOMO-40X40-CV); domos de acrílico de fabricante nacional. Los de policarbonato de tienda (Macrolux/Stabilit) cuestan más. ¦ Elevación manual hasta azotea de un nivel.
E08.08.0020 | 30.20.20.10 | 30.20.20.10 | Ventanas de cubiertas | alta | 30.20.20.40 si el domo es una protección o cubierta de seguridad | ALUMINIO | CRISTALES Y DOMOS | Domo de 0.40x0.40 m. sin ventila, incluye: acarreos, elevación, fijación, mano de obra, equipo y herramienta. | PZA | 461.8 | 253.69 | 7.61 | 723.1 | 108.47 | 12.47 | 84.4 | 0 | 928.44 | 1 Oficial aluminero + 1 Ayudante | 2029.5 | 8 | 0.125 | 2 | 472.43 | 770.07 |  |  |  | 0.2057 |  | 0.2057 | P.U. actualizado | [5 empty] | borrador | Agente de tarjetas |  | ago-2026 | Domo sobre pretil o cuello de concreto/block existente (no incluido), nivelado y con pendiente; la impermeabilización del cuello va aparte. ¦ Precio del domo por regla de escala (ver fuente del insumo DOMO-40X40-SV); domos de acrílico de fabricante nacional. Los de policarbonato de tienda (Macrolux/Stabilit) cuestan más. ¦ Elevación manual hasta azotea de un nivel.
E08.08.0021 | 30.20.20.10 | 30.20.20.10 | Ventanas de cubiertas | alta | 30.20.20.40 si el domo es una protección o cubierta de seguridad | ALUMINIO | CRISTALES Y DOMOS | Domo de 0.60x0.60 m. con ventila, incluye: acarreos, elevación, fijación, mano de obra, equipo y herramienta. | PZA | 1035.7 | 253.69 | 7.61 | 1297 | 194.55 | 22.37 | 151.39 | 0 | 1665.31 | 1 Oficial aluminero + 1 Ayudante | 2029.5 | 8 | 0.125 | 2 | 845.78 | 1368.63 | 1573.89 | GM13BB | 10.52 | 0.2168 | 0.0581 | 0.0581 | CDMX | [5 empty] | borrador | Agente de tarjetas |  | ago-2026 | Domo sobre pretil o cuello de concreto/block existente (no incluido), nivelado y con pendiente; la impermeabilización del cuello va aparte. ¦ Precio del domo por regla de escala (ver fuente del insumo DOMO-60X60-CV); domos de acrílico de fabricante nacional. Los de policarbonato de tienda (Macrolux/Stabilit) cuestan más. ¦ Elevación manual hasta azotea de un nivel.
E08.08.0022 | 30.20.20.10 | 30.20.20.10 | Ventanas de cubiertas | alta | 30.20.20.40 si el domo es una protección o cubierta de seguridad | ALUMINIO | CRISTALES Y DOMOS | Domo de 0.60x0.60 m. sin ventila, incluye: acarreos, elevación, fijación, mano de obra, equipo y herramienta. | PZA | 695.7 | 253.69 | 7.61 | 957 | 143.55 | 16.51 | 111.71 | 0 | 1228.77 | 1 Oficial aluminero + 1 Ayudante | 2029.5 | 8 | 0.125 | 2 | 668.09 | 1084.32 |  |  |  | 0.1332 |  | 0.1332 | P.U. actualizado | [5 empty] | borrador | Agente de tarjetas |  | ago-2026 | Domo sobre pretil o cuello de concreto/block existente (no incluido), nivelado y con pendiente; la impermeabilización del cuello va aparte. ¦ Precio del domo por regla de escala (ver fuente del insumo DOMO-60X60-SV); domos de acrílico de fabricante nacional. Los de policarbonato de tienda (Macrolux/Stabilit) cuestan más. ¦ Elevación manual hasta azotea de un nivel.
E08.08.0023 | 30.20.20.10 | 30.20.20.10 | Ventanas de cubiertas | alta | 30.20.20.40 si el domo es una protección o cubierta de seguridad | ALUMINIO | CRISTALES Y DOMOS | Domo de 0.90x0.90 m. con ventila, incluye: acarreos, elevación, fijación, mano de obra, equipo y herramienta. | PZA | 1728.55 | 338.25 | 10.15 | 2076.95 | 311.54 | 35.83 | 242.43 | 0 | 2666.75 | 1 Oficial aluminero + 1 Ayudante | 2029.5 | 6 | 0.16667 | 2.6667 | 1429.74 | 2302.96 | 2452.84 | GM13BC | 10.71 | 0.158 | 0.0872 | 0.0872 | CDMX | [5 empty] | borrador | Agente de tarjetas |  | ago-2026 | Domo sobre pretil o cuello de concreto/block existente (no incluido), nivelado y con pendiente; la impermeabilización del cuello va aparte. ¦ Precio del domo por regla de escala (ver fuente del insumo DOMO-90X90-CV); domos de acrílico de fabricante nacional. Los de policarbonato de tienda (Macrolux/Stabilit) cuestan más. ¦ Elevación manual hasta azotea de un nivel.
E08.08.0024 | 30.20.20.10 | 30.20.20.10 | Ventanas de cubiertas | alta | 30.20.20.40 si el domo es una protección o cubierta de seguridad | ALUMINIO | CRISTALES Y DOMOS | Domo de 0.60 m. de diámetro sin ventila, incluye: acarreos, elevación, fijación, mano de obra, equipo y herramienta. | PZA | 1657.76 | 253.69 | 7.61 | 1919.06 | 287.86 | 33.1 | 224 | 0 | 2464.02 | 1 Oficial aluminero + 1 Ayudante | 2029.5 | 8 | 0.125 | 2 | 1717.3 | 2763.06 |  |  |  | -0.1082 |  | -0.1082 | P.U. actualizado | [5 empty] | borrador | Agente de tarjetas |  | ago-2026 | Domo sobre pretil o cuello de concreto/block existente (no incluido), nivelado y con pendiente; la impermeabilización del cuello va aparte. ¦ Precio del domo por regla de escala (ver fuente del insumo DOMO-D60-SV); domos de acrílico de fabricante nacional. Los de policarbonato de tienda (Macrolux/Stabilit) cuestan más. ¦ Elevación manual hasta azotea de un nivel.
E08.08.0025 | 30.20.20.10 | 30.20.20.10 | Ventanas de cubiertas | alta | 30.20.20.40 si el domo es una protección o cubierta de seguridad | ALUMINIO | CRISTALES Y DOMOS | Domo de 0.60x0.90 m. con ventila, incluye: acarreos, elevación, fijación, mano de obra, equipo y herramienta. | PZA | 1317.62 | 338.25 | 10.15 | 1666.02 | 249.9 | 28.74 | 194.47 | 0 | 2139.13 | 1 Oficial aluminero + 1 Ayudante | 2029.5 | 6 | 0.16667 | 2.6667 | 1130.61 | 1824.36 |  |  |  | 0.1725 |  | 0.1725 | P.U. actualizado | [5 empty] | borrador | Agente de tarjetas |  | ago-2026 | Domo sobre pretil o cuello de concreto/block existente (no incluido), nivelado y con pendiente; la impermeabilización del cuello va aparte. ¦ Precio del domo por regla de escala (ver fuente del insumo DOMO-60X90-CV); domos de acrílico de fabricante nacional. Los de policarbonato de tienda (Macrolux/Stabilit) cuestan más. ¦ Elevación manual hasta azotea de un nivel.
E08.08.0026 | 30.20.20.10 | 30.20.20.10 | Ventanas de cubiertas | alta | 30.20.20.40 si el domo es una protección o cubierta de seguridad | ALUMINIO | CRISTALES Y DOMOS | Domo de 0.60x0.90 m. sin ventila, incluye: acarreos, elevación, fijación, mano de obra, equipo y herramienta. | PZA | 897.62 | 338.25 | 10.15 | 1246.02 | 186.9 | 21.49 | 145.44 | 0 | 1599.85 | 1 Oficial aluminero + 1 Ayudante | 2029.5 | 6 | 0.16667 | 2.6667 | 898.95 | 1453.7 |  |  |  | 0.1005 |  | 0.1005 | P.U. actualizado | [5 empty] | borrador | Agente de tarjetas |  | ago-2026 | Domo sobre pretil o cuello de concreto/block existente (no incluido), nivelado y con pendiente; la impermeabilización del cuello va aparte. ¦ Precio del domo por regla de escala (ver fuente del insumo DOMO-60X90-SV); domos de acrílico de fabricante nacional. Los de policarbonato de tienda (Macrolux/Stabilit) cuestan más. ¦ Elevación manual hasta azotea de un nivel.
E08.08.0027 | 30.20.20.10 | 30.20.20.10 | Ventanas de cubiertas | alta | 30.20.20.40 si el domo es una protección o cubierta de seguridad | ALUMINIO | CRISTALES Y DOMOS | Domo de 0.60x1.20 m. con ventila, incluye: acarreos, elevación, fijación, mano de obra, equipo y herramienta. | PZA | 1598.55 | 338.25 | 10.15 | 1946.95 | 292.04 | 33.58 | 227.26 | 0 | 2499.83 | 1 Oficial aluminero + 1 Ayudante | 2029.5 | 6 | 0.16667 | 2.6667 | 1441.35 | 2321.54 |  |  |  | 0.0768 |  | 0.0768 | P.U. actualizado | [5 empty] | borrador | Agente de tarjetas |  | ago-2026 | Domo sobre pretil o cuello de concreto/block existente (no incluido), nivelado y con pendiente; la impermeabilización del cuello va aparte. ¦ Precio del domo por regla de escala (ver fuente del insumo DOMO-60X120-CV); domos de acrílico de fabricante nacional. Los de policarbonato de tienda (Macrolux/Stabilit) cuestan más. ¦ Elevación manual hasta azotea de un nivel.
E08.08.0028 | 30.20.20.10 | 30.20.20.10 | Ventanas de cubiertas | alta | 30.20.20.40 si el domo es una protección o cubierta de seguridad | ALUMINIO | CRISTALES Y DOMOS | Domo de 0.60x1.20 m. sin ventila, incluye: acarreos, elevación, fijación, mano de obra, equipo y herramienta. | PZA | 1108.55 | 338.25 | 10.15 | 1456.95 | 218.54 | 25.13 | 170.06 | 0 | 1870.68 | 1 Oficial aluminero + 1 Ayudante | 2029.5 | 6 | 0.16667 | 2.6667 | 1096.12 | 1769.17 |  |  |  | 0.0574 |  | 0.0574 | P.U. actualizado | [5 empty] | borrador | Agente de tarjetas |  | ago-2026 | Domo sobre pretil o cuello de concreto/block existente (no incluido), nivelado y con pendiente; la impermeabilización del cuello va aparte. ¦ Precio del domo por regla de escala (ver fuente del insumo DOMO-60X120-SV); domos de acrílico de fabricante nacional. Los de policarbonato de tienda (Macrolux/Stabilit) cuestan más. ¦ Elevación manual hasta azotea de un nivel.
E08.08.0029 | 30.20.20.10 | 30.20.20.10 | Ventanas de cubiertas | alta | 30.20.20.40 si el domo es una protección o cubierta de seguridad | ALUMINIO | CRISTALES Y DOMOS | Domo de 0.60x1.50 m. con ventila, incluye: acarreos, elevación, fijación, mano de obra, equipo y herramienta. | PZA | 1882.47 | 338.25 | 10.15 | 2230.87 | 334.63 | 38.48 | 260.4 | 0 | 2864.38 | 1 Oficial aluminero + 1 Ayudante | 2029.5 | 6 | 0.16667 | 2.6667 | 2127.47 | 3419.33 |  |  |  | -0.1623 |  | -0.1623 | P.U. actualizado | [5 empty] | borrador | Agente de tarjetas |  | ago-2026 | Domo sobre pretil o cuello de concreto/block existente (no incluido), nivelado y con pendiente; la impermeabilización del cuello va aparte. ¦ Precio del domo por regla de escala (ver fuente del insumo DOMO-60X150-CV); domos de acrílico de fabricante nacional. Los de policarbonato de tienda (Macrolux/Stabilit) cuestan más. ¦ Elevación manual hasta azotea de un nivel.
E08.08.0030 | 30.20.20.10 | 30.20.20.10 | Ventanas de cubiertas | alta | 30.20.20.40 si el domo es una protección o cubierta de seguridad | ALUMINIO | CRISTALES Y DOMOS | Domo de 0.60x1.50 m. sin ventila, incluye: acarreos, elevación, fijación, mano de obra, equipo y herramienta. | PZA | 1322.47 | 338.25 | 10.15 | 1670.87 | 250.63 | 28.82 | 195.03 | 0 | 2145.35 | 1 Oficial aluminero + 1 Ayudante | 2029.5 | 6 | 0.16667 | 2.6667 | 1681.02 | 2705.01 |  |  |  | -0.2069 |  | -0.2069 | P.U. actualizado | [5 empty] | borrador | Agente de tarjetas |  | ago-2026 | Domo sobre pretil o cuello de concreto/block existente (no incluido), nivelado y con pendiente; la impermeabilización del cuello va aparte. ¦ Precio del domo por regla de escala (ver fuente del insumo DOMO-60X150-SV); domos de acrílico de fabricante nacional. Los de policarbonato de tienda (Macrolux/Stabilit) cuestan más. ¦ Elevación manual hasta azotea de un nivel.
E08.08.0031 | 30.20.20.10 | 30.20.20.10 | Ventanas de cubiertas | alta | 30.20.20.40 si el domo es una protección o cubierta de seguridad | ALUMINIO | CRISTALES Y DOMOS | Domo de 0.60x1.80 m. con ventila, incluye: acarreos, elevación, fijación, mano de obra, equipo y herramienta. | PZA | 2161.4 | 507.38 | 15.22 | 2684 | 402.6 | 46.3 | 313.29 | 0 | 3446.19 | 1 Oficial aluminero + 1 Ayudante | 2029.5 | 4 | 0.25 | 4 | 2206.6 | 3545.94 |  |  |  | -0.0281 |  | -0.0281 | P.U. actualizado | [5 empty] | borrador | Agente de tarjetas |  | ago-2026 | Domo sobre pretil o cuello de concreto/block existente (no incluido), nivelado y con pendiente; la impermeabilización del cuello va aparte. ¦ Precio del domo por regla de escala (ver fuente del insumo DOMO-60X180-CV); domos de acrílico de fabricante nacional. Los de policarbonato de tienda (Macrolux/Stabilit) cuestan más. ¦ Elevación manual hasta azotea de un nivel.
E08.08.0032 | 30.20.20.10 | 30.20.20.10 | Ventanas de cubiertas | alta | 30.20.20.40 si el domo es una protección o cubierta de seguridad | ALUMINIO | CRISTALES Y DOMOS | Domo de 0.60x1.80 m. sin ventila, incluye: acarreos, elevación, fijación, mano de obra, equipo y herramienta. | PZA | 1531.4 | 507.38 | 15.22 | 2054 | 308.1 | 35.43 | 239.75 | 0 | 2637.28 | 1 Oficial aluminero + 1 Ayudante | 2029.5 | 4 | 0.25 | 4 | 1917.59 | 3083.52 |  |  |  | -0.1447 |  | -0.1447 | P.U. actualizado | [5 empty] | borrador | Agente de tarjetas |  | ago-2026 | Domo sobre pretil o cuello de concreto/block existente (no incluido), nivelado y con pendiente; la impermeabilización del cuello va aparte. ¦ Precio del domo por regla de escala (ver fuente del insumo DOMO-60X180-SV); domos de acrílico de fabricante nacional. Los de policarbonato de tienda (Macrolux/Stabilit) cuestan más. ¦ Elevación manual hasta azotea de un nivel.
E08.08.0033 | 30.20.20.10 | 30.20.20.10 | Ventanas de cubiertas | alta | 30.20.20.40 si el domo es una protección o cubierta de seguridad | ALUMINIO | CRISTALES Y DOMOS | Domo de 0.60x2.40 m. con ventila, incluye: acarreos, elevación, fijación, mano de obra, equipo y herramienta. | PZA | 2724.25 | 507.38 | 15.22 | 3246.85 | 487.03 | 56.01 | 378.99 | 0 | 4168.88 | 1 Oficial aluminero + 1 Ayudante | 2029.5 | 4 | 0.25 | 4 | 3140.59 | 5040.32 |  |  |  | -0.1729 |  | -0.1729 | P.U. actualizado | [5 empty] | borrador | Agente de tarjetas |  | ago-2026 | Domo sobre pretil o cuello de concreto/block existente (no incluido), nivelado y con pendiente; la impermeabilización del cuello va aparte. ¦ Precio del domo por regla de escala (ver fuente del insumo DOMO-60X240-CV); domos de acrílico de fabricante nacional. Los de policarbonato de tienda (Macrolux/Stabilit) cuestan más. ¦ Elevación manual hasta azotea de un nivel.
E08.08.0034 | 30.20.20.10 | 30.20.20.10 | Ventanas de cubiertas | alta | 30.20.20.40 si el domo es una protección o cubierta de seguridad | ALUMINIO | CRISTALES Y DOMOS | Domo de 0.60x2.40 m. sin ventila, incluye: acarreos, elevación, fijación, mano de obra, equipo y herramienta. | PZA | 1944.25 | 507.38 | 15.22 | 2466.85 | 370.03 | 42.55 | 287.94 | 0 | 3167.37 | 1 Oficial aluminero + 1 Ayudante | 2029.5 | 4 | 0.25 | 4 | 2508.6 | 4029.14 |  |  |  | -0.2139 |  | -0.2139 | P.U. actualizado | [5 empty] | borrador | Agente de tarjetas |  | ago-2026 | Domo sobre pretil o cuello de concreto/block existente (no incluido), nivelado y con pendiente; la impermeabilización del cuello va aparte. ¦ Precio del domo por regla de escala (ver fuente del insumo DOMO-60X240-SV); domos de acrílico de fabricante nacional. Los de policarbonato de tienda (Macrolux/Stabilit) cuestan más. ¦ Elevación manual hasta azotea de un nivel.
E08.08.0035 | 30.20.20.10 | 30.20.20.10 | Ventanas de cubiertas | alta | 30.20.20.40 si el domo es una protección o cubierta de seguridad | ALUMINIO | CRISTALES Y DOMOS | Domo de 0.90 m. de diámetro con ventila, incluye: acarreos, elevación, fijación, mano de obra, equipo y herramienta. | PZA | 3524.65 | 338.25 | 10.15 | 3873.05 | 580.96 | 66.81 | 452.08 | 0 | 4972.9 | 1 Oficial aluminero + 1 Ayudante | 2029.5 | 6 | 0.16667 | 2.6667 | 3131.19 | 5025.28 |  |  |  | -0.0104 |  | -0.0104 | P.U. actualizado | [5 empty] | borrador | Agente de tarjetas |  | ago-2026 | Domo sobre pretil o cuello de concreto/block existente (no incluido), nivelado y con pendiente; la impermeabilización del cuello va aparte. ¦ Precio del domo por regla de escala (ver fuente del insumo DOMO-D90-CV); domos de acrílico de fabricante nacional. Los de policarbonato de tienda (Macrolux/Stabilit) cuestan más. ¦ Elevación manual hasta azotea de un nivel.
E08.08.0036 | 30.20.20.10 | 30.20.20.10 | Ventanas de cubiertas | alta | 30.20.20.40 si el domo es una protección o cubierta de seguridad | ALUMINIO | CRISTALES Y DOMOS | Domo de 0.90 m. de diámetro sin ventila, incluye: acarreos, elevación, fijación, mano de obra, equipo y herramienta. | PZA | 3074.65 | 338.25 | 10.15 | 3423.05 | 513.46 | 59.05 | 399.56 | 0 | 4395.12 | 1 Oficial aluminero + 1 Ayudante | 2029.5 | 6 | 0.16667 | 2.6667 | 2734.22 | 4390.13 |  |  |  | 0.0011 |  | 0.0011 | P.U. actualizado | [5 empty] | borrador | Agente de tarjetas |  | ago-2026 | Domo sobre pretil o cuello de concreto/block existente (no incluido), nivelado y con pendiente; la impermeabilización del cuello va aparte. ¦ Precio del domo por regla de escala (ver fuente del insumo DOMO-D90-SV); domos de acrílico de fabricante nacional. Los de policarbonato de tienda (Macrolux/Stabilit) cuestan más. ¦ Elevación manual hasta azotea de un nivel.
E08.08.0037 | 30.20.20.10 | 30.20.20.10 | Ventanas de cubiertas | alta | 30.20.20.40 si el domo es una protección o cubierta de seguridad | ALUMINIO | CRISTALES Y DOMOS | Domo de 0.90x1.20 m. con ventila, incluye: acarreos, elevación, fijación, mano de obra, equipo y herramienta. | PZA | 2152.47 | 507.38 | 15.22 | 2675.07 | 401.26 | 46.14 | 312.25 | 0 | 3434.72 | 1 Oficial aluminero + 1 Ayudante | 2029.5 | 4 | 0.25 | 4 | 1806.97 | 2906.53 | 2895.12 | GM13BD |  | 0.1817 | 0.1864 | 0.1864 | CDMX | [5 empty] | borrador | Agente de tarjetas |  | ago-2026 | Domo sobre pretil o cuello de concreto/block existente (no incluido), nivelado y con pendiente; la impermeabilización del cuello va aparte. ¦ Precio del domo por regla de escala (ver fuente del insumo DOMO-90X120-CV); domos de acrílico de fabricante nacional. Los de policarbonato de tienda (Macrolux/Stabilit) cuestan más. ¦ Elevación manual hasta azotea de un nivel.
E08.08.0038 | 30.20.20.10 | 30.20.20.10 | Ventanas de cubiertas | alta | 30.20.20.40 si el domo es una protección o cubierta de seguridad | ALUMINIO | CRISTALES Y DOMOS | Domo de 0.90x1.20 m. sin ventila, incluye: acarreos, elevación, fijación, mano de obra, equipo y herramienta. | PZA | 1522.47 | 507.38 | 15.22 | 2045.07 | 306.76 | 35.28 | 238.71 | 0 | 2625.82 | 1 Oficial aluminero + 1 Ayudante | 2029.5 | 4 | 0.25 | 4 | 1493.09 | 2404.32 |  |  |  | 0.0921 |  | 0.0921 | P.U. actualizado | [5 empty] | borrador | Agente de tarjetas |  | ago-2026 | Domo sobre pretil o cuello de concreto/block existente (no incluido), nivelado y con pendiente; la impermeabilización del cuello va aparte. ¦ Precio del domo por regla de escala (ver fuente del insumo DOMO-90X120-SV); domos de acrílico de fabricante nacional. Los de policarbonato de tienda (Macrolux/Stabilit) cuestan más. ¦ Elevación manual hasta azotea de un nivel.
E08.08.0039 | 30.20.20.10 | 30.20.20.10 | Ventanas de cubiertas | alta | 30.20.20.40 si el domo es una protección o cubierta de seguridad | ALUMINIO | CRISTALES Y DOMOS | Domo de 0.90x1.50 m. con ventila, incluye: acarreos, elevación, fijación, mano de obra, equipo y herramienta. | PZA | 2571.4 | 507.38 | 15.22 | 3094 | 464.1 | 53.37 | 361.15 | 0 | 3972.62 | 1 Oficial aluminero + 1 Ayudante | 2029.5 | 4 | 0.25 | 4 | 2740.77 | 4400.61 |  |  |  | -0.0973 |  | -0.0973 | P.U. actualizado | [5 empty] | borrador | Agente de tarjetas |  | ago-2026 | Domo sobre pretil o cuello de concreto/block existente (no incluido), nivelado y con pendiente; la impermeabilización del cuello va aparte. ¦ Precio del domo por regla de escala (ver fuente del insumo DOMO-90X150-CV); domos de acrílico de fabricante nacional. Los de policarbonato de tienda (Macrolux/Stabilit) cuestan más. ¦ Elevación manual hasta azotea de un nivel.
E08.08.0040 | 30.20.20.10 | 30.20.20.10 | Ventanas de cubiertas | alta | 30.20.20.40 si el domo es una protección o cubierta de seguridad | ALUMINIO | CRISTALES Y DOMOS | Domo de 0.90x1.50 m. sin ventila, incluye: acarreos, elevación, fijación, mano de obra, equipo y herramienta. | PZA | 1831.4 | 507.38 | 15.22 | 2354 | 353.1 | 40.61 | 274.77 | 0 | 3022.48 | 1 Oficial aluminero + 1 Ayudante | 2029.5 | 4 | 0.25 | 4 | 2165.71 | 3480.52 |  |  |  | -0.1316 |  | -0.1316 | P.U. actualizado | [5 empty] | borrador | Agente de tarjetas |  | ago-2026 | Domo sobre pretil o cuello de concreto/block existente (no incluido), nivelado y con pendiente; la impermeabilización del cuello va aparte. ¦ Precio del domo por regla de escala (ver fuente del insumo DOMO-90X150-SV); domos de acrílico de fabricante nacional. Los de policarbonato de tienda (Macrolux/Stabilit) cuestan más. ¦ Elevación manual hasta azotea de un nivel.
E08.08.0041 | 30.20.20.10 | 30.20.20.10 | Ventanas de cubiertas | alta | 30.20.20.40 si el domo es una protección o cubierta de seguridad | ALUMINIO | CRISTALES Y DOMOS | Domo de 0.90x1.80 m. con ventila, incluye: acarreos, elevación, fijación, mano de obra, equipo y herramienta. | PZA | 2985.32 | 507.38 | 15.22 | 3507.92 | 526.19 | 60.51 | 409.46 | 0 | 4504.08 | 1 Oficial aluminero + 1 Ayudante | 2029.5 | 4 | 0.25 | 4 | 2829.11 | 4541.96 | 3883.97 | GM13BE |  | -0.0083 | 0.1597 | 0.1597 | CDMX | [5 empty] | borrador | Agente de tarjetas |  | ago-2026 | Domo sobre pretil o cuello de concreto/block existente (no incluido), nivelado y con pendiente; la impermeabilización del cuello va aparte. ¦ Precio del domo por regla de escala (ver fuente del insumo DOMO-90X180-CV); domos de acrílico de fabricante nacional. Los de policarbonato de tienda (Macrolux/Stabilit) cuestan más. ¦ Elevación manual hasta azotea de un nivel.
E08.08.0042 | 30.20.20.10 | 30.20.20.10 | Ventanas de cubiertas | alta | 30.20.20.40 si el domo es una protección o cubierta de seguridad | ALUMINIO | CRISTALES Y DOMOS | Domo de 0.90x1.80 m. sin ventila, incluye: acarreos, elevación, fijación, mano de obra, equipo y herramienta. | PZA | 2135.32 | 507.38 | 15.22 | 2657.92 | 398.69 | 45.85 | 310.25 | 0 | 3412.71 | 1 Oficial aluminero + 1 Ayudante | 2029.5 | 4 | 0.25 | 4 | 2271.83 | 3650.31 |  |  |  | -0.0651 |  | -0.0651 | P.U. actualizado | [5 empty] | borrador | Agente de tarjetas |  | ago-2026 | Domo sobre pretil o cuello de concreto/block existente (no incluido), nivelado y con pendiente; la impermeabilización del cuello va aparte. ¦ Precio del domo por regla de escala (ver fuente del insumo DOMO-90X180-SV); domos de acrílico de fabricante nacional. Los de policarbonato de tienda (Macrolux/Stabilit) cuestan más. ¦ Elevación manual hasta azotea de un nivel.
E08.08.0043 | 30.20.20.10 | 30.20.20.10 | Ventanas de cubiertas | alta | 30.20.20.40 si el domo es una protección o cubierta de seguridad | ALUMINIO | CRISTALES Y DOMOS | Domo de 0.90x2.40 m. con ventila, incluye: acarreos, elevación, fijación, mano de obra, equipo y herramienta. | PZA | 3815.18 | 676.5 | 20.29 | 4511.97 | 676.8 | 77.83 | 526.66 | 0 | 5793.26 | 1 Oficial aluminero + 1 Ayudante | 2029.5 | 3 | 0.33333 | 5.3333 | 3557.57 | 5707.49 | 5033.29 | GM13BF |  | 0.015 | 0.151 | 0.151 | CDMX | [5 empty] | borrador | Agente de tarjetas |  | ago-2026 | Domo sobre pretil o cuello de concreto/block existente (no incluido), nivelado y con pendiente; la impermeabilización del cuello va aparte. ¦ Precio del domo por regla de escala (ver fuente del insumo DOMO-90X240-CV); domos de acrílico de fabricante nacional. Los de policarbonato de tienda (Macrolux/Stabilit) cuestan más. ¦ Elevación manual hasta azotea de un nivel.
E08.08.0044 | 30.20.20.10 | 30.20.20.10 | Ventanas de cubiertas | alta | 30.20.20.40 si el domo es una protección o cubierta de seguridad | ALUMINIO | CRISTALES Y DOMOS | Domo de 0.90x2.40 m. sin ventila, incluye: acarreos, elevación, fijación, mano de obra, equipo y herramienta. | PZA | 2755.18 | 676.5 | 20.29 | 3451.97 | 517.8 | 59.55 | 402.93 | 0 | 4432.25 | 1 Oficial aluminero + 1 Ayudante | 2029.5 | 3 | 0.33333 | 5.3333 | 3129.1 | 5021.94 |  |  |  | -0.1174 |  | -0.1174 | P.U. actualizado | [5 empty] | borrador | Agente de tarjetas |  | ago-2026 | Domo sobre pretil o cuello de concreto/block existente (no incluido), nivelado y con pendiente; la impermeabilización del cuello va aparte. ¦ Precio del domo por regla de escala (ver fuente del insumo DOMO-90X240-SV); domos de acrílico de fabricante nacional. Los de policarbonato de tienda (Macrolux/Stabilit) cuestan más. ¦ Elevación manual hasta azotea de un nivel.
E08.08.0045 | 30.20.20.10 | 30.20.20.10 | Ventanas de cubiertas | alta | 30.20.20.40 si el domo es una protección o cubierta de seguridad | ALUMINIO | CRISTALES Y DOMOS | Domo de 1.20 m. de diámetro con ventila, incluye: acarreos, elevación, fijación, mano de obra, equipo y herramienta. | PZA | 5702.53 | 507.38 | 15.22 | 6225.13 | 933.77 | 107.38 | 726.63 | 0 | 7992.91 | 1 Oficial aluminero + 1 Ayudante | 2029.5 | 4 | 0.25 | 4 | 4771.3 | 7649.46 |  |  |  | 0.0449 |  | 0.0449 | P.U. actualizado | [5 empty] | borrador | Agente de tarjetas |  | ago-2026 | Domo sobre pretil o cuello de concreto/block existente (no incluido), nivelado y con pendiente; la impermeabilización del cuello va aparte. ¦ Precio del domo por regla de escala (ver fuente del insumo DOMO-D120-CV); domos de acrílico de fabricante nacional. Los de policarbonato de tienda (Macrolux/Stabilit) cuestan más. ¦ Elevación manual hasta azotea de un nivel.
E08.08.0046 | 30.20.20.10 | 30.20.20.10 | Ventanas de cubiertas | alta | 30.20.20.40 si el domo es una protección o cubierta de seguridad | ALUMINIO | CRISTALES Y DOMOS | Domo de 1.20 m. de diámetro sin ventila, incluye: acarreos, elevación, fijación, mano de obra, equipo y herramienta. | PZA | 5052.53 | 507.38 | 15.22 | 5575.13 | 836.27 | 96.17 | 650.76 | 0 | 7158.33 | 1 Oficial aluminero + 1 Ayudante | 2029.5 | 4 | 0.25 | 4 | 4202.27 | 6739.01 |  |  |  | 0.0622 |  | 0.0622 | P.U. actualizado | [5 empty] | borrador | Agente de tarjetas |  | ago-2026 | Domo sobre pretil o cuello de concreto/block existente (no incluido), nivelado y con pendiente; la impermeabilización del cuello va aparte. ¦ Precio del domo por regla de escala (ver fuente del insumo DOMO-D120-SV); domos de acrílico de fabricante nacional. Los de policarbonato de tienda (Macrolux/Stabilit) cuestan más. ¦ Elevación manual hasta azotea de un nivel.
E08.08.0047 | 30.20.20.10 | 30.20.20.10 | Ventanas de cubiertas | alta | 30.20.20.40 si el domo es una protección o cubierta de seguridad | ALUMINIO | CRISTALES Y DOMOS | Domo de 1.20x1.50 m. con ventila, incluye: acarreos, elevación, fijación, mano de obra, equipo y herramienta. | PZA | 3745.32 | 507.38 | 15.22 | 4267.92 | 640.19 | 73.62 | 498.17 | 0 | 5479.9 | 1 Oficial aluminero + 1 Ayudante | 2029.5 | 4 | 0.25 | 4 | 3870.44 | 6208.08 |  |  |  | -0.1173 |  | -0.1173 | P.U. actualizado | [5 empty] | borrador | Agente de tarjetas |  | ago-2026 | Domo sobre pretil o cuello de concreto/block existente (no incluido), nivelado y con pendiente; la impermeabilización del cuello va aparte. ¦ Precio del domo por regla de escala (ver fuente del insumo DOMO-120X150-CV); domos de acrílico de fabricante nacional. Los de policarbonato de tienda (Macrolux/Stabilit) cuestan más. ¦ Elevación manual hasta azotea de un nivel.
E08.08.0048 | 30.20.20.10 | 30.20.20.10 | Ventanas de cubiertas | alta | 30.20.20.40 si el domo es una protección o cubierta de seguridad | ALUMINIO | CRISTALES Y DOMOS | Domo de 1.20x1.50 m. sin ventila, incluye: acarreos, elevación, fijación, mano de obra, equipo y herramienta. | PZA | 2825.32 | 507.38 | 15.22 | 3347.92 | 502.19 | 57.75 | 390.79 | 0 | 4298.65 | 1 Oficial aluminero + 1 Ayudante | 2029.5 | 4 | 0.25 | 4 | 3184.46 | 5110.52 |  |  |  | -0.1589 |  | -0.1589 | P.U. actualizado | [5 empty] | borrador | Agente de tarjetas |  | ago-2026 | Domo sobre pretil o cuello de concreto/block existente (no incluido), nivelado y con pendiente; la impermeabilización del cuello va aparte. ¦ Precio del domo por regla de escala (ver fuente del insumo DOMO-120X150-SV); domos de acrílico de fabricante nacional. Los de policarbonato de tienda (Macrolux/Stabilit) cuestan más. ¦ Elevación manual hasta azotea de un nivel.
E08.08.0049 | 30.20.20.10 | 30.20.20.10 | Ventanas de cubiertas | alta | 30.20.20.40 si el domo es una protección o cubierta de seguridad | ALUMINIO | CRISTALES Y DOMOS | Domo de 1.20x1.80 m. con ventila, incluye: acarreos, elevación, fijación, mano de obra, equipo y herramienta. | PZA | 4394.25 | 676.5 | 20.29 | 5091.04 | 763.66 | 87.82 | 594.25 | 0 | 6536.77 | 1 Oficial aluminero + 1 Ayudante | 2029.5 | 3 | 0.33333 | 5.3333 | 4180.57 | 6704.29 |  |  |  | -0.025 |  | -0.025 | P.U. actualizado | [5 empty] | borrador | Agente de tarjetas |  | ago-2026 | Domo sobre pretil o cuello de concreto/block existente (no incluido), nivelado y con pendiente; la impermeabilización del cuello va aparte. ¦ Precio del domo por regla de escala (ver fuente del insumo DOMO-120X180-CV); domos de acrílico de fabricante nacional. Los de policarbonato de tienda (Macrolux/Stabilit) cuestan más. ¦ Elevación manual hasta azotea de un nivel.
E08.08.0050 | 30.20.20.10 | 30.20.20.10 | Ventanas de cubiertas | alta | 30.20.20.40 si el domo es una protección o cubierta de seguridad | ALUMINIO | CRISTALES Y DOMOS | Domo de 1.20x1.80 m. sin ventila, incluye: acarreos, elevación, fijación, mano de obra, equipo y herramienta. | PZA | 3334.25 | 676.5 | 20.29 | 4031.04 | 604.66 | 69.54 | 470.52 | 0 | 5175.76 | 1 Oficial aluminero + 1 Ayudante | 2029.5 | 3 | 0.33333 | 5.3333 | 3276.42 | 5257.65 |  |  |  | -0.0156 |  | -0.0156 | P.U. actualizado | [5 empty] | borrador | Agente de tarjetas |  | ago-2026 | Domo sobre pretil o cuello de concreto/block existente (no incluido), nivelado y con pendiente; la impermeabilización del cuello va aparte. ¦ Precio del domo por regla de escala (ver fuente del insumo DOMO-120X180-SV); domos de acrílico de fabricante nacional. Los de policarbonato de tienda (Macrolux/Stabilit) cuestan más. ¦ Elevación manual hasta azotea de un nivel.
E08.08.0051 | 30.20.20.10 | 30.20.20.10 | Ventanas de cubiertas | alta | 30.20.20.40 si el domo es una protección o cubierta de seguridad | ALUMINIO | CRISTALES Y DOMOS | Domo de 1.20x2.40 m. con ventila, incluye: acarreos, elevación, fijación, mano de obra, equipo y herramienta. | PZA | 5697.1 | 676.5 | 20.29 | 6393.89 | 959.08 | 110.29 | 746.33 | 0 | 8209.59 | 1 Oficial aluminero + 1 Ayudante | 2029.5 | 3 | 0.33333 | 5.3333 | 4397.87 | 7051.97 |  |  |  | 0.1642 |  | 0.1642 | P.U. actualizado | [5 empty] | borrador | Agente de tarjetas |  | ago-2026 | Domo sobre pretil o cuello de concreto/block existente (no incluido), nivelado y con pendiente; la impermeabilización del cuello va aparte. ¦ Precio del domo por regla de escala (ver fuente del insumo DOMO-120X240-CV); domos de acrílico de fabricante nacional. Los de policarbonato de tienda (Macrolux/Stabilit) cuestan más. ¦ Elevación manual hasta azotea de un nivel.
E08.08.0052 | 30.20.20.10 | 30.20.20.10 | Ventanas de cubiertas | alta | 30.20.20.40 si el domo es una protección o cubierta de seguridad | ALUMINIO | CRISTALES Y DOMOS | Domo de 1.20x2.40 m. sin ventila, incluye: acarreos, elevación, fijación, mano de obra, equipo y herramienta. | PZA | 4347.1 | 676.5 | 20.29 | 5043.89 | 756.58 | 87.01 | 588.75 | 0 | 6476.23 | 1 Oficial aluminero + 1 Ayudante | 2029.5 | 3 | 0.33333 | 5.3333 | 3675.9 | 5896.82 |  |  |  | 0.0983 |  | 0.0983 | P.U. actualizado | [5 empty] | borrador | Agente de tarjetas |  | ago-2026 | Domo sobre pretil o cuello de concreto/block existente (no incluido), nivelado y con pendiente; la impermeabilización del cuello va aparte. ¦ Precio del domo por regla de escala (ver fuente del insumo DOMO-120X240-SV); domos de acrílico de fabricante nacional. Los de policarbonato de tienda (Macrolux/Stabilit) cuestan más. ¦ Elevación manual hasta azotea de un nivel.
E08.08.0053 | 30.20.20.10 | 30.20.20.10 | Ventanas de cubiertas | alta | 30.20.20.40 si el domo es una protección o cubierta de seguridad | ALUMINIO | CRISTALES Y DOMOS | Domo de 1.50 m. de diámetro con ventila, incluye: acarreos, elevación, fijación, mano de obra, equipo y herramienta. | PZA | 8490.41 | 507.38 | 15.22 | 9013.01 | 1351.95 | 155.47 | 1052.04 | 0 | 11572.47 | 1 Oficial aluminero + 1 Ayudante | 2029.5 | 4 | 0.25 | 4 | 6953.34 | 11140.72 |  |  |  | 0.0388 |  | 0.0388 | P.U. actualizado | [5 empty] | borrador | Agente de tarjetas |  | ago-2026 | Domo sobre pretil o cuello de concreto/block existente (no incluido), nivelado y con pendiente; la impermeabilización del cuello va aparte. ¦ Precio del domo por regla de escala (ver fuente del insumo DOMO-D150-CV); domos de acrílico de fabricante nacional. Los de policarbonato de tienda (Macrolux/Stabilit) cuestan más. ¦ Elevación manual hasta azotea de un nivel.
E08.08.0054 | 30.20.20.10 | 30.20.20.10 | Ventanas de cubiertas | alta | 30.20.20.40 si el domo es una protección o cubierta de seguridad | ALUMINIO | CRISTALES Y DOMOS | Domo de 1.50 m. de diámetro sin ventila, incluye: acarreos, elevación, fijación, mano de obra, equipo y herramienta. | PZA | 7590.41 | 507.38 | 15.22 | 8113.01 | 1216.95 | 139.95 | 946.99 | 0 | 10416.9 | 1 Oficial aluminero + 1 Ayudante | 2029.5 | 4 | 0.25 | 4 | 6275.24 | 10055.76 |  |  |  | 0.0359 |  | 0.0359 | P.U. actualizado | [5 empty] | borrador | Agente de tarjetas |  | ago-2026 | Domo sobre pretil o cuello de concreto/block existente (no incluido), nivelado y con pendiente; la impermeabilización del cuello va aparte. ¦ Precio del domo por regla de escala (ver fuente del insumo DOMO-D150-SV); domos de acrílico de fabricante nacional. Los de policarbonato de tienda (Macrolux/Stabilit) cuestan más. ¦ Elevación manual hasta azotea de un nivel.
E08.08.0055 | 30.20.20.10 | 30.20.20.10 | Ventanas de cubiertas | alta | 30.20.20.40 si el domo es una protección o cubierta de seguridad | ALUMINIO | CRISTALES Y DOMOS | Domo de 1.50x1.80 m. con ventila, incluye: acarreos, elevación, fijación, mano de obra, equipo y herramienta. | PZA | 5365.18 | 676.5 | 20.29 | 6061.97 | 909.3 | 104.57 | 707.58 | 0 | 7783.42 | 1 Oficial aluminero + 1 Ayudante | 2029.5 | 3 | 0.33333 | 5.3333 | 5738.33 | 9196.71 |  |  |  | -0.1537 |  | -0.1537 | P.U. actualizado | [5 empty] | borrador | Agente de tarjetas |  | ago-2026 | Domo sobre pretil o cuello de concreto/block existente (no incluido), nivelado y con pendiente; la impermeabilización del cuello va aparte. ¦ Precio del domo por regla de escala (ver fuente del insumo DOMO-150X180-CV); domos de acrílico de fabricante nacional. Los de policarbonato de tienda (Macrolux/Stabilit) cuestan más. ¦ Elevación manual hasta azotea de un nivel.
E08.08.0056 | 30.20.20.10 | 30.20.20.10 | Ventanas de cubiertas | alta | 30.20.20.40 si el domo es una protección o cubierta de seguridad | ALUMINIO | CRISTALES Y DOMOS | Domo de 1.50x1.80 m. sin ventila, incluye: acarreos, elevación, fijación, mano de obra, equipo y herramienta. | PZA | 4085.18 | 676.5 | 20.29 | 4781.97 | 717.3 | 82.49 | 558.18 | 0 | 6139.94 | 1 Oficial aluminero + 1 Ayudante | 2029.5 | 3 | 0.33333 | 5.3333 | 4952.27 | 7939.01 |  |  |  | -0.2266 |  | -0.2266 | P.U. actualizado | [5 empty] | borrador | Agente de tarjetas |  | ago-2026 | Domo sobre pretil o cuello de concreto/block existente (no incluido), nivelado y con pendiente; la impermeabilización del cuello va aparte. ¦ Precio del domo por regla de escala (ver fuente del insumo DOMO-150X180-SV); domos de acrílico de fabricante nacional. Los de policarbonato de tienda (Macrolux/Stabilit) cuestan más. ¦ Elevación manual hasta azotea de un nivel.
E09.01.0001 | 60.20.10.60 | 60.20.10.60 | Armarios empotrados | alta | 60.20.10.20 si es solo un módulo de entrepaños (sin puertas) | CARPINTERIA | CARPINTERIA | Closet de 1.8 m. por 2.4 m, de altura y 0.65 m. de ancho, dos puertas corredizas, con bastidor a base peinazos de 32x32 mm de madera de pino de 1a, a cada 30 cms., en ambos sentidos, forradas con triplay de pino de 6 mm, por ambas caras, con, 4 entrepaños, fabricados a base de triplay de pino de 1a. de 16 mm, acabado con barniz natural, Incluye: materiales, acarreos, cortes, desperdicios, armado, riel, carretillas, herrajes, mano de obra, equipo, herramienta y limpieza, | PZA | 6495.49 | 4059 | 121.77 | 10676.26 | 1601.44 | 184.17 | 1246.19 | 0 | 13708.06 | 1 Oficial carpintero de obra negra + 1 Ayudante | 2029.5 | 0.5 | 2 | 32 | 7030.61 | 11371.98 |  |  |  | 0.2054 |  | 0.2054 | P.U. actualizado | [5 empty] | borrador | Agente de tarjetas |  | ago-2026 | Closet empotrado de 1.80 m de frente, 2.40 m de altura y 0.65 m de fondo, en hueco de muros terminados; sin fondo (el muro hace de fondo). ¦ Casco y entrepaños de triplay de pino de 16 mm (se usa TRIPLAY-PINO-16, grado cimbra aparente, equivalente a pino de 1a); 1 división vertical, 4 entrepaños en una sección y tubo colgador en la otra. ¦ Puertas corredizas de tambor (peinazos 32x32 mm a 30 cm, triplay de pino 6 mm por ambas caras) sobre riel superior y guía inferior de aluminio. ¦ Barniz natural: 2 manos en puertas y 1 en las caras vistas del casco sobre sellador; las caras contra muro, la cara superior del techo y la inferior del piso no se barnizan.
E09.01.0002 | 60.20.10.60 | 60.20.10.60 | Armarios empotrados | alta | 60.20.10.20 si es solo un módulo de entrepaños (sin puertas) | CARPINTERIA | CARPINTERIA | Closet de 2.4 m. por 2.4 m, de altura y 0.65 m. de ancho, dos puertas corredizas, con bastidor a base peinazos de 32x32 mm de madera de pino de 1a, a cada 30 cms., en ambos sentidos, forradas con triplay de pino de 6 mm, por ambas caras, con, 4 entrepaños, fabricados a base de triplay de pino de 1a. de 16 mm, acabado con barniz natural, Incluye: materiales, acarreos, cortes, desperdicios, armado, riel, carretillas, herrajes, mano de obra, equipo, herramienta y limpieza, | PZA | 7932.92 | 4832.14 | 144.96 | 12910.02 | 1936.5 | 222.7 | 1506.92 | 0 | 16576.14 | 1 Oficial carpintero de obra negra + 1 Ayudante | 2029.5 | 0.42 | 2.381 | 38.0952 | 9131.95 | 14734.12 |  |  |  | 0.125 |  | 0.125 | P.U. actualizado | [5 empty] | borrador | Agente de tarjetas |  | ago-2026 | Closet empotrado de 2.40 m de frente, 2.40 m de altura y 0.65 m de fondo, en hueco de muros terminados; sin fondo (el muro hace de fondo). ¦ Casco y entrepaños de triplay de pino de 16 mm (se usa TRIPLAY-PINO-16, grado cimbra aparente, equivalente a pino de 1a); 1 división vertical, 4 entrepaños en una sección y tubo colgador en la otra. ¦ Puertas corredizas de tambor (peinazos 32x32 mm a 30 cm, triplay de pino 6 mm por ambas caras) sobre riel superior y guía inferior de aluminio. ¦ Barniz natural: 2 manos en puertas y 1 en las caras vistas del casco sobre sellador; las caras contra muro, la cara superior del techo y la inferior del piso no se barnizan.
E09.01.0003 | 60.20.10.60 | 60.20.10.60 | Armarios empotrados | alta | 60.20.10.20 si es solo un módulo de entrepaños (sin puertas) | CARPINTERIA | CARPINTERIA | Closet de 3 m. por 2.4 m, de altura y 0.65 m. de ancho, dos puertas corredizas, con bastidor a base peinazos de 32x32 mm de madera de pino de 1a, a cada 30 cms., en ambos sentidos, forradas con triplay de pino de 6 mm, por ambas caras, con, 4 entrepaños, fabricados a base de triplay de pino de 1a. de 16 mm, acabado con barniz natural, Incluye: materiales, acarreos, cortes, desperdicios, armado, riel, carretillas, herrajes, mano de obra, equipo, herramienta y limpieza, | PZA | 9363.41 | 5637.5 | 169.13 | 15170.04 | 2275.51 | 261.68 | 1770.72 | 0 | 19477.95 | 1 Oficial carpintero de obra negra + 1 Ayudante | 2029.5 | 0.36 | 2.7778 | 44.4444 | 9947.37 | 16038.79 |  |  |  | 0.2144 |  | 0.2144 | P.U. actualizado | [5 empty] | borrador | Agente de tarjetas |  | ago-2026 | Closet empotrado de 3.00 m de frente, 2.40 m de altura y 0.65 m de fondo, en hueco de muros terminados; sin fondo (el muro hace de fondo). ¦ Casco y entrepaños de triplay de pino de 16 mm (se usa TRIPLAY-PINO-16, grado cimbra aparente, equivalente a pino de 1a); 1 división vertical, 4 entrepaños en una sección y tubo colgador en la otra. ¦ Puertas corredizas de tambor (peinazos 32x32 mm a 30 cm, triplay de pino 6 mm por ambas caras) sobre riel superior y guía inferior de aluminio. ¦ Barniz natural: 2 manos en puertas y 1 en las caras vistas del casco sobre sellador; las caras contra muro, la cara superior del techo y la inferior del piso no se barnizan.
E09.01.0004 | 60.20.10.60 | 60.20.10.60 | Armarios empotrados | alta | 60.20.10.20 si es solo un módulo de entrepaños (sin puertas) | CARPINTERIA | CARPINTERIA | Closet de 3.6 m. por 2.4 m, de altura y 0.65 m. de ancho, dos puertas corredizas, con bastidor a base peinazos de 32x32 mm de madera de pino de 1a, a cada 30 cms., en ambos sentidos, forradas con triplay de pino de 6 mm, por ambas caras, con, 4 entrepaños, fabricados a base de triplay de pino de 1a. de 16 mm, acabado con barniz natural, Incluye: materiales, acarreos, cortes, desperdicios, armado, riel, carretillas, herrajes, mano de obra, equipo, herramienta y limpieza, | PZA | 11468.19 | 6546.77 | 196.4 | 18211.36 | 2731.7 | 314.15 | 2125.72 | 0 | 23382.93 | 1 Oficial carpintero de obra negra + 1 Ayudante | 2029.5 | 0.31 | 3.2258 | 51.6129 | 12048.72 | 19400.95 |  |  |  | 0.2052 |  | 0.2052 | P.U. actualizado | [5 empty] | borrador | Agente de tarjetas |  | ago-2026 | Closet empotrado de 3.60 m de frente, 2.40 m de altura y 0.65 m de fondo, en hueco de muros terminados; sin fondo (el muro hace de fondo). ¦ Casco y entrepaños de triplay de pino de 16 mm (se usa TRIPLAY-PINO-16, grado cimbra aparente, equivalente a pino de 1a); 2 división vertical, 4 entrepaños en una sección y tubo colgador en la otra. ¦ Puertas corredizas de tambor (peinazos 32x32 mm a 30 cm, triplay de pino 6 mm por ambas caras) sobre riel superior y guía inferior de aluminio. ¦ Barniz natural: 2 manos en puertas y 1 en las caras vistas del casco sobre sellador; las caras contra muro, la cara superior del techo y la inferior del piso no se barnizan.
E09.01.0005 | 60.20.10.60 | 60.20.10.60 | Armarios empotrados | alta | 60.20.10.20 si es solo un módulo de entrepaños (sin puertas) | CARPINTERIA | CARPINTERIA | Closet de 2.4 m. por 2.4 m, de altura y 0.65 m. de ancho, dos puertas corredizas, 3 cajones, 5 entrepaños, fabricados a base de tambor de triplay de caoba de 6 mm. de 1a, con peinazos de 32x32 mm de madera de pino de 1a, a cada 30 cms.en ambos sentidos, acabado con barniz natural, Incluye: materiales, acarreos, cortes, desperdicios, armado, chapa de madera en cantos, riel, carretillas, herrajes, mano de obra, equipo, herramienta y limpieza, | PZA | 17431.89 | 10147.5 | 304.43 | 27883.82 | 4182.57 | 481 | 3254.74 | 0 | 35802.13 | 1 Oficial carpintero de obra negra + 1 Ayudante | 2029.5 | 0.2 | 5 | 80 | 22224.83 | 35682.73 |  |  |  | 0.0033 |  | 0.0033 | P.U. actualizado | [5 empty] | borrador | Agente de tarjetas |  | ago-2026 | Closet de 2.40 m de frente, 2.40 m de altura y 0.65 m de fondo, de tambor de triplay de caoba 6 mm con peinazos de pino 32x32 mm a 30 cm, en hueco de muros terminados; sin fondo. ¦ 3 cajones con correderas telescópicas (costados de triplay de pino 16 mm), 5 entrepaños en una sección y tubo colgador en la otra. ¦ Acabado a barniz natural: 2 manos en puertas y 1 en el interior del casco, sobre sellador/fondo.
E09.01.0006 | 60.20.10.60 | 60.20.10.60 | Armarios empotrados | alta | 60.20.10.20 si es solo un módulo de entrepaños (sin puertas) | CARPINTERIA | CARPINTERIA | Closet de 2.4 m. por 2.4 m, de altura y 0.65 m. de ancho, dos puertas corredizas, 3 cajones, 5 entrepaños, fabricados a base de tambor de triplay de pino de 6 mm. de 1a, con peinazos de 32x32 mm de madera de pino de 1a, a cada 30 cms.en ambos sentidos, acabado con laca, Incluye: materiales, acarreos, cortes, desperdicios, armado, chapa de madera en cantos, riel, carretillas, herrajes, mano de obra, equipo, herramienta y limpieza, | PZA | 11571.04 | 10147.5 | 304.43 | 22022.97 | 3303.45 | 379.9 | 2570.63 | 0 | 28276.95 | 1 Oficial carpintero de obra negra + 1 Ayudante | 2029.5 | 0.2 | 5 | 80 | 19156.21 | 30772.94 |  |  |  | -0.0811 |  | -0.0811 | P.U. actualizado | [5 empty] | borrador | Agente de tarjetas |  | ago-2026 | Closet de 2.40 m de frente, 2.40 m de altura y 0.65 m de fondo, de tambor de triplay de pino 6 mm con peinazos de pino 32x32 mm a 30 cm, en hueco de muros terminados; sin fondo. ¦ 3 cajones con correderas telescópicas (costados de triplay de pino 16 mm), 5 entrepaños en una sección y tubo colgador en la otra. ¦ Acabado a laca: 2 manos en puertas y 1 en el interior del casco, sobre sellador/fondo.
E09.01.0007 | 60.20.10.60 | 60.20.10.60 | Armarios empotrados | alta | 60.20.10.20 si es solo un módulo de entrepaños (sin puertas) | CARPINTERIA | CARPINTERIA | Closet de 3 m. por 2.4 m, de altura y 0.65 m. de ancho, dos puertas corredizas, 3 cajones, 5 entrepaños, fabricados a base de tambor de triplay de caoba de 6 mm. de 1a, con peinazos de 32x32 mm de madera de pino de 1a, a cada 30 cms.en ambos sentidos, acabado con barniz natural, Incluye: materiales, acarreos, cortes, desperdicios, armado, chapa de madera en cantos, riel, carretillas, herrajes, mano de obra, equipo, herramienta y limpieza, | PZA | 20461.5 | 11938.24 | 358.15 | 32757.89 | 4913.68 | 565.07 | 3823.66 | 0 | 42060.3 | 1 Oficial carpintero de obra negra + 1 Ayudante | 2029.5 | 0.17 | 5.8824 | 94.1176 | 25604.41 | 41090.06 |  |  |  | 0.0236 |  | 0.0236 | P.U. actualizado | [5 empty] | borrador | Agente de tarjetas |  | ago-2026 | Closet de 3.00 m de frente, 2.40 m de altura y 0.65 m de fondo, de tambor de triplay de caoba 6 mm con peinazos de pino 32x32 mm a 30 cm, en hueco de muros terminados; sin fondo. ¦ 3 cajones con correderas telescópicas (costados de triplay de pino 16 mm), 5 entrepaños en una sección y tubo colgador en la otra. ¦ Acabado a barniz natural: 2 manos en puertas y 1 en el interior del casco, sobre sellador/fondo.
E09.01.0008 | 60.20.10.60 | 60.20.10.60 | Armarios empotrados | alta | 60.20.10.20 si es solo un módulo de entrepaños (sin puertas) | CARPINTERIA | CARPINTERIA | Closet de 3 m. por 2.4 m, de altura y 0.65 m. de ancho, dos puertas corredizas, 3 cajones, 5 entrepaños, fabricados a base de tambor de triplay de pino de 6 mm. de 1a, con peinazos de 32x32 mm de madera de pino de 1a, a cada 30 cms.en ambos sentidos, acabado con laca, Incluye: materiales, acarreos, cortes, desperdicios, armado, chapa de madera en cantos, riel, carretillas, herrajes, mano de obra, equipo, herramienta y limpieza, | PZA | 13500.7 | 11938.24 | 358.15 | 25797.09 | 3869.56 | 445 | 3011.17 | 0 | 33122.82 | 1 Oficial carpintero de obra negra + 1 Ayudante | 2029.5 | 0.17 | 5.8824 | 94.1176 | 22006.61 | 35333.58 |  |  |  | -0.0626 |  | -0.0626 | P.U. actualizado | [5 empty] | borrador | Agente de tarjetas |  | ago-2026 | Closet de 3.00 m de frente, 2.40 m de altura y 0.65 m de fondo, de tambor de triplay de pino 6 mm con peinazos de pino 32x32 mm a 30 cm, en hueco de muros terminados; sin fondo. ¦ 3 cajones con correderas telescópicas (costados de triplay de pino 16 mm), 5 entrepaños en una sección y tubo colgador en la otra. ¦ Acabado a laca: 2 manos en puertas y 1 en el interior del casco, sobre sellador/fondo.
E09.02.0001 | 40.10.10.40 | 40.10.10.40 | Carpintería interior | alta | 30.10.20.20 si es puerta de fachada o de acceso exterior | CARPINTERIA | PUERTAS | Puerta de tambor de 0.70x2.10 m. con triplay de caobilla de 5 mm. y bastidor de madera de pino de primera con peinazos a cada 30 cm. en ambos sentidos, incluye: marco sencillo de madera de pino con chambranas, bisagras latonadas, acabado barniz natural, materiales, acarreos, cortes, desperdicios, habilitado, fijación, mano de obra, equipo y herramienta. | PZA | 2368.45 | 1353 | 40.59 | 3762.04 | 564.31 | 64.9 | 439.13 | 0 | 4830.38 | 1 Oficial carpintero de obra negra + 1 Ayudante | 2029.5 | 1.5 | 0.66667 | 10.6667 | 2969.6 | 4782.11 |  |  |  | 0.0101 |  | 0.0101 | P.U. actualizado | [5 empty] | borrador | Agente de tarjetas |  | ago-2026 | Puerta de tambor 0.70x2.10 m con triplay de caobilla 5 mm, fabricada en obra/taller por el carpintero; misma tarjeta tipo que E09.02.0008 (canasta). ¦ Incluye cerradura de paso (criterio de E09.02.0008: una puerta instalada la requiere); si se paga aparte, restar $250 + indirectos. ¦ Precio de madera de pino de 1a por validar con maderería local (referencia). ¦ Triplay de caobilla de 5 mm: precio de referencia (rango de mercado); acabado barniz natural a dos manos sobre sellador.
E09.02.0002 | 40.10.10.40 | 40.10.10.40 | Carpintería interior | alta | 30.10.20.20 si es puerta de fachada o de acceso exterior | CARPINTERIA | PUERTAS | Puerta de tambor de 0.70x2.10 m. con triplay de pino de 6 mm. y bastidor de madera de pino de primera con peinazos a cada 30 cm. en ambos sentidos, incluye: marco sencillo de madera de pino con chambranas, bisagras latonadas, acabado barniz natural, materiales, acarreos, cortes, desperdicios, habilitado, fijación, mano de obra, equipo y herramienta. | PZA | 2388.45 | 1353 | 40.59 | 3782.04 | 567.31 | 65.24 | 441.46 | 0 | 4856.05 | 1 Oficial carpintero de obra negra + 1 Ayudante | 2029.5 | 1.5 | 0.66667 | 10.6667 | 3095.16 | 4983.01 |  |  |  | -0.0255 |  | -0.0255 | P.U. actualizado | [5 empty] | borrador | Agente de tarjetas |  | ago-2026 | Puerta de tambor 0.70x2.10 m con triplay de pino 6 mm, fabricada en obra/taller por el carpintero; misma tarjeta tipo que E09.02.0008 (canasta). ¦ Incluye cerradura de paso (criterio de E09.02.0008: una puerta instalada la requiere); si se paga aparte, restar $250 + indirectos. ¦ Precio de madera de pino de 1a por validar con maderería local (referencia).
E09.02.0003 | 40.10.10.40 | 40.10.10.40 | Carpintería interior | alta | 30.10.20.20 si es puerta de fachada o de acceso exterior | CARPINTERIA | PUERTAS | Puerta de tambor de 0.70x2.10 m. con triplay de pino de 6 mm. forrado con plástico laminado y bastidor de madera de pino de primera con peinazos a cada 30 cm. en ambos sentidos, incluye: marco sencillo de madera de pino con chambranas, bisagras latonadas, acabado barniz natural, materiales, acarreos, cortes, desperdicios, habilitado, fijación, mano de obra, equipo y herramienta. | PZA | 3985.78 | 1691.25 | 50.74 | 5727.77 | 859.17 | 98.8 | 668.57 | 0 | 7354.31 | 1 Oficial carpintero de obra negra + 1 Ayudante | 2029.5 | 1.2 | 0.83333 | 13.3333 | 4958.38 | 7964.16 |  |  |  | -0.0766 |  | -0.0766 | P.U. actualizado | [5 empty] | borrador | Agente de tarjetas |  | ago-2026 | Puerta de tambor 0.70x2.10 m con triplay de pino 6 mm forrado con laminado plástico por ambas caras, fabricada en obra/taller por el carpintero; misma tarjeta tipo que E09.02.0008 (canasta). ¦ Incluye cerradura de paso (criterio de E09.02.0008: una puerta instalada la requiere); si se paga aparte, restar $250 + indirectos. ¦ Precio de madera de pino de 1a por validar con maderería local (referencia). ¦ El laminado se pega con pegamento de contacto sobre el tambor ya armado; el barniz natural queda solo en marco, chambranas y cantos.
E09.02.0004 | 40.10.10.40 | 40.10.10.40 | Carpintería interior | alta | 30.10.20.20 si es puerta de fachada o de acceso exterior | CARPINTERIA | PUERTAS | Puerta de tambor de 0.80x2.10 m. con triplay de caobilla de 5 mm. y bastidor de madera de pino de primera con peinazos a cada 30 cm. en ambos sentidos, incluye: marco sencillo de madera de pino con chambranas, bisagras latonadas, acabado barniz natural, materiales, acarreos, cortes, desperdicios, habilitado, fijación, mano de obra, equipo y herramienta. | PZA | 2436.7 | 1353 | 40.59 | 3830.29 | 574.54 | 66.07 | 447.09 | 0 | 4917.99 | 1 Oficial carpintero de obra negra + 1 Ayudante | 2029.5 | 1.5 | 0.66667 | 10.6667 | 3027.8 | 4875.23 |  |  |  | 0.0088 |  | 0.0088 | P.U. actualizado | [5 empty] | borrador | Agente de tarjetas |  | ago-2026 | Puerta de tambor 0.80x2.10 m con triplay de caobilla 5 mm, fabricada en obra/taller por el carpintero; misma tarjeta tipo que E09.02.0008 (canasta). ¦ Incluye cerradura de paso (criterio de E09.02.0008: una puerta instalada la requiere); si se paga aparte, restar $250 + indirectos. ¦ Precio de madera de pino de 1a por validar con maderería local (referencia). ¦ Triplay de caobilla de 5 mm: precio de referencia (rango de mercado); acabado barniz natural a dos manos sobre sellador.
E09.02.0005 | 40.10.10.40 | 40.10.10.40 | Carpintería interior | alta | 30.10.20.20 si es puerta de fachada o de acceso exterior | CARPINTERIA | PUERTAS | Puerta de tambor de 0.80x2.10 m. con triplay de pino de 6 mm. y bastidor de madera de pino de primera con peinazos a cada 30 cm. en ambos sentidos, incluye: marco sencillo de madera de pino con chambranas, bisagras latonadas, cerradura, acabado barniz natural, materiales, acarreos, cortes, desperdicios, habilitado, fijación, mano de obra, equipo y herramienta. | PZA | 2456.7 | 1353 | 40.59 | 3850.29 | 577.54 | 66.42 | 449.43 | 0 | 4943.68 | 1 Oficial carpintero de obra negra + 1 Ayudante | 2029.5 | 1.5 | 0.66667 | 10.6667 | 3833.72 | 6164.7 |  |  |  | -0.1981 |  | -0.1981 | P.U. actualizado | [5 empty] | borrador | Agente de tarjetas |  | ago-2026 | Puerta de tambor 0.80x2.10 m con triplay de pino 6 mm, fabricada en obra/taller por el carpintero; misma tarjeta tipo que E09.02.0008 (canasta). ¦ Incluye cerradura de paso (criterio de E09.02.0008: una puerta instalada la requiere); si se paga aparte, restar $250 + indirectos. ¦ Precio de madera de pino de 1a por validar con maderería local (referencia).
E09.02.0006 | 40.10.10.40 | 40.10.10.40 | Carpintería interior | alta | 30.10.20.20 si es puerta de fachada o de acceso exterior | CARPINTERIA | PUERTAS | Puerta de tambor de 0.80x2.10 m. con triplay de pino de 6 mm. forrado con plástico laminado y bastidor de madera de pino de primera con peinazos a cada 30 cm. en ambos sentidos, incluye: marco sencillo de madera de pino con chambranas, bisagras latonadas, acabado barniz natural, materiales, acarreos, cortes, desperdicios, habilitado, fijación, mano de obra, equipo y herramienta. | PZA | 4039.64 | 1691.25 | 50.74 | 5781.63 | 867.24 | 99.73 | 674.86 | 0 | 7423.46 | 1 Oficial carpintero de obra negra + 1 Ayudante | 2029.5 | 1.2 | 0.83333 | 13.3333 | 4991.74 | 8017.53 |  |  |  | -0.0741 |  | -0.0741 | P.U. actualizado | [5 empty] | borrador | Agente de tarjetas |  | ago-2026 | Puerta de tambor 0.80x2.10 m con triplay de pino 6 mm forrado con laminado plástico por ambas caras, fabricada en obra/taller por el carpintero; misma tarjeta tipo que E09.02.0008 (canasta). ¦ Incluye cerradura de paso (criterio de E09.02.0008: una puerta instalada la requiere); si se paga aparte, restar $250 + indirectos. ¦ Precio de madera de pino de 1a por validar con maderería local (referencia). ¦ El laminado se pega con pegamento de contacto sobre el tambor ya armado; el barniz natural queda solo en marco, chambranas y cantos.
E09.02.0007 | 40.10.10.40 | 40.10.10.40 | Carpintería interior | alta | 30.10.20.20 si es puerta de fachada o de acceso exterior | CARPINTERIA | PUERTAS | Puerta de tambor de 0.90x2.10 m. con triplay de caobilla de 5 mm. y bastidor de madera de pino de primera con peinazos a cada 30 cm. en ambos sentidos, incluye: marco sencillo de madera de pino con chambranas, bisagras latonadas, acabado barniz natural, materiales, acarreos, cortes, desperdicios, habilitado, fijación, mano de obra, equipo y herramienta. | PZA | 2506.84 | 1353 | 40.59 | 3900.43 | 585.06 | 67.28 | 455.28 | 0 | 5008.05 | 1 Oficial carpintero de obra negra + 1 Ayudante | 2029.5 | 1.5 | 0.66667 | 10.6667 | 3298.45 | 5308.27 |  |  |  | -0.0566 |  | -0.0566 | P.U. actualizado | [5 empty] | borrador | Agente de tarjetas |  | ago-2026 | Puerta de tambor 0.90x2.10 m con triplay de caobilla 5 mm, fabricada en obra/taller por el carpintero; misma tarjeta tipo que E09.02.0008 (canasta). ¦ Incluye cerradura de paso (criterio de E09.02.0008: una puerta instalada la requiere); si se paga aparte, restar $250 + indirectos. ¦ Precio de madera de pino de 1a por validar con maderería local (referencia). ¦ Triplay de caobilla de 5 mm: precio de referencia (rango de mercado); acabado barniz natural a dos manos sobre sellador.
E09.02.0008 | 40.10.10.40 | 40.10.10.40 | Carpintería interior | alta |  | CARPINTERIA | PUERTAS | Puerta de tambor de 0.90x2.10 m. con triplay de pino de 6 mm. y bastidor de madera de pino de primera con peinazos a cada 30 cm. en ambos sentidos, incluye: marco sencillo de madera de pino con chambranas, bisagras latonadas, acabado barniz natural, materiales, acarreos, cortes, desperdicios, habilitado, fijación, mano de obra, equipo y herramienta. | PZA | 2526.84 | 1353 | 40.59 | 3920.43 | 588.06 | 67.63 | 457.61 | 0 | 5033.73 | 1 Oficial carpintero de obra negra + 1 Ayudante | 2029.5 | 1.5 | 0.66667 | 10.6667 | 3448.86 | 5548.93 | 3783.4 | CG16DB | 4.75 | -0.0928 | 0.3305 | -0.0928 | P.U. actualizado |  | Alcance distinto: CDMX sin chambranas, barniz ni cerradura |  |  |  | borrador | Agente de tarjetas |  | ago-2026 | Incluye cerradura de paso (no la menciona la descripción de Construbase, pero una puerta instalada la requiere); si se paga aparte, restar $250 + indirectos. ¦ Precio de madera de pino de 1a por validar con maderería local (referencia). ¦ Alerta +33 % contra el tabulador CDMX CG16DB ($3,783.40) revisada y aceptada: ese concepto no incluye chambranas, barniz ni cerradura; sin la cerradura la diferencia baja a ≈+25 %, y su rendimiento implícito (4.75 pza/jor) corresponde a puertas fabricadas en taller. Contra el P.U. actualizado de Construbase la diferencia es −9 %.
E09.02.0009 | 40.10.10.40 | 40.10.10.40 | Carpintería interior | alta | 30.10.20.20 si es puerta de fachada o de acceso exterior | CARPINTERIA | PUERTAS | Puerta de tambor de 0.90x2.10 m. con triplay de pino de 6 mm. forrado con plástico laminado y bastidor de madera de pino de primera con peinazos a cada 30 cm. en ambos sentidos, incluye: marco sencillo de madera de pino con chambranas, bisagras latonadas, acabado barniz natural, materiales, acarreos, cortes, desperdicios, habilitado, fijación, mano de obra, equipo y herramienta. | PZA | 4094.77 | 1691.25 | 50.74 | 5836.76 | 875.51 | 100.68 | 681.3 | 0 | 7494.25 | 1 Oficial carpintero de obra negra + 1 Ayudante | 2029.5 | 1.2 | 0.83333 | 13.3333 | 5143.74 | 8260.73 |  |  |  | -0.0928 |  | -0.0928 | P.U. actualizado | [5 empty] | borrador | Agente de tarjetas |  | ago-2026 | Puerta de tambor 0.90x2.10 m con triplay de pino 6 mm forrado con laminado plástico por ambas caras, fabricada en obra/taller por el carpintero; misma tarjeta tipo que E09.02.0008 (canasta). ¦ Incluye cerradura de paso (criterio de E09.02.0008: una puerta instalada la requiere); si se paga aparte, restar $250 + indirectos. ¦ Precio de madera de pino de 1a por validar con maderería local (referencia). ¦ El laminado se pega con pegamento de contacto sobre el tambor ya armado; el barniz natural queda solo en marco, chambranas y cantos.
E09.02.0010 | 40.10.10.40 | 40.10.10.40 | Carpintería interior | alta | 30.10.20.20 si es puerta de fachada o de acceso exterior | CARPINTERIA | PUERTAS | Puerta de tambor de 1.00x2.10 m. con triplay de pino de 6 mm. y bastidor de madera de pino de primera con peinazos a cada 30 cm. en ambos sentidos, incluye: marco sencillo de madera de pino con chambranas, bisagras latonadas, acabado barniz natural, materiales, acarreos, cortes, desperdicios, habilitado, fijación, mano de obra, equipo y herramienta. | PZA | 2641.29 | 1449.64 | 43.49 | 4134.42 | 620.16 | 71.32 | 482.59 | 0 | 5308.49 | 1 Oficial carpintero de obra negra + 1 Ayudante | 2029.5 | 1.4 | 0.71429 | 11.4286 | 3537.27 | 5690.38 |  |  |  | -0.0671 |  | -0.0671 | P.U. actualizado | [5 empty] | borrador | Agente de tarjetas |  | ago-2026 | Puerta de tambor 1.00x2.10 m con triplay de pino 6 mm, fabricada en obra/taller por el carpintero; misma tarjeta tipo que E09.02.0008 (canasta). ¦ Incluye cerradura de paso (criterio de E09.02.0008: una puerta instalada la requiere); si se paga aparte, restar $250 + indirectos. ¦ Precio de madera de pino de 1a por validar con maderería local (referencia).
E09.02.0011 | 40.10.10.40 | 40.10.10.40 | Carpintería interior | alta | 30.10.20.20 si es puerta de fachada o de acceso exterior | CARPINTERIA | PUERTAS | Puerta de tambor de 1.00x2.10 m. con triplay de pino de 6 mm. forrado con plástico laminado y bastidor de madera de pino de primera con peinazos a cada 30 cm. en ambos sentidos, incluye: marco sencillo de madera de pino con chambranas, bisagras latonadas, acabado barniz natural, materiales, acarreos, cortes, desperdicios, habilitado, fijación, mano de obra, equipo y herramienta. | PZA | 4194.31 | 1845 | 55.35 | 6094.66 | 914.2 | 105.13 | 711.4 | 0 | 7825.39 | 1 Oficial carpintero de obra negra + 1 Ayudante | 2029.5 | 1.1 | 0.90909 | 14.5455 | 5397.69 | 8667.05 |  |  |  | -0.0971 |  | -0.0971 | P.U. actualizado | [5 empty] | borrador | Agente de tarjetas |  | ago-2026 | Puerta de tambor 1.00x2.10 m con triplay de pino 6 mm forrado con laminado plástico por ambas caras, fabricada en obra/taller por el carpintero; misma tarjeta tipo que E09.02.0008 (canasta). ¦ Incluye cerradura de paso (criterio de E09.02.0008: una puerta instalada la requiere); si se paga aparte, restar $250 + indirectos. ¦ Precio de madera de pino de 1a por validar con maderería local (referencia). ¦ El laminado se pega con pegamento de contacto sobre el tambor ya armado; el barniz natural queda solo en marco, chambranas y cantos.
E09.02.0012 | 40.10.10.40 | 40.10.10.40 | Carpintería interior | alta | 30.10.20.20 si es puerta de fachada o de acceso exterior | CARPINTERIA | PUERTAS | Puerta de 0.7 m. por 2.10 m, de tambor de triplay de caoba de 1a, con peinazos de 32x32 mm a cada 30 cms.en ambos sentidos, acabado con barniz natural, y marco con chambranas de 1x6 pulg., de madera de caoba de 1a, con cerradura modelo A52PD-TULIP-LBN de la marca Scovill, Incluye: materiales, acarreos, cortes, desperdicios, armado, chapa de madera en cantos, bisagras, mano de obra, equipo, herramienta y limpieza, | PZA | 4292.82 | 1561.15 | 46.83 | 5900.8 | 885.12 | 101.79 | 688.77 | 0 | 7576.48 | 1 Oficial carpintero de obra negra + 1 Ayudante | 2029.5 | 1.3 | 0.76923 | 12.3077 | 5399.22 | 8669.5 |  |  |  | -0.1261 |  | -0.1261 | P.U. actualizado | [5 empty] | borrador | Agente de tarjetas |  | ago-2026 | Puerta de tambor 0.70x2.10 m de triplay de caoba de 1a con bastidor de pino (peinazos 32x32 a 30 cm), cantos chapeados en caoba. ¦ Marco de caoba 1x6 in con chambranas de caoba 3/4x2 1/2 in por ambas caras; la descripción dice 'marco con chambranas de 1x6 pulg.', se interpreta que 1x6 es la sección del marco. ¦ Precio de caoba de 1a por pie tabla: referencia (SIPRE 2019 escalado); validar con maderería de Morelia.
E09.02.0013 | 40.10.10.40 | 40.10.10.40 | Carpintería interior | alta | 30.10.20.20 si es puerta de fachada o de acceso exterior | CARPINTERIA | PUERTAS | Puerta de 0.9 m. por 2.10 m, de tambor de triplay de caoba de 1a, con peinazos de 32x32 mm a cada 30 cms.en ambos sentidos, acabado con barniz natural, y marco con chambranas de 1x6 pulg., de madera de caoba de 1a, con cerradura modelo A52PD-TULIP-LBN de la marca Scovill, Incluye: materiales, acarreos, cortes, desperdicios, armado, chapa de madera en cantos, bisagras, mano de obra, equipo, herramienta y limpieza, | PZA | 4452.37 | 1561.15 | 46.83 | 6060.35 | 909.05 | 104.54 | 707.39 | 0 | 7781.33 | 1 Oficial carpintero de obra negra + 1 Ayudante | 2029.5 | 1.3 | 0.76923 | 12.3077 | 5864.61 | 9414.13 |  |  |  | -0.1734 |  | -0.1734 | P.U. actualizado | [5 empty] | borrador | Agente de tarjetas |  | ago-2026 | Puerta de tambor 0.90x2.10 m de triplay de caoba de 1a con bastidor de pino (peinazos 32x32 a 30 cm), cantos chapeados en caoba. ¦ Marco de caoba 1x6 in con chambranas de caoba 3/4x2 1/2 in por ambas caras; la descripción dice 'marco con chambranas de 1x6 pulg.', se interpreta que 1x6 es la sección del marco. ¦ Precio de caoba de 1a por pie tabla: referencia (SIPRE 2019 escalado); validar con maderería de Morelia.
E09.02.0014 | 40.10.10.40 | 40.10.10.40 | Carpintería interior | alta | 30.10.20.20 si es puerta de fachada o de acceso exterior | CARPINTERIA | PUERTAS | Puerta de 1 m. por 2.10 m, de tambor de triplay de caoba de 1a, con peinazos de 32x32 mm a cada 30 cms.en ambos sentidos, acabado con barniz natural, y marco con chambranas de 1x6 pulg., de madera de caoba de 1a, con cerradura modelo A52PD-TULIP-LBN de la marca Scovill, Incluye: materiales, acarreos, cortes, desperdicios, armado, chapa de madera en cantos, bisagras, mano de obra, equipo, herramienta y limpieza, | PZA | 4574.12 | 1561.15 | 46.83 | 6182.1 | 927.32 | 106.64 | 721.61 | 0 | 7937.67 | 1 Oficial carpintero de obra negra + 1 Ayudante | 2029.5 | 1.3 | 0.76923 | 12.3077 | 6295.03 | 10102.8 |  |  |  | -0.2143 |  | -0.2143 | P.U. actualizado | [5 empty] | borrador | Agente de tarjetas |  | ago-2026 | Puerta de tambor 1.00x2.10 m de triplay de caoba de 1a con bastidor de pino (peinazos 32x32 a 30 cm), cantos chapeados en caoba. ¦ Marco de caoba 1x6 in con chambranas de caoba 3/4x2 1/2 in por ambas caras; la descripción dice 'marco con chambranas de 1x6 pulg.', se interpreta que 1x6 es la sección del marco. ¦ Precio de caoba de 1a por pie tabla: referencia (SIPRE 2019 escalado); validar con maderería de Morelia.
E09.02.0015 | 40.10.10.40 | 40.10.10.40 | Carpintería interior | alta | 30.10.20.20 si es puerta de fachada o de acceso exterior | CARPINTERIA | PUERTAS | Puerta de 0.7 m. por 2.1 m, entablerada con madera de pino de 1a, de 3.8 cms. de espesor, y marco con madera de 2.54 cms. de espesor, para muro de 15 cms. acabado con barniz natural, con cerradura modelo A52PD-TULIP-LBN de la marca Scovill, Incluye: materiales, acarreos, cortes, desperdicios, armado, chapa de madera en cantos, bisagras, mano de obra, equipo, herramienta y limpieza, | PZA | 2854.58 | 5073.75 | 152.21 | 8080.54 | 1212.08 | 139.39 | 943.2 | 0 | 10375.21 | 1 Oficial carpintero de obra negra + 1 Ayudante | 2029.5 | 0.4 | 2.5 | 40 | 6142.01 | 9857.97 |  |  |  | 0.0525 |  | 0.0525 | P.U. actualizado | [5 empty] | borrador | Agente de tarjetas |  | ago-2026 | Puerta entablerada de pino de 1a, 0.70x2.10 m, 3.8 cm de espesor, de 3 travesaños y tableros de 3/4 in, fabricada por el carpintero. ¦ Marco de 1 in (2.54 cm) de espesor y 6 in de ancho para muro de 15 cm, con chambranas por ambas caras de la misma madera. ¦ La 'chapa de madera en cantos' no aplica a una hoja de madera maciza; no se agrega cubrecanto. ¦ Precio de la madera (MAD-PINO1) por pie tabla: referencia sin cotización local.
E09.02.0016 | 40.10.10.40 | 40.10.10.40 | Carpintería interior | alta | 30.10.20.20 si es puerta de fachada o de acceso exterior | CARPINTERIA | PUERTAS | Puerta de 0.7 m. por 2.1 m, entablerada con madera de caoba de 1a, de 3.8 cms. de espesor, y marco con madera de 2.54 cms. de espesor, para muro de 15 cms. acabado con barniz poliform, con cerradura modelo A52PD-TULIP-LBN de la marca Scovill, Incluye: materiales, acarreos, cortes, desperdicios, armado, chapa de madera en cantos, bisagras, mano de obra, equipo, herramienta y limpieza, | PZA | 4934.3 | 5073.75 | 152.21 | 10160.26 | 1524.04 | 175.26 | 1185.96 | 0 | 13045.52 | 1 Oficial carpintero de obra negra + 1 Ayudante | 2029.5 | 0.4 | 2.5 | 40 | 8143.66 | 13060.61 |  |  |  | -0.0012 |  | -0.0012 | P.U. actualizado | [5 empty] | borrador | Agente de tarjetas |  | ago-2026 | Puerta entablerada de caoba de 1a, 0.70x2.10 m, 3.8 cm de espesor, de 3 travesaños y tableros de 3/4 in, fabricada por el carpintero. ¦ Marco de 1 in (2.54 cm) de espesor y 6 in de ancho para muro de 15 cm, con chambranas por ambas caras de la misma madera. ¦ La 'chapa de madera en cantos' no aplica a una hoja de madera maciza; no se agrega cubrecanto. ¦ Precio de la madera (MAD-CAOBA1) por pie tabla: referencia sin cotización local.
E09.02.0017 | 40.10.10.40 | 40.10.10.40 | Carpintería interior | alta | 30.10.20.20 si es puerta de fachada o de acceso exterior | CARPINTERIA | PUERTAS | Puerta de 0.8 m. por 2.1 m, entablerada con madera de caoba de 1a, de 3.8 cms. de espesor, y marco con madera de 2.54 cms. de espesor, para muro de 15 cms. acabado con barniz poliform, con cerradura modelo A52PD-TULIP-LBN de la marca Scovill, Incluye: materiales, acarreos, cortes, desperdicios, armado, chapa de madera en cantos, bisagras, mano de obra, equipo, herramienta y limpieza, | PZA | 5222.9 | 5073.75 | 152.21 | 10448.86 | 1567.33 | 180.24 | 1219.64 | 0 | 13416.07 | 1 Oficial carpintero de obra negra + 1 Ayudante | 2029.5 | 0.4 | 2.5 | 40 | 8942.8 | 14339.23 |  |  |  | -0.0644 |  | -0.0644 | P.U. actualizado | [5 empty] | borrador | Agente de tarjetas |  | ago-2026 | Puerta entablerada de caoba de 1a, 0.80x2.10 m, 3.8 cm de espesor, de 3 travesaños y tableros de 3/4 in, fabricada por el carpintero. ¦ Marco de 1 in (2.54 cm) de espesor y 6 in de ancho para muro de 15 cm, con chambranas por ambas caras de la misma madera. ¦ La 'chapa de madera en cantos' no aplica a una hoja de madera maciza; no se agrega cubrecanto. ¦ Precio de la madera (MAD-CAOBA1) por pie tabla: referencia sin cotización local.
E09.02.0018 | 40.10.10.40 | 40.10.10.40 | Carpintería interior | alta | 30.10.20.20 si es puerta de fachada o de acceso exterior | CARPINTERIA | PUERTAS | Puerta de 0.9 m. por 2.1 m, entablerada con madera de caoba de 1a, de 3.8 cms. de espesor, y marco con madera de 2.54 cms. de espesor, para muro de 15 cms. acabado con barniz poliform, con cerradura modelo A52PD-TULIP-LBN de la marca Scovill, Incluye: materiales, acarreos, cortes, desperdicios, armado, chapa de madera en cantos, bisagras, mano de obra, equipo, herramienta y limpieza, | PZA | 5524.16 | 5340.79 | 160.22 | 11025.17 | 1653.78 | 190.18 | 1286.91 | 0 | 14156.04 | 1 Oficial carpintero de obra negra + 1 Ayudante | 2029.5 | 0.38 | 2.6316 | 42.1053 | 9741.93 | 15617.84 |  |  |  | -0.0936 |  | -0.0936 | P.U. actualizado | [5 empty] | borrador | Agente de tarjetas |  | ago-2026 | Puerta entablerada de caoba de 1a, 0.90x2.10 m, 3.8 cm de espesor, de 3 travesaños y tableros de 3/4 in, fabricada por el carpintero. ¦ Marco de 1 in (2.54 cm) de espesor y 6 in de ancho para muro de 15 cm, con chambranas por ambas caras de la misma madera. ¦ La 'chapa de madera en cantos' no aplica a una hoja de madera maciza; no se agrega cubrecanto. ¦ Precio de la madera (MAD-CAOBA1) por pie tabla: referencia sin cotización local.
E09.02.0019 | 40.10.10.40 | 40.10.10.40 | Carpintería interior | alta | 30.10.20.20 si es puerta de fachada o de acceso exterior | CARPINTERIA | PUERTAS | Puerta de 1 m. por 2.1 m, entablerada con madera de caoba de 1a, de 3.8 cms. de espesor, y marco con madera de 2.54 cms. de espesor, para muro de 15 cms. acabado con barniz poliform, con cerradura modelo A52PD-TULIP-LBN de la marca Scovill, Incluye: materiales, acarreos, cortes, desperdicios, armado, chapa de madera en cantos, bisagras, mano de obra, equipo, herramienta y limpieza, | PZA | 5827.31 | 5798.57 | 173.96 | 11799.84 | 1769.98 | 203.55 | 1377.34 | 0 | 15150.71 | 1 Oficial carpintero de obra negra + 1 Ayudante | 2029.5 | 0.35 | 2.8571 | 45.7143 | 10541.07 | 16896.46 |  |  |  | -0.1033 |  | -0.1033 | P.U. actualizado | [5 empty] | borrador | Agente de tarjetas |  | ago-2026 | Puerta entablerada de caoba de 1a, 1.00x2.10 m, 3.8 cm de espesor, de 3 travesaños y tableros de 3/4 in, fabricada por el carpintero. ¦ Marco de 1 in (2.54 cm) de espesor y 6 in de ancho para muro de 15 cm, con chambranas por ambas caras de la misma madera. ¦ La 'chapa de madera en cantos' no aplica a una hoja de madera maciza; no se agrega cubrecanto. ¦ Precio de la madera (MAD-CAOBA1) por pie tabla: referencia sin cotización local.
E09.02.0020 | 40.10.10.40 | 40.10.10.40 | Carpintería interior | alta | 30.10.20.20 si es puerta de fachada o de acceso exterior | CARPINTERIA | PUERTAS | Puerta de 0.7 m. por 2.1 m, entablerada con madera de maple de 1a, de 3.8 cms. de espesor, y marco con madera de 2.54 cms. de espesor, para muro de 15 cms. acabado con barniz poliform, con cerradura, Incluye: materiales, acarreos, cortes, desperdicios, armado, chapa de madera en cantos, bisagras, mano de obra, equipo, herramienta y limpieza, | PZA | 6307.7 | 5073.75 | 152.21 | 11533.66 | 1730.05 | 198.96 | 1346.27 | 0 | 14808.94 | 1 Oficial carpintero de obra negra + 1 Ayudante | 2029.5 | 0.4 | 2.5 | 40 | 10599.75 | 16990.35 |  |  |  | -0.1284 |  | -0.1284 | P.U. actualizado | [5 empty] | borrador | Agente de tarjetas |  | ago-2026 | Puerta entablerada de maple de 1a, 0.70x2.10 m, 3.8 cm de espesor, de 3 travesaños y tableros de 3/4 in, fabricada por el carpintero. ¦ Marco de 1 in (2.54 cm) de espesor y 6 in de ancho para muro de 15 cm, con chambranas por ambas caras de la misma madera. ¦ La 'chapa de madera en cantos' no aplica a una hoja de madera maciza; no se agrega cubrecanto. ¦ Precio de la madera (MAD-MAPLE) por pie tabla: referencia sin cotización local.
E09.02.0021 | 40.10.10.40 | 40.10.10.40 | Carpintería interior | alta | 30.10.20.20 si es puerta de acceso exterior | CARPINTERIA | PUERTAS | Puerta de intercomunicación de tambor para vivienda económica, con marco de madera y cerradura, Incluye: suministro y colocación. | PZA | 1639 | 676.5 | 20.29 | 2335.79 | 350.37 | 40.29 | 272.65 | 0 | 2999.1 | 1 Oficial carpintero de obra negra + 1 Ayudante | 2029.5 | 3 | 0.33333 | 5.3333 | 1647.43 | 2666.64 |  |  |  | 0.1247 |  | 0.1247 | P.U. actualizado | [5 empty] | borrador | Agente de tarjetas |  | ago-2026 | Puerta prefabricada de tambor con cubierta de MDF, 0.75x2.13 m, con marco de madera, para vivienda económica; sin acabado adicional (viene con primario/color de fábrica). ¦ Precio del combo por rango de mercado (Home Depot / Rosi), referencia.
E09.03.0001 | 40.20.20.20 | 40.20.20.20 | Pavimentos | alta |  | CARPINTERIA | PISOS | Piso de duela de encino nacional de sobre cama de barrotes de pino de 1a de 2x4" a cada 40 cms. incluye: trazo, materiales, acarreos, cortes, desperdicios, pegamento, desvastado y lijado a maquina, aplicación de dos mano de barniz poliform, mano de obra, equipo y herramienta. | M2 | 1196.28 | 338.25 | 23.65 | 1558.18 | 233.73 | 26.88 | 181.88 | 0 | 2000.67 | 1 Oficial carpintero de obra negra + 1 Ayudante | 2029.5 | 6 | 0.16667 | 2.6667 | 1391.47 | 2234.04 |  |  |  | -0.1045 |  | -0.1045 | P.U. actualizado | [5 empty] | borrador | Agente de tarjetas |  | ago-2026 | Piso interior sobre firme de concreto nivelado y seco (no incluido). ¦ Pulidora de tambor en renta ≈$700 por día (8 h) sin operador → $90/h; 0.15 h/m² (desbastado + lijado fino) — referencia. ¦ Precio de duela de encino nacional 19 mm: ver fuente del insumo DUELA-ENCINO-19.
E09.03.0002 | 40.20.20.20 | 40.20.20.20 | Pavimentos | alta |  | CARPINTERIA | PISOS | Piso de duela de pino de sobre cama de barrotes de pino de 1a de 2x4" a cada 40 cms. incluye: trazo, materiales, acarreos, cortes, desperdicios, pegamento, desvastado y lijado a maquina, aplicación de dos mano de barniz poliform, mano de obra, equipo y herramienta. | M2 | 734.28 | 338.25 | 23.65 | 1096.18 | 164.43 | 18.91 | 127.95 | 0 | 1407.47 | 1 Oficial carpintero de obra negra + 1 Ayudante | 2029.5 | 6 | 0.16667 | 2.6667 | 1263.95 | 2030.01 |  |  |  | -0.3067 |  | -0.1422 | Referencia sustituta | 1,640.84: P.U. actualizado de E09.03.0001 (duela de encino, mismo sistema) $2,234.04 menos la diferencia de duela (750 − 330) × 1.10 de desperdicio × 1.284 de sobrecosto = $593.20 |  |  |  |  | borrador | Agente de tarjetas |  | ago-2026 | Piso interior sobre firme de concreto nivelado y seco (no incluido). ¦ Pulidora de tambor en renta ≈$700 por día (8 h) sin operador → $90/h; 0.15 h/m² (desbastado + lijado fino) — referencia. ¦ Precio de duela machihembrada de pino de 1a 19 mm: ver fuente del insumo DUELA-PINO-19. ¦ El P.U. actualizado del catálogo ($2,030) queda solo 9 % abajo del de encino ($2,234) aunque la duela de pino cuesta menos de la mitad (CostoNet $303/m² contra ≈$750/m² de encino); la tarjeta se valida contra el de encino menos la diferencia de la duela.
E09.03.0003 | 40.20.20.20 | 40.20.20.20 | Pavimentos | alta |  | CARPINTERIA | PISOS | Piso de duela de maple importada sobre cama de barrotes de pino de 1a de 2x4" a cada 40 cms. incluye: trazo, materiales, acarreos, cortes, desperdicios, pegamento, desvastado y lijado a maquina, aplicación de dos mano de barniz poliform, mano de obra, equipo y herramienta. | M2 | 1911.28 | 338.25 | 23.65 | 2273.18 | 340.98 | 39.21 | 265.34 | 0 | 2918.71 | 1 Oficial carpintero de obra negra + 1 Ayudante | 2029.5 | 6 | 0.16667 | 2.6667 | 1830.73 | 2936.86 |  |  |  | -0.0062 |  | -0.0062 | P.U. actualizado | [5 empty] | borrador | Agente de tarjetas |  | ago-2026 | Piso interior sobre firme de concreto nivelado y seco (no incluido). ¦ Pulidora de tambor en renta ≈$700 por día (8 h) sin operador → $90/h; 0.15 h/m² (desbastado + lijado fino) — referencia. ¦ Precio de duela de maple importada 19 mm: ver fuente del insumo DUELA-MAPLE-19.
E09.03.0004 | 40.20.20.20 | 40.20.20.20 | Pavimentos | alta |  | CARPINTERIA | PISOS | Piso de parquet de encino nacional adherido sobre piso de concreto acabado pulido. incluye: trazo, materiales, acarreos, cortes, desperdicios, pegamento, desvantado y lijado a maquina, aplicación de dos mano de barniz poliform, mano de obra, equipo y herramienta. | M2 | 908.05 | 289.93 | 22.2 | 1220.18 | 183.03 | 21.05 | 142.43 | 0 | 1566.69 | 1 Oficial carpintero de obra negra + 1 Ayudante | 2029.5 | 7 | 0.14286 | 2.2857 | 1041.48 | 1674.06 |  |  |  | -0.0641 |  | -0.0641 | P.U. actualizado | [5 empty] | borrador | Agente de tarjetas |  | ago-2026 | Piso interior sobre firme de concreto nivelado y seco (no incluido). ¦ Pulidora de tambor en renta ≈$700 por día (8 h) sin operador → $90/h; 0.15 h/m² (desbastado + lijado fino) — referencia. ¦ Precio de parquet de encino nacional: ver fuente del insumo PARQUET-ENCINO. ¦ Parquet adherido directamente al firme pulido.
E09.03.0005 | 40.20.20.20 | 40.20.20.20 | Pavimentos | alta |  | CARPINTERIA | PISOS | Piso de duela de encino nacional de sobre bartidor de 40 cm. de altura para formar estrado a base de barrote de madera de pino de 1a de 2x2" a cada 40 cms. incluye: trazo, materiales, acarreos, cortes, desperdicios, pegamento, desvastado y lijado a maquina, aplicación de dos mano de barniz poliform, mano de obra, equipo y herramienta. | M2 | 1312.65 | 451 | 27.03 | 1790.68 | 268.6 | 30.89 | 209.02 | 0 | 2299.19 | 1 Oficial carpintero de obra negra + 1 Ayudante | 2029.5 | 4.5 | 0.22222 | 3.5556 | 1582.74 | 2540.07 |  |  |  | -0.0948 |  | -0.0948 | P.U. actualizado | [5 empty] | borrador | Agente de tarjetas |  | ago-2026 | Piso interior sobre firme de concreto nivelado y seco (no incluido). ¦ Pulidora de tambor en renta ≈$700 por día (8 h) sin operador → $90/h; 0.15 h/m² (desbastado + lijado fino) — referencia. ¦ Precio de duela de encino nacional 19 mm: ver fuente del insumo DUELA-ENCINO-19. ¦ Estrado de 40 cm de altura; el faldón o frente del estrado no se incluye.
E09.03.0006 | 40.20.20.20 | 40.20.20.20 | Pavimentos | alta |  | CARPINTERIA | PISOS | Piso de duela de encino nacional de sobre cama de madera de pino de 1a de 2x1" a cada 40 cms. incluye: trazo, materiales, acarreos, cortes, desperdicios, pegamento, desvastado y lijado a maquina, aplicación de dos mano de barniz poliform, mano de obra, equipo y herramienta. | M2 | 1006.86 | 312.23 | 22.87 | 1341.96 | 201.29 | 23.15 | 156.64 | 0 | 1723.04 | 1 Oficial carpintero de obra negra + 1 Ayudante | 2029.5 | 6.5 | 0.15385 | 2.4615 | 1118.05 | 1796.57 |  |  |  | -0.0409 |  | -0.0409 | P.U. actualizado | [5 empty] | borrador | Agente de tarjetas |  | ago-2026 | Piso interior sobre firme de concreto nivelado y seco (no incluido). ¦ Pulidora de tambor en renta ≈$700 por día (8 h) sin operador → $90/h; 0.15 h/m² (desbastado + lijado fino) — referencia. ¦ Precio de duela de encino nacional 19 mm: ver fuente del insumo DUELA-ENCINO-19.
E09.04.0001 | 40.10.20.30 | 40.10.20.30 | Remates interiores | alta |  | CARPINTERIA | ZOCLOS Y VESTIDORES | Zoclo de 10 cm. de duela de encino nacional, acabado con barniz poliform, incluye: materiales, cortes, desperdicios, fijación, mano de obra, equipo y herramienta. | M | 107.44 | 61.88 | 1.86 | 171.18 | 25.68 | 2.95 | 19.98 | 0 | 219.79 | 1 Oficial carpintero de obra negra | 1237.5 | 20 | 0.05 | 0.4 | 167.9 | 269.58 |  |  |  | -0.1847 |  | -0.1847 | P.U. actualizado | [5 empty] | borrador | Agente de tarjetas |  | ago-2026 | Zoclo de encino nacional de 10 cm de altura y 19 mm, cortado de duela del mismo material que el piso. ¦ Muro con aplanado terminado (no incluido).
E09.04.0002 | 40.10.20.30 | 40.10.20.30 | Remates interiores | alta |  | CARPINTERIA | ZOCLOS Y VESTIDORES | Zoclo de 10 cm. de duela de pino nacional, acabado con barniz poliform, incluye: materiales, cortes, desperdicios, fijación, mano de obra, equipo y herramienta. | M | 59.14 | 61.88 | 1.86 | 122.88 | 18.43 | 2.12 | 14.34 | 0 | 157.77 | 1 Oficial carpintero de obra negra | 1237.5 | 20 | 0.05 | 0.4 | 154.54 | 248.2 |  |  |  | -0.3643 |  | -0.2398 | Referencia sustituta | 207.55: P.U. actualizado de E09.04.0001 (zoclo de encino) $269.58 menos la diferencia de duela 0.10 m² × 1.15 × (750 − 330) × 1.284 = $62.03 |  |  |  |  | borrador | Agente de tarjetas |  | ago-2026 | Zoclo de pino de 10 cm de altura y 19 mm, cortado de duela del mismo material que el piso. ¦ Muro con aplanado terminado (no incluido). ¦ El P.U. actualizado del catálogo ($248) queda solo 8 % abajo del de encino ($270) aunque la duela de pino cuesta menos de la mitad; se valida contra el de encino menos la diferencia de madera.
E09.04.0003 | 40.10.20.30 | 40.10.20.30 | Remates interiores | alta |  | CARPINTERIA | ZOCLOS Y VESTIDORES | Zoclo de 10 cm. de maple importada, acabado con barniz poliform, incluye: materiales, cortes, desperdicios, fijación, mano de obra, equipo y herramienta. | M | 182.19 | 61.88 | 1.86 | 245.93 | 36.89 | 4.24 | 28.71 | 0 | 315.77 | 1 Oficial carpintero de obra negra | 1237.5 | 20 | 0.05 | 0.4 | 213.92 | 343.21 |  |  |  | -0.08 |  | -0.08 | P.U. actualizado | [5 empty] | borrador | Agente de tarjetas |  | ago-2026 | Zoclo de maple importada de 10 cm de altura y 19 mm, cortado de duela del mismo material que el piso. ¦ Muro con aplanado terminado (no incluido).
E09.04.0004 | 40.10.20.10 | 40.10.20.10 | Revestimientos discontinuos | alta | 40.10.20.30 si es un lambrín bajo (guardasilla) | CARPINTERIA | ZOCLOS Y VESTIDORES | Lambrin de triplay de caoba de 6 mm, acabado con barniz transparente, incluye: bastidor de madera de pino de 2"x1" a cada 30 cms. materiales, mano de obra, equipo y herramienta. | M2 | 504.84 | 338.25 | 10.15 | 853.24 | 127.99 | 14.72 | 99.6 | 0 | 1095.55 | 1 Oficial carpintero de obra negra + 1 Ayudante | 2029.5 | 6 | 0.16667 | 2.6667 | 655.83 | 1057.02 |  |  |  | 0.0365 |  | 0.0365 | P.U. actualizado | [5 empty] | borrador | Agente de tarjetas |  | ago-2026 | Lambrín de triplay de caoba 6 mm (1 cara) sobre bastidor de pino de 1x2 in (la descripción dice 2"x1") fijado a muro. ¦ Altura hasta 3.00 m sin andamio.
E09.04.0005 | 40.10.20.10 | 40.10.20.10 | Revestimientos discontinuos | alta | 40.10.20.30 si es un lambrín bajo (guardasilla) | CARPINTERIA | ZOCLOS Y VESTIDORES | Lambrin de triplay de caoba de 6 mm. para forro de columna, acabado con barniz transparente, incluye: bastidor de madera de pino de 2"x1" a cada 30 cms. materiales, mano de obra, equipo y herramienta. | M2 | 538.43 | 451 | 13.53 | 1002.96 | 150.44 | 17.3 | 117.07 | 0 | 1287.77 | 1 Oficial carpintero de obra negra + 1 Ayudante | 2029.5 | 4.5 | 0.22222 | 3.5556 | 774.5 | 1246.89 |  |  |  | 0.0328 |  | 0.0328 | P.U. actualizado | [5 empty] | borrador | Agente de tarjetas |  | ago-2026 | Lambrín de triplay de caoba 6 mm (1 cara) sobre bastidor de pino de 1x2 in (la descripción dice 2"x1") fijado a muro. ¦ Altura hasta 3.00 m sin andamio. ¦ Forro de columna rectangular; la cara del triplay queda a hueso en aristas cubiertas con chapa.
E09.05.0001 | 60.20.10.60 | 60.20.10.60 | Armarios empotrados | alta | 60.20.10.20 si es solo un módulo de entrepaños (sin puertas) | CARPINTERIA | CLOSETS, VESTIDORES Y MUEBLES | Closet de 1.8 m. por 2.4 m, de altura y 0.65 m. de ancho, dos puertas corredizas, con bastidor a base peinazos de 32x32 mm de madera de pino de 1a, a cada 30 cms., en ambos sentidos, forradas con triplay de pino de 6 mm, por ambas caras, con, 4 entrepaños, fabricados a base de triplay de pino de 1a. de 16 mm, acabado con barniz natural, Incluye: materiales, acarreos, cortes, desperdicios, armado, riel, carretillas, herrajes, mano de obra, equipo, herramienta y limpieza, | PZA | 6495.49 | 4059 | 121.77 | 10676.26 | 1601.44 | 184.17 | 1246.19 | 0 | 13708.06 | 1 Oficial carpintero de obra negra + 1 Ayudante | 2029.5 | 0.5 | 2 | 32 | 7030.61 | 11371.98 |  |  |  | 0.2054 |  | 0.2054 | P.U. actualizado | [5 empty] | borrador | Agente de tarjetas |  | ago-2026 | Closet empotrado de 1.80 m de frente, 2.40 m de altura y 0.65 m de fondo, en hueco de muros terminados; sin fondo (el muro hace de fondo). ¦ Casco y entrepaños de triplay de pino de 16 mm (se usa TRIPLAY-PINO-16, grado cimbra aparente, equivalente a pino de 1a); 1 división vertical, 4 entrepaños en una sección y tubo colgador en la otra. ¦ Puertas corredizas de tambor (peinazos 32x32 mm a 30 cm, triplay de pino 6 mm por ambas caras) sobre riel superior y guía inferior de aluminio. ¦ Barniz natural: 2 manos en puertas y 1 en las caras vistas del casco sobre sellador; las caras contra muro, la cara superior del techo y la inferior del piso no se barnizan.
E09.05.0002 | 60.20.10.60 | 60.20.10.60 | Armarios empotrados | alta | 60.20.10.20 si es solo un módulo de entrepaños (sin puertas) | CARPINTERIA | CLOSETS, VESTIDORES Y MUEBLES | Closet de 2.4 m. por 2.4 m, de altura y 0.65 m. de ancho, dos puertas corredizas, con bastidor a base peinazos de 32x32 mm de madera de pino de 1a, a cada 30 cms., en ambos sentidos, forradas con triplay de pino de 6 mm, por ambas caras, con, 4 entrepaños, fabricados a base de triplay de pino de 1a. de 16 mm, acabado con barniz natural, Incluye: materiales, acarreos, cortes, desperdicios, armado, riel, carretillas, herrajes, mano de obra, equipo, herramienta y limpieza, | PZA | 7932.92 | 4832.14 | 144.96 | 12910.02 | 1936.5 | 222.7 | 1506.92 | 0 | 16576.14 | 1 Oficial carpintero de obra negra + 1 Ayudante | 2029.5 | 0.42 | 2.381 | 38.0952 | 9131.95 | 14734.12 |  |  |  | 0.125 |  | 0.125 | P.U. actualizado | [5 empty] | borrador | Agente de tarjetas |  | ago-2026 | Closet empotrado de 2.40 m de frente, 2.40 m de altura y 0.65 m de fondo, en hueco de muros terminados; sin fondo (el muro hace de fondo). ¦ Casco y entrepaños de triplay de pino de 16 mm (se usa TRIPLAY-PINO-16, grado cimbra aparente, equivalente a pino de 1a); 1 división vertical, 4 entrepaños en una sección y tubo colgador en la otra. ¦ Puertas corredizas de tambor (peinazos 32x32 mm a 30 cm, triplay de pino 6 mm por ambas caras) sobre riel superior y guía inferior de aluminio. ¦ Barniz natural: 2 manos en puertas y 1 en las caras vistas del casco sobre sellador; las caras contra muro, la cara superior del techo y la inferior del piso no se barnizan.
E09.05.0003 | 60.20.10.60 | 60.20.10.60 | Armarios empotrados | alta | 60.20.10.20 si es solo un módulo de entrepaños (sin puertas) | CARPINTERIA | CLOSETS, VESTIDORES Y MUEBLES | Closet de 3 m. por 2.4 m, de altura y 0.65 m. de ancho, dos puertas corredizas, con bastidor a base peinazos de 32x32 mm de madera de pino de 1a, a cada 30 cms., en ambos sentidos, forradas con triplay de pino de 6 mm, por ambas caras, con, 4 entrepaños, fabricados a base de triplay de pino de 1a. de 16 mm, acabado con barniz natural, Incluye: materiales, acarreos, cortes, desperdicios, armado, riel, carretillas, herrajes, mano de obra, equipo, herramienta y limpieza, | PZA | 9363.41 | 5637.5 | 169.13 | 15170.04 | 2275.51 | 261.68 | 1770.72 | 0 | 19477.95 | 1 Oficial carpintero de obra negra + 1 Ayudante | 2029.5 | 0.36 | 2.7778 | 44.4444 | 9947.37 | 16038.79 |  |  |  | 0.2144 |  | 0.2144 | P.U. actualizado | [5 empty] | borrador | Agente de tarjetas |  | ago-2026 | Closet empotrado de 3.00 m de frente, 2.40 m de altura y 0.65 m de fondo, en hueco de muros terminados; sin fondo (el muro hace de fondo). ¦ Casco y entrepaños de triplay de pino de 16 mm (se usa TRIPLAY-PINO-16, grado cimbra aparente, equivalente a pino de 1a); 1 división vertical, 4 entrepaños en una sección y tubo colgador en la otra. ¦ Puertas corredizas de tambor (peinazos 32x32 mm a 30 cm, triplay de pino 6 mm por ambas caras) sobre riel superior y guía inferior de aluminio. ¦ Barniz natural: 2 manos en puertas y 1 en las caras vistas del casco sobre sellador; las caras contra muro, la cara superior del techo y la inferior del piso no se barnizan.
E09.05.0004 | 60.20.10.60 | 60.20.10.60 | Armarios empotrados | alta | 60.20.10.20 si es solo un módulo de entrepaños (sin puertas) | CARPINTERIA | CLOSETS, VESTIDORES Y MUEBLES | Closet de 3.6 m. por 2.4 m, de altura y 0.65 m. de ancho, dos puertas corredizas, con bastidor a base peinazos de 32x32 mm de madera de pino de 1a, a cada 30 cms., en ambos sentidos, forradas con triplay de pino de 6 mm, por ambas caras, con, 4 entrepaños, fabricados a base de triplay de pino de 1a. de 16 mm, acabado con barniz natural, Incluye: materiales, acarreos, cortes, desperdicios, armado, riel, carretillas, herrajes, mano de obra, equipo, herramienta y limpieza, | PZA | 11468.19 | 6546.77 | 196.4 | 18211.36 | 2731.7 | 314.15 | 2125.72 | 0 | 23382.93 | 1 Oficial carpintero de obra negra + 1 Ayudante | 2029.5 | 0.31 | 3.2258 | 51.6129 | 12048.72 | 19400.95 |  |  |  | 0.2052 |  | 0.2052 | P.U. actualizado | [5 empty] | borrador | Agente de tarjetas |  | ago-2026 | Closet empotrado de 3.60 m de frente, 2.40 m de altura y 0.65 m de fondo, en hueco de muros terminados; sin fondo (el muro hace de fondo). ¦ Casco y entrepaños de triplay de pino de 16 mm (se usa TRIPLAY-PINO-16, grado cimbra aparente, equivalente a pino de 1a); 2 división vertical, 4 entrepaños en una sección y tubo colgador en la otra. ¦ Puertas corredizas de tambor (peinazos 32x32 mm a 30 cm, triplay de pino 6 mm por ambas caras) sobre riel superior y guía inferior de aluminio. ¦ Barniz natural: 2 manos en puertas y 1 en las caras vistas del casco sobre sellador; las caras contra muro, la cara superior del techo y la inferior del piso no se barnizan.
E09.05.0005 | 60.20.10.60 | 60.20.10.60 | Armarios empotrados | alta | 60.20.10.20 si es solo un módulo de entrepaños (sin puertas) | CARPINTERIA | CLOSETS, VESTIDORES Y MUEBLES | Closet de 2.4 m. por 2.4 m, de altura y 0.65 m. de ancho, dos puertas corredizas, 3 cajones, 5 entrepaños, fabricados a base de tambor de triplay de caoba de 6 mm. de 1a, con peinazos de 32x32 mm de madera de pino de 1a, a cada 30 cms.en ambos sentidos, acabado con barniz natural, Incluye: materiales, acarreos, cortes, desperdicios, armado, chapa de madera en cantos, riel, carretillas, herrajes, mano de obra, equipo, herramienta y limpieza, | PZA | 17431.89 | 10147.5 | 304.43 | 27883.82 | 4182.57 | 481 | 3254.74 | 0 | 35802.13 | 1 Oficial carpintero de obra negra + 1 Ayudante | 2029.5 | 0.2 | 5 | 80 | 22224.83 | 35682.73 |  |  |  | 0.0033 |  | 0.0033 | P.U. actualizado | [5 empty] | borrador | Agente de tarjetas |  | ago-2026 | Closet de 2.40 m de frente, 2.40 m de altura y 0.65 m de fondo, de tambor de triplay de caoba 6 mm con peinazos de pino 32x32 mm a 30 cm, en hueco de muros terminados; sin fondo. ¦ 3 cajones con correderas telescópicas (costados de triplay de pino 16 mm), 5 entrepaños en una sección y tubo colgador en la otra. ¦ Acabado a barniz natural: 2 manos en puertas y 1 en el interior del casco, sobre sellador/fondo.
E09.05.0006 | 60.20.10.60 | 60.20.10.60 | Armarios empotrados | alta | 60.20.10.20 si es solo un módulo de entrepaños (sin puertas) | CARPINTERIA | CLOSETS, VESTIDORES Y MUEBLES | Closet de 2.4 m. por 2.4 m, de altura y 0.65 m. de ancho, dos puertas corredizas, 3 cajones, 5 entrepaños, fabricados a base de tambor de triplay de pino de 6 mm. de 1a, con peinazos de 32x32 mm de madera de pino de 1a, a cada 30 cms.en ambos sentidos, acabado con laca, Incluye: materiales, acarreos, cortes, desperdicios, armado, chapa de madera en cantos, riel, carretillas, herrajes, mano de obra, equipo, herramienta y limpieza, | PZA | 11571.04 | 10147.5 | 304.43 | 22022.97 | 3303.45 | 379.9 | 2570.63 | 0 | 28276.95 | 1 Oficial carpintero de obra negra + 1 Ayudante | 2029.5 | 0.2 | 5 | 80 | 19156.21 | 30772.94 |  |  |  | -0.0811 |  | -0.0811 | P.U. actualizado | [5 empty] | borrador | Agente de tarjetas |  | ago-2026 | Closet de 2.40 m de frente, 2.40 m de altura y 0.65 m de fondo, de tambor de triplay de pino 6 mm con peinazos de pino 32x32 mm a 30 cm, en hueco de muros terminados; sin fondo. ¦ 3 cajones con correderas telescópicas (costados de triplay de pino 16 mm), 5 entrepaños en una sección y tubo colgador en la otra. ¦ Acabado a laca: 2 manos en puertas y 1 en el interior del casco, sobre sellador/fondo.
E09.05.0007 | 60.20.10.60 | 60.20.10.60 | Armarios empotrados | alta | 60.20.10.20 si es solo un módulo de entrepaños (sin puertas) | CARPINTERIA | CLOSETS, VESTIDORES Y MUEBLES | Closet de 3 m. por 2.4 m, de altura y 0.65 m. de ancho, dos puertas corredizas, 3 cajones, 5 entrepaños, fabricados a base de tambor de triplay de caoba de 6 mm. de 1a, con peinazos de 32x32 mm de madera de pino de 1a, a cada 30 cms.en ambos sentidos, acabado con barniz natural, Incluye: materiales, acarreos, cortes, desperdicios, armado, chapa de madera en cantos, riel, carretillas, herrajes, mano de obra, equipo, herramienta y limpieza, | PZA | 20461.5 | 11938.24 | 358.15 | 32757.89 | 4913.68 | 565.07 | 3823.66 | 0 | 42060.3 | 1 Oficial carpintero de obra negra + 1 Ayudante | 2029.5 | 0.17 | 5.8824 | 94.1176 | 25604.41 | 41090.06 |  |  |  | 0.0236 |  | 0.0236 | P.U. actualizado | [5 empty] | borrador | Agente de tarjetas |  | ago-2026 | Closet de 3.00 m de frente, 2.40 m de altura y 0.65 m de fondo, de tambor de triplay de caoba 6 mm con peinazos de pino 32x32 mm a 30 cm, en hueco de muros terminados; sin fondo. ¦ 3 cajones con correderas telescópicas (costados de triplay de pino 16 mm), 5 entrepaños en una sección y tubo colgador en la otra. ¦ Acabado a barniz natural: 2 manos en puertas y 1 en el interior del casco, sobre sellador/fondo.
E09.05.0008 | 60.20.10.60 | 60.20.10.60 | Armarios empotrados | alta | 60.20.10.20 si es solo un módulo de entrepaños (sin puertas) | CARPINTERIA | CLOSETS, VESTIDORES Y MUEBLES | Closet de 3 m. por 2.4 m, de altura y 0.65 m. de ancho, dos puertas corredizas, 3 cajones, 5 entrepaños, fabricados a base de tambor de triplay de pino de 6 mm. de 1a, con peinazos de 32x32 mm de madera de pino de 1a, a cada 30 cms.en ambos sentidos, acabado con laca, Incluye: materiales, acarreos, cortes, desperdicios, armado, chapa de madera en cantos, riel, carretillas, herrajes, mano de obra, equipo, herramienta y limpieza, | PZA | 13500.7 | 11938.24 | 358.15 | 25797.09 | 3869.56 | 445 | 3011.17 | 0 | 33122.82 | 1 Oficial carpintero de obra negra + 1 Ayudante | 2029.5 | 0.17 | 5.8824 | 94.1176 | 22006.61 | 35333.58 |  |  |  | -0.0626 |  | -0.0626 | P.U. actualizado | [5 empty] | borrador | Agente de tarjetas |  | ago-2026 | Closet de 3.00 m de frente, 2.40 m de altura y 0.65 m de fondo, de tambor de triplay de pino 6 mm con peinazos de pino 32x32 mm a 30 cm, en hueco de muros terminados; sin fondo. ¦ 3 cajones con correderas telescópicas (costados de triplay de pino 16 mm), 5 entrepaños en una sección y tubo colgador en la otra. ¦ Acabado a laca: 2 manos en puertas y 1 en el interior del casco, sobre sellador/fondo.
E09.05.0009 | 60.20.10.20 | 60.20.10.20 | Estantes | alta | 60.20.10.50 si se registra como mueble de obra | CARPINTERIA | CLOSETS, VESTIDORES Y MUEBLES | Despensa en "L" de 0.85x2.10 m. con entrepaños de triplay y madera de pino acabado con laca, sin puertas, incluye: suministro de materiales, mano de obra, equipo y herramienta. | PZA | 3271.15 | 4059 | 121.77 | 7451.92 | 1117.79 | 128.55 | 869.83 | 0 | 9568.09 | 1 Oficial carpintero de obra negra + 1 Ayudante | 2029.5 | 0.5 | 2 | 32 | 7459.99 | 12058.98 |  |  |  | -0.2066 |  | -0.2066 | P.U. actualizado | [5 empty] | borrador | Agente de tarjetas |  | ago-2026 | Despensa en 'L' de 0.85 m por lado y 2.10 m de altura, fondo 0.50 m, 6 niveles de entrepaños (a cada 35 cm) de triplay de pino 16 mm con frente de pino 1x2 in, sin puertas. ¦ Acabado laca nitrocelulosa 2 manos sobre fondo, en ambas caras.
E09.05.0010 | 60.20.10.50 | 60.20.10.50 | Muebles de obra | media |  | CARPINTERIA | CLOSETS, VESTIDORES Y MUEBLES | Repizas para curto de lavado de 0.50x2.00 a base de triplay y madera de pino acabado con laca, incluye: suministro de materiales, mano de obra, equipo y herramienta. | PZA | 1197.16 | 1353 | 40.59 | 2590.75 | 388.61 | 44.69 | 302.41 | 0 | 3326.46 | 1 Oficial carpintero de obra negra + 1 Ayudante | 2029.5 | 1.5 | 0.66667 | 10.6667 | 2295.12 | 3741.05 |  |  |  | -0.1108 |  | -0.1108 | P.U. actualizado | [5 empty] | borrador | Agente de tarjetas |  | ago-2026 | Se interpreta '0.50x2.00' como repisero de 0.50 m de frente por 2.00 m de altura y 0.40 m de fondo con 5 entrepaños, de triplay de pino 16 mm con frentes de pino. ¦ Acabado laca 2 manos sobre fondo.
E09.05.0011 | 60.20.10.50 | 60.20.10.50 | Muebles de obra | media |  | CARPINTERIA | CLOSETS, VESTIDORES Y MUEBLES | Repizas para despensa o blancos de 0.50 m, a base de triplay y madera de pino acabado con laca, incluye: suministro de materiales, mano de obra, equipo y herramienta. | M | 1141.19 | 579.86 | 17.4 | 1738.45 | 260.77 | 29.99 | 202.92 | 0 | 2232.13 | 1 Oficial carpintero de obra negra + 1 Ayudante | 2029.5 | 3.5 | 0.28571 | 4.5714 | 1148.14 | 1837.96 |  |  |  | 0.2145 |  | 0.2145 | P.U. actualizado | [5 empty] | borrador | Agente de tarjetas |  | ago-2026 | Se mide por metro lineal de repisero de piso a techo (2.10 m) con 3 entrepaños de 0.50 m de fondo de triplay de pino 16 mm con frente de pino, laterales a cada 1.20 m y largueros a muro; un P.U. de $1,838/m no corresponde a una sola repisa. ¦ Acabado laca 2 manos sobre fondo.
E09.05.0012 | 60.20.10.50 | 60.20.10.50 | Muebles de obra | media |  | CARPINTERIA | CLOSETS, VESTIDORES Y MUEBLES | Mueble para lavabo de 1.10x0.60 m. con triplay y madera de caoba, acabado barniz, incluye: suministro de materiales, acarreos, cortes, desperdicios, herrajes, mano de obra, equipo y herramienta. | PZA | 2674.62 | 4059 | 121.77 | 6855.39 | 1028.31 | 118.26 | 800.2 | 0 | 8802.16 | 1 Oficial carpintero de obra negra + 1 Ayudante | 2029.5 | 0.5 | 2 | 32 | 6521 | 10556.6 |  |  |  | -0.1662 |  | -0.1662 | P.U. actualizado | [5 empty] | borrador | Agente de tarjetas |  | ago-2026 | Mueble bajo lavabo de 1.10 m de frente, 0.80 m de altura y 0.60 m de fondo: casco de triplay de caoba 16 mm, fondo de triplay de caoba 6 mm, 2 puertas de bastidor de caoba con tablero de triplay de caoba, bisagras bidimensionales y jaladeras. ¦ No incluye cubierta (mármol/granito), lavabo, llave ni conexiones; se deja el hueco y los cortes para desagüe y alimentaciones. ¦ Acabado barniz 2 manos sobre sellador.
E09.05.0013 | 60.20.10.50 | 60.20.10.50 | Muebles de obra | media |  | CARPINTERIA | CLOSETS, VESTIDORES Y MUEBLES | Mueble para lavabo de 2.00x0.60 m. con triplay y madera de caoba, acabado barniz, incluye: suministro de materiales, acarreos, cortes, desperdicios, herrajes, mano de obra, equipo y herramienta. | PZA | 5379.42 | 6150 | 184.5 | 11713.92 | 1757.09 | 202.07 | 1367.31 | 0 | 15040.39 | 1 Oficial carpintero de obra negra + 1 Ayudante | 2029.5 | 0.33 | 3.0303 | 48.4848 | 12244.72 | 19714.55 |  |  |  | -0.2371 |  | -0.2371 | P.U. actualizado | [5 empty] | borrador | Agente de tarjetas |  | ago-2026 | Mueble bajo lavabo de 2.00 m de frente, 0.80 m de altura y 0.60 m de fondo: casco de triplay de caoba 16 mm, fondo de triplay de caoba 6 mm, 3 puertas de bastidor de caoba con tablero de triplay de caoba, 3 cajones con correderas, bisagras bidimensionales y jaladeras. ¦ No incluye cubierta (mármol/granito), lavabo, llave ni conexiones; se deja el hueco y los cortes para desagüe y alimentaciones. ¦ Acabado barniz 2 manos sobre sellador.
E09.05.0014 | 60.20.10.50 | 60.20.10.50 | Muebles de obra | media |  | CARPINTERIA | CLOSETS, VESTIDORES Y MUEBLES | Mueble para lavabo de 1.20x0.60 m. de vivienda residencial con triplay y madera SMAP, acabado barniz, incluye: suministro de materiales, acarreos, cortes, desperdicios, herrajes, mano de obra, equipo y herramienta. | PZA | 4065.26 | 5073.75 | 152.21 | 9291.22 | 1393.68 | 160.27 | 1084.52 | 0 | 11929.69 | 1 Oficial carpintero de obra negra + 1 Ayudante | 2029.5 | 0.4 | 2.5 | 40 | 12990.73 | 20908.17 |  |  |  | -0.4294 |  | 0.045 | Referencia sustituta | 11,416.50: El P.U. actualizado de la versión 'residencial' de 1.20 m ($20,908) es mayor que el de 2.00 m ($19,715) y un 49 % más que el de 1.50 m ($13,995) sin alcance identificable ('madera SMAP'); se interpola entre 1.10 m ($10,556.60) y 1.50 m ($13,995.32): 10,556.60 + 0.25 × 3,438.72 = $11,416.28 |  |  |  |  | borrador | Agente de tarjetas |  | ago-2026 | Mueble bajo lavabo de 1.20 m de frente, 0.80 m de altura y 0.60 m de fondo: casco de triplay de caoba 16 mm, fondo de triplay de caoba 6 mm, 2 puertas de bastidor de caoba con tablero de triplay de caoba, 3 cajones con correderas, bisagras bidimensionales y jaladeras. ¦ No incluye cubierta (mármol/granito), lavabo, llave ni conexiones; se deja el hueco y los cortes para desagüe y alimentaciones. ¦ Acabado barniz 2 manos sobre sellador. ¦ 'Madera SMAP' no corresponde a ninguna especie conocida; se toma caoba de 1a con 3 cajones y herrajes de gama residencial (mismo tratamiento que la familia).
E09.05.0015 | 60.20.10.50 | 60.20.10.50 | Muebles de obra | media |  | CARPINTERIA | CLOSETS, VESTIDORES Y MUEBLES | Mueble para lavabo de 1.50x0.60 m. con triplay y madera de caoba, acabado barniz, incluye: suministro de materiales, acarreos, cortes, desperdicios, herrajes, mano de obra, equipo y herramienta. | PZA | 4482.9 | 5073.75 | 152.21 | 9708.86 | 1456.33 | 167.48 | 1133.27 | 0 | 12465.94 | 1 Oficial carpintero de obra negra + 1 Ayudante | 2029.5 | 0.4 | 2.5 | 40 | 8670.2 | 13995.32 |  |  |  | -0.1093 |  | -0.1093 | P.U. actualizado | [5 empty] | borrador | Agente de tarjetas |  | ago-2026 | Mueble bajo lavabo de 1.50 m de frente, 0.80 m de altura y 0.60 m de fondo: casco de triplay de caoba 16 mm, fondo de triplay de caoba 6 mm, 2 puertas de bastidor de caoba con tablero de triplay de caoba, 3 cajones con correderas, bisagras bidimensionales y jaladeras. ¦ No incluye cubierta (mármol/granito), lavabo, llave ni conexiones; se deja el hueco y los cortes para desagüe y alimentaciones. ¦ Acabado barniz 2 manos sobre sellador.
E10.01.0001 | 60.10.10.80 | 60.10.10.80 | Accesorios para cuartos húmedos | alta |  | MUEBLES DE BAÑO | LLAVES Y ACCESORIOS DE BAÑO | Portapapel de empotrar cromo modelo 104, de la marca Helvex, Incluye: suministro, colocación, mano de obra, equipo y herramienta. | PZA | 1169.8 | 154.69 | 4.64 | 1329.13 | 199.37 | 22.93 | 155.14 | 0 | 1706.57 | 1 Oficial albañil | 1237.5 | 8 | 0.125 | 1 | 1065.27 | 1709.12 | 1576.59 | HI17BD | 19.13 | -0.0015 | 0.0824 | 0.0824 | CDMX | [5 empty] | borrador | Agente de tarjetas |  | ago-2026 | Precio del producto de lista o tienda 2026 con fuente en datos/insumos_lote4d.csv, sin IVA y puesto en obra; confirmar con distribuidor en Morelia.
E10.01.0002 | 60.10.10.80 | 60.10.10.80 | Accesorios para cuartos húmedos | alta |  | MUEBLES DE BAÑO | LLAVES Y ACCESORIOS DE BAÑO | Toallero de barra cromo modelo 105, de la marca Helvex, Incluye: suministro, colocación, mano de obra, equipo y herramienta. | PZA | 1540.73 | 123.75 | 3.71 | 1668.19 | 250.23 | 28.78 | 194.72 | 0 | 2141.92 | 1 Oficial albañil | 1237.5 | 10 | 0.1 | 0.8 | 1190.6 | 1909.65 | 1929.06 | HI17BE |  | 0.1216 | 0.1103 | 0.1103 | CDMX | [5 empty] | borrador | Agente de tarjetas |  | ago-2026 | Precio del producto de lista o tienda 2026 con fuente en datos/insumos_lote4d.csv, sin IVA y puesto en obra; confirmar con distribuidor en Morelia.
E10.01.0003 | 60.10.10.80 | 60.10.10.80 | Accesorios para cuartos húmedos | alta |  | MUEBLES DE BAÑO | LLAVES Y ACCESORIOS DE BAÑO | Gancho doble cromo modelo 106, de la marca Helvex, Incluye: suministro, colocación, mano de obra, equipo y herramienta. | PZA | 517.24 | 77.34 | 2.32 | 596.9 | 89.54 | 10.3 | 69.67 | 0 | 766.41 | 1 Oficial albañil | 1237.5 | 16 | 0.0625 | 0.5 | 434.45 | 699.81 | 670.66 | HI17BF |  | 0.0952 | 0.1428 | 0.1428 | CDMX | [5 empty] | borrador | Agente de tarjetas |  | ago-2026 | Precio del producto de lista o tienda 2026 con fuente en datos/insumos_lote4d.csv, sin IVA y puesto en obra; confirmar con distribuidor en Morelia.
E10.01.0004 | 60.10.10.80 | 60.10.10.80 | Accesorios para cuartos húmedos | alta |  | MUEBLES DE BAÑO | LLAVES Y ACCESORIOS DE BAÑO | Portavaso cepillero cromo modelo 107, de la marca Helvex, Incluye: suministro, colocación, mano de obra, equipo y herramienta. | PZA | 611.64 | 103.13 | 3.09 | 717.86 | 107.68 | 12.38 | 83.79 | 0 | 921.71 | 1 Oficial albañil | 1237.5 | 12 | 0.083333 | 0.6667 | 537.25 | 864.29 | 839.34 | HI17BL | 27.34 | 0.0664 | 0.0981 | 0.0981 | CDMX | [5 empty] | borrador | Agente de tarjetas |  | ago-2026 | Precio del producto de lista o tienda 2026 con fuente en datos/insumos_lote4d.csv, sin IVA y puesto en obra; confirmar con distribuidor en Morelia.
E10.01.0005 | 60.10.10.80 | 60.10.10.80 | Accesorios para cuartos húmedos | alta |  | MUEBLES DE BAÑO | LLAVES Y ACCESORIOS DE BAÑO | Jabonera para lavabo cromo modelo 108, de la marca Helvex, Incluye: suministro, colocación, mano de obra, equipo y herramienta. | PZA | 729.96 | 103.13 | 3.09 | 836.18 | 125.43 | 14.42 | 97.6 | 0 | 1073.63 | 1 Oficial albañil | 1237.5 | 12 | 0.083333 | 0.6667 | 605.35 | 973.25 | 996.28 | HI17BG | 24.81 | 0.1031 | 0.0776 | 0.0776 | CDMX | [5 empty] | borrador | Agente de tarjetas |  | ago-2026 | Precio del producto de lista o tienda 2026 con fuente en datos/insumos_lote4d.csv, sin IVA y puesto en obra; confirmar con distribuidor en Morelia.
E10.01.0006 | 60.10.10.80 | 60.10.10.80 | Accesorios para cuartos húmedos | alta |  | MUEBLES DE BAÑO | LLAVES Y ACCESORIOS DE BAÑO | Toallero de argolla cromo modelo 109, de la marca Helvex, Incluye: suministro, colocación, mano de obra, equipo y herramienta. | PZA | 761 | 103.13 | 3.09 | 867.22 | 130.08 | 14.96 | 101.23 | 0 | 1113.49 | 1 Oficial albañil | 1237.5 | 12 | 0.083333 | 0.6667 | 613.45 | 986.21 | 965.03 | HI17BH |  | 0.1291 | 0.1538 | 0.1538 | CDMX | [5 empty] | borrador | Agente de tarjetas |  | ago-2026 | Precio del producto de lista o tienda 2026 con fuente en datos/insumos_lote4d.csv, sin IVA y puesto en obra; confirmar con distribuidor en Morelia.
E10.01.0007 | 60.10.10.80 | 60.10.10.80 | Accesorios para cuartos húmedos | alta | 60.20.10.20 si es repisa o portatoallas de estante; 50.10.20.60 clave anterior (terminales de fontanería) | MUEBLES DE BAÑO | LLAVES Y ACCESORIOS DE BAÑO | Repisa portatoalla cromo modelo 110, de la marca Helvex, Incluye: suministro, colocación, mano de obra, equipo y herramienta. | PZA | 2870.69 | 154.69 | 4.64 | 3030.02 | 454.5 | 52.27 | 353.68 | 0 | 3890.47 | 1 Oficial albañil | 1237.5 | 8 | 0.125 | 1 | 2298.3 | 3681.97 |  |  |  | 0.0566 |  | 0.0566 | P.U. actualizado | [5 empty] | borrador | Agente de tarjetas |  | ago-2026 | GuBIM del catálogo 50.10.20.60 (terminal de fontanería) no corresponde a una repisa; se conserva y se propone la regla a 60.10.10.80. ¦ Precio del producto de lista o tienda 2026 con fuente en datos/insumos_lote4d.csv, sin IVA y puesto en obra; confirmar con distribuidor en Morelia.
E10.01.0008 | 60.10.10.80 | 60.10.10.80 | Accesorios para cuartos húmedos | alta |  | MUEBLES DE BAÑO | LLAVES Y ACCESORIOS DE BAÑO | Portapapel con cubierta cromo modelo 114, de la marca Helvex, Incluye: suministro, colocación, mano de obra, equipo y herramienta. | PZA | 1136.44 | 154.69 | 4.64 | 1295.77 | 194.37 | 22.35 | 151.25 | 0 | 1663.74 | 1 Oficial albañil | 1237.5 | 8 | 0.125 | 1 | 1422.07 | 2280 |  |  |  | -0.2703 |  | -0.2703 | P.U. actualizado |  |  | El portapapel con cubierta 114 se vende en $622-1,298 con IVA (Gersa, Megaferreterías); aun con el precio alto ($1,118.80 sin IVA) la tarjeta da $1,664. El P.U. actualizado ($2,280) supone el 114 un 33 % más caro que el 104 (E10.01.0001, $1,709), relación que no sostiene el mercado 2026 (104: lista $1,782 con IVA). |  |  | borrador | Agente de tarjetas |  | ago-2026 | Precio del producto de lista o tienda 2026 con fuente en datos/insumos_lote4d.csv, sin IVA y puesto en obra; confirmar con distribuidor en Morelia.
E10.01.0009 | 60.10.10.80 | 60.10.10.80 | Accesorios para cuartos húmedos | alta |  | MUEBLES DE BAÑO | LLAVES Y ACCESORIOS DE BAÑO | Portapapel empotrar anti-robo cromo modelo 115, de la marca Helvex, Incluye: suministro, colocación, mano de obra, equipo y herramienta. | PZA | 1366.35 | 154.69 | 4.64 | 1525.68 | 228.85 | 26.32 | 178.09 | 0 | 1958.94 | 1 Oficial albañil | 1237.5 | 8 | 0.125 | 1 | 1237.27 | 1984.32 |  |  |  | -0.0128 |  | -0.0128 | P.U. actualizado | [5 empty] | borrador | Agente de tarjetas |  | ago-2026 | Precio del producto de lista o tienda 2026 con fuente en datos/insumos_lote4d.csv, sin IVA y puesto en obra; confirmar con distribuidor en Morelia.
E10.01.0010 | 60.10.10.80 | 60.10.10.80 | Accesorios para cuartos húmedos | alta |  | MUEBLES DE BAÑO | LLAVES Y ACCESORIOS DE BAÑO | Portapapel cromo modelo 117, de la marca Helvex, Incluye: suministro, colocación, mano de obra, equipo y herramienta. | PZA | 987.93 | 103.13 | 3.09 | 1094.15 | 164.12 | 18.87 | 127.71 | 0 | 1404.85 | 1 Oficial albañil | 1237.5 | 12 | 0.083333 | 0.6667 | 823.85 | 1322.85 |  |  |  | 0.062 |  | 0.062 | P.U. actualizado | [5 empty] | borrador | Agente de tarjetas |  | ago-2026 | Precio del producto de lista o tienda 2026 con fuente en datos/insumos_lote4d.csv, sin IVA y puesto en obra; confirmar con distribuidor en Morelia.
E10.01.0011 | 60.10.10.80 | 60.10.10.80 | Accesorios para cuartos húmedos | alta | 60.10.20.50 si el proyecto es asistencial / accesible; 50.10.20.60 clave anterior (terminales de fontanería) | MUEBLES DE BAÑO | LLAVES Y ACCESORIOS DE BAÑO | Agarradera p/tina cromo modelo 118, de la marca Helvex, Incluye: suministro, colocación, mano de obra, equipo y herramienta. | PZA | 1607.85 | 154.69 | 4.64 | 1767.18 | 265.08 | 30.48 | 206.27 | 0 | 2269.01 | 1 Oficial albañil | 1237.5 | 8 | 0.125 | 1 | 1415.2 | 2269.01 |  |  |  | 0 |  | 0 | P.U. actualizado | [5 empty] | borrador | Agente de tarjetas |  | ago-2026 | Modelo 118 descontinuado; el vigente es la agarradera 158 con jabonera, sin precio publicado localizado. ¦ GuBIM del catálogo 50.10.20.60 no corresponde a una agarradera; se conserva y se propone 60.10.10.80. ¦ Precio del producto derivado del P.U. de Construbase (datos/insumos_lote4d.csv): la coincidencia con el P.U. actualizado es por construcción y no valida la tarjeta; es prioridad para cotizar.
E10.01.0012 | 60.10.10.80 | 60.10.10.80 | Accesorios para cuartos húmedos | alta |  | MUEBLES DE BAÑO | LLAVES Y ACCESORIOS DE BAÑO | Porta kleenex cromo modelo 120, de la marca Helvex, Incluye: suministro, colocación, mano de obra, equipo y herramienta. | PZA | 1498.83 | 154.69 | 4.64 | 1658.16 | 248.72 | 28.6 | 193.55 | 0 | 2129.03 | 1 Oficial albañil | 1237.5 | 8 | 0.125 | 1 | 1327.71 | 2129.03 |  |  |  | 0 |  | 0 | P.U. actualizado | [5 empty] | borrador | Agente de tarjetas |  | ago-2026 | Modelo 120 sin precio publicado localizado (probablemente descontinuado). ¦ Precio del producto derivado del P.U. de Construbase (datos/insumos_lote4d.csv): la coincidencia con el P.U. actualizado es por construcción y no valida la tarjeta; es prioridad para cotizar.
E10.01.0013 | 60.10.10.80 | 60.10.10.80 | Accesorios para cuartos húmedos | alta | 60.20.10.20 si es repisa o portatoallas de estante; 50.10.20.60 clave anterior (terminales de fontanería) | MUEBLES DE BAÑO | LLAVES Y ACCESORIOS DE BAÑO | Tendedero retractil cromo modelo 122, de la marca Helvex, Incluye: suministro, colocación, mano de obra, equipo y herramienta. | PZA | 1189.66 | 123.75 | 3.71 | 1317.12 | 197.57 | 22.72 | 153.74 | 0 | 1691.15 | 1 Oficial albañil | 1237.5 | 10 | 0.1 | 0.8 | 964.71 | 1548.23 |  |  |  | 0.0923 |  | 0.0923 | P.U. actualizado | [5 empty] | borrador | Agente de tarjetas |  | ago-2026 | GuBIM del catálogo 50.10.20.60 no corresponde a un tendedero; se conserva y se propone 60.10.10.80. ¦ Precio del producto de lista o tienda 2026 con fuente en datos/insumos_lote4d.csv, sin IVA y puesto en obra; confirmar con distribuidor en Morelia.
E10.01.0014 | 60.10.10.80 | 60.10.10.80 | Accesorios para cuartos húmedos | alta | 50.10.20.60 clave anterior (terminales de fontanería) | MUEBLES DE BAÑO | LLAVES Y ACCESORIOS DE BAÑO | Destapador refresco cromo modelo 123, de la marca Helvex, Incluye: suministro, colocación, mano de obra, equipo y herramienta. | PZA | 446.43 | 77.34 | 2.32 | 526.09 | 78.91 | 9.08 | 61.41 | 0 | 675.49 | 1 Oficial albañil | 1237.5 | 16 | 0.0625 | 0.5 | 419.25 | 675.49 |  |  |  | 0 |  | 0 | P.U. actualizado | [5 empty] | borrador | Agente de tarjetas |  | ago-2026 | Modelo 123 descontinuado, sin precio publicado. ¦ GuBIM del catálogo 50.10.20.60 no corresponde; se conserva y se propone 60.10.10.80. ¦ Precio del producto derivado del P.U. de Construbase (datos/insumos_lote4d.csv): la coincidencia con el P.U. actualizado es por construcción y no valida la tarjeta; es prioridad para cotizar.
E10.01.0015 | 60.10.10.80 | 60.10.10.80 | Accesorios para cuartos húmedos | alta | 60.20.10.20 si es repisa o portatoallas de estante | MUEBLES DE BAÑO | LLAVES Y ACCESORIOS DE BAÑO | Portatoalla múltiple cromo modelo 124, de la marca Helvex, Incluye: suministro, colocación, mano de obra, equipo y herramienta. | PZA | 3647.2 | 154.69 | 4.64 | 3806.53 | 570.98 | 65.66 | 444.32 | 0 | 4887.49 | 1 Oficial albañil | 1237.5 | 8 | 0.125 | 1 | 2906.6 | 4655.25 |  |  |  | 0.0499 |  | 0.0499 | P.U. actualizado | [5 empty] | borrador | Agente de tarjetas |  | ago-2026 | Precio del producto de lista o tienda 2026 con fuente en datos/insumos_lote4d.csv, sin IVA y puesto en obra; confirmar con distribuidor en Morelia.
E10.01.0016 | 50.10.20.60 | 50.10.20.60 | Terminales de fontanería | alta | 60.10.10.80 si se clasifica con el equipamiento del cuarto húmedo | MUEBLES DE BAÑO | LLAVES Y ACCESORIOS DE BAÑO | Ensamble para lavabo Integral taladros juntos cromo MI-01, de la marca Helvex, Incluye: suministro, colocación, mano de obra, equipo y herramienta. | PZA | 3714.59 | 154.69 | 4.64 | 3873.92 | 581.09 | 66.83 | 452.18 | 0 | 4974.02 | 1 Oficial plomero | 1237.5 | 8 | 0.125 | 1 | 3496.42 | 5598.96 |  |  |  | -0.1116 |  | -0.1116 | P.U. actualizado | [5 empty] | borrador | Agente de tarjetas |  | ago-2026 | El MI-01 original incluía contra; el vigente MI-01-S/C se vende sin contra, así que se agrega la contra TH-058. ¦ Precio del producto de lista o tienda 2026 con fuente en datos/insumos_lote4d.csv, sin IVA y puesto en obra; confirmar con distribuidor en Morelia.
E10.01.0017 | 50.10.20.60 | 50.10.20.60 | Terminales de fontanería | alta | 60.10.10.80 si se clasifica con el equipamiento del cuarto húmedo | MUEBLES DE BAÑO | LLAVES Y ACCESORIOS DE BAÑO | Ensamble para lavabo Elite taladros separados cromo E-2 y manerales C-12, de la marca Helvex, Incluye: suministro, colocación, mano de obra, equipo y herramienta. | PZA | 4960.83 | 206.25 | 6.19 | 5173.27 | 775.99 | 89.24 | 603.85 | 0 | 6642.35 | 1 Oficial plomero | 1237.5 | 6 | 0.16667 | 1.3333 | 4148.54 | 6642.35 |  |  |  | 0 |  | 0 | P.U. actualizado | [5 empty] | borrador | Agente de tarjetas |  | ago-2026 | Línea de 2017 sin precio publicado localizado; precio derivado del catálogo. ¦ Precio del producto derivado del P.U. de Construbase (datos/insumos_lote4d.csv): la coincidencia con el P.U. actualizado es por construcción y no valida la tarjeta; es prioridad para cotizar.
E10.01.0018 | 50.10.20.60 | 50.10.20.60 | Terminales de fontanería | alta | 60.10.10.80 si se clasifica con el equipamiento del cuarto húmedo | MUEBLES DE BAÑO | LLAVES Y ACCESORIOS DE BAÑO | Ensamble para lavabo Europeo taladros separados cromo E-6 y manerales C-16, de la marca Helvex, Incluye: suministro, colocación, mano de obra, equipo y herramienta. | PZA | 6360.24 | 206.25 | 6.19 | 6572.68 | 985.9 | 113.38 | 767.2 | 0 | 8439.16 | 1 Oficial plomero | 1237.5 | 6 | 0.16667 | 1.3333 | 5271.54 | 8439.15 |  |  |  | 0 |  | 0 | P.U. actualizado | [5 empty] | borrador | Agente de tarjetas |  | ago-2026 | Línea de 2017 sin precio publicado localizado; precio derivado del catálogo. ¦ Precio del producto derivado del P.U. de Construbase (datos/insumos_lote4d.csv): la coincidencia con el P.U. actualizado es por construcción y no valida la tarjeta; es prioridad para cotizar.
E10.01.0019 | 50.10.20.60 | 50.10.20.60 | Terminales de fontanería | alta | 60.10.10.80 si se clasifica con el equipamiento del cuarto húmedo | MUEBLES DE BAÑO | LLAVES Y ACCESORIOS DE BAÑO | Ensamble lavabo Iguazu taladros separados cromo E-2004 y manerales C-47, de la marca Helvex, Incluye: suministro, colocación, mano de obra, equipo y herramienta. | PZA | 4775.78 | 206.25 | 6.19 | 4988.22 | 748.23 | 86.05 | 582.25 | 0 | 6404.75 | 1 Oficial plomero | 1237.5 | 6 | 0.16667 | 1.3333 | 4000.04 | 6404.75 |  |  |  | 0 |  | 0 | P.U. actualizado | [5 empty] | borrador | Agente de tarjetas |  | ago-2026 | Línea de 2017 sin precio publicado localizado; precio derivado del catálogo. ¦ Precio del producto derivado del P.U. de Construbase (datos/insumos_lote4d.csv): la coincidencia con el P.U. actualizado es por construcción y no valida la tarjeta; es prioridad para cotizar.
E10.01.0020 | 50.10.20.60 | 50.10.20.60 | Terminales de fontanería | alta | 60.10.10.80 si se clasifica con el equipamiento del cuarto húmedo | MUEBLES DE BAÑO | LLAVES Y ACCESORIOS DE BAÑO | Ensamble para bidet cromo E-20, de la marca Helvex, Incluye: suministro, colocación, mano de obra, equipo y herramienta. | PZA | 5707.73 | 206.25 | 6.19 | 5920.17 | 888.03 | 102.12 | 691.03 | 0 | 7601.35 | 1 Oficial plomero | 1237.5 | 6 | 0.16667 | 1.3333 | 5962.25 | 9544.29 |  |  |  | -0.2036 |  | -0.2036 | P.U. actualizado | [5 empty] | borrador | Agente de tarjetas |  | ago-2026 | El E-20 se vende sin manerales; se agregan los C-12. ¦ Precio del producto de lista o tienda 2026 con fuente en datos/insumos_lote4d.csv, sin IVA y puesto en obra; confirmar con distribuidor en Morelia.
E10.01.0021 | 50.10.20.60 | 50.10.20.60 | Terminales de fontanería | alta | 60.10.10.80 si se clasifica con el equipamiento del cuarto húmedo | MUEBLES DE BAÑO | LLAVES Y ACCESORIOS DE BAÑO | Monomando para lavabo Axiss cromo E-90, de la marca Helvex, Incluye: suministro, colocación, mano de obra, equipo y herramienta. | PZA | 4471.75 | 154.69 | 4.64 | 4631.08 | 694.66 | 79.89 | 540.56 | 0 | 5946.19 | 1 Oficial plomero | 1237.5 | 8 | 0.125 | 1 | 3713.44 | 5946.19 |  |  |  | 0 |  | 0 | P.U. actualizado | [5 empty] | borrador | Agente de tarjetas |  | ago-2026 | Línea Axiss descontinuada; precio derivado del catálogo. El monomando trae mangueras integradas. ¦ Precio del producto derivado del P.U. de Construbase (datos/insumos_lote4d.csv): la coincidencia con el P.U. actualizado es por construcción y no valida la tarjeta; es prioridad para cotizar.
E10.01.0022 | 50.10.20.60 | 50.10.20.60 | Terminales de fontanería | alta | 60.10.10.80 si se clasifica con el equipamiento del cuarto húmedo | MUEBLES DE BAÑO | LLAVES Y ACCESORIOS DE BAÑO | Monomando para tina o regadera con desviación Axiss cromo E-74, de la marca Helvex, Incluye: suministro, colocación, mano de obra, equipo y herramienta. | PZA | 3993.04 | 309.38 | 9.28 | 4311.7 | 646.76 | 74.38 | 503.28 | 0 | 5536.12 | 1 Oficial plomero | 1237.5 | 4 | 0.25 | 2 | 3457.14 | 5536.11 |  |  |  | 0 |  | 0 | P.U. actualizado | [5 empty] | borrador | Agente de tarjetas |  | ago-2026 | Línea Axiss descontinuada; precio derivado del catálogo. Ranura y resane de muro fuera del alcance. ¦ Precio del producto derivado del P.U. de Construbase (datos/insumos_lote4d.csv): la coincidencia con el P.U. actualizado es por construcción y no valida la tarjeta; es prioridad para cotizar.
E10.01.0023 | 50.10.20.60 | 50.10.20.60 | Terminales de fontanería | alta | 60.10.10.80 si se clasifica con el equipamiento del cuarto húmedo | MUEBLES DE BAÑO | LLAVES Y ACCESORIOS DE BAÑO | Monomando para fregadero Elipsis cromo E-36, de la marca Helvex, Incluye: suministro, colocación, mano de obra, equipo y herramienta. | PZA | 6113.03 | 154.69 | 4.64 | 6272.36 | 940.85 | 108.2 | 732.14 | 0 | 8053.55 | 1 Oficial plomero | 1237.5 | 8 | 0.125 | 1 | 5030.54 | 8053.55 |  |  |  | 0 |  | 0 | P.U. actualizado | [5 empty] | borrador | Agente de tarjetas |  | ago-2026 | Modelo E-36 no aparece en el catálogo vigente de Helvex; precio derivado del catálogo. ¦ Precio del producto derivado del P.U. de Construbase (datos/insumos_lote4d.csv): la coincidencia con el P.U. actualizado es por construcción y no valida la tarjeta; es prioridad para cotizar.
E10.01.0024 | 50.10.20.60 | 50.10.20.60 | Terminales de fontanería | alta | 60.10.10.80 si se clasifica con el equipamiento del cuarto húmedo | MUEBLES DE BAÑO | LLAVES Y ACCESORIOS DE BAÑO | Monomando para fregadero salida flexible cromo E-305, de la marca Helvex, Incluye: suministro, colocación, mano de obra, equipo y herramienta. | PZA | 10655.25 | 154.69 | 4.64 | 10814.58 | 1622.19 | 186.55 | 1262.33 | 0 | 13885.65 | 1 Oficial plomero | 1237.5 | 8 | 0.125 | 1 | 6996.84 | 11199.63 |  |  |  | 0.2398 |  | 0.2398 | P.U. actualizado | [5 empty] | borrador | Agente de tarjetas |  | ago-2026 | Precio del producto de lista o tienda 2026 con fuente en datos/insumos_lote4d.csv, sin IVA y puesto en obra; confirmar con distribuidor en Morelia.
E10.01.0025 | 50.10.20.60 | 50.10.20.60 | Terminales de fontanería | alta | 60.10.10.80 si se clasifica con el equipamiento del cuarto húmedo | MUEBLES DE BAÑO | LLAVES Y ACCESORIOS DE BAÑO | Mezcladora con cuello de ganso y manijas largas (hospital) H-13341G, de la marca Helvex, Incluye: suministro, colocación, mano de obra, equipo y herramienta. | PZA | 5007.64 | 206.25 | 6.19 | 5220.08 | 783.01 | 90.05 | 609.31 | 0 | 6702.45 | 1 Oficial plomero | 1237.5 | 6 | 0.16667 | 1.3333 | 3836.24 | 6142.67 |  |  |  | 0.0911 |  | 0.0911 | P.U. actualizado | [5 empty] | borrador | Agente de tarjetas |  | ago-2026 | Precio del producto de lista o tienda 2026 con fuente en datos/insumos_lote4d.csv, sin IVA y puesto en obra; confirmar con distribuidor en Morelia.
E10.01.0026 | 50.10.20.60 | 50.10.20.60 | Terminales de fontanería | alta | 60.10.10.80 si se clasifica con el equipamiento del cuarto húmedo | MUEBLES DE BAÑO | LLAVES Y ACCESORIOS DE BAÑO | Mezcladora con cuello de ganso y manerales triton H-13341G-T, de la marca Helvex, Incluye: suministro, colocación, mano de obra, equipo y herramienta. | PZA | 3975.52 | 206.25 | 6.19 | 4187.96 | 628.19 | 72.24 | 488.84 | 0 | 5377.23 | 1 Oficial plomero | 1237.5 | 6 | 0.16667 | 1.3333 | 3357.84 | 5377.23 |  |  |  | 0 |  | 0 | P.U. actualizado | [5 empty] | borrador | Agente de tarjetas |  | ago-2026 | Variante con manerales Tritón sin precio publicado; derivada del catálogo. ¦ Precio del producto derivado del P.U. de Construbase (datos/insumos_lote4d.csv): la coincidencia con el P.U. actualizado es por construcción y no valida la tarjeta; es prioridad para cotizar.
E10.01.0027 | 50.10.20.60 | 50.10.20.60 | Terminales de fontanería | alta | 60.10.10.80 si se clasifica con el equipamiento del cuarto húmedo | MUEBLES DE BAÑO | LLAVES Y ACCESORIOS DE BAÑO | Llave economizadora cromo TV-120, de la marca Helvex, Incluye: suministro, colocación, mano de obra, equipo y herramienta. | PZA | 2525.67 | 154.69 | 4.64 | 2685 | 402.75 | 46.32 | 313.41 | 0 | 3447.48 | 1 Oficial plomero | 1237.5 | 8 | 0.125 | 1 | 2151.74 | 3447.47 |  |  |  | 0 |  | 0 | P.U. actualizado | [5 empty] | borrador | Agente de tarjetas |  | ago-2026 | TV-120 no localizado en listas vigentes (vigentes TV-121/TV-122); derivado del catálogo. ¦ Precio del producto derivado del P.U. de Construbase (datos/insumos_lote4d.csv): la coincidencia con el P.U. actualizado es por construcción y no valida la tarjeta; es prioridad para cotizar.
E10.01.0028 | 50.10.20.60 | 50.10.20.60 | Terminales de fontanería | alta | 60.10.10.80 si se clasifica con el equipamiento del cuarto húmedo | MUEBLES DE BAÑO | LLAVES Y ACCESORIOS DE BAÑO | Llave economizadora cromo TV-105, de la marca Helvex, Incluye: suministro, colocación, mano de obra, equipo y herramienta. | PZA | 2632.79 | 154.69 | 4.64 | 2792.12 | 418.82 | 48.16 | 325.91 | 0 | 3585.01 | 1 Oficial plomero | 1237.5 | 8 | 0.125 | 1 | 1889.74 | 3028.27 | 3216.01 | HI16DS |  | 0.1838 | 0.1147 | 0.1147 | CDMX | [5 empty] | borrador | Agente de tarjetas |  | ago-2026 | Precio del producto de lista o tienda 2026 con fuente en datos/insumos_lote4d.csv, sin IVA y puesto en obra; confirmar con distribuidor en Morelia.
E10.01.0029 | 50.10.20.60 | 50.10.20.60 | Terminales de fontanería | alta | 60.10.10.80 si se clasifica con el equipamiento del cuarto húmedo | MUEBLES DE BAÑO | LLAVES Y ACCESORIOS DE BAÑO | Llave electrónica para lavabo Argos TV-296 pilas, de la marca Helvex, Incluye: suministro, colocación, mano de obra, equipo y herramienta. | PZA | 9570.94 | 206.25 | 6.19 | 9783.38 | 1467.51 | 168.76 | 1141.97 | 0 | 12561.62 | 1 Oficial plomero | 1237.5 | 6 | 0.16667 | 1.3333 | 7643.13 | 12233.7 | 11989.57 | HI16EA |  | 0.0268 | 0.0477 | 0.0477 | CDMX | [5 empty] | borrador | Agente de tarjetas |  | ago-2026 | Precio del producto de lista o tienda 2026 con fuente en datos/insumos_lote4d.csv, sin IVA y puesto en obra; confirmar con distribuidor en Morelia.
E10.01.0030 | 50.10.20.60 | 50.10.20.60 | Terminales de fontanería | alta | 60.10.10.80 si se clasifica con el equipamiento del cuarto húmedo | MUEBLES DE BAÑO | LLAVES Y ACCESORIOS DE BAÑO | Llave electrónica para lavabo Argos TV-396 corriente, de la marca Helvex, Incluye: suministro, colocación, mano de obra, equipo y herramienta. | PZA | 10077.19 | 206.25 | 6.19 | 10289.63 | 1543.44 | 177.5 | 1201.06 | 0 | 13211.63 | 1 Oficial plomero | 1237.5 | 6 | 0.16667 | 1.3333 | 7643.13 | 12233.7 | 12618.87 | HI16EB |  | 0.0799 | 0.047 | 0.047 | CDMX | [5 empty] | borrador | Agente de tarjetas |  | ago-2026 | Modelo Argos TV-396 descontinuado; se cotiza el equivalente vigente Argos TV-296-C (corriente). ¦ La salida eléctrica (contacto) bajo el lavabo existe; el transformador viene con la llave. ¦ Precio del producto de lista o tienda 2026 con fuente en datos/insumos_lote4d.csv, sin IVA y puesto en obra; confirmar con distribuidor en Morelia.
E10.01.0031 | 50.10.20.60 | 50.10.20.60 | Terminales de fontanería | alta | 60.10.10.80 si se clasifica con el equipamiento del cuarto húmedo | MUEBLES DE BAÑO | LLAVES Y ACCESORIOS DE BAÑO | Llave electrónica para lavabo Alfa TV-297 pilas, de la marca Helvex, Incluye: suministro, colocación, mano de obra, equipo y herramienta. | PZA | 9570.94 | 206.25 | 6.19 | 9783.38 | 1467.51 | 168.76 | 1141.97 | 0 | 12561.62 | 1 Oficial plomero | 1237.5 | 6 | 0.16667 | 1.3333 | 7643.13 | 12233.7 |  |  |  | 0.0268 |  | 0.0268 | P.U. actualizado | [5 empty] | borrador | Agente de tarjetas |  | ago-2026 | Modelo Alfa TV-297 descontinuado; se cotiza el equivalente vigente Argos TV-296 (baterías). ¦ Precio del producto de lista o tienda 2026 con fuente en datos/insumos_lote4d.csv, sin IVA y puesto en obra; confirmar con distribuidor en Morelia.
E10.01.0032 | 50.10.20.60 | 50.10.20.60 | Terminales de fontanería | alta | 60.10.10.80 si se clasifica con el equipamiento del cuarto húmedo | MUEBLES DE BAÑO | LLAVES Y ACCESORIOS DE BAÑO | Llave electrónica para lavabo Alfa TV-397 corriente, de la marca Helvex, Incluye: suministro, colocación, mano de obra, equipo y herramienta. | PZA | 10077.19 | 206.25 | 6.19 | 10289.63 | 1543.44 | 177.5 | 1201.06 | 0 | 13211.63 | 1 Oficial plomero | 1237.5 | 6 | 0.16667 | 1.3333 | 7643.13 | 12233.7 |  |  |  | 0.0799 |  | 0.0799 | P.U. actualizado | [5 empty] | borrador | Agente de tarjetas |  | ago-2026 | Modelo Alfa TV-397 descontinuado; se cotiza el equivalente vigente Argos TV-296-C (corriente). ¦ La salida eléctrica (contacto) bajo el lavabo existe; el transformador viene con la llave. ¦ Precio del producto de lista o tienda 2026 con fuente en datos/insumos_lote4d.csv, sin IVA y puesto en obra; confirmar con distribuidor en Morelia.
E10.01.0033 | 50.10.20.60 | 50.10.20.60 | Terminales de fontanería | alta | 60.10.10.80 si se clasifica con el equipamiento del cuarto húmedo | MUEBLES DE BAÑO | LLAVES Y ACCESORIOS DE BAÑO | Llave electrónica para lavabo Omega TV-298 pilas, de la marca Helvex, Incluye: suministro, colocación, mano de obra, equipo y herramienta. | PZA | 9570.94 | 206.25 | 6.19 | 9783.38 | 1467.51 | 168.76 | 1141.97 | 0 | 12561.62 | 1 Oficial plomero | 1237.5 | 6 | 0.16667 | 1.3333 | 7643.13 | 12233.7 |  |  |  | 0.0268 |  | 0.0268 | P.U. actualizado | [5 empty] | borrador | Agente de tarjetas |  | ago-2026 | Modelo Omega TV-298 descontinuado; se cotiza el equivalente vigente Argos TV-296 (baterías). ¦ Precio del producto de lista o tienda 2026 con fuente en datos/insumos_lote4d.csv, sin IVA y puesto en obra; confirmar con distribuidor en Morelia.
E10.01.0034 | 50.10.20.60 | 50.10.20.60 | Terminales de fontanería | alta | 60.10.10.80 si se clasifica con el equipamiento del cuarto húmedo | MUEBLES DE BAÑO | LLAVES Y ACCESORIOS DE BAÑO | Llave electrónica para lavabo Omega TV-398 corriete, de la marca Helvex, Incluye: suministro, colocación, mano de obra, equipo y herramienta. | PZA | 10077.19 | 206.25 | 6.19 | 10289.63 | 1543.44 | 177.5 | 1201.06 | 0 | 13211.63 | 1 Oficial plomero | 1237.5 | 6 | 0.16667 | 1.3333 | 7643.13 | 12233.7 |  |  |  | 0.0799 |  | 0.0799 | P.U. actualizado | [5 empty] | borrador | Agente de tarjetas |  | ago-2026 | Modelo Omega TV-398 descontinuado; se cotiza el equivalente vigente Argos TV-296-C (corriente). ¦ La salida eléctrica (contacto) bajo el lavabo existe; el transformador viene con la llave. ¦ Precio del producto de lista o tienda 2026 con fuente en datos/insumos_lote4d.csv, sin IVA y puesto en obra; confirmar con distribuidor en Morelia.
E10.01.0035 | 50.10.20.60 | 50.10.20.60 | Terminales de fontanería | alta | 60.10.10.80 si se clasifica con el equipamiento del cuarto húmedo | MUEBLES DE BAÑO | LLAVES Y ACCESORIOS DE BAÑO | Llave electrónica para lavabo Tron TV-299 pilas, de la marca Helvex, Incluye: suministro, colocación, mano de obra, equipo y herramienta. | PZA | 9570.94 | 206.25 | 6.19 | 9783.38 | 1467.51 | 168.76 | 1141.97 | 0 | 12561.62 | 1 Oficial plomero | 1237.5 | 6 | 0.16667 | 1.3333 | 7643.13 | 12233.7 |  |  |  | 0.0268 |  | 0.0268 | P.U. actualizado | [5 empty] | borrador | Agente de tarjetas |  | ago-2026 | Modelo Tron TV-299 descontinuado; se cotiza el equivalente vigente Argos TV-296 (baterías). ¦ Precio del producto de lista o tienda 2026 con fuente en datos/insumos_lote4d.csv, sin IVA y puesto en obra; confirmar con distribuidor en Morelia.
E10.01.0036 | 50.10.20.60 | 50.10.20.60 | Terminales de fontanería | alta | 60.10.10.80 si se clasifica con el equipamiento del cuarto húmedo | MUEBLES DE BAÑO | LLAVES Y ACCESORIOS DE BAÑO | Llave electrónica para lavabo Tron TV-399 corriente, de la marca Helvex, Incluye: suministro, colocación, mano de obra, equipo y herramienta. | PZA | 10077.19 | 206.25 | 6.19 | 10289.63 | 1543.44 | 177.5 | 1201.06 | 0 | 13211.63 | 1 Oficial plomero | 1237.5 | 6 | 0.16667 | 1.3333 | 7643.13 | 12233.7 |  |  |  | 0.0799 |  | 0.0799 | P.U. actualizado | [5 empty] | borrador | Agente de tarjetas |  | ago-2026 | Modelo Tron TV-399 descontinuado; se cotiza el equivalente vigente Argos TV-296-C (corriente). ¦ La salida eléctrica (contacto) bajo el lavabo existe; el transformador viene con la llave. ¦ Precio del producto de lista o tienda 2026 con fuente en datos/insumos_lote4d.csv, sin IVA y puesto en obra; confirmar con distribuidor en Morelia.
E10.01.0037 | 50.20.20.60 | 50.20.20.60 | Terminales de drenaje | alta | 50.10.20.60 clave anterior (terminales de fontanería) | MUEBLES DE BAÑO | LLAVES Y ACCESORIOS DE BAÑO | Cespol para lavabo cromo TV-016 y contra TH-058, de la marca Helvex, Incluye: suministro, colocación, mano de obra, equipo y herramienta. | PZA | 2241.79 | 154.69 | 4.64 | 2401.12 | 360.17 | 41.42 | 280.27 | 0 | 3082.98 | 1 Oficial plomero | 1237.5 | 8 | 0.125 | 1 | 1786.84 | 2863.63 |  |  |  | 0.0766 |  | 0.0766 | P.U. actualizado | [5 empty] | borrador | Agente de tarjetas |  | ago-2026 | Precio del producto de lista o tienda 2026 con fuente en datos/insumos_lote4d.csv, sin IVA y puesto en obra; confirmar con distribuidor en Morelia.
E10.01.0038 | 50.20.20.60 | 50.20.20.60 | Terminales de drenaje | alta | 50.10.20.60 clave anterior (terminales de fontanería) | MUEBLES DE BAÑO | LLAVES Y ACCESORIOS DE BAÑO | Cespol para lavabo expuesto cromo TV-017 y contra TH-061, de la marca Helvex, Incluye: suministro, colocación, mano de obra, equipo y herramienta. | PZA | 2085.26 | 154.69 | 4.64 | 2244.59 | 336.69 | 38.72 | 262 | 0 | 2882 | 1 Oficial plomero | 1237.5 | 8 | 0.125 | 1 | 1848.94 | 2962.99 |  |  |  | -0.0273 |  | -0.0273 | P.U. actualizado | [5 empty] | borrador | Agente de tarjetas |  | ago-2026 | Precio del producto de referencia (escala o equivalente, ver fuente en datos/insumos_lote4d.csv); cotizar con distribuidor en Morelia.
E10.01.0039 | 50.20.20.60 | 50.20.20.60 | Terminales de drenaje | alta | 50.10.20.60 clave anterior (terminales de fontanería) | MUEBLES DE BAÑO | LLAVES Y ACCESORIOS DE BAÑO | Cespol fregadero cromo TV-030 y contracanasta H-880, de la marca Helvex, Incluye: suministro, colocación, mano de obra, equipo y herramienta. | PZA | 3393.83 | 154.69 | 4.64 | 3553.16 | 532.97 | 61.29 | 414.74 | 0 | 4562.16 | 1 Oficial plomero | 1237.5 | 8 | 0.125 | 1 | 2636.14 | 4222.51 |  |  |  | 0.0804 |  | 0.0804 | P.U. actualizado | [5 empty] | borrador | Agente de tarjetas |  | ago-2026 | La H-880 de 2017 se sustituye por la vigente H-8801. ¦ Precio del producto de lista o tienda 2026 con fuente en datos/insumos_lote4d.csv, sin IVA y puesto en obra; confirmar con distribuidor en Morelia.
E10.01.0040 | 50.10.20.60 | 50.10.20.60 | Terminales de fontanería | alta | 60.10.10.80 si se clasifica con el equipamiento del cuarto húmedo | MUEBLES DE BAÑO | LLAVES Y ACCESORIOS DE BAÑO | Regadera brazo y chapeton Optima cromo H-200, de la marca Helvex, Incluye: suministro, colocación, mano de obra, equipo y herramienta. | PZA | 775.52 | 154.69 | 4.64 | 934.85 | 140.23 | 16.13 | 109.12 | 0 | 1200.33 | 1 Oficial plomero | 1237.5 | 8 | 0.125 | 1 | 747.27 | 1200.32 |  |  |  | 0 |  | 0 | P.U. actualizado | [5 empty] | borrador | Agente de tarjetas |  | ago-2026 | Sin precio publicado localizado para H-200 (tabulador CDMX HI17FB H-200-6: $1,303.37); derivado del catálogo. ¦ Precio del producto derivado del P.U. de Construbase (datos/insumos_lote4d.csv): la coincidencia con el P.U. actualizado es por construcción y no valida la tarjeta; es prioridad para cotizar.
E10.01.0041 | 50.10.20.60 | 50.10.20.60 | Terminales de fontanería | alta | 60.10.10.80 si se clasifica con el equipamiento del cuarto húmedo | MUEBLES DE BAÑO | LLAVES Y ACCESORIOS DE BAÑO | Regadera cromo AC-20, de la marca Helvex, Incluye: suministro, colocación, mano de obra, equipo y herramienta. | PZA | 2629.64 | 154.69 | 4.64 | 2788.97 | 418.35 | 48.11 | 325.54 | 0 | 3580.97 | 1 Oficial plomero | 1237.5 | 8 | 0.125 | 1 | 2235.17 | 3580.96 |  |  |  | 0 |  | 0 | P.U. actualizado | [5 empty] | borrador | Agente de tarjetas |  | ago-2026 | Sin precio publicado localizado; derivado del catálogo. ¦ Precio del producto derivado del P.U. de Construbase (datos/insumos_lote4d.csv): la coincidencia con el P.U. actualizado es por construcción y no valida la tarjeta; es prioridad para cotizar.
E10.01.0042 | 50.10.20.60 | 50.10.20.60 | Terminales de fontanería | alta | 60.10.10.80 si se clasifica con el equipamiento del cuarto húmedo | MUEBLES DE BAÑO | LLAVES Y ACCESORIOS DE BAÑO | Regadera cromo H-100, de la marca Helvex, Incluye: suministro, colocación, mano de obra, equipo y herramienta. | PZA | 1763.7 | 154.69 | 4.64 | 1923.03 | 288.45 | 33.17 | 224.47 | 0 | 2469.12 | 1 Oficial plomero | 1237.5 | 8 | 0.125 | 1 | 1540.27 | 2469.12 |  |  |  | 0 |  | 0 | P.U. actualizado | [5 empty] | borrador | Agente de tarjetas |  | ago-2026 | Sin precio publicado localizado; derivado del catálogo. ¦ Precio del producto derivado del P.U. de Construbase (datos/insumos_lote4d.csv): la coincidencia con el P.U. actualizado es por construcción y no valida la tarjeta; es prioridad para cotizar.
E10.01.0043 | 50.10.20.60 | 50.10.20.60 | Terminales de fontanería | alta | 60.10.10.80 si se clasifica con el equipamiento del cuarto húmedo | MUEBLES DE BAÑO | LLAVES Y ACCESORIOS DE BAÑO | Regadera cromo H-500, de la marca Helvex, Incluye: suministro, colocación, mano de obra, equipo y herramienta. | PZA | 1160.66 | 154.69 | 4.64 | 1319.99 | 198 | 22.77 | 154.08 | 0 | 1694.84 | 1 Oficial plomero | 1237.5 | 8 | 0.125 | 1 | 1198.77 | 1922.72 | 1430.72 | HI17FD |  | -0.1185 | 0.1846 | 0.1846 | CDMX | [5 empty] | borrador | Agente de tarjetas |  | ago-2026 | Precio del producto de lista o tienda 2026 con fuente en datos/insumos_lote4d.csv, sin IVA y puesto en obra; confirmar con distribuidor en Morelia.
E10.01.0044 | 50.10.20.60 | 50.10.20.60 | Terminales de fontanería | alta | 60.10.10.80 si se clasifica con el equipamiento del cuarto húmedo | MUEBLES DE BAÑO | LLAVES Y ACCESORIOS DE BAÑO | Regadera regulable cromo H-1000, de la marca Helvex, Incluye: suministro, colocación, mano de obra, equipo y herramienta. | PZA | 2633.51 | 154.69 | 4.64 | 2792.84 | 418.93 | 48.18 | 326 | 0 | 3585.95 | 1 Oficial plomero | 1237.5 | 8 | 0.125 | 1 | 2235.17 | 3580.96 |  |  |  | 0.0014 |  | 0.0014 | P.U. actualizado | [5 empty] | borrador | Agente de tarjetas |  | ago-2026 | La H-1000 de 2017 se sustituye por la vigente H1000-TR011 (incluye brazo y chapetón). ¦ Precio del producto de lista o tienda 2026 con fuente en datos/insumos_lote4d.csv, sin IVA y puesto en obra; confirmar con distribuidor en Morelia.
E10.01.0045 | 50.10.20.60 | 50.10.20.60 | Terminales de fontanería | alta | 60.10.10.80 si se clasifica con el equipamiento del cuarto húmedo | MUEBLES DE BAÑO | LLAVES Y ACCESORIOS DE BAÑO | Jgo llave de empotrar roscada cromo E-60, de la marca Helvex, Incluye: suministro, colocación, mano de obra, equipo y herramienta. | PZA | 966.91 | 247.5 | 7.43 | 1221.84 | 183.28 | 21.08 | 142.62 | 0 | 1568.82 | 1 Oficial plomero | 1237.5 | 5 | 0.2 | 1.6 | 817.78 | 1313.14 |  |  |  | 0.1947 |  | 0.1947 | P.U. actualizado | [5 empty] | borrador | Agente de tarjetas |  | ago-2026 | Ranura y resane del muro fuera del alcance. ¦ Precio del producto de lista o tienda 2026 con fuente en datos/insumos_lote4d.csv, sin IVA y puesto en obra; confirmar con distribuidor en Morelia.
E10.01.0046 | 50.10.20.60 | 50.10.20.60 | Terminales de fontanería | alta | 60.10.10.80 si se clasifica con el equipamiento del cuarto húmedo | MUEBLES DE BAÑO | LLAVES Y ACCESORIOS DE BAÑO | Jgo llave de empotrar soldable cromo E-61, de la marca Helvex, Incluye: suministro, colocación, mano de obra, equipo y herramienta. | PZA | 752.29 | 309.38 | 9.28 | 1070.95 | 160.64 | 18.47 | 125.01 | 0 | 1375.07 | 1 Oficial plomero | 1237.5 | 4 | 0.25 | 2 | 823.69 | 1322.59 |  |  |  | 0.0397 |  | 0.0397 | P.U. actualizado | [5 empty] | borrador | Agente de tarjetas |  | ago-2026 | Ranura y resane del muro fuera del alcance. ¦ Precio del producto de lista o tienda 2026 con fuente en datos/insumos_lote4d.csv, sin IVA y puesto en obra; confirmar con distribuidor en Morelia.
E10.01.0047 | 50.20.20.60 | 50.20.20.60 | Terminales de drenaje | alta | 60.10.10.80 si se clasifica con el equipamiento del cuarto húmedo; 50.10.20.60 clave anterior (terminales de fontanería) | MUEBLES DE BAÑO | LLAVES Y ACCESORIOS DE BAÑO | Salida tina piso Axis cromo TV-052, de la marca Helvex, Incluye: suministro, colocación, mano de obra, equipo y herramienta. | PZA | 3771.4 | 206.25 | 6.19 | 3983.84 | 597.58 | 68.72 | 465.01 | 0 | 5115.15 | 1 Oficial plomero | 1237.5 | 6 | 0.16667 | 1.3333 | 3194.04 | 5115.15 |  |  |  | 0 |  | 0 | P.U. actualizado | [5 empty] | borrador | Agente de tarjetas |  | ago-2026 | Modelo sin precio publicado localizado; derivado del catálogo. ¦ Precio del producto derivado del P.U. de Construbase (datos/insumos_lote4d.csv): la coincidencia con el P.U. actualizado es por construcción y no valida la tarjeta; es prioridad para cotizar.
E10.01.0048 | 50.20.20.60 | 50.20.20.60 | Terminales de drenaje | alta | 50.10.20.60 clave anterior (terminales de fontanería) | MUEBLES DE BAÑO | LLAVES Y ACCESORIOS DE BAÑO | Desague para tina sistema push cromo H-7190, de la marca Helvex, Incluye: suministro, colocación, mano de obra, equipo y herramienta. | PZA | 2253.31 | 206.25 | 6.19 | 2465.75 | 369.86 | 42.53 | 287.81 | 0 | 3165.95 | 1 Oficial plomero | 1237.5 | 6 | 0.16667 | 1.3333 | 2021.39 | 3238.91 |  |  |  | -0.0225 |  | -0.0225 | P.U. actualizado | [5 empty] | borrador | Agente de tarjetas |  | ago-2026 | Precio del producto de lista o tienda 2026 con fuente en datos/insumos_lote4d.csv, sin IVA y puesto en obra; confirmar con distribuidor en Morelia.
E10.01.0049 | 60.10.10.80 | 60.10.10.80 | Accesorios para cuartos húmedos | alta | 60.10.20.30 en sanitarios públicos o institucionales | MUEBLES DE BAÑO | LLAVES Y ACCESORIOS DE BAÑO | Secador de manos con sensor electrónico MB-1008, de la marca Helvex, Incluye: suministro, colocación, mano de obra, equipo y herramienta. | PZA | 10035.78 | 206.25 | 6.19 | 10248.22 | 1537.23 | 176.78 | 1196.22 | 0 | 13158.45 | 1 Oficial electricista | 1237.5 | 6 | 0.16667 | 1.3333 | 8918.12 | 14273.68 |  |  |  | -0.0781 |  | -0.0781 | P.U. actualizado | [5 empty] | borrador | Agente de tarjetas |  | ago-2026 | MB-1008 descontinuado; se cotiza el vigente MB-1012 (sensor). ¦ La salida eléctrica existe; no se incluye cableado. ¦ Precio del producto de lista o tienda 2026 con fuente en datos/insumos_lote4d.csv, sin IVA y puesto en obra; confirmar con distribuidor en Morelia.
E10.01.0050 | 60.10.10.80 | 60.10.10.80 | Accesorios para cuartos húmedos | alta | 60.10.20.30 en sanitarios públicos o institucionales | MUEBLES DE BAÑO | LLAVES Y ACCESORIOS DE BAÑO | Secadora de manos con botón MB-1009, de la marca Helvex, Incluye: suministro, colocación, mano de obra, equipo y herramienta. | PZA | 6270.26 | 206.25 | 6.19 | 6482.7 | 972.41 | 111.83 | 756.69 | 0 | 8323.63 | 1 Oficial electricista | 1237.5 | 6 | 0.16667 | 1.3333 | 8249.02 | 13203.12 | 7749.88 | HI16EC |  | -0.3696 | 0.074 | 0.074 | CDMX | [5 empty] | borrador | Agente de tarjetas |  | ago-2026 | MB-1009 descontinuado; se cotiza el vigente MB-1011 (botón). ¦ La salida eléctrica existe; no se incluye cableado. ¦ Precio del producto de lista o tienda 2026 con fuente en datos/insumos_lote4d.csv, sin IVA y puesto en obra; confirmar con distribuidor en Morelia.
E10.01.0051 | 60.20.10.30 | 60.20.10.30 | Espejos | alta | 60.10.10.80 espejo de aumento como accesorio del baño | MUEBLES DE BAÑO | LLAVES Y ACCESORIOS DE BAÑO | Espejo doble vista cromo ES-001, de la marca Helvex, Incluye: suministro, colocación, mano de obra, equipo y herramienta. | PZA | 3605.17 | 103.13 | 3.09 | 3711.39 | 556.71 | 64.02 | 433.21 | 0 | 4765.33 | 1 Oficial albañil | 1237.5 | 12 | 0.083333 | 0.6667 | 2458.1 | 3937.65 |  |  |  | 0.2102 |  | 0.2102 | P.U. actualizado | [5 empty] | borrador | Agente de tarjetas |  | ago-2026 | Precio del producto de lista o tienda 2026 con fuente en datos/insumos_lote4d.csv, sin IVA y puesto en obra; confirmar con distribuidor en Morelia.
E10.01.0052 | 60.20.10.30 | 60.20.10.30 | Espejos | alta | 60.10.10.80 espejo de aumento como accesorio del baño | MUEBLES DE BAÑO | LLAVES Y ACCESORIOS DE BAÑO | Espejo doble vista con luz cromo ES-0, de la marca Helvex, Incluye: suministro, colocación, mano de obra, equipo y herramienta. | PZA | 5114.96 | 154.69 | 4.64 | 5274.29 | 791.14 | 90.98 | 615.64 | 0 | 6772.05 | 1 Oficial electricista | 1237.5 | 8 | 0.125 | 1 | 4229.6 | 6772.05 |  |  |  | 0 |  | 0 | P.U. actualizado | [5 empty] | borrador | Agente de tarjetas |  | ago-2026 | Clave ES-0 incompleta en el catálogo (vigente ES-002 con luz y aumento, sin precio localizado); derivado del catálogo. ¦ Precio del producto derivado del P.U. de Construbase (datos/insumos_lote4d.csv): la coincidencia con el P.U. actualizado es por construcción y no valida la tarjeta; es prioridad para cotizar.
E10.01.0053 | 60.20.10.30 | 60.20.10.30 | Espejos | alta |  | MUEBLES DE BAÑO | LLAVES Y ACCESORIOS DE BAÑO | Espejo rectangular 60x90 modelo ES-050, de la marca Helvex, Incluye: suministro, colocación, mano de obra, equipo y herramienta. | PZA | 3058.97 | 154.69 | 4.64 | 3218.3 | 482.75 | 55.52 | 375.66 | 0 | 4132.23 | 1 Oficial albañil | 1237.5 | 8 | 0.125 | 1 | 2579.7 | 4132.21 |  |  |  | 0 |  | 0 | P.U. actualizado | [5 empty] | borrador | Agente de tarjetas |  | ago-2026 | Espejos Helvex ES-05x descontinuados, sin precio publicado; derivado del catálogo. ¦ Precio del producto derivado del P.U. de Construbase (datos/insumos_lote4d.csv): la coincidencia con el P.U. actualizado es por construcción y no valida la tarjeta; es prioridad para cotizar.
E10.01.0054 | 60.20.10.30 | 60.20.10.30 | Espejos | alta |  | MUEBLES DE BAÑO | LLAVES Y ACCESORIOS DE BAÑO | Espejo rectangular 40x60 modelo ES-051, de la marca Helvex, Incluye: suministro, colocación, mano de obra, equipo y herramienta. | PZA | 2144.31 | 154.69 | 4.64 | 2303.64 | 345.55 | 39.74 | 268.89 | 0 | 2957.82 | 1 Oficial albañil | 1237.5 | 8 | 0.125 | 1 | 1845.7 | 2957.81 |  |  |  | 0 |  | 0 | P.U. actualizado | [5 empty] | borrador | Agente de tarjetas |  | ago-2026 | Espejos Helvex ES-05x descontinuados, sin precio publicado; derivado del catálogo. ¦ Precio del producto derivado del P.U. de Construbase (datos/insumos_lote4d.csv): la coincidencia con el P.U. actualizado es por construcción y no valida la tarjeta; es prioridad para cotizar.
E10.01.0055 | 60.20.10.30 | 60.20.10.30 | Espejos | alta |  | MUEBLES DE BAÑO | LLAVES Y ACCESORIOS DE BAÑO | Espejo rectangular 65x85 modelo ES-052, de la marca Helvex, Incluye: suministro, colocación, mano de obra, equipo y herramienta. | PZA | 2830.3 | 154.69 | 4.64 | 2989.63 | 448.44 | 51.57 | 348.96 | 0 | 3838.6 | 1 Oficial albañil | 1237.5 | 8 | 0.125 | 1 | 2396.2 | 3838.61 |  |  |  | 0 |  | 0 | P.U. actualizado | [5 empty] | borrador | Agente de tarjetas |  | ago-2026 | Espejos Helvex ES-05x descontinuados, sin precio publicado; derivado del catálogo. ¦ Precio del producto derivado del P.U. de Construbase (datos/insumos_lote4d.csv): la coincidencia con el P.U. actualizado es por construcción y no valida la tarjeta; es prioridad para cotizar.
E10.01.0056 | 60.20.10.30 | 60.20.10.30 | Espejos | alta |  | MUEBLES DE BAÑO | LLAVES Y ACCESORIOS DE BAÑO | Espejo cuadrado 70x70 modelo ES-053, de la marca Helvex, Incluye: suministro, colocación, mano de obra, equipo y herramienta. | PZA | 3058.97 | 154.69 | 4.64 | 3218.3 | 482.75 | 55.52 | 375.66 | 0 | 4132.23 | 1 Oficial albañil | 1237.5 | 8 | 0.125 | 1 | 2579.7 | 4132.21 |  |  |  | 0 |  | 0 | P.U. actualizado | [5 empty] | borrador | Agente de tarjetas |  | ago-2026 | Espejos Helvex ES-05x descontinuados, sin precio publicado; derivado del catálogo. ¦ Precio del producto derivado del P.U. de Construbase (datos/insumos_lote4d.csv): la coincidencia con el P.U. actualizado es por construcción y no valida la tarjeta; es prioridad para cotizar.
E10.01.0057 | 60.10.10.80 | 60.10.10.80 | Accesorios para cuartos húmedos | alta | 60.10.20.50 si el proyecto es asistencial / accesible | MUEBLES DE BAÑO | LLAVES Y ACCESORIOS DE BAÑO | Barra de seguridad B-305-S 305 mm, de la marca Helvex, Incluye: suministro, colocación, mano de obra, equipo y herramienta. | PZA | 1246.22 | 154.69 | 4.64 | 1405.55 | 210.83 | 24.25 | 164.06 | 0 | 1804.69 | 1 Oficial albañil | 1237.5 | 8 | 0.125 | 1 | 1125 | 1804.69 |  |  |  | 0 |  | 0 | P.U. actualizado | [5 empty] | borrador | Agente de tarjetas |  | ago-2026 | Sin lista publicada para B-305-S (una tienda muestra $1,515.50 sin identificar el modelo); derivado del catálogo. ¦ Precio del producto derivado del P.U. de Construbase (datos/insumos_lote4d.csv): la coincidencia con el P.U. actualizado es por construcción y no valida la tarjeta; es prioridad para cotizar.
E10.01.0058 | 60.10.10.80 | 60.10.10.80 | Accesorios para cuartos húmedos | alta | 60.10.20.50 si el proyecto es asistencial / accesible | MUEBLES DE BAÑO | LLAVES Y ACCESORIOS DE BAÑO | Barra de seguridad B-470-S 470 mm, de la marca Helvex, Incluye: suministro, colocación, mano de obra, equipo y herramienta. | PZA | 1288.58 | 154.69 | 4.64 | 1447.91 | 217.19 | 24.98 | 169.01 | 0 | 1859.09 | 1 Oficial albañil | 1237.5 | 8 | 0.125 | 1 | 997.6 | 1600.85 |  |  |  | 0.1613 |  | 0.1613 | P.U. actualizado | [5 empty] | borrador | Agente de tarjetas |  | ago-2026 | Precio del producto de lista o tienda 2026 con fuente en datos/insumos_lote4d.csv, sin IVA y puesto en obra; confirmar con distribuidor en Morelia.
E10.01.0059 | 60.10.10.80 | 60.10.10.80 | Accesorios para cuartos húmedos | alta | 60.10.20.50 si el proyecto es asistencial / accesible | MUEBLES DE BAÑO | LLAVES Y ACCESORIOS DE BAÑO | Barra de seguridad B-0610-S 610 mm, de la marca Helvex, Incluye: suministro, colocación, mano de obra, equipo y herramienta. | PZA | 1356.27 | 154.69 | 4.64 | 1515.6 | 227.34 | 26.14 | 176.91 | 0 | 1945.99 | 1 Oficial albañil | 1237.5 | 8 | 0.125 | 1 | 1071.9 | 1719.73 |  |  |  | 0.1316 |  | 0.1316 | P.U. actualizado | [5 empty] | borrador | Agente de tarjetas |  | ago-2026 | B-0610-S de 2017 = B-610-S vigente. ¦ Precio del producto de referencia (escala o equivalente, ver fuente en datos/insumos_lote4d.csv); cotizar con distribuidor en Morelia.
E10.01.0060 | 60.10.10.80 | 60.10.10.80 | Accesorios para cuartos húmedos | alta | 60.10.20.50 si el proyecto es asistencial / accesible | MUEBLES DE BAÑO | LLAVES Y ACCESORIOS DE BAÑO | Barra de seguridad B-700-S 700 mm, de la marca Helvex, Incluye: suministro, colocación, mano de obra, equipo y herramienta. | PZA | 1399.78 | 154.69 | 4.64 | 1559.11 | 233.87 | 26.89 | 181.99 | 0 | 2001.86 | 1 Oficial albañil | 1237.5 | 8 | 0.125 | 1 | 1096.5 | 1759.09 |  |  |  | 0.138 |  | 0.138 | P.U. actualizado | [5 empty] | borrador | Agente de tarjetas |  | ago-2026 | Precio del producto de lista o tienda 2026 con fuente en datos/insumos_lote4d.csv, sin IVA y puesto en obra; confirmar con distribuidor en Morelia.
E10.01.0061 | 60.10.10.80 | 60.10.10.80 | Accesorios para cuartos húmedos | alta | 60.10.20.50 si el proyecto es asistencial / accesible | MUEBLES DE BAÑO | LLAVES Y ACCESORIOS DE BAÑO | Barra de seguridad B-062-S 810 mm, de la marca Helvex, Incluye: suministro, colocación, mano de obra, equipo y herramienta. | PZA | 2554.66 | 154.69 | 4.64 | 2713.99 | 407.1 | 46.82 | 316.79 | 0 | 3484.7 | 1 Oficial albañil | 1237.5 | 8 | 0.125 | 1 | 2175 | 3484.69 |  |  |  | 0 |  | 0 | P.U. actualizado | [5 empty] | borrador | Agente de tarjetas |  | ago-2026 | Modelo B-062-S sin precio publicado; derivado del catálogo. ¦ Precio del producto derivado del P.U. de Construbase (datos/insumos_lote4d.csv): la coincidencia con el P.U. actualizado es por construcción y no valida la tarjeta; es prioridad para cotizar.
E10.01.0062 | 60.10.10.80 | 60.10.10.80 | Accesorios para cuartos húmedos | alta | 60.10.20.50 si el proyecto es asistencial / accesible | MUEBLES DE BAÑO | LLAVES Y ACCESORIOS DE BAÑO | Barra de seguridad B-066-S 305 mm, de la marca Helvex, Incluye: suministro, colocación, mano de obra, equipo y herramienta. | PZA | 1907.42 | 154.69 | 4.64 | 2066.75 | 310.01 | 35.65 | 241.24 | 0 | 2653.65 | 1 Oficial albañil | 1237.5 | 8 | 0.125 | 1 | 1655.6 | 2653.65 |  |  |  | 0 |  | 0 | P.U. actualizado | [5 empty] | borrador | Agente de tarjetas |  | ago-2026 | Modelo B-066-S sin precio publicado; derivado del catálogo. ¦ Precio del producto derivado del P.U. de Construbase (datos/insumos_lote4d.csv): la coincidencia con el P.U. actualizado es por construcción y no valida la tarjeta; es prioridad para cotizar.
E10.02.0001 | 60.10.10.80 | 60.10.10.80 | Accesorios para cuartos húmedos | alta |  | MUEBLES DE BAÑO | MUEBLES DE BAÑO | Accesorios de baño porcelanizado Habitat de la marca American Standard, incluye: suministro de materiales, mano de obra, equipo y herramienta. | JGO | 900.78 | 309.38 | 9.28 | 1219.44 | 182.92 | 21.04 | 142.34 | 0 | 1565.74 | 1 Oficial albañil | 1237.5 | 4 | 0.25 | 2 | 972.71 | 1565.72 |  |  |  | 0 |  | 0 | P.U. actualizado | [5 empty] | borrador | Agente de tarjetas |  | ago-2026 | Línea de accesorios de porcelana Habitat sin precio publicado; derivado del catálogo. ¦ Precio del producto derivado del P.U. de Construbase (datos/insumos_lote4d.csv): la coincidencia con el P.U. actualizado es por construcción y no valida la tarjeta; es prioridad para cotizar.
E10.02.0002 | 60.10.10.80 | 60.10.10.80 | Accesorios para cuartos húmedos | alta | 60.10.10.10 si se modela como parte del inodoro | MUEBLES DE BAÑO | MUEBLES DE BAÑO | Asiento alargado modelo M-236 de la marca American Standard, incluye: suministro y colocación. | PZA | 553.63 | 103.13 | 3.09 | 659.85 | 98.98 | 11.38 | 77.02 | 0 | 847.23 | 1 Oficial plomero | 1237.5 | 12 | 0.083333 | 0.6667 | 490.01 | 788.71 |  |  |  | 0.0742 |  | 0.0742 | P.U. actualizado | [5 empty] | borrador | Agente de tarjetas |  | ago-2026 | Precio del producto de referencia (escala o equivalente, ver fuente en datos/insumos_lote4d.csv); cotizar con distribuidor en Morelia.
E10.02.0003 | 60.10.10.80 | 60.10.10.80 | Accesorios para cuartos húmedos | alta | 60.10.10.10 si se modela como parte del inodoro | MUEBLES DE BAÑO | MUEBLES DE BAÑO | Asiento alargado modelo M-237 de la marca American Standard, incluye: suministro y colocación. | PZA | 540.38 | 103.13 | 3.09 | 646.6 | 96.99 | 11.15 | 75.47 | 0 | 830.21 | 1 Oficial plomero | 1237.5 | 12 | 0.083333 | 0.6667 | 478.21 | 769.83 |  |  |  | 0.0784 |  | 0.0784 | P.U. actualizado | [5 empty] | borrador | Agente de tarjetas |  | ago-2026 | Precio del producto de referencia (escala o equivalente, ver fuente en datos/insumos_lote4d.csv); cotizar con distribuidor en Morelia.
E10.02.0004 | 60.10.10.80 | 60.10.10.80 | Accesorios para cuartos húmedos | alta | 60.10.10.10 si se modela como parte del inodoro | MUEBLES DE BAÑO | MUEBLES DE BAÑO | Asiento Galeria Plaza modelo 11026 de la marca American Standard, incluye: suministro y colocación. | PZA | 540.38 | 103.13 | 3.09 | 646.6 | 96.99 | 11.15 | 75.47 | 0 | 830.21 | 1 Oficial plomero | 1237.5 | 12 | 0.083333 | 0.6667 | 478.21 | 769.83 |  |  |  | 0.0784 |  | 0.0784 | P.U. actualizado | [5 empty] | borrador | Agente de tarjetas |  | ago-2026 | Línea Galería descontinuada. ¦ Precio del producto de referencia (escala o equivalente, ver fuente en datos/insumos_lote4d.csv); cotizar con distribuidor en Morelia.
E10.02.0005 | 60.10.10.80 | 60.10.10.80 | Accesorios para cuartos húmedos | alta | 60.10.10.10 si se modela como parte del inodoro | MUEBLES DE BAÑO | MUEBLES DE BAÑO | Asiento Heritage modelo11045 de la marca American Standard, incluye: suministro y colocación. | PZA | 1858.48 | 103.13 | 3.09 | 1964.7 | 294.71 | 33.89 | 229.33 | 0 | 2522.63 | 1 Oficial plomero | 1237.5 | 12 | 0.083333 | 0.6667 | 1573.71 | 2522.63 |  |  |  | 0 |  | 0 | P.U. actualizado | [5 empty] | borrador | Agente de tarjetas |  | ago-2026 | Línea Heritage descontinuada; derivado del catálogo. ¦ Precio del producto derivado del P.U. de Construbase (datos/insumos_lote4d.csv): la coincidencia con el P.U. actualizado es por construcción y no valida la tarjeta; es prioridad para cotizar.
E10.02.0006 | 60.10.10.80 | 60.10.10.80 | Accesorios para cuartos húmedos | alta | 60.10.10.10 si se modela como parte del inodoro | MUEBLES DE BAÑO | MUEBLES DE BAÑO | Asiento Infantil modelo M-147 de la marca American Standard, incluye: suministro y colocación. | PZA | 548.28 | 103.13 | 3.09 | 654.5 | 98.18 | 11.29 | 76.4 | 0 | 840.37 | 1 Oficial plomero | 1237.5 | 12 | 0.083333 | 0.6667 | 3006.91 | 4815.75 |  |  |  | -0.8255 |  | 0.1115 | Referencia sustituta | 756.07: El P.U. actualizado ($4,815.75) es 6 veces el de los demás asientos de la familia E10.02.0002-0008 ($756-806) y 12 veces el del tabulador CDMX HI13DB para el mismo M-147 ($404.21); se usa el P.U. actualizado del asiento Líder M-135 (E10.02.0007), de la misma línea |  |  |  |  | borrador | Agente de tarjetas |  | ago-2026 | Precio del producto de referencia (escala o equivalente, ver fuente en datos/insumos_lote4d.csv); cotizar con distribuidor en Morelia.
E10.02.0007 | 60.10.10.80 | 60.10.10.80 | Accesorios para cuartos húmedos | alta | 60.10.10.10 si se modela como parte del inodoro | MUEBLES DE BAÑO | MUEBLES DE BAÑO | Asiento Lider modelo M-135 de la marca American Standard, incluye: suministro y colocación. | PZA | 548.28 | 103.13 | 3.09 | 654.5 | 98.18 | 11.29 | 76.4 | 0 | 840.37 | 1 Oficial plomero | 1237.5 | 12 | 0.083333 | 0.6667 | 469.61 | 756.07 |  |  |  | 0.1115 |  | 0.1115 | P.U. actualizado | [5 empty] | borrador | Agente de tarjetas |  | ago-2026 | Precio del producto de lista o tienda 2026 con fuente en datos/insumos_lote4d.csv, sin IVA y puesto en obra; confirmar con distribuidor en Morelia.
E10.02.0008 | 60.10.10.80 | 60.10.10.80 | Accesorios para cuartos húmedos | alta | 60.10.10.10 si se modela como parte del inodoro | MUEBLES DE BAÑO | MUEBLES DE BAÑO | Asiento Nova modelo M-235 de la marca American Standard, incluye: suministro y colocación. | PZA | 566.1 | 103.13 | 3.09 | 672.32 | 100.85 | 11.6 | 78.48 | 0 | 863.25 | 1 Oficial plomero | 1237.5 | 12 | 0.083333 | 0.6667 | 501.11 | 806.47 |  |  |  | 0.0704 |  | 0.0704 | P.U. actualizado | [5 empty] | borrador | Agente de tarjetas |  | ago-2026 | Precio del producto de lista o tienda 2026 con fuente en datos/insumos_lote4d.csv, sin IVA y puesto en obra; confirmar con distribuidor en Morelia.
E10.02.0009 | 60.10.10.30 | 60.10.10.30 | Bidés | alta |  | MUEBLES DE BAÑO | MUEBLES DE BAÑO | Bidet modelo 01268 de la marca American Standard, incluye: suministro de materiales, instalación, mano de obra, equipo y herramienta. | PZA | 3456.12 | 676.5 | 20.29 | 4152.91 | 622.94 | 71.64 | 484.75 | 0 | 5332.24 | 1 Oficial plomero + 1 Ayudante | 2029.5 | 3 | 0.33333 | 5.3333 | 620.24 | 1010.99 |  |  |  | 4.2743 |  | 0 | Referencia sustituta | 5,332.24: El P.U. actualizado ($1,010.99) no cubre ni la instalación de un bidet (M.O. $676.50 + llaves y céspol ≈$350); se usa el P.U. actualizado del bidet Turismo 01396 (E10.02.0010) de la misma marca |  |  |  |  | borrador | Agente de tarjetas |  | ago-2026 | Sin precio publicado para el bidet 01268; se toma el precio derivado del bidet Turismo (E10.02.0010) de la misma marca. ¦ Grifería del bidet fuera del alcance (E10.01.0020). ¦ Precio del producto de referencia (escala o equivalente, ver fuente en datos/insumos_lote4d.csv); cotizar con distribuidor en Morelia.
E10.02.0010 | 60.10.10.30 | 60.10.10.30 | Bidés | alta |  | MUEBLES DE BAÑO | MUEBLES DE BAÑO | Bidet Turismo modelo 01396 de la marca American Standard, incluye: suministro de materiales, instalación, mano de obra, equipo y herramienta. | PZA | 3456.12 | 676.5 | 20.29 | 4152.91 | 622.94 | 71.64 | 484.75 | 0 | 5332.24 | 1 Oficial plomero + 1 Ayudante | 2029.5 | 3 | 0.33333 | 5.3333 | 3319.84 | 5332.24 |  |  |  | 0 |  | 0 | P.U. actualizado | [5 empty] | borrador | Agente de tarjetas |  | ago-2026 | Bidet sin precio publicado en México; derivado del catálogo. ¦ Grifería del bidet fuera del alcance (E10.01.0020). ¦ Precio del producto derivado del P.U. de Construbase (datos/insumos_lote4d.csv): la coincidencia con el P.U. actualizado es por construcción y no valida la tarjeta; es prioridad para cotizar.
E10.02.0011 | 60.20.10.30 | 60.20.10.30 | Espejos | alta | 60.10.10.80 espejo de aumento como accesorio del baño | MUEBLES DE BAÑO | MUEBLES DE BAÑO | Espejo Cascada modelo 9435101 de la marca American Standard, incluye: suministro de materiales, instalación, mano de obra, equipo y herramienta. | PZA | 3353.24 | 154.69 | 4.64 | 3512.57 | 526.89 | 60.59 | 410.01 | 0 | 4510.06 | 1 Oficial albañil | 1237.5 | 8 | 0.125 | 1 | 2815.85 | 4510.05 |  |  |  | 0 |  | 0 | P.U. actualizado | [5 empty] | borrador | Agente de tarjetas |  | ago-2026 | Sin precio publicado; derivado del catálogo. ¦ Precio del producto derivado del P.U. de Construbase (datos/insumos_lote4d.csv): la coincidencia con el P.U. actualizado es por construcción y no valida la tarjeta; es prioridad para cotizar.
E10.02.0012 | 60.10.10.60 | 60.10.10.60 | Lavamanos | alta |  | MUEBLES DE BAÑO | MUEBLES DE BAÑO | Lavabo de pedestal New Cadet modelo 01632_01634 de la marca American Standard, incluye: suministro de materiales, instalación, mano de obra, equipo y herramienta. | PZA | 3061.94 | 676.5 | 20.29 | 3758.73 | 563.81 | 64.84 | 438.74 | 0 | 4826.12 | 1 Oficial plomero + 1 Ayudante | 2029.5 | 3 | 0.33333 | 5.3333 | 3003.51 | 4826.12 |  |  |  | 0 |  | 0 | P.U. actualizado | [5 empty] | borrador | Agente de tarjetas |  | ago-2026 | Sin precio publicado del conjunto (solo el pedestal New Cadet: $1,053.73 con IVA en Surtidor); derivado del catálogo. ¦ Grifería fuera del alcance. ¦ Precio del producto derivado del P.U. de Construbase (datos/insumos_lote4d.csv): la coincidencia con el P.U. actualizado es por construcción y no valida la tarjeta; es prioridad para cotizar.
E10.02.0013 | 60.10.10.60 | 60.10.10.60 | Lavamanos | alta |  | MUEBLES DE BAÑO | MUEBLES DE BAÑO | Lavabo de pedestal Heritage modelo 01671_01280 de la marca American Standard, incluye: suministro de materiales, instalación, mano de obra, equipo y herramienta. | PZA | 6073.34 | 676.5 | 20.29 | 6770.13 | 1015.52 | 116.78 | 790.24 | 0 | 8692.67 | 1 Oficial plomero + 1 Ayudante | 2029.5 | 3 | 0.33333 | 5.3333 | 5420.11 | 8692.68 |  |  |  | 0 |  | 0 | P.U. actualizado | [5 empty] | borrador | Agente de tarjetas |  | ago-2026 | Sin precio publicado del conjunto (solo el pedestal New Cadet: $1,053.73 con IVA en Surtidor); derivado del catálogo. ¦ Grifería fuera del alcance. ¦ Precio del producto derivado del P.U. de Construbase (datos/insumos_lote4d.csv): la coincidencia con el P.U. actualizado es por construcción y no valida la tarjeta; es prioridad para cotizar.
E10.02.0014 | 60.10.10.60 | 60.10.10.60 | Lavamanos | alta |  | MUEBLES DE BAÑO | MUEBLES DE BAÑO | Lavabo de pedestal Ravenna modelo 0268001_0041000 de la marca American Standard, incluye: suministro de materiales, instalación, mano de obra, equipo y herramienta. | PZA | 5923.3 | 676.5 | 20.29 | 6620.09 | 993.01 | 114.2 | 772.73 | 0 | 8500.03 | 1 Oficial plomero + 1 Ayudante | 2029.5 | 3 | 0.33333 | 5.3333 | 5299.71 | 8500.04 |  |  |  | 0 |  | 0 | P.U. actualizado | [5 empty] | borrador | Agente de tarjetas |  | ago-2026 | Sin precio publicado del conjunto (solo el pedestal New Cadet: $1,053.73 con IVA en Surtidor); derivado del catálogo. ¦ Grifería fuera del alcance. ¦ Precio del producto derivado del P.U. de Construbase (datos/insumos_lote4d.csv): la coincidencia con el P.U. actualizado es por construcción y no valida la tarjeta; es prioridad para cotizar.
E10.02.0015 | 60.10.10.60 | 60.10.10.60 | Lavamanos | alta |  | MUEBLES DE BAÑO | MUEBLES DE BAÑO | Lavabo de pedestal Fiesta modelo 01593_01639 de la marca American Standard, incluye: suministro de materiales, instalación, mano de obra, equipo y herramienta. | PZA | 2761.25 | 676.5 | 20.29 | 3458.04 | 518.71 | 59.65 | 403.64 | 0 | 4440.04 | 1 Oficial plomero + 1 Ayudante | 2029.5 | 3 | 0.33333 | 5.3333 | 2762.21 | 4440.04 |  |  |  | 0 |  | 0 | P.U. actualizado | [5 empty] | borrador | Agente de tarjetas |  | ago-2026 | Sin precio publicado del conjunto (solo el pedestal New Cadet: $1,053.73 con IVA en Surtidor); derivado del catálogo. ¦ Grifería fuera del alcance. ¦ Precio del producto derivado del P.U. de Construbase (datos/insumos_lote4d.csv): la coincidencia con el P.U. actualizado es por construcción y no valida la tarjeta; es prioridad para cotizar.
E10.02.0016 | 60.10.10.10 | 60.10.10.10 | Inodoros | alta |  | MUEBLES DE BAÑO | MUEBLES DE BAÑO | Inodoro Fiesta modelo 01284_01264 de la marca American Standard, incluye: suministro de materiales, instalación, mano de obra, equipo y herramienta. | PZA | 5523.95 | 676.5 | 20.29 | 6220.74 | 933.11 | 107.31 | 726.12 | 0 | 7987.28 | 1 Oficial plomero + 1 Ayudante | 2029.5 | 3 | 0.33333 | 5.3333 | 4979.24 | 7987.28 |  |  |  | 0 |  | 0 | P.U. actualizado | [5 empty] | borrador | Agente de tarjetas |  | ago-2026 | Modelo de 2017 descontinuado o sin precio publicado; derivado del catálogo. ¦ Salidas hidráulica y sanitaria existentes. ¦ Asiento fuera del alcance salvo que el modelo lo incluya (E10.02.0002-0008). ¦ Precio del producto derivado del P.U. de Construbase (datos/insumos_lote4d.csv): la coincidencia con el P.U. actualizado es por construcción y no valida la tarjeta; es prioridad para cotizar.
E10.02.0017 | 60.10.10.10 | 60.10.10.10 | Inodoros | alta |  | MUEBLES DE BAÑO | MUEBLES DE BAÑO | Inodoro Cadet modelo 01813_01778 de la marca American Standard, incluye: suministro de materiales, instalación, mano de obra, equipo y herramienta. | PZA | 5328.5 | 676.5 | 20.29 | 6025.29 | 903.79 | 103.94 | 703.3 | 0 | 7736.32 | 1 Oficial plomero + 1 Ayudante | 2029.5 | 3 | 0.33333 | 5.3333 | 4542.84 | 7289.04 | 5531.16 | HI13BD |  | 0.0614 | 0.3987 | 0.0614 | P.U. actualizado |  | Modelo distinto: Cadet Pro 2026 (precio de lista $5,053 sin IVA) contra el modelo del tabulador |  |  |  | borrador | Agente de tarjetas |  | ago-2026 | El modelo Cadet 01813/01778 está descontinuado; se cotiza el equivalente vigente Cadet Pro 2 piezas con asiento. ¦ Salidas hidráulica y sanitaria ya existentes. ¦ Alerta +40 % contra el tabulador CDMX HI13BD ($5,531.16, Cadet Pro) revisada y aceptada: el precio de lista 2026 del combo Cadet Pro con asiento ya es $5,053 sin IVA, casi todo el P.U. del tabulador; este es precio de obra pública por volumen. Contra el P.U. actualizado de Construbase la diferencia es +6 %. Conviene cotizar con distribuidor en Morelia (el inodoro es ≈88 % del costo directo).
E10.02.0018 | 60.10.10.10 | 60.10.10.10 | Inodoros | alta |  | MUEBLES DE BAÑO | MUEBLES DE BAÑO | Inodoro Galeria OP 01415 de la marca American Standard, incluye: suministro de materiales, instalación, mano de obra, equipo y herramienta. | PZA | 10574.84 | 676.5 | 20.29 | 11271.63 | 1690.74 | 194.44 | 1315.68 | 0 | 14472.49 | 1 Oficial plomero + 1 Ayudante | 2029.5 | 3 | 0.33333 | 5.3333 | 9032.5 | 14472.5 |  |  |  | 0 |  | 0 | P.U. actualizado | [5 empty] | borrador | Agente de tarjetas |  | ago-2026 | Modelo de 2017 descontinuado o sin precio publicado; derivado del catálogo. ¦ Salidas hidráulica y sanitaria existentes. ¦ Asiento fuera del alcance salvo que el modelo lo incluya (E10.02.0002-0008). ¦ Precio del producto derivado del P.U. de Construbase (datos/insumos_lote4d.csv): la coincidencia con el P.U. actualizado es por construcción y no valida la tarjeta; es prioridad para cotizar.
E10.02.0019 | 60.10.10.10 | 60.10.10.10 | Inodoros | alta |  | MUEBLES DE BAÑO | MUEBLES DE BAÑO | Inodoro Galeria Plaza 01054_01055 de la marca American Standard, incluye: suministro de materiales, instalación, mano de obra, equipo y herramienta. | PZA | 9040.48 | 676.5 | 20.29 | 9737.27 | 1460.59 | 167.97 | 1136.58 | 0 | 12502.41 | 1 Oficial plomero + 1 Ayudante | 2029.5 | 3 | 0.33333 | 5.3333 | 7801.2 | 12502.42 |  |  |  | 0 |  | 0 | P.U. actualizado | [5 empty] | borrador | Agente de tarjetas |  | ago-2026 | Modelo de 2017 descontinuado o sin precio publicado; derivado del catálogo. ¦ Salidas hidráulica y sanitaria existentes. ¦ Asiento fuera del alcance salvo que el modelo lo incluya (E10.02.0002-0008). ¦ Precio del producto derivado del P.U. de Construbase (datos/insumos_lote4d.csv): la coincidencia con el P.U. actualizado es por construcción y no valida la tarjeta; es prioridad para cotizar.
E10.02.0020 | 60.10.10.10 | 60.10.10.10 | Inodoros | alta |  | MUEBLES DE BAÑO | MUEBLES DE BAÑO | Inodoro Heritage OP 01862 de la marca American Standard, incluye: suministro de materiales, instalación, mano de obra, equipo y herramienta. | PZA | 12580.99 | 676.5 | 20.29 | 13277.78 | 1991.67 | 229.04 | 1549.85 | 0 | 17048.34 | 1 Oficial plomero + 1 Ayudante | 2029.5 | 3 | 0.33333 | 5.3333 | 10642.4 | 17048.34 |  |  |  | 0 |  | 0 | P.U. actualizado | [5 empty] | borrador | Agente de tarjetas |  | ago-2026 | Modelo de 2017 descontinuado o sin precio publicado; derivado del catálogo. ¦ Salidas hidráulica y sanitaria existentes. ¦ Asiento fuera del alcance salvo que el modelo lo incluya (E10.02.0002-0008). ¦ Precio del producto derivado del P.U. de Construbase (datos/insumos_lote4d.csv): la coincidencia con el P.U. actualizado es por construcción y no valida la tarjeta; es prioridad para cotizar.
E10.02.0021 | 60.10.10.10 | 60.10.10.10 | Inodoros | alta |  | MUEBLES DE BAÑO | MUEBLES DE BAÑO | Inodoro Heritage 01236_01862 de la marca American Standard, incluye: suministro de materiales, instalación, mano de obra, equipo y herramienta. | PZA | 13293.52 | 676.5 | 20.29 | 13990.31 | 2098.55 | 241.33 | 1633.02 | 0 | 17963.21 | 1 Oficial plomero + 1 Ayudante | 2029.5 | 3 | 0.33333 | 5.3333 | 11214.2 | 17963.22 |  |  |  | 0 |  | 0 | P.U. actualizado | [5 empty] | borrador | Agente de tarjetas |  | ago-2026 | Modelo de 2017 descontinuado o sin precio publicado; derivado del catálogo. ¦ Salidas hidráulica y sanitaria existentes. ¦ Asiento fuera del alcance salvo que el modelo lo incluya (E10.02.0002-0008). ¦ Precio del producto derivado del P.U. de Construbase (datos/insumos_lote4d.csv): la coincidencia con el P.U. actualizado es por construcción y no valida la tarjeta; es prioridad para cotizar.
E10.02.0022 | 60.10.10.10 | 60.10.10.10 | Inodoros | alta |  | MUEBLES DE BAÑO | MUEBLES DE BAÑO | Inodoro Kaisser 01432_01623 de la marca American Standard, incluye: suministro de materiales, instalación, mano de obra, equipo y herramienta. | PZA | 8134.92 | 676.5 | 20.29 | 8831.71 | 1324.76 | 152.35 | 1030.88 | 0 | 11339.7 | 1 Oficial plomero + 1 Ayudante | 2029.5 | 3 | 0.33333 | 5.3333 | 7074.5 | 11339.7 |  |  |  | 0 |  | 0 | P.U. actualizado | [5 empty] | borrador | Agente de tarjetas |  | ago-2026 | Modelo de 2017 descontinuado o sin precio publicado; derivado del catálogo. ¦ Salidas hidráulica y sanitaria existentes. ¦ Asiento fuera del alcance salvo que el modelo lo incluya (E10.02.0002-0008). ¦ Precio del producto derivado del P.U. de Construbase (datos/insumos_lote4d.csv): la coincidencia con el P.U. actualizado es por construcción y no valida la tarjeta; es prioridad para cotizar.
E10.02.0023 | 60.10.10.10 | 60.10.10.10 | Inodoros | alta |  | MUEBLES DE BAÑO | MUEBLES DE BAÑO | Inodoro Infantil 01214_01215 de la marca American Standard, incluye: suministro de materiales, instalación, mano de obra, equipo y herramienta. | PZA | 10795.83 | 676.5 | 20.29 | 11492.62 | 1723.89 | 198.25 | 1341.48 | 0 | 14756.24 | 1 Oficial plomero + 1 Ayudante | 2029.5 | 3 | 0.33333 | 5.3333 | 9209.84 | 14756.24 |  |  |  | 0 |  | 0 | P.U. actualizado | [5 empty] | borrador | Agente de tarjetas |  | ago-2026 | Modelo de 2017 descontinuado o sin precio publicado; derivado del catálogo. ¦ Salidas hidráulica y sanitaria existentes. ¦ Asiento fuera del alcance salvo que el modelo lo incluya (E10.02.0002-0008). ¦ Precio del producto derivado del P.U. de Construbase (datos/insumos_lote4d.csv): la coincidencia con el P.U. actualizado es por construcción y no valida la tarjeta; es prioridad para cotizar.
E10.02.0024 | 60.10.10.10 | 60.10.10.10 | Inodoros | alta |  | MUEBLES DE BAÑO | MUEBLES DE BAÑO | Inodoro Nuevo Líder 01052_01053 de la marca American Standard, incluye: suministro de materiales, instalación, mano de obra, equipo y herramienta. | PZA | 7192.27 | 676.5 | 20.29 | 7889.06 | 1183.36 | 136.09 | 920.85 | 0 | 10129.36 | 1 Oficial plomero + 1 Ayudante | 2029.5 | 3 | 0.33333 | 5.3333 | 6318.04 | 10129.36 |  |  |  | 0 |  | 0 | P.U. actualizado | [5 empty] | borrador | Agente de tarjetas |  | ago-2026 | Modelo de 2017 descontinuado o sin precio publicado; derivado del catálogo. ¦ Salidas hidráulica y sanitaria existentes. ¦ Asiento fuera del alcance salvo que el modelo lo incluya (E10.02.0002-0008). ¦ Precio del producto derivado del P.U. de Construbase (datos/insumos_lote4d.csv): la coincidencia con el P.U. actualizado es por construcción y no valida la tarjeta; es prioridad para cotizar.
E10.02.0025 | 60.10.10.10 | 60.10.10.10 | Inodoros | alta |  | MUEBLES DE BAÑO | MUEBLES DE BAÑO | Inodoro Olimpico 01050_01051 de la marca American Standard, incluye: suministro de materiales, instalación, mano de obra, equipo y herramienta. | PZA | 4785.32 | 676.5 | 20.29 | 5482.11 | 822.32 | 94.57 | 639.9 | 0 | 7038.9 | 1 Oficial plomero + 1 Ayudante | 2029.5 | 3 | 0.33333 | 5.3333 | 5432.94 | 8713.2 |  |  |  | -0.1922 |  | -0.1922 | P.U. actualizado | [5 empty] | borrador | Agente de tarjetas |  | ago-2026 | Olímpico 01050/01051 descontinuado; se cotiza el vigente Olímpico FloWise 2 piezas con asiento de cierre lento. ¦ Salidas hidráulica y sanitaria existentes. ¦ Precio del producto de lista o tienda 2026 con fuente en datos/insumos_lote4d.csv, sin IVA y puesto en obra; confirmar con distribuidor en Morelia.
E10.02.0026 | 60.10.10.10 | 60.10.10.10 | Inodoros | alta |  | MUEBLES DE BAÑO | MUEBLES DE BAÑO | Inodoro Habitat 01475_01057 de la marca American Standard, incluye: suministro de materiales, instalación, mano de obra, equipo y herramienta. | PZA | 1792.91 | 676.5 | 20.29 | 2489.7 | 373.46 | 42.95 | 290.61 | 0 | 3196.72 | 1 Oficial plomero + 1 Ayudante | 2029.5 | 3 | 0.33333 | 5.3333 | 1985.14 | 3196.72 | 2868.93 | HI13BI | 4.57 | 0 | 0.1143 | 0.1143 | CDMX | [5 empty] | borrador | Agente de tarjetas |  | ago-2026 | Modelo de 2017 descontinuado o sin precio publicado; derivado del catálogo. ¦ Salidas hidráulica y sanitaria existentes. ¦ Asiento fuera del alcance salvo que el modelo lo incluya (E10.02.0002-0008). ¦ Precio del producto derivado del P.U. de Construbase (datos/insumos_lote4d.csv): la coincidencia con el P.U. actualizado es por construcción y no valida la tarjeta; es prioridad para cotizar.
E10.02.0027 | 60.10.10.10 | 60.10.10.10 | Inodoros | alta |  | MUEBLES DE BAÑO | MUEBLES DE BAÑO | Taza para fluxómetro Cadet Flux FloWise 01231 de la marca American Standard, incluye: suministro de materiales, instalación, mano de obra, equipo y herramienta. | PZA | 2782.53 | 676.5 | 20.29 | 3479.32 | 521.9 | 60.02 | 406.12 | 0 | 4467.36 | 1 Oficial plomero + 1 Ayudante | 2029.5 | 3 | 0.33333 | 5.3333 | 3738.44 | 6002 | 4014.97 | HI13BC | 5.71 | -0.2557 | 0.1127 | 0.1127 | CDMX | [5 empty] | borrador | Agente de tarjetas |  | ago-2026 | Fluxómetro fuera del alcance (se cotiza aparte). ¦ Salidas hidráulica y sanitaria existentes. ¦ Precio del producto de lista o tienda 2026 con fuente en datos/insumos_lote4d.csv, sin IVA y puesto en obra; confirmar con distribuidor en Morelia.
E10.02.0028 | 60.10.10.10 | 60.10.10.10 | Inodoros | alta |  | MUEBLES DE BAÑO | MUEBLES DE BAÑO | Taza para fluxómetro New Cadet Flux 01850 de la marca American Standard, incluye: suministro de materiales, instalación, mano de obra, equipo y herramienta. | PZA | 2897.98 | 676.5 | 20.29 | 3594.77 | 539.22 | 62.01 | 419.6 | 0 | 4615.6 | 1 Oficial plomero + 1 Ayudante | 2029.5 | 3 | 0.33333 | 5.3333 | 2871.94 | 4615.6 |  |  |  | 0 |  | 0 | P.U. actualizado | [5 empty] | borrador | Agente de tarjetas |  | ago-2026 | Modelo sin precio publicado; derivado del catálogo. ¦ Fluxómetro fuera del alcance (se cotiza aparte). ¦ Salidas hidráulica y sanitaria existentes. ¦ Precio del producto derivado del P.U. de Construbase (datos/insumos_lote4d.csv): la coincidencia con el P.U. actualizado es por construcción y no valida la tarjeta; es prioridad para cotizar.
E10.02.0029 | 60.10.10.10 | 60.10.10.10 | Inodoros | alta |  | MUEBLES DE BAÑO | MUEBLES DE BAÑO | Taza para fluxómetro Olímpico Flux 32, 6L, 01041 de la marca American Standard, incluye: suministro de materiales, instalación, mano de obra, equipo y herramienta. | PZA | 5123.8 | 676.5 | 20.29 | 5820.59 | 873.09 | 100.41 | 679.41 | 0 | 7473.5 | 1 Oficial plomero + 1 Ayudante | 2029.5 | 3 | 0.33333 | 5.3333 | 4351.24 | 6982.48 |  |  |  | 0.0703 |  | 0.0703 | P.U. actualizado | [5 empty] | borrador | Agente de tarjetas |  | ago-2026 | Olímpico Flux 32 mm (01041) sustituido por el vigente Olímpico Flux II. ¦ Fluxómetro fuera del alcance (se cotiza aparte). ¦ Salidas hidráulica y sanitaria existentes. ¦ Precio del producto de lista o tienda 2026 con fuente en datos/insumos_lote4d.csv, sin IVA y puesto en obra; confirmar con distribuidor en Morelia.
E10.02.0030 | 60.10.10.10 | 60.10.10.10 | Inodoros | alta |  | MUEBLES DE BAÑO | MUEBLES DE BAÑO | Taza para fluxómetro Olímpico Flux 38, 6L, 01038 de la marca American Standard, incluye: suministro de materiales, instalación, mano de obra, equipo y herramienta. | PZA | 5123.8 | 676.5 | 20.29 | 5820.59 | 873.09 | 100.41 | 679.41 | 0 | 7473.5 | 1 Oficial plomero + 1 Ayudante | 2029.5 | 3 | 0.33333 | 5.3333 | 4351.24 | 6982.48 |  |  |  | 0.0703 |  | 0.0703 | P.U. actualizado | [5 empty] | borrador | Agente de tarjetas |  | ago-2026 | Olímpico Flux 38 mm (01038) sustituido por el vigente Olímpico Flux II. ¦ Fluxómetro fuera del alcance (se cotiza aparte). ¦ Salidas hidráulica y sanitaria existentes. ¦ Precio del producto de lista o tienda 2026 con fuente en datos/insumos_lote4d.csv, sin IVA y puesto en obra; confirmar con distribuidor en Morelia.
E10.02.0031 | 60.10.10.10 | 60.10.10.10 | Inodoros | alta |  | MUEBLES DE BAÑO | MUEBLES DE BAÑO | Taza para fluxómetro Zafiro Flux 32, 6L, 01040 de la marca American Standard, incluye: suministro de materiales, instalación, mano de obra, equipo y herramienta. | PZA | 2473.8 | 676.5 | 20.29 | 3170.59 | 475.59 | 54.69 | 370.09 | 0 | 4070.96 | 1 Oficial plomero + 1 Ayudante | 2029.5 | 3 | 0.33333 | 5.3333 | 2531.54 | 4070.96 |  |  |  | 0 |  | 0 | P.U. actualizado | [5 empty] | borrador | Agente de tarjetas |  | ago-2026 | Zafiro Flux 32 mm 01040: sin precio publicado confiable; derivado del catálogo. ¦ Fluxómetro fuera del alcance (se cotiza aparte). ¦ Salidas hidráulica y sanitaria existentes. ¦ Precio del producto derivado del P.U. de Construbase (datos/insumos_lote4d.csv): la coincidencia con el P.U. actualizado es por construcción y no valida la tarjeta; es prioridad para cotizar.
E10.02.0032 | 60.10.10.10 | 60.10.10.10 | Inodoros | alta |  | MUEBLES DE BAÑO | MUEBLES DE BAÑO | Taza para fluxómetro Zafiro Flux 38, 6L, 01039 de la marca American Standard, incluye: suministro de materiales, instalación, mano de obra, equipo y herramienta. | PZA | 2473.8 | 676.5 | 20.29 | 3170.59 | 475.59 | 54.69 | 370.09 | 0 | 4070.96 | 1 Oficial plomero + 1 Ayudante | 2029.5 | 3 | 0.33333 | 5.3333 | 2531.54 | 4070.96 |  |  |  | 0 |  | 0 | P.U. actualizado | [5 empty] | borrador | Agente de tarjetas |  | ago-2026 | Zafiro Flux 38 mm 01039: sin precio publicado confiable; derivado del catálogo. ¦ Fluxómetro fuera del alcance (se cotiza aparte). ¦ Salidas hidráulica y sanitaria existentes. ¦ Precio del producto derivado del P.U. de Construbase (datos/insumos_lote4d.csv): la coincidencia con el P.U. actualizado es por construcción y no valida la tarjeta; es prioridad para cotizar.
E10.02.0033 | 60.10.10.60 | 60.10.10.60 | Lavamanos | alta |  | MUEBLES DE BAÑO | MUEBLES DE BAÑO | Lavabo Rondalyn blanco 01640 de la marca American Standard, incluye: suministro de materiales, instalación, mano de obra, equipo y herramienta. | PZA | 2168.1 | 676.5 | 20.29 | 2864.89 | 429.73 | 49.42 | 334.4 | 0 | 3678.44 | 1 Oficial plomero + 1 Ayudante | 2029.5 | 3 | 0.33333 | 5.3333 | 1667.93 | 2689.19 |  |  |  | 0.3679 |  | 0.3679 | P.U. actualizado |  |  | El Rondalyn vigente 01659 tiene lista de $2,477.76 con IVA ($1,815.60 sin IVA con 15 %). Con 2 llaves angulares, céspol y M.O. Of+Ay a 3 pza/jor ($676.50), el P.U. es $3,678. El P.U. actualizado ($2,689) deja ≈$1,400 para el lavabo, menos que la lista 2026. |  |  | borrador | Agente de tarjetas |  | ago-2026 | Rondalyn 01640 sustituido por el vigente 01659. ¦ Grifería fuera del alcance. ¦ Salidas hidráulica y sanitaria existentes. ¦ Precio del producto de lista o tienda 2026 con fuente en datos/insumos_lote4d.csv, sin IVA y puesto en obra; confirmar con distribuidor en Morelia.
E10.02.0034 | 60.10.10.60 | 60.10.10.60 | Lavamanos | alta |  | MUEBLES DE BAÑO | MUEBLES DE BAÑO | Lavabo Aero blanco 01795 de la marca American Standard, incluye: suministro de materiales, instalación, mano de obra, equipo y herramienta. | PZA | 2606.7 | 676.5 | 20.29 | 3303.49 | 495.52 | 56.99 | 385.6 | 0 | 4241.6 | 1 Oficial plomero + 1 Ayudante | 2029.5 | 3 | 0.33333 | 5.3333 | 2713.66 | 4362.36 |  |  |  | -0.0277 |  | -0.0277 | P.U. actualizado | [5 empty] | borrador | Agente de tarjetas |  | ago-2026 | Grifería fuera del alcance. ¦ Salidas hidráulica y sanitaria existentes. ¦ Precio del producto de lista o tienda 2026 con fuente en datos/insumos_lote4d.csv, sin IVA y puesto en obra; confirmar con distribuidor en Morelia.
E10.02.0035 | 60.10.10.60 | 60.10.10.60 | Lavamanos | alta |  | MUEBLES DE BAÑO | MUEBLES DE BAÑO | Lavabo Boxe blanco 0504008 de la marca American Standard, incluye: suministro de materiales, instalación, mano de obra, equipo y herramienta. | PZA | 2546.48 | 676.5 | 20.29 | 3243.27 | 486.49 | 55.95 | 378.57 | 0 | 4164.28 | 1 Oficial plomero + 1 Ayudante | 2029.5 | 3 | 0.33333 | 5.3333 | 2589.86 | 4164.28 |  |  |  | 0 |  | 0 | P.U. actualizado | [5 empty] | borrador | Agente de tarjetas |  | ago-2026 | Sin precio publicado; derivado del catálogo. ¦ Grifería fuera del alcance. ¦ Salidas hidráulica y sanitaria existentes. ¦ Precio del producto derivado del P.U. de Construbase (datos/insumos_lote4d.csv): la coincidencia con el P.U. actualizado es por construcción y no valida la tarjeta; es prioridad para cotizar.
E10.02.0036 | 60.10.10.60 | 60.10.10.60 | Lavamanos | alta |  | MUEBLES DE BAÑO | MUEBLES DE BAÑO | Lavabo Habitat 01488 de la marca American Standard, incluye: suministro de materiales, instalación, mano de obra, equipo y herramienta. | PZA | 2449.6 | 676.5 | 20.29 | 3146.39 | 471.96 | 54.28 | 367.26 | 0 | 4039.89 | 1 Oficial plomero + 1 Ayudante | 2029.5 | 3 | 0.33333 | 5.3333 | 866.93 | 1407.59 |  |  |  | 1.8701 |  | 1.8701 | P.U. actualizado |  |  |  |  | Revisar: +187% contra P.U. actualizado | borrador | Agente de tarjetas |  | ago-2026 | Grifería fuera del alcance. ¦ Salidas hidráulica y sanitaria existentes. ¦ Precio del producto de lista o tienda 2026 con fuente en datos/insumos_lote4d.csv, sin IVA y puesto en obra; confirmar con distribuidor en Morelia. ¦ Alerta +187 % sin resolver. El lavabo Habitat 01488 tiene lista Surtidor de $2,872.16 con IVA ($2,104.60 sin IVA con 15 %), mayor que todo el P.U. actualizado ($1,407.59). El tabulador CDMX HI16CD (New Habitat marfil con céspol, $2,042.09) también queda muy abajo. Parece que Construbase trae el Habitat de 2017 a precio de línea económica; hay que cotizarlo en Morelia antes de usar la tarjeta.
E10.02.0037 | 60.10.10.60 | 60.10.10.60 | Lavamanos | alta |  | MUEBLES DE BAÑO | MUEBLES DE BAÑO | Lavabo Ovalyn chico 01124 de la marca American Standard, incluye: suministro de materiales, instalación, mano de obra, equipo y herramienta. | PZA | 1982.8 | 676.5 | 20.29 | 2679.59 | 401.94 | 46.22 | 312.78 | 0 | 3440.53 | 1 Oficial plomero + 1 Ayudante | 2029.5 | 3 | 0.33333 | 5.3333 | 1461.93 | 2359.59 |  |  |  | 0.4581 |  | 0.4581 | P.U. actualizado |  |  | Ovalyn chico 01124: lista Surtidor $2,224.88 con IVA ($1,630.30 sin IVA con 15 %). El P.U. actualizado ($2,360) deja ≈$1,100 para el lavabo. El tabulador CDMX HI16CF ($1,918.36 con céspol de PVC) queda todavía más abajo porque usa precio de volumen de obra pública; conviene cotizar en Morelia. |  |  | borrador | Agente de tarjetas |  | ago-2026 | Grifería fuera del alcance. ¦ Salidas hidráulica y sanitaria existentes. ¦ Precio del producto de lista o tienda 2026 con fuente en datos/insumos_lote4d.csv, sin IVA y puesto en obra; confirmar con distribuidor en Morelia.
E10.02.0038 | 60.10.10.60 | 60.10.10.60 | Lavamanos | alta |  | MUEBLES DE BAÑO | MUEBLES DE BAÑO | Lavabo Ovalyn grande 01123 de la marca American Standard, incluye: suministro de materiales, instalación, mano de obra, equipo y herramienta. | PZA | 2181.97 | 676.5 | 20.29 | 2878.76 | 431.81 | 49.66 | 336.02 | 0 | 3696.25 | 1 Oficial plomero + 1 Ayudante | 2029.5 | 3 | 0.33333 | 5.3333 | 1642.1 | 2647.86 |  |  |  | 0.3959 |  | 0.3959 | P.U. actualizado |  |  | Ovalyn grande 01123 escalado desde el chico (lista $2,224.88 con IVA) con el cociente de Construbase grande/chico de 1.122: $1,829 sin IVA. El P.U. actualizado ($2,648) deja ≈$1,300 para el lavabo, por debajo de la lista 2026 de la línea. |  |  | borrador | Agente de tarjetas |  | ago-2026 | Grifería fuera del alcance. ¦ Salidas hidráulica y sanitaria existentes. ¦ Precio del producto de referencia (escala o equivalente, ver fuente en datos/insumos_lote4d.csv); cotizar con distribuidor en Morelia.
E10.02.0039 | 60.10.10.60 | 60.10.10.60 | Lavamanos | alta |  | MUEBLES DE BAÑO | MUEBLES DE BAÑO | Lavabo Progreso 01003 de la marca American Standard, incluye: suministro de materiales, instalación, mano de obra, equipo y herramienta. | PZA | 2487.69 | 676.5 | 20.29 | 3184.48 | 477.67 | 54.93 | 371.71 | 0 | 4088.79 | 1 Oficial plomero + 1 Ayudante | 2029.5 | 3 | 0.33333 | 5.3333 | 2542.69 | 4088.8 |  |  |  | 0 |  | 0 | P.U. actualizado | [5 empty] | borrador | Agente de tarjetas |  | ago-2026 | Sin precio publicado; derivado del catálogo. ¦ Grifería fuera del alcance. ¦ Salidas hidráulica y sanitaria existentes. ¦ Precio del producto derivado del P.U. de Construbase (datos/insumos_lote4d.csv): la coincidencia con el P.U. actualizado es por construcción y no valida la tarjeta; es prioridad para cotizar.
E10.02.0040 | 60.10.10.60 | 60.10.10.60 | Lavamanos | alta |  | MUEBLES DE BAÑO | MUEBLES DE BAÑO | Lavabo Redondo chico 01646 de la marca American Standard, incluye: suministro de materiales, instalación, mano de obra, equipo y herramienta. | PZA | 1794.1 | 676.5 | 20.29 | 2490.89 | 373.63 | 42.97 | 290.75 | 0 | 3198.24 | 1 Oficial plomero + 1 Ayudante | 2029.5 | 3 | 0.33333 | 5.3333 | 1448.13 | 2337.51 |  |  |  | 0.3682 |  | 0.3682 | P.U. actualizado |  |  | Redondo chico 01646: lista $1,967.36 con IVA ($1,441.60 sin IVA con 15 %). El P.U. actualizado ($2,338) deja ≈$1,080 para el lavabo. El tabulador CDMX HI16CH ($1,499.15 con céspol) usa precio de volumen de obra pública; conviene cotizar en Morelia. |  |  | borrador | Agente de tarjetas |  | ago-2026 | Grifería fuera del alcance. ¦ Salidas hidráulica y sanitaria existentes. ¦ Precio del producto de lista o tienda 2026 con fuente en datos/insumos_lote4d.csv, sin IVA y puesto en obra; confirmar con distribuidor en Morelia.
E10.02.0041 | 60.10.10.60 | 60.10.10.60 | Lavamanos | alta |  | MUEBLES DE BAÑO | MUEBLES DE BAÑO | Lavabo Redondo grande 01645 de la marca American Standard, incluye: suministro de materiales, instalación, mano de obra, equipo y herramienta. | PZA | 1971.72 | 676.5 | 20.29 | 2668.51 | 400.28 | 46.03 | 311.48 | 0 | 3426.3 | 1 Oficial plomero + 1 Ayudante | 2029.5 | 3 | 0.33333 | 5.3333 | 1628.13 | 2625.51 |  |  |  | 0.305 |  | 0.305 | P.U. actualizado |  |  | Redondo grande 01645 escalado desde el chico (lista $1,967.36 con IVA) con el cociente de Construbase de 1.123: $1,619 sin IVA. El P.U. actualizado ($2,626) deja ≈$1,250 para el lavabo, por debajo de la lista 2026. |  |  | borrador | Agente de tarjetas |  | ago-2026 | Grifería fuera del alcance. ¦ Salidas hidráulica y sanitaria existentes. ¦ Precio del producto de referencia (escala o equivalente, ver fuente en datos/insumos_lote4d.csv); cotizar con distribuidor en Morelia.
E10.02.0042 | 60.10.10.60 | 60.10.10.60 | Lavamanos | alta |  | MUEBLES DE BAÑO | MUEBLES DE BAÑO | Lavabo Veracruz 01017 de la marca American Standard, incluye: suministro de materiales, instalación, mano de obra, equipo y herramienta. | PZA | 1963.4 | 676.5 | 20.29 | 2660.19 | 399.03 | 45.89 | 310.51 | 0 | 3415.62 | 1 Oficial plomero + 1 Ayudante | 2029.5 | 3 | 0.33333 | 5.3333 | 906.99 | 1471.68 |  |  |  | 1.3209 |  | 1.3209 | P.U. actualizado |  |  |  |  | Revisar: +132% contra P.U. actualizado | borrador | Agente de tarjetas |  | ago-2026 | Grifería fuera del alcance. ¦ Salidas hidráulica y sanitaria existentes. ¦ Precio del producto de lista o tienda 2026 con fuente en datos/insumos_lote4d.csv, sin IVA y puesto en obra; confirmar con distribuidor en Morelia. ¦ Alerta +132 % sin resolver. El Veracruz 01017 tiene lista Surtidor de $2,208.64 con IVA ($1,618.40 sin IVA con 15 %; Limsa $1,450.23), mayor que todo el P.U. actualizado ($1,471.68). El tabulador CDMX HI16CB ($1,865.30 con céspol de PVC) también queda abajo. Hay que cotizarlo en Morelia; con el precio de Limsa la tarjeta bajaría a ≈$2,940.
E10.02.0043 | 60.10.10.20 | 60.10.10.20 | Urinarios | alta |  | MUEBLES DE BAÑO | MUEBLES DE BAÑO | Mingitorio Colony 01650 de la marca American Standard, incluye: suministro de materiales, instalación, mano de obra, equipo y herramienta. | PZA | 3362.63 | 676.5 | 20.29 | 4059.42 | 608.91 | 70.02 | 473.84 | 0 | 5212.19 | 1 Oficial plomero + 1 Ayudante | 2029.5 | 3 | 0.33333 | 5.3333 | 3244.81 | 5212.2 |  |  |  | 0 |  | 0 | P.U. actualizado | [5 empty] | borrador | Agente de tarjetas |  | ago-2026 | Sin precio publicado; derivado del catálogo. ¦ Fluxómetro fuera del alcance. ¦ Salidas hidráulica y sanitaria existentes. ¦ Precio del producto derivado del P.U. de Construbase (datos/insumos_lote4d.csv): la coincidencia con el P.U. actualizado es por construcción y no valida la tarjeta; es prioridad para cotizar.
E10.02.0044 | 60.10.10.20 | 60.10.10.20 | Urinarios | alta |  | MUEBLES DE BAÑO | MUEBLES DE BAÑO | Mingitorio Cascada 6501010 de la marca American Standard, incluye: suministro de materiales, instalación, mano de obra, equipo y herramienta. | PZA | 7248.94 | 676.5 | 20.29 | 7945.73 | 1191.86 | 137.06 | 927.47 | 0 | 10202.12 | 1 Oficial plomero + 1 Ayudante | 2029.5 | 3 | 0.33333 | 5.3333 | 6363.51 | 10202.12 |  |  |  | 0 |  | 0 | P.U. actualizado | [5 empty] | borrador | Agente de tarjetas |  | ago-2026 | Sin precio publicado del 6501010; derivado del catálogo. ¦ Fluxómetro fuera del alcance. ¦ Salidas hidráulica y sanitaria existentes. ¦ Precio del producto derivado del P.U. de Construbase (datos/insumos_lote4d.csv): la coincidencia con el P.U. actualizado es por construcción y no valida la tarjeta; es prioridad para cotizar.
E10.02.0045 | 60.10.10.20 | 60.10.10.20 | Urinarios | alta |  | MUEBLES DE BAÑO | MUEBLES DE BAÑO | Mingitorio Niagara 01247 de la marca American Standard, incluye: suministro de materiales, instalación, mano de obra, equipo y herramienta. | PZA | 4890.15 | 676.5 | 20.29 | 5586.94 | 838.04 | 96.37 | 652.14 | 0 | 7173.49 | 1 Oficial plomero + 1 Ayudante | 2029.5 | 3 | 0.33333 | 5.3333 | 3195.21 | 5132.84 |  |  |  | 0.3976 |  | 0.3976 | P.U. actualizado |  |  | Niágara II 6002001MX: lista $6,448.44 con IVA ($4,725.15 sin IVA con 15 %). El P.U. actualizado ($5,133) es del Niágara 01247 de 2017. Tabulador CDMX HI13CP Niágara II $5,403.81 ($5,208 sin cargos adicionales): la tarjeta queda +38 % por el precio de lista y la M.O. de Of+Ay a 3 pza/jor. |  |  | borrador | Agente de tarjetas |  | ago-2026 | Niágara 01247 sustituido por el vigente Niágara II. ¦ Fluxómetro fuera del alcance. ¦ Salidas hidráulica y sanitaria existentes. ¦ Precio del producto de lista o tienda 2026 con fuente en datos/insumos_lote4d.csv, sin IVA y puesto en obra; confirmar con distribuidor en Morelia.
E10.02.0046 | 60.10.10.20 | 60.10.10.20 | Urinarios | alta |  | MUEBLES DE BAÑO | MUEBLES DE BAÑO | Mingitorio Orinoco 01397 de la marca American Standard, incluye: suministro de materiales, instalación, mano de obra, equipo y herramienta. | PZA | 2200.74 | 676.5 | 20.29 | 2897.53 | 434.63 | 49.98 | 338.21 | 0 | 3720.35 | 1 Oficial plomero + 1 Ayudante | 2029.5 | 3 | 0.33333 | 5.3333 | 2312.41 | 3720.36 | 3398.74 | HI13CR | 4.5 | 0 | 0.0946 | 0.0946 | CDMX | [5 empty] | borrador | Agente de tarjetas |  | ago-2026 | Sin precio publicado (vigente: Nuevo Orinoco); derivado del catálogo. ¦ Fluxómetro fuera del alcance. ¦ Salidas hidráulica y sanitaria existentes. ¦ Precio del producto derivado del P.U. de Construbase (datos/insumos_lote4d.csv): la coincidencia con el P.U. actualizado es por construcción y no valida la tarjeta; es prioridad para cotizar.
E10.02.0047 | 60.10.10.20 | 60.10.10.20 | Urinarios | alta |  | MUEBLES DE BAÑO | MUEBLES DE BAÑO | Mingitorio Selectrnic 6520001 de la marca American Standard, incluye: suministro de materiales, instalación, mano de obra, equipo y herramienta. | PZA | 18083.51 | 1014.75 | 30.44 | 19128.7 | 2869.31 | 329.97 | 2232.8 | 0 | 24560.78 | 1 Oficial plomero + 1 Ayudante | 2029.5 | 2 | 0.5 | 8 | 15337.67 | 24560.77 |  |  |  | 0 |  | 0 | P.U. actualizado | [5 empty] | borrador | Agente de tarjetas |  | ago-2026 | Sin precio publicado; derivado del catálogo. Incluye el sistema de descarga electrónico del propio mueble. ¦ Precio del producto derivado del P.U. de Construbase (datos/insumos_lote4d.csv): la coincidencia con el P.U. actualizado es por construcción y no valida la tarjeta; es prioridad para cotizar.
E10.02.0048 | 60.10.10 | 60.10.10 | Cuartos húmedos / sanitarios | media |  | MUEBLES DE BAÑO | MUEBLES DE BAÑO | Juego de Muebles de baño, Taza y tanque, lavabo, y accesorio de baño porcelanizados, junta de cera, taquetes de plomo, pijas, cespol para lavao de pvc, mezcladora par lavabo, regadera y manerales de la marca Dica, incluye: suministro instalación y pruebas. | JGO | 3115.37 | 2029.5 | 60.89 | 5205.76 | 780.86 | 89.8 | 607.64 | 0 | 6684.06 | 1 Oficial plomero + 1 Ayudante | 2029.5 | 1 | 1 | 16 | 4139.1 | 6684.06 |  |  |  | 0 |  | 0 | P.U. actualizado | [5 empty] | borrador | Agente de tarjetas |  | ago-2026 | Paquete Dica (tipo 4204) sin precio publicado localizado; derivado del catálogo. ¦ El céspol de PVC, cuello de cera y pijas vienen en el paquete según la descripción; se agregan llaves angulares y mangueras. ¦ Precio del producto derivado del P.U. de Construbase (datos/insumos_lote4d.csv): la coincidencia con el P.U. actualizado es por construcción y no valida la tarjeta; es prioridad para cotizar.
E10.03.0001 | 60.10.10.80 | 60.10.10.80 | Accesorios para cuartos húmedos | alta | 60.20.30.70 si es un cesto suelto (pedal, balancín) en interior; 70.60.10 si es papelera/cenicero de exterior (mobiliario exterior) | MUEBLES DE BAÑO | TINACOS Y CALENTADORES | Cenicero basurero grande 66x27 BI70200 Jofel, Incluye: suministro, instalación, mano de obra, equipo y herramienta. | PZA | 1096.47 | 154.69 | 4.64 | 1255.8 | 188.37 | 21.66 | 146.58 | 0 | 1612.41 | 1 Oficial albañil | 1237.5 | 8 | 0.125 | 1 | 1004.83 | 1612.42 |  |  |  | 0 |  | 0 | P.U. actualizado | [5 empty] | borrador | Agente de tarjetas |  | ago-2026 | Accesorio Jofel de sobreponer; muro o firme terminado, sin resanes. ¦ Precio del accesorio derivado del P.U. de Construbase (no se encontró precio público 2026 del modelo); prioridad para cotizar con distribuidor Jofel (Gustamar, Surtidor).
E10.03.0002 | 60.10.10.80 | 60.10.10.80 | Accesorios para cuartos húmedos | alta | 60.20.30.70 si es un cesto suelto (pedal, balancín) en interior; 70.60.10 si es papelera/cenicero de exterior (mobiliario exterior) | MUEBLES DE BAÑO | TINACOS Y CALENTADORES | Basurero cuadrado chico 30x18 BI70000 Jofel, Incluye: suministro, instalación, mano de obra, equipo y herramienta. | PZA | 559.02 | 154.69 | 4.64 | 718.35 | 107.75 | 12.39 | 83.85 | 0 | 922.34 | 1 Oficial albañil | 1237.5 | 8 | 0.125 | 1 | 573.53 | 922.34 |  |  |  | 0 |  | 0 | P.U. actualizado | [5 empty] | borrador | Agente de tarjetas |  | ago-2026 | Accesorio Jofel de sobreponer; muro o firme terminado, sin resanes. ¦ Precio del accesorio derivado del P.U. de Construbase (no se encontró precio público 2026 del modelo); prioridad para cotizar con distribuidor Jofel (Gustamar, Surtidor).
E10.03.0003 | 60.10.10.80 | 60.10.10.80 | Accesorios para cuartos húmedos | alta | 60.20.30.70 si es un cesto suelto (pedal, balancín) en interior; 70.60.10 si es papelera/cenicero de exterior (mobiliario exterior) | MUEBLES DE BAÑO | TINACOS Y CALENTADORES | Cenicero basurero cuadrado grande 65x19 BI70300 Jofel, Incluye: suministro, instalación, mano de obra, equipo y herramienta. | PZA | 1230.06 | 154.69 | 4.64 | 1389.39 | 208.41 | 23.97 | 162.18 | 0 | 1783.95 | 1 Oficial albañil | 1237.5 | 8 | 0.125 | 1 | 1112.03 | 1783.94 |  |  |  | 0 |  | 0 | P.U. actualizado | [5 empty] | borrador | Agente de tarjetas |  | ago-2026 | Accesorio Jofel de sobreponer; muro o firme terminado, sin resanes. ¦ Precio del accesorio derivado del P.U. de Construbase (no se encontró precio público 2026 del modelo); prioridad para cotizar con distribuidor Jofel (Gustamar, Surtidor).
E10.03.0004 | 60.10.10.80 | 60.10.10.80 | Accesorios para cuartos húmedos | alta | 60.20.30.70 si es un cesto suelto (pedal, balancín) en interior; 70.60.10 si es papelera/cenicero de exterior (mobiliario exterior) | MUEBLES DE BAÑO | TINACOS Y CALENTADORES | Cenicero basurero rectángular 65x32x19 BI70400 Jofel, Incluye: suministro, instalación, mano de obra, equipo y herramienta. | PZA | 1474.55 | 154.69 | 4.64 | 1633.88 | 245.08 | 28.18 | 190.71 | 0 | 2097.85 | 1 Oficial albañil | 1237.5 | 8 | 0.125 | 1 | 1308.23 | 2097.86 |  |  |  | 0 |  | 0 | P.U. actualizado | [5 empty] | borrador | Agente de tarjetas |  | ago-2026 | Accesorio Jofel de sobreponer; muro o firme terminado, sin resanes. ¦ Precio del accesorio derivado del P.U. de Construbase (no se encontró precio público 2026 del modelo); prioridad para cotizar con distribuidor Jofel (Gustamar, Surtidor).
E10.03.0005 | 60.10.10.80 | 60.10.10.80 | Accesorios para cuartos húmedos | alta | 60.20.30.70 si es un cesto suelto (pedal, balancín) en interior; 70.60.10 si es papelera/cenicero de exterior (mobiliario exterior) | MUEBLES DE BAÑO | TINACOS Y CALENTADORES | Basurero balancin chico BE75500 Jofel, Incluye: suministro, instalación, mano de obra, equipo y herramienta. | PZA | 2275.11 | 77.34 | 2.32 | 2354.77 | 353.22 | 40.62 | 274.86 | 0 | 3023.47 | 1 Oficial albañil | 1237.5 | 16 | 0.0625 | 0.5 | 1886.73 | 3023.46 |  |  |  | 0 |  | 0 | P.U. actualizado | [5 empty] | borrador | Agente de tarjetas |  | ago-2026 | Accesorio Jofel de sobreponer; muro o firme terminado, sin resanes. ¦ Precio del accesorio derivado del P.U. de Construbase (no se encontró precio público 2026 del modelo); prioridad para cotizar con distribuidor Jofel (Gustamar, Surtidor). ¦ Cesto de piso sin fijación.
E10.03.0006 | 60.10.10.80 | 60.10.10.80 | Accesorios para cuartos húmedos | alta | 60.20.30.70 si es un cesto suelto (pedal, balancín) en interior; 70.60.10 si es papelera/cenicero de exterior (mobiliario exterior) | MUEBLES DE BAÑO | TINACOS Y CALENTADORES | Basurero pedal chico acero IYl1003 Jofel, Incluye: suministro, instalación, mano de obra, equipo y herramienta. | PZA | 520.18 | 77.34 | 2.32 | 599.84 | 89.98 | 10.35 | 70.02 | 0 | 770.19 | 1 Oficial albañil | 1237.5 | 16 | 0.0625 | 0.5 | 478.43 | 770.18 |  |  |  | 0 |  | 0 | P.U. actualizado | [5 empty] | borrador | Agente de tarjetas |  | ago-2026 | Accesorio Jofel de sobreponer; muro o firme terminado, sin resanes. ¦ Precio del accesorio derivado del P.U. de Construbase (no se encontró precio público 2026 del modelo); prioridad para cotizar con distribuidor Jofel (Gustamar, Surtidor). ¦ Cesto de piso sin fijación.
E10.03.0007 | 60.10.10.80 | 60.10.10.80 | Accesorios para cuartos húmedos | alta | 60.20.30.70 si es un cesto suelto (pedal, balancín) en interior; 70.60.10 si es papelera/cenicero de exterior (mobiliario exterior) | MUEBLES DE BAÑO | TINACOS Y CALENTADORES | Basurero pedal median acero IYl1005 Jofel, Incluye: suministro, instalación, mano de obra, equipo y herramienta. | PZA | 771.03 | 77.34 | 2.32 | 850.69 | 127.6 | 14.67 | 99.3 | 0 | 1092.26 | 1 Oficial albañil | 1237.5 | 16 | 0.0625 | 0.5 | 679.73 | 1092.26 |  |  |  | 0 |  | 0 | P.U. actualizado | [5 empty] | borrador | Agente de tarjetas |  | ago-2026 | Accesorio Jofel de sobreponer; muro o firme terminado, sin resanes. ¦ Precio del accesorio derivado del P.U. de Construbase (no se encontró precio público 2026 del modelo); prioridad para cotizar con distribuidor Jofel (Gustamar, Surtidor). ¦ Cesto de piso sin fijación.
E10.03.0008 | 60.10.10.80 | 60.10.10.80 | Accesorios para cuartos húmedos | alta | 60.20.30.70 si es un cesto suelto (pedal, balancín) en interior; 70.60.10 si es papelera/cenicero de exterior (mobiliario exterior) | MUEBLES DE BAÑO | TINACOS Y CALENTADORES | Basurero pedal grande acero IYl1012 Jofel, Incluye: suministro, instalación, mano de obra, equipo y herramienta. | PZA | 977.76 | 77.34 | 2.32 | 1057.42 | 158.61 | 18.24 | 123.43 | 0 | 1357.7 | 1 Oficial albañil | 1237.5 | 16 | 0.0625 | 0.5 | 845.63 | 1357.7 |  |  |  | 0 |  | 0 | P.U. actualizado | [5 empty] | borrador | Agente de tarjetas |  | ago-2026 | Accesorio Jofel de sobreponer; muro o firme terminado, sin resanes. ¦ Precio del accesorio derivado del P.U. de Construbase (no se encontró precio público 2026 del modelo); prioridad para cotizar con distribuidor Jofel (Gustamar, Surtidor). ¦ Cesto de piso sin fijación.
E10.03.0009 | 60.10.10.80 | 60.10.10.80 | Accesorios para cuartos húmedos | alta | 60.20.30.70 si es un cesto suelto (pedal, balancín) en interior; 70.60.10 si es papelera/cenicero de exterior (mobiliario exterior) | MUEBLES DE BAÑO | TINACOS Y CALENTADORES | Basurero antivandal exterior verde BE81408 Jofel, Incluye: suministro, instalación, mano de obra, equipo y herramienta. | PZA | 4043.52 | 309.38 | 9.28 | 4362.18 | 654.33 | 75.25 | 509.18 | 0 | 5600.94 | 1 Oficial albañil | 1237.5 | 4 | 0.25 | 2 | 3497.65 | 5600.93 |  |  |  | 0 |  | 0 | P.U. actualizado | [5 empty] | borrador | Agente de tarjetas |  | ago-2026 | Accesorio Jofel de sobreponer; muro o firme terminado, sin resanes. ¦ Precio del accesorio derivado del P.U. de Construbase (no se encontró precio público 2026 del modelo); prioridad para cotizar con distribuidor Jofel (Gustamar, Surtidor).
E10.03.0010 | 60.10.10.80 | 60.10.10.80 | Accesorios para cuartos húmedos | alta | 60.20.30.70 si es un cesto suelto (pedal, balancín) en interior; 70.60.10 si es papelera/cenicero de exterior (mobiliario exterior) | MUEBLES DE BAÑO | TINACOS Y CALENTADORES | Cenicero basurero 1/2 luna gris BG88202 Jofel, Incluye: suministro, instalación, mano de obra, equipo y herramienta. | PZA | 3535.62 | 206.25 | 6.19 | 3748.06 | 562.21 | 64.65 | 437.49 | 0 | 4812.41 | 1 Oficial albañil | 1237.5 | 6 | 0.16667 | 1.3333 | 3004.83 | 4812.42 |  |  |  | 0 |  | 0 | P.U. actualizado | [5 empty] | borrador | Agente de tarjetas |  | ago-2026 | Accesorio Jofel de sobreponer; muro o firme terminado, sin resanes. ¦ Precio del accesorio derivado del P.U. de Construbase (no se encontró precio público 2026 del modelo); prioridad para cotizar con distribuidor Jofel (Gustamar, Surtidor).
E10.03.0011 | 60.10.10.80 | 60.10.10.80 | Accesorios para cuartos húmedos | alta | 60.20.30.70 si es un cesto suelto (pedal, balancín) en interior; 70.60.10 si es papelera/cenicero de exterior (mobiliario exterior) | MUEBLES DE BAÑO | TINACOS Y CALENTADORES | Cenicero basurero 1/2 luna negro BG88201 Jofel, Incluye: suministro, instalación, mano de obra, equipo y herramienta. | PZA | 3535.62 | 206.25 | 6.19 | 3748.06 | 562.21 | 64.65 | 437.49 | 0 | 4812.41 | 1 Oficial albañil | 1237.5 | 6 | 0.16667 | 1.3333 | 3004.83 | 4812.42 |  |  |  | 0 |  | 0 | P.U. actualizado | [5 empty] | borrador | Agente de tarjetas |  | ago-2026 | Accesorio Jofel de sobreponer; muro o firme terminado, sin resanes. ¦ Precio del accesorio derivado del P.U. de Construbase (no se encontró precio público 2026 del modelo); prioridad para cotizar con distribuidor Jofel (Gustamar, Surtidor).
E10.03.0012 | 60.10.10.80 | 60.10.10.80 | Accesorios para cuartos húmedos | alta | 60.20.30.70 si es un cesto suelto (pedal, balancín) en interior; 70.60.10 si es papelera/cenicero de exterior (mobiliario exterior) | MUEBLES DE BAÑO | TINACOS Y CALENTADORES | Cenicero basurero 1/2 luna inoxidable BG88210 Jofel, Incluye: suministro, instalación, mano de obra, equipo y herramienta. | PZA | 7276.88 | 206.25 | 6.19 | 7489.32 | 1123.4 | 129.19 | 874.19 | 0 | 9616.1 | 1 Oficial albañil | 1237.5 | 6 | 0.16667 | 1.3333 | 6007.13 | 9616.1 |  |  |  | 0 |  | 0 | P.U. actualizado | [5 empty] | borrador | Agente de tarjetas |  | ago-2026 | Accesorio Jofel de sobreponer; muro o firme terminado, sin resanes. ¦ Precio del accesorio derivado del P.U. de Construbase (no se encontró precio público 2026 del modelo); prioridad para cotizar con distribuidor Jofel (Gustamar, Surtidor).
E10.03.0013 | 60.10.10.80 | 60.10.10.80 | Accesorios para cuartos húmedos | alta |  | MUEBLES DE BAÑO | TINACOS Y CALENTADORES | Dispensador de jabón plastilux I blanco DJ51000 Jofel, Incluye: suministro, instalación, mano de obra, equipo y herramienta. | PZA | 269.64 | 154.69 | 4.64 | 428.97 | 64.35 | 7.4 | 50.07 | 0 | 550.79 | 1 Oficial plomero | 1237.5 | 8 | 0.125 | 1 | 341.31 | 550.79 |  |  |  | 0 |  | 0 | P.U. actualizado | [5 empty] | borrador | Agente de tarjetas |  | ago-2026 | Accesorio Jofel de sobreponer; muro o firme terminado, sin resanes. ¦ Precio del accesorio derivado del P.U. de Construbase (no se encontró precio público 2026 del modelo); prioridad para cotizar con distribuidor Jofel (Gustamar, Surtidor).
E10.03.0014 | 60.10.10.80 | 60.10.10.80 | Accesorios para cuartos húmedos | alta |  | MUEBLES DE BAÑO | TINACOS Y CALENTADORES | Dispensador de jabón plastilux I transparente DJ51010 Jofel, Incluye: suministro, instalación, mano de obra, equipo y herramienta. | PZA | 269.64 | 154.69 | 4.64 | 428.97 | 64.35 | 7.4 | 50.07 | 0 | 550.79 | 1 Oficial plomero | 1237.5 | 8 | 0.125 | 1 | 341.31 | 550.79 |  |  |  | 0 |  | 0 | P.U. actualizado | [5 empty] | borrador | Agente de tarjetas |  | ago-2026 | Accesorio Jofel de sobreponer; muro o firme terminado, sin resanes. ¦ Precio del accesorio derivado del P.U. de Construbase (no se encontró precio público 2026 del modelo); prioridad para cotizar con distribuidor Jofel (Gustamar, Surtidor).
E10.03.0015 | 60.10.10.80 | 60.10.10.80 | Accesorios para cuartos húmedos | alta |  | MUEBLES DE BAÑO | TINACOS Y CALENTADORES | Dispensador de jabón aitana luxe DJ70010 Jofel, Incluye: suministro, instalación, mano de obra, equipo y herramienta. | PZA | 437 | 154.69 | 4.64 | 596.33 | 89.45 | 10.29 | 69.61 | 0 | 765.68 | 1 Oficial plomero | 1237.5 | 8 | 0.125 | 1 | 475.61 | 765.67 |  |  |  | 0 |  | 0 | P.U. actualizado | [5 empty] | borrador | Agente de tarjetas |  | ago-2026 | Accesorio Jofel de sobreponer; muro o firme terminado, sin resanes. ¦ Precio del accesorio derivado del P.U. de Construbase (no se encontró precio público 2026 del modelo); prioridad para cotizar con distribuidor Jofel (Gustamar, Surtidor).
E10.03.0016 | 60.10.10.80 | 60.10.10.80 | Accesorios para cuartos húmedos | alta |  | MUEBLES DE BAÑO | TINACOS Y CALENTADORES | Dispensador de jabón aitana blanco AC70000 Jofel, Incluye: suministro, instalación, mano de obra, equipo y herramienta. | PZA | 404.6 | 154.69 | 4.64 | 563.93 | 84.59 | 9.73 | 65.83 | 0 | 724.08 | 1 Oficial plomero | 1237.5 | 8 | 0.125 | 1 | 449.61 | 724.07 |  |  |  | 0 |  | 0 | P.U. actualizado | [5 empty] | borrador | Agente de tarjetas |  | ago-2026 | Accesorio Jofel de sobreponer; muro o firme terminado, sin resanes. ¦ Precio del accesorio derivado del P.U. de Construbase (no se encontró precio público 2026 del modelo); prioridad para cotizar con distribuidor Jofel (Gustamar, Surtidor).
E10.03.0017 | 60.10.10.80 | 60.10.10.80 | Accesorios para cuartos húmedos | alta |  | MUEBLES DE BAÑO | TINACOS Y CALENTADORES | Dispensador de jabón aitana gris AC72000 Jofel, Incluye: suministro, instalación, mano de obra, equipo y herramienta. | PZA | 369.58 | 154.69 | 4.64 | 528.91 | 79.34 | 9.12 | 61.74 | 0 | 679.11 | 1 Oficial plomero | 1237.5 | 8 | 0.125 | 1 | 421.51 | 679.11 |  |  |  | 0 |  | 0 | P.U. actualizado | [5 empty] | borrador | Agente de tarjetas |  | ago-2026 | Accesorio Jofel de sobreponer; muro o firme terminado, sin resanes. ¦ Precio del accesorio derivado del P.U. de Construbase (no se encontró precio público 2026 del modelo); prioridad para cotizar con distribuidor Jofel (Gustamar, Surtidor).
E10.03.0018 | 60.10.10.80 | 60.10.10.80 | Accesorios para cuartos húmedos | alta |  | MUEBLES DE BAÑO | TINACOS Y CALENTADORES | Dispensador de jabón empotrar c/depósito DJ61000 Jofel, Incluye: suministro, instalación, mano de obra, equipo y herramienta. | PZA | 1495.39 | 309.38 | 9.28 | 1814.05 | 272.11 | 31.29 | 211.75 | 0 | 2329.2 | 1 Oficial plomero | 1237.5 | 4 | 0.25 | 2 | 1452.81 | 2329.19 |  |  |  | 0 |  | 0 | P.U. actualizado | [5 empty] | borrador | Agente de tarjetas |  | ago-2026 | Accesorio Jofel de sobreponer; muro o firme terminado, sin resanes. ¦ Precio del accesorio derivado del P.U. de Construbase (no se encontró precio público 2026 del modelo); prioridad para cotizar con distribuidor Jofel (Gustamar, Surtidor). ¦ Hueco en muro preparado por albañilería (no incluido).
E10.03.0019 | 60.10.10.80 | 60.10.10.80 | Accesorios para cuartos húmedos | alta |  | MUEBLES DE BAÑO | TINACOS Y CALENTADORES | Dispensador de jabón total visión transparente DJ21010 Jofel, Incluye: suministro, instalación, mano de obra, equipo y herramienta. | PZA | 617.94 | 154.69 | 4.64 | 777.27 | 116.59 | 13.41 | 90.73 | 0 | 998 | 1 Oficial plomero | 1237.5 | 8 | 0.125 | 1 | 620.81 | 997.99 |  |  |  | 0 |  | 0 | P.U. actualizado | [5 empty] | borrador | Agente de tarjetas |  | ago-2026 | Accesorio Jofel de sobreponer; muro o firme terminado, sin resanes. ¦ Precio del accesorio derivado del P.U. de Construbase (no se encontró precio público 2026 del modelo); prioridad para cotizar con distribuidor Jofel (Gustamar, Surtidor).
E10.03.0020 | 60.10.10.80 | 60.10.10.80 | Accesorios para cuartos húmedos | alta |  | MUEBLES DE BAÑO | TINACOS Y CALENTADORES | Dispensador de jabón total visió transparente AC22000 Jofel, Incluye: suministro, instalación, mano de obra, equipo y herramienta. | PZA | 644.98 | 154.69 | 4.64 | 804.31 | 120.65 | 13.87 | 93.88 | 0 | 1032.71 | 1 Oficial plomero | 1237.5 | 8 | 0.125 | 1 | 642.51 | 1032.71 |  |  |  | 0 |  | 0 | P.U. actualizado | [5 empty] | borrador | Agente de tarjetas |  | ago-2026 | Accesorio Jofel de sobreponer; muro o firme terminado, sin resanes. ¦ Precio del accesorio derivado del P.U. de Construbase (no se encontró precio público 2026 del modelo); prioridad para cotizar con distribuidor Jofel (Gustamar, Surtidor).
E10.03.0021 | 60.10.10.80 | 60.10.10.80 | Accesorios para cuartos húmedos | alta |  | MUEBLES DE BAÑO | TINACOS Y CALENTADORES | Dispensador de jabón azur blanco DJ90001 Jofel, Incluye: suministro, instalación, mano de obra, equipo y herramienta. | PZA | 427.65 | 154.69 | 4.64 | 586.98 | 88.05 | 10.13 | 68.52 | 0 | 753.68 | 1 Oficial plomero | 1237.5 | 8 | 0.125 | 1 | 468.11 | 753.67 |  |  |  | 0 |  | 0 | P.U. actualizado | [5 empty] | borrador | Agente de tarjetas |  | ago-2026 | Accesorio Jofel de sobreponer; muro o firme terminado, sin resanes. ¦ Precio del accesorio derivado del P.U. de Construbase (no se encontró precio público 2026 del modelo); prioridad para cotizar con distribuidor Jofel (Gustamar, Surtidor).
E10.03.0022 | 60.10.10.80 | 60.10.10.80 | Accesorios para cuartos húmedos | alta |  | MUEBLES DE BAÑO | TINACOS Y CALENTADORES | Dispensador de jabón azur transparente DJ90002 Jofel, Incluye: suministro, instalación, mano de obra, equipo y herramienta. | PZA | 464.04 | 154.69 | 4.64 | 623.37 | 93.51 | 10.75 | 72.76 | 0 | 800.39 | 1 Oficial plomero | 1237.5 | 8 | 0.125 | 1 | 497.31 | 800.39 |  |  |  | 0 |  | 0 | P.U. actualizado | [5 empty] | borrador | Agente de tarjetas |  | ago-2026 | Accesorio Jofel de sobreponer; muro o firme terminado, sin resanes. ¦ Precio del accesorio derivado del P.U. de Construbase (no se encontró precio público 2026 del modelo); prioridad para cotizar con distribuidor Jofel (Gustamar, Surtidor).
E10.03.0023 | 60.10.10.80 | 60.10.10.80 | Accesorios para cuartos húmedos | alta |  | MUEBLES DE BAÑO | TINACOS Y CALENTADORES | Dispensador de jabón azur blanco DJ80001 Jofel, Incluye: suministro, instalación, mano de obra, equipo y herramienta. | PZA | 354.75 | 154.69 | 4.64 | 514.08 | 77.11 | 8.87 | 60.01 | 0 | 660.07 | 1 Oficial plomero | 1237.5 | 8 | 0.125 | 1 | 409.61 | 660.07 |  |  |  | 0 |  | 0 | P.U. actualizado | [5 empty] | borrador | Agente de tarjetas |  | ago-2026 | Accesorio Jofel de sobreponer; muro o firme terminado, sin resanes. ¦ Precio del accesorio derivado del P.U. de Construbase (no se encontró precio público 2026 del modelo); prioridad para cotizar con distribuidor Jofel (Gustamar, Surtidor).
E10.03.0024 | 60.10.10.80 | 60.10.10.80 | Accesorios para cuartos húmedos | alta |  | MUEBLES DE BAÑO | TINACOS Y CALENTADORES | Dispensador de jabón azur transparente DJ80002 Jofel, Incluye: suministro, instalación, mano de obra, equipo y herramienta. | PZA | 420.8 | 154.69 | 4.64 | 580.13 | 87.02 | 10.01 | 67.72 | 0 | 744.88 | 1 Oficial plomero | 1237.5 | 8 | 0.125 | 1 | 462.61 | 744.87 |  |  |  | 0 |  | 0 | P.U. actualizado | [5 empty] | borrador | Agente de tarjetas |  | ago-2026 | Accesorio Jofel de sobreponer; muro o firme terminado, sin resanes. ¦ Precio del accesorio derivado del P.U. de Construbase (no se encontró precio público 2026 del modelo); prioridad para cotizar con distribuidor Jofel (Gustamar, Surtidor).
E10.03.0025 | 60.10.10.80 | 60.10.10.80 | Accesorios para cuartos húmedos | alta |  | MUEBLES DE BAÑO | TINACOS Y CALENTADORES | Dispensador de jabón azur blanco AC84000 Jofel, Incluye: suministro, instalación, mano de obra, equipo y herramienta. | PZA | 285.84 | 154.69 | 4.64 | 445.17 | 66.78 | 7.68 | 51.96 | 0 | 571.59 | 1 Oficial plomero | 1237.5 | 8 | 0.125 | 1 | 354.31 | 571.59 |  |  |  | 0 |  | 0 | P.U. actualizado | [5 empty] | borrador | Agente de tarjetas |  | ago-2026 | Accesorio Jofel de sobreponer; muro o firme terminado, sin resanes. ¦ Precio del accesorio derivado del P.U. de Construbase (no se encontró precio público 2026 del modelo); prioridad para cotizar con distribuidor Jofel (Gustamar, Surtidor).
E10.03.0026 | 60.10.10.80 | 60.10.10.80 | Accesorios para cuartos húmedos | alta |  | MUEBLES DE BAÑO | TINACOS Y CALENTADORES | Dispensador de jabón azur transparente AC85000 Jofel, Incluye: suministro, instalación, mano de obra, equipo y herramienta. | PZA | 285.84 | 154.69 | 4.64 | 445.17 | 66.78 | 7.68 | 51.96 | 0 | 571.59 | 1 Oficial plomero | 1237.5 | 8 | 0.125 | 1 | 354.31 | 571.59 |  |  |  | 0 |  | 0 | P.U. actualizado | [5 empty] | borrador | Agente de tarjetas |  | ago-2026 | Accesorio Jofel de sobreponer; muro o firme terminado, sin resanes. ¦ Precio del accesorio derivado del P.U. de Construbase (no se encontró precio público 2026 del modelo); prioridad para cotizar con distribuidor Jofel (Gustamar, Surtidor).
E10.03.0027 | 60.10.10.80 | 60.10.10.80 | Accesorios para cuartos húmedos | alta |  | MUEBLES DE BAÑO | TINACOS Y CALENTADORES | Dispensador de jabón azur inox/gris AC53000 Jofel, Incluye: suministro, instalación, mano de obra, equipo y herramienta. | PZA | 1455.09 | 154.69 | 4.64 | 1614.42 | 242.16 | 27.85 | 188.44 | 0 | 2072.87 | 1 Oficial plomero | 1237.5 | 8 | 0.125 | 1 | 1292.61 | 2072.87 |  |  |  | 0 |  | 0 | P.U. actualizado | [5 empty] | borrador | Agente de tarjetas |  | ago-2026 | Accesorio Jofel de sobreponer; muro o firme terminado, sin resanes. ¦ Precio del accesorio derivado del P.U. de Construbase (no se encontró precio público 2026 del modelo); prioridad para cotizar con distribuidor Jofel (Gustamar, Surtidor).
E10.03.0028 | 60.10.10.80 | 60.10.10.80 | Accesorios para cuartos húmedos | alta |  | MUEBLES DE BAÑO | TINACOS Y CALENTADORES | Dispensador de toalla Z-600 blanco PI31000 Jofel, Incluye: suministro, instalación, mano de obra, equipo y herramienta. | PZA | 408.84 | 154.69 | 4.64 | 568.17 | 85.23 | 9.8 | 66.32 | 0 | 729.52 | 1 Oficial plomero | 1237.5 | 8 | 0.125 | 1 | 453.01 | 729.51 |  |  |  | 0 |  | 0 | P.U. actualizado | [5 empty] | borrador | Agente de tarjetas |  | ago-2026 | Accesorio Jofel de sobreponer; muro o firme terminado, sin resanes. ¦ Precio del accesorio derivado del P.U. de Construbase (no se encontró precio público 2026 del modelo); prioridad para cotizar con distribuidor Jofel (Gustamar, Surtidor).
E10.03.0029 | 60.10.10.80 | 60.10.10.80 | Accesorios para cuartos húmedos | alta |  | MUEBLES DE BAÑO | TINACOS Y CALENTADORES | Dispensador de toalla Z-600 humo PI31010 Jofel, Incluye: suministro, instalación, mano de obra, equipo y herramienta. | PZA | 450.58 | 154.69 | 4.64 | 609.91 | 91.49 | 10.52 | 71.19 | 0 | 783.11 | 1 Oficial plomero | 1237.5 | 8 | 0.125 | 1 | 486.51 | 783.11 |  |  |  | 0 |  | 0 | P.U. actualizado | [5 empty] | borrador | Agente de tarjetas |  | ago-2026 | Accesorio Jofel de sobreponer; muro o firme terminado, sin resanes. ¦ Precio del accesorio derivado del P.U. de Construbase (no se encontró precio público 2026 del modelo); prioridad para cotizar con distribuidor Jofel (Gustamar, Surtidor).
E10.03.0030 | 60.10.10.80 | 60.10.10.80 | Accesorios para cuartos húmedos | alta |  | MUEBLES DE BAÑO | TINACOS Y CALENTADORES | Dispensador de toalla combi blanco PI41000 Jofel, Incluye: suministro, instalación, mano de obra, equipo y herramienta. | PZA | 314.25 | 154.69 | 4.64 | 473.58 | 71.04 | 8.17 | 55.28 | 0 | 608.07 | 1 Oficial plomero | 1237.5 | 8 | 0.125 | 1 | 377.11 | 608.07 |  |  |  | 0 |  | 0 | P.U. actualizado | [5 empty] | borrador | Agente de tarjetas |  | ago-2026 | Accesorio Jofel de sobreponer; muro o firme terminado, sin resanes. ¦ Precio del accesorio derivado del P.U. de Construbase (no se encontró precio público 2026 del modelo); prioridad para cotizar con distribuidor Jofel (Gustamar, Surtidor).
E10.03.0031 | 60.10.10.80 | 60.10.10.80 | Accesorios para cuartos húmedos | alta |  | MUEBLES DE BAÑO | TINACOS Y CALENTADORES | Dispensador de toalla combi humo PI41010 Jofel, Incluye: suministro, instalación, mano de obra, equipo y herramienta. | PZA | 380.3 | 154.69 | 4.64 | 539.63 | 80.94 | 9.31 | 62.99 | 0 | 692.87 | 1 Oficial plomero | 1237.5 | 8 | 0.125 | 1 | 430.11 | 692.87 |  |  |  | 0 |  | 0 | P.U. actualizado | [5 empty] | borrador | Agente de tarjetas |  | ago-2026 | Accesorio Jofel de sobreponer; muro o firme terminado, sin resanes. ¦ Precio del accesorio derivado del P.U. de Construbase (no se encontró precio público 2026 del modelo); prioridad para cotizar con distribuidor Jofel (Gustamar, Surtidor).
E10.03.0032 | 60.10.10.80 | 60.10.10.80 | Accesorios para cuartos húmedos | alta |  | MUEBLES DE BAÑO | TINACOS Y CALENTADORES | Dispensador de toalla combi altera blanco PI42000 Jofel, Incluye: suministro, instalación, mano de obra, equipo y herramienta. | PZA | 350.64 | 154.69 | 4.64 | 509.97 | 76.5 | 8.8 | 59.53 | 0 | 654.8 | 1 Oficial plomero | 1237.5 | 8 | 0.125 | 1 | 406.31 | 654.79 |  |  |  | 0 |  | 0 | P.U. actualizado | [5 empty] | borrador | Agente de tarjetas |  | ago-2026 | Accesorio Jofel de sobreponer; muro o firme terminado, sin resanes. ¦ Precio del accesorio derivado del P.U. de Construbase (no se encontró precio público 2026 del modelo); prioridad para cotizar con distribuidor Jofel (Gustamar, Surtidor).
E10.03.0033 | 60.10.10.80 | 60.10.10.80 | Accesorios para cuartos húmedos | alta |  | MUEBLES DE BAÑO | TINACOS Y CALENTADORES | Dispensador de toalla combi alter trans PI42010 Jofel, Incluye: suministro, instalación, mano de obra, equipo y herramienta. | PZA | 380.3 | 154.69 | 4.64 | 539.63 | 80.94 | 9.31 | 62.99 | 0 | 692.87 | 1 Oficial plomero | 1237.5 | 8 | 0.125 | 1 | 430.11 | 692.87 |  |  |  | 0 |  | 0 | P.U. actualizado | [5 empty] | borrador | Agente de tarjetas |  | ago-2026 | Accesorio Jofel de sobreponer; muro o firme terminado, sin resanes. ¦ Precio del accesorio derivado del P.U. de Construbase (no se encontró precio público 2026 del modelo); prioridad para cotizar con distribuidor Jofel (Gustamar, Surtidor).
E10.03.0034 | 60.10.10.80 | 60.10.10.80 | Accesorios para cuartos húmedos | alta |  | MUEBLES DE BAÑO | TINACOS Y CALENTADORES | Dispensador de toalla Z-600 azur blanco DT33001 Jofel, Incluye: suministro, instalación, mano de obra, equipo y herramienta. | PZA | 422.29 | 154.69 | 4.64 | 581.62 | 87.24 | 10.03 | 67.89 | 0 | 746.78 | 1 Oficial plomero | 1237.5 | 8 | 0.125 | 1 | 463.81 | 746.79 |  |  |  | 0 |  | 0 | P.U. actualizado | [5 empty] | borrador | Agente de tarjetas |  | ago-2026 | Accesorio Jofel de sobreponer; muro o firme terminado, sin resanes. ¦ Precio del accesorio derivado del P.U. de Construbase (no se encontró precio público 2026 del modelo); prioridad para cotizar con distribuidor Jofel (Gustamar, Surtidor).
E10.03.0035 | 60.10.10.80 | 60.10.10.80 | Accesorios para cuartos húmedos | alta |  | MUEBLES DE BAÑO | TINACOS Y CALENTADORES | Dispensador de toalla Z-600 azur trans DT33002 Jofel, Incluye: suministro, instalación, mano de obra, equipo y herramienta. | PZA | 458.81 | 154.69 | 4.64 | 618.14 | 92.72 | 10.66 | 72.15 | 0 | 793.67 | 1 Oficial plomero | 1237.5 | 8 | 0.125 | 1 | 493.11 | 793.67 |  |  |  | 0 |  | 0 | P.U. actualizado | [5 empty] | borrador | Agente de tarjetas |  | ago-2026 | Accesorio Jofel de sobreponer; muro o firme terminado, sin resanes. ¦ Precio del accesorio derivado del P.U. de Construbase (no se encontró precio público 2026 del modelo); prioridad para cotizar con distribuidor Jofel (Gustamar, Surtidor).
E10.03.0036 | 60.10.10.80 | 60.10.10.80 | Accesorios para cuartos húmedos | alta |  | MUEBLES DE BAÑO | TINACOS Y CALENTADORES | Dispensador de toalla Z-600 metal inox AH14000 Jofel, Incluye: suministro, instalación, mano de obra, equipo y herramienta. | PZA | 1679.04 | 154.69 | 4.64 | 1838.37 | 275.76 | 31.71 | 214.58 | 0 | 2360.42 | 1 Oficial plomero | 1237.5 | 8 | 0.125 | 1 | 1813.71 | 2906.63 |  |  |  | -0.1879 |  | -0.1879 | P.U. actualizado | [5 empty] | borrador | Agente de tarjetas |  | ago-2026 | Accesorio Jofel de sobreponer; muro o firme terminado, sin resanes.
E10.03.0037 | 60.10.10.80 | 60.10.10.80 | Accesorios para cuartos húmedos | alta |  | MUEBLES DE BAÑO | TINACOS Y CALENTADORES | Dispensador de toalla Z-600 metal blanco AH20000 Jofel, Incluye: suministro, instalación, mano de obra, equipo y herramienta. | PZA | 1201.12 | 154.69 | 4.64 | 1360.45 | 204.07 | 23.47 | 158.8 | 0 | 1746.79 | 1 Oficial plomero | 1237.5 | 8 | 0.125 | 1 | 1088.81 | 1746.79 |  |  |  | 0 |  | 0 | P.U. actualizado | [5 empty] | borrador | Agente de tarjetas |  | ago-2026 | Accesorio Jofel de sobreponer; muro o firme terminado, sin resanes. ¦ Precio del accesorio derivado del P.U. de Construbase (no se encontró precio público 2026 del modelo); prioridad para cotizar con distribuidor Jofel (Gustamar, Surtidor).
E10.03.0038 | 60.10.10.80 | 60.10.10.80 | Accesorios para cuartos húmedos | alta |  | MUEBLES DE BAÑO | TINACOS Y CALENTADORES | Dispensador de toalla Z-600 futura inox AH25000 Jofel, Incluye: suministro, instalación, mano de obra, equipo y herramienta. | PZA | 2073.29 | 154.69 | 4.64 | 2232.62 | 334.89 | 38.51 | 260.6 | 0 | 2866.62 | 1 Oficial plomero | 1237.5 | 8 | 0.125 | 1 | 1788.71 | 2866.63 |  |  |  | 0 |  | 0 | P.U. actualizado | [5 empty] | borrador | Agente de tarjetas |  | ago-2026 | Accesorio Jofel de sobreponer; muro o firme terminado, sin resanes. ¦ Precio del accesorio derivado del P.U. de Construbase (no se encontró precio público 2026 del modelo); prioridad para cotizar con distribuidor Jofel (Gustamar, Surtidor).
E10.03.0039 | 60.10.10.80 | 60.10.10.80 | Accesorios para cuartos húmedos | alta |  | MUEBLES DE BAÑO | TINACOS Y CALENTADORES | Dispensador de toalla automatic blanco PT71000 Jofel, Incluye: suministro, instalación, mano de obra, equipo y herramienta. | PZA | 2578.35 | 154.69 | 4.64 | 2737.68 | 410.65 | 47.22 | 319.56 | 0 | 3515.11 | 1 Oficial plomero | 1237.5 | 8 | 0.125 | 1 | 2194.01 | 3515.11 |  |  |  | 0 |  | 0 | P.U. actualizado | [5 empty] | borrador | Agente de tarjetas |  | ago-2026 | Accesorio Jofel de sobreponer; muro o firme terminado, sin resanes. ¦ Precio del accesorio derivado del P.U. de Construbase (no se encontró precio público 2026 del modelo); prioridad para cotizar con distribuidor Jofel (Gustamar, Surtidor).
E10.03.0040 | 60.10.10.80 | 60.10.10.80 | Accesorios para cuartos húmedos | alta |  | MUEBLES DE BAÑO | TINACOS Y CALENTADORES | Dispensador de toalla automatic trans PT71010 Jofel, Incluye: suministro, instalación, mano de obra, equipo y herramienta. | PZA | 2663.33 | 154.69 | 4.64 | 2822.66 | 423.4 | 48.69 | 329.48 | 0 | 3624.23 | 1 Oficial plomero | 1237.5 | 8 | 0.125 | 1 | 2262.21 | 3624.23 |  |  |  | 0 |  | 0 | P.U. actualizado | [5 empty] | borrador | Agente de tarjetas |  | ago-2026 | Accesorio Jofel de sobreponer; muro o firme terminado, sin resanes. ¦ Precio del accesorio derivado del P.U. de Construbase (no se encontró precio público 2026 del modelo); prioridad para cotizar con distribuidor Jofel (Gustamar, Surtidor).
E10.03.0041 | 60.10.10.80 | 60.10.10.80 | Accesorios para cuartos húmedos | alta |  | MUEBLES DE BAÑO | TINACOS Y CALENTADORES | Dispensador de toalla palanca blanco PT51000 Jofel, Incluye: suministro, instalación, mano de obra, equipo y herramienta. | PZA | 1261.94 | 154.69 | 4.64 | 1421.27 | 213.19 | 24.52 | 165.9 | 0 | 1824.88 | 1 Oficial plomero | 1237.5 | 8 | 0.125 | 1 | 1137.61 | 1824.87 |  |  |  | 0 |  | 0 | P.U. actualizado | [5 empty] | borrador | Agente de tarjetas |  | ago-2026 | Accesorio Jofel de sobreponer; muro o firme terminado, sin resanes. ¦ Precio del accesorio derivado del P.U. de Construbase (no se encontró precio público 2026 del modelo); prioridad para cotizar con distribuidor Jofel (Gustamar, Surtidor).
E10.03.0042 | 60.10.10.80 | 60.10.10.80 | Accesorios para cuartos húmedos | alta |  | MUEBLES DE BAÑO | TINACOS Y CALENTADORES | Dispensador de toalla palanca humo PT51010 Jofel, Incluye: suministro, instalación, mano de obra, equipo y herramienta. | PZA | 1371.22 | 154.69 | 4.64 | 1530.55 | 229.58 | 26.4 | 178.65 | 0 | 1965.18 | 1 Oficial plomero | 1237.5 | 8 | 0.125 | 1 | 1225.31 | 1965.19 |  |  |  | 0 |  | 0 | P.U. actualizado | [5 empty] | borrador | Agente de tarjetas |  | ago-2026 | Accesorio Jofel de sobreponer; muro o firme terminado, sin resanes. ¦ Precio del accesorio derivado del P.U. de Construbase (no se encontró precio público 2026 del modelo); prioridad para cotizar con distribuidor Jofel (Gustamar, Surtidor).
E10.03.0043 | 60.10.10.80 | 60.10.10.80 | Accesorios para cuartos húmedos | alta |  | MUEBLES DE BAÑO | TINACOS Y CALENTADORES | Dispensador de toalla palanca altera blanco PT61000 Jofel, Incluye: suministro, instalación, mano de obra, equipo y herramienta. | PZA | 1321.38 | 154.69 | 4.64 | 1480.71 | 222.11 | 25.54 | 172.84 | 0 | 1901.2 | 1 Oficial plomero | 1237.5 | 8 | 0.125 | 1 | 1185.31 | 1901.19 |  |  |  | 0 |  | 0 | P.U. actualizado | [5 empty] | borrador | Agente de tarjetas |  | ago-2026 | Accesorio Jofel de sobreponer; muro o firme terminado, sin resanes. ¦ Precio del accesorio derivado del P.U. de Construbase (no se encontró precio público 2026 del modelo); prioridad para cotizar con distribuidor Jofel (Gustamar, Surtidor).
E10.03.0044 | 60.10.10.80 | 60.10.10.80 | Accesorios para cuartos húmedos | alta |  | MUEBLES DE BAÑO | TINACOS Y CALENTADORES | Dispensador de toalla palanca altera humo PT61010 Jofel, Incluye: suministro, instalación, mano de obra, equipo y herramienta. | PZA | 1343.06 | 154.69 | 4.64 | 1502.39 | 225.36 | 25.92 | 175.37 | 0 | 1929.04 | 1 Oficial plomero | 1237.5 | 8 | 0.125 | 1 | 1202.71 | 1929.03 |  |  |  | 0 |  | 0 | P.U. actualizado | [5 empty] | borrador | Agente de tarjetas |  | ago-2026 | Accesorio Jofel de sobreponer; muro o firme terminado, sin resanes. ¦ Precio del accesorio derivado del P.U. de Construbase (no se encontró precio público 2026 del modelo); prioridad para cotizar con distribuidor Jofel (Gustamar, Surtidor).
E10.03.0045 | 60.10.10.80 | 60.10.10.80 | Accesorios para cuartos húmedos | alta |  | MUEBLES DE BAÑO | TINACOS Y CALENTADORES | Porta rollo tabarca blanco PH41300 Jofel, Incluye: suministro, instalación, mano de obra, equipo y herramienta. | PZA | 349.15 | 154.69 | 4.64 | 508.48 | 76.27 | 8.77 | 59.35 | 0 | 652.87 | 1 Oficial plomero | 1237.5 | 8 | 0.125 | 1 | 405.11 | 652.87 |  |  |  | 0 |  | 0 | P.U. actualizado | [5 empty] | borrador | Agente de tarjetas |  | ago-2026 | Accesorio Jofel de sobreponer; muro o firme terminado, sin resanes. ¦ Precio del accesorio derivado del P.U. de Construbase (no se encontró precio público 2026 del modelo); prioridad para cotizar con distribuidor Jofel (Gustamar, Surtidor).
E10.03.0046 | 60.10.10.80 | 60.10.10.80 | Accesorios para cuartos húmedos | alta |  | MUEBLES DE BAÑO | TINACOS Y CALENTADORES | Porta rollo tabarca maxi blanco PH42300 Jofel, Incluye: suministro, instalación, mano de obra, equipo y herramienta. | PZA | 574.82 | 154.69 | 4.64 | 734.15 | 110.12 | 12.66 | 85.69 | 0 | 942.62 | 1 Oficial plomero | 1237.5 | 8 | 0.125 | 1 | 586.21 | 942.63 |  |  |  | 0 |  | 0 | P.U. actualizado | [5 empty] | borrador | Agente de tarjetas |  | ago-2026 | Accesorio Jofel de sobreponer; muro o firme terminado, sin resanes. ¦ Precio del accesorio derivado del P.U. de Construbase (no se encontró precio público 2026 del modelo); prioridad para cotizar con distribuidor Jofel (Gustamar, Surtidor).
E10.03.0047 | 60.10.10.80 | 60.10.10.80 | Accesorios para cuartos húmedos | alta |  | MUEBLES DE BAÑO | TINACOS Y CALENTADORES | Porta rollo tabarca humo c/3 PH41310 Jofel, Incluye: suministro, instalación, mano de obra, equipo y herramienta. | PZA | 437 | 154.69 | 4.64 | 596.33 | 89.45 | 10.29 | 69.61 | 0 | 765.68 | 1 Oficial plomero | 1237.5 | 8 | 0.125 | 1 | 475.61 | 765.67 |  |  |  | 0 |  | 0 | P.U. actualizado | [5 empty] | borrador | Agente de tarjetas |  | ago-2026 | Accesorio Jofel de sobreponer; muro o firme terminado, sin resanes. ¦ Precio del accesorio derivado del P.U. de Construbase (no se encontró precio público 2026 del modelo); prioridad para cotizar con distribuidor Jofel (Gustamar, Surtidor).
E10.03.0048 | 60.10.10.80 | 60.10.10.80 | Accesorios para cuartos húmedos | alta |  | MUEBLES DE BAÑO | TINACOS Y CALENTADORES | Porta rollo tabarca maxi humo PH42310 Jofel, Incluye: suministro, instalación, mano de obra, equipo y herramienta. | PZA | 662.55 | 154.69 | 4.64 | 821.88 | 123.28 | 14.18 | 95.93 | 0 | 1055.27 | 1 Oficial plomero | 1237.5 | 8 | 0.125 | 1 | 656.61 | 1055.27 |  |  |  | 0 |  | 0 | P.U. actualizado | [5 empty] | borrador | Agente de tarjetas |  | ago-2026 | Accesorio Jofel de sobreponer; muro o firme terminado, sin resanes. ¦ Precio del accesorio derivado del P.U. de Construbase (no se encontró precio público 2026 del modelo); prioridad para cotizar con distribuidor Jofel (Gustamar, Surtidor).
E10.03.0049 | 60.10.10.80 | 60.10.10.80 | Accesorios para cuartos húmedos | alta |  | MUEBLES DE BAÑO | TINACOS Y CALENTADORES | Porta rollo azur mini blanco PH51001 Jofel, Incluye: suministro, instalación, mano de obra, equipo y herramienta. | PZA | 366.84 | 154.69 | 4.64 | 526.17 | 78.93 | 9.08 | 61.42 | 0 | 675.6 | 1 Oficial plomero | 1237.5 | 8 | 0.125 | 1 | 419.31 | 675.59 |  |  |  | 0 |  | 0 | P.U. actualizado | [5 empty] | borrador | Agente de tarjetas |  | ago-2026 | Accesorio Jofel de sobreponer; muro o firme terminado, sin resanes. ¦ Precio del accesorio derivado del P.U. de Construbase (no se encontró precio público 2026 del modelo); prioridad para cotizar con distribuidor Jofel (Gustamar, Surtidor).
E10.03.0050 | 60.10.10.80 | 60.10.10.80 | Accesorios para cuartos húmedos | alta |  | MUEBLES DE BAÑO | TINACOS Y CALENTADORES | Porta rollo azur mini transparente PH51002 Jofel, Incluye: suministro, instalación, mano de obra, equipo y herramienta. | PZA | 456.06 | 154.69 | 4.64 | 615.39 | 92.31 | 10.62 | 71.83 | 0 | 790.15 | 1 Oficial plomero | 1237.5 | 8 | 0.125 | 1 | 490.91 | 790.15 |  |  |  | 0 |  | 0 | P.U. actualizado | [5 empty] | borrador | Agente de tarjetas |  | ago-2026 | Accesorio Jofel de sobreponer; muro o firme terminado, sin resanes. ¦ Precio del accesorio derivado del P.U. de Construbase (no se encontró precio público 2026 del modelo); prioridad para cotizar con distribuidor Jofel (Gustamar, Surtidor).
E10.03.0051 | 60.10.10.80 | 60.10.10.80 | Accesorios para cuartos húmedos | alta |  | MUEBLES DE BAÑO | TINACOS Y CALENTADORES | Porta rollo azur maxi blanco PH52001 Jofel, Incluye: suministro, instalación, mano de obra, equipo y herramienta. | PZA | 810.38 | 154.69 | 4.64 | 969.71 | 145.46 | 16.73 | 113.19 | 0 | 1245.09 | 1 Oficial plomero | 1237.5 | 8 | 0.125 | 1 | 592.51 | 952.71 |  |  |  | 0.3069 |  | 0.3069 | P.U. actualizado |  |  | El equipo (JOFEL-PH52001) cuesta $805.88 sin IVA según Jofel PH52001 Azur maxi: lista $1,068.36, venta $801.27 con IVA (mueblesparabano.mx; modelo marcado 'ya no fabricado'); se toma el punto medio $934.82 ÷ 1.16; es el 83% del costo directo. P.U. tarjeta $1,245.09 contra P.U. actualizado $952.71 (+31%): el factor general de actualización de Construbase no sigue el precio 2026 de este equipo. |  |  | borrador | Agente de tarjetas |  | ago-2026 | Accesorio Jofel de sobreponer; muro o firme terminado, sin resanes. ¦ El PH52001 está marcado como descontinuado por el distribuidor; su sustituto vigente es el Azur maxi PH53001 de precio similar.
E10.03.0052 | 60.10.10.80 | 60.10.10.80 | Accesorios para cuartos húmedos | alta |  | MUEBLES DE BAÑO | TINACOS Y CALENTADORES | Porta rollo azur maxi transparente PH52002 Jofel, Incluye: suministro, instalación, mano de obra, equipo y herramienta. | PZA | 679.87 | 154.69 | 4.64 | 839.2 | 125.88 | 14.48 | 97.96 | 0 | 1077.52 | 1 Oficial plomero | 1237.5 | 8 | 0.125 | 1 | 670.51 | 1077.51 |  |  |  | 0 |  | 0 | P.U. actualizado | [5 empty] | borrador | Agente de tarjetas |  | ago-2026 | Accesorio Jofel de sobreponer; muro o firme terminado, sin resanes. ¦ Precio del accesorio derivado del P.U. de Construbase (no se encontró precio público 2026 del modelo); prioridad para cotizar con distribuidor Jofel (Gustamar, Surtidor).
E10.03.0053 | 60.10.10.80 | 60.10.10.80 | Accesorios para cuartos húmedos | alta |  | MUEBLES DE BAÑO | TINACOS Y CALENTADORES | Porta rollo junior blanco PH11000 Jofel, Incluye: suministro, instalación, mano de obra, equipo y herramienta. | PZA | 836.63 | 154.69 | 4.64 | 995.96 | 149.39 | 17.18 | 116.25 | 0 | 1278.78 | 1 Oficial plomero | 1237.5 | 8 | 0.125 | 1 | 796.31 | 1278.79 |  |  |  | 0 |  | 0 | P.U. actualizado | [5 empty] | borrador | Agente de tarjetas |  | ago-2026 | Accesorio Jofel de sobreponer; muro o firme terminado, sin resanes. ¦ Precio del accesorio derivado del P.U. de Construbase (no se encontró precio público 2026 del modelo); prioridad para cotizar con distribuidor Jofel (Gustamar, Surtidor).
E10.03.0054 | 60.10.10.80 | 60.10.10.80 | Accesorios para cuartos húmedos | alta |  | MUEBLES DE BAÑO | TINACOS Y CALENTADORES | Porta rollo junior inox PH21000 Jofel, Incluye: suministro, instalación, mano de obra, equipo y herramienta. | PZA | 1441.38 | 154.69 | 4.64 | 1600.71 | 240.11 | 27.61 | 186.84 | 0 | 2055.27 | 1 Oficial plomero | 1237.5 | 8 | 0.125 | 1 | 1281.61 | 2055.27 |  |  |  | 0 |  | 0 | P.U. actualizado | [5 empty] | borrador | Agente de tarjetas |  | ago-2026 | Accesorio Jofel de sobreponer; muro o firme terminado, sin resanes. ¦ Precio del accesorio derivado del P.U. de Construbase (no se encontró precio público 2026 del modelo); prioridad para cotizar con distribuidor Jofel (Gustamar, Surtidor).
E10.03.0055 | 60.10.10.80 | 60.10.10.80 | Accesorios para cuartos húmedos | alta |  | MUEBLES DE BAÑO | TINACOS Y CALENTADORES | Porta rollo junior futur inox AE25000 Jofel, Incluye: suministro, instalación, mano de obra, equipo y herramienta. | PZA | 1502.19 | 154.69 | 4.64 | 1661.52 | 249.23 | 28.66 | 193.94 | 0 | 2133.35 | 1 Oficial plomero | 1237.5 | 8 | 0.125 | 1 | 1330.41 | 2133.35 |  |  |  | 0 |  | 0 | P.U. actualizado | [5 empty] | borrador | Agente de tarjetas |  | ago-2026 | Accesorio Jofel de sobreponer; muro o firme terminado, sin resanes. ¦ Precio del accesorio derivado del P.U. de Construbase (no se encontró precio público 2026 del modelo); prioridad para cotizar con distribuidor Jofel (Gustamar, Surtidor).
E10.03.0056 | 60.10.10.80 | 60.10.10.80 | Accesorios para cuartos húmedos | alta |  | MUEBLES DE BAÑO | TINACOS Y CALENTADORES | Porta rollo doble azur blanco PD50001 Jofel, Incluye: suministro, instalación, mano de obra, equipo y herramienta. | PZA | 630.27 | 154.69 | 4.64 | 789.6 | 118.44 | 13.62 | 92.17 | 0 | 1013.83 | 1 Oficial plomero | 1237.5 | 8 | 0.125 | 1 | 630.71 | 1013.83 |  |  |  | 0 |  | 0 | P.U. actualizado | [5 empty] | borrador | Agente de tarjetas |  | ago-2026 | Accesorio Jofel de sobreponer; muro o firme terminado, sin resanes. ¦ Precio del accesorio derivado del P.U. de Construbase (no se encontró precio público 2026 del modelo); prioridad para cotizar con distribuidor Jofel (Gustamar, Surtidor).
E10.03.0057 | 60.10.10.80 | 60.10.10.80 | Accesorios para cuartos húmedos | alta |  | MUEBLES DE BAÑO | TINACOS Y CALENTADORES | Porta rollo doble azur humo PD50002 Jofel, Incluye: suministro, instalación, mano de obra, equipo y herramienta. | PZA | 909.28 | 154.69 | 4.64 | 1068.61 | 160.29 | 18.43 | 124.73 | 0 | 1372.06 | 1 Oficial plomero | 1237.5 | 8 | 0.125 | 1 | 854.61 | 1372.07 |  |  |  | 0 |  | 0 | P.U. actualizado | [5 empty] | borrador | Agente de tarjetas |  | ago-2026 | Accesorio Jofel de sobreponer; muro o firme terminado, sin resanes. ¦ Precio del accesorio derivado del P.U. de Construbase (no se encontró precio público 2026 del modelo); prioridad para cotizar con distribuidor Jofel (Gustamar, Surtidor).
E10.03.0058 | 60.10.10.80 | 60.10.10.80 | Accesorios para cuartos húmedos | alta |  | MUEBLES DE BAÑO | TINACOS Y CALENTADORES | Porta rollo altera mini blanco/gris PH51300 Jofel, Incluye: suministro, instalación, mano de obra, equipo y herramienta. | PZA | 342.42 | 154.69 | 4.64 | 501.75 | 75.26 | 8.66 | 58.57 | 0 | 644.24 | 1 Oficial plomero | 1237.5 | 8 | 0.125 | 1 | 399.71 | 644.23 |  |  |  | 0 |  | 0 | P.U. actualizado | [5 empty] | borrador | Agente de tarjetas |  | ago-2026 | Accesorio Jofel de sobreponer; muro o firme terminado, sin resanes. ¦ Precio del accesorio derivado del P.U. de Construbase (no se encontró precio público 2026 del modelo); prioridad para cotizar con distribuidor Jofel (Gustamar, Surtidor).
E10.03.0059 | 60.10.10.80 | 60.10.10.80 | Accesorios para cuartos húmedos | alta |  | MUEBLES DE BAÑO | TINACOS Y CALENTADORES | Porta rollo altera mini trans/gris PH51310 Jofel, Incluye: suministro, instalación, mano de obra, equipo y herramienta. | PZA | 349.15 | 154.69 | 4.64 | 508.48 | 76.27 | 8.77 | 59.35 | 0 | 652.87 | 1 Oficial plomero | 1237.5 | 8 | 0.125 | 1 | 405.11 | 652.87 |  |  |  | 0 |  | 0 | P.U. actualizado | [5 empty] | borrador | Agente de tarjetas |  | ago-2026 | Accesorio Jofel de sobreponer; muro o firme terminado, sin resanes. ¦ Precio del accesorio derivado del P.U. de Construbase (no se encontró precio público 2026 del modelo); prioridad para cotizar con distribuidor Jofel (Gustamar, Surtidor).
E10.03.0060 | 60.10.10.80 | 60.10.10.80 | Accesorios para cuartos húmedos | alta |  | MUEBLES DE BAÑO | TINACOS Y CALENTADORES | Porta rollo altera maxi blanco/gris PH52300 Jofel, Incluye: suministro, instalación, mano de obra, equipo y herramienta. | PZA | 533.07 | 154.69 | 4.64 | 692.4 | 103.86 | 11.94 | 80.82 | 0 | 889.02 | 1 Oficial plomero | 1237.5 | 8 | 0.125 | 1 | 552.71 | 889.03 |  |  |  | 0 |  | 0 | P.U. actualizado | [5 empty] | borrador | Agente de tarjetas |  | ago-2026 | Accesorio Jofel de sobreponer; muro o firme terminado, sin resanes. ¦ Precio del accesorio derivado del P.U. de Construbase (no se encontró precio público 2026 del modelo); prioridad para cotizar con distribuidor Jofel (Gustamar, Surtidor).
E10.03.0061 | 60.10.10.80 | 60.10.10.80 | Accesorios para cuartos húmedos | alta |  | MUEBLES DE BAÑO | TINACOS Y CALENTADORES | Secador de manos ibero pulsador blanco AA93126 Jofel, Incluye: suministro, instalación, mano de obra, equipo y herramienta. | PZA | 5585.48 | 206.25 | 6.19 | 5797.92 | 869.69 | 100.01 | 676.76 | 0 | 7444.38 | 1 Oficial electricista | 1237.5 | 6 | 0.16667 | 1.3333 | 7739.47 | 12387.84 |  |  |  | -0.3991 |  | -0.3991 | P.U. actualizado |  |  | El equipo (JOFEL-AA93126) cuesta $5,579.48 sin IVA según Jofel Ibero blanco pulsador AA93126: $6,472.20 con IVA (grupoferrebanosmayoristas.com.mx / Mercado Libre, 2026) ÷ 1.16; es el 96% del costo directo. P.U. tarjeta $7,444.38 contra P.U. actualizado $12,387.84 (-40%): el factor general de actualización de Construbase no sigue el precio 2026 de este equipo. |  |  | borrador | Agente de tarjetas |  | ago-2026 | Accesorio Jofel de sobreponer; muro o firme terminado, sin resanes. ¦ Salida eléctrica 127 V con su circuito ya existente junto al punto de colocación.
E10.03.0062 | 60.10.10.80 | 60.10.10.80 | Accesorios para cuartos húmedos | alta |  | MUEBLES DE BAÑO | TINACOS Y CALENTADORES | Secador de manos ibero silver pulsador AA91126 Jofel, Incluye: suministro, instalación, mano de obra, equipo y herramienta. | PZA | 6154.72 | 206.25 | 6.19 | 6367.16 | 955.07 | 109.83 | 743.21 | 0 | 8175.27 | 1 Oficial electricista | 1237.5 | 6 | 0.16667 | 1.3333 | 8529.37 | 13651.68 |  |  |  | -0.4012 |  | -0.4012 | P.U. actualizado |  |  | El equipo (JOFEL-AA91126) cuesta $6,148.72 sin IVA según Regla: Ibero blanco AA93126 $6,472.20 con IVA ÷ 1.16 × 1.102 (relación de P.U. del catálogo contra AA93126); es el 97% del costo directo. P.U. tarjeta $8,175.27 contra P.U. actualizado $13,651.68 (-40%): el factor general de actualización de Construbase no sigue el precio 2026 de este equipo. |  |  | borrador | Agente de tarjetas |  | ago-2026 | Accesorio Jofel de sobreponer; muro o firme terminado, sin resanes. ¦ Salida eléctrica 127 V con su circuito ya existente junto al punto de colocación.
E10.03.0063 | 60.10.10.80 | 60.10.10.80 | Accesorios para cuartos húmedos | alta |  | MUEBLES DE BAÑO | TINACOS Y CALENTADORES | Secador de manos ibero silver óptico AA92126 Jofel, Incluye: suministro, instalación, mano de obra, equipo y herramienta. | PZA | 6464.66 | 206.25 | 6.19 | 6677.1 | 1001.57 | 115.18 | 779.39 | 0 | 8573.24 | 1 Oficial electricista | 1237.5 | 6 | 0.16667 | 1.3333 | 8959.47 | 14339.84 |  |  |  | -0.4021 |  | -0.4021 | P.U. actualizado |  |  | El equipo (JOFEL-AA92126) cuesta $6,458.66 sin IVA según Regla: Ibero blanco AA93126 $6,472.20 con IVA ÷ 1.16 × 1.158 (relación de P.U. del catálogo contra AA93126); es el 97% del costo directo. P.U. tarjeta $8,573.24 contra P.U. actualizado $14,339.84 (-40%): el factor general de actualización de Construbase no sigue el precio 2026 de este equipo. |  |  | borrador | Agente de tarjetas |  | ago-2026 | Accesorio Jofel de sobreponer; muro o firme terminado, sin resanes. ¦ Salida eléctrica 127 V con su circuito ya existente junto al punto de colocación.
E10.03.0064 | 60.10.10.80 | 60.10.10.80 | Accesorios para cuartos húmedos | alta |  | MUEBLES DE BAÑO | TINACOS Y CALENTADORES | Secador de manos futura pulsador blanco AA13126 Jofel, Incluye: suministro, instalación, mano de obra, equipo y herramienta. | PZA | 2553.02 | 206.25 | 6.19 | 2765.46 | 414.82 | 47.7 | 322.8 | 0 | 3550.78 | 1 Oficial electricista | 1237.5 | 6 | 0.16667 | 1.3333 | 3570.37 | 5717.28 | 3001.32 | HI17BQ |  | -0.3789 | 0.1831 | 0.1831 | CDMX | [5 empty] | borrador | Agente de tarjetas |  | ago-2026 | Accesorio Jofel de sobreponer; muro o firme terminado, sin resanes. ¦ Salida eléctrica 127 V con su circuito ya existente junto al punto de colocación.
E10.03.0065 | 60.10.10.80 | 60.10.10.80 | Accesorios para cuartos húmedos | alta |  | MUEBLES DE BAÑO | TINACOS Y CALENTADORES | Secador de manos futura óptico blanco AA14126 Jofel, Incluye: suministro, instalación, mano de obra, equipo y herramienta. | PZA | 2850.83 | 206.25 | 6.19 | 3063.27 | 459.49 | 52.84 | 357.56 | 0 | 3933.16 | 1 Oficial electricista | 1237.5 | 6 | 0.16667 | 1.3333 | 3996.17 | 6398.56 | 3331.82 | HI17BT |  | -0.3853 | 0.1805 | 0.1805 | CDMX | [5 empty] | borrador | Agente de tarjetas |  | ago-2026 | Accesorio Jofel de sobreponer; muro o firme terminado, sin resanes. ¦ Salida eléctrica 127 V con su circuito ya existente junto al punto de colocación.
E10.03.0066 | 60.10.10.80 | 60.10.10.80 | Accesorios para cuartos húmedos | alta |  | MUEBLES DE BAÑO | TINACOS Y CALENTADORES | Secador de manos futura óptico inox AA16126 Jofel, Incluye: suministro, instalación, mano de obra, equipo y herramienta. | PZA | 4091.18 | 206.25 | 6.19 | 4303.62 | 645.54 | 74.24 | 502.34 | 0 | 5525.74 | 1 Oficial electricista | 1237.5 | 6 | 0.16667 | 1.3333 | 5660.37 | 9061.28 |  |  |  | -0.3902 |  | -0.3902 | P.U. actualizado |  |  | El equipo (JOFEL-AA16126) cuesta $4,085.18 sin IVA según Regla: Futura inox pulsador AA15126 $4,231.08 con IVA (Mercado Libre, 2026) × 1.12 (relación óptico/pulsador del catálogo, 6,398.56/5,717.28) ÷ 1.16; es el 95% del costo directo. P.U. tarjeta $5,525.74 contra P.U. actualizado $9,061.28 (-39%): el factor general de actualización de Construbase no sigue el precio 2026 de este equipo. |  |  | borrador | Agente de tarjetas |  | ago-2026 | Accesorio Jofel de sobreponer; muro o firme terminado, sin resanes. ¦ Salida eléctrica 127 V con su circuito ya existente junto al punto de colocación.
E10.03.0067 | 60.10.10.50 | 60.10.10.50 | Bañeras | alta |  | MUEBLES DE BAÑO | TINACOS Y CALENTADORES | Tina alemana top HM 180x117 blanco Plasbar, Incluye: suministro, instalación, pruebas, mano de obra, equipo y herramienta. | PZA | 22931.51 | 2029.5 | 60.89 | 25021.9 | 3753.29 | 431.63 | 2920.68 | 0 | 32127.5 | 1 Oficial plomero + 1 Ayudante | 2029.5 | 1 | 1 | 16 | 30545.25 | 48933.9 |  |  |  | -0.3435 |  | 0 | Referencia sustituta | 32,127.50: P.U. de la misma tina en marfil (E10.03.0068, $32,127.50). En las otras 22 parejas blanco/marfil del lote el precio es igual o difiere <10 %; el blanco del catálogo ($48,933.90) es +52 % y queda fuera de la familia. La Alemana HS vigente cuesta $29,217 con IVA de lista, más cerca del valor en marfil. |  |  |  |  | borrador | Agente de tarjetas |  | ago-2026 | Tina de hidromasaje Plasbar con motobomba; se asienta sobre base o faldón existente (albañilería, forjado y lambrín no incluidos). ¦ Salidas hidráulica, sanitaria (céspol) y eléctrica con contacto GFCI existentes; la grifería se paga aparte. ¦ Precio de la tina derivado del P.U. de Construbase: no hay precio público 2026 de la línea 'top HM'. Referencias de mercado de líneas vigentes (surtidor.com, con IVA): Alemana HS 180x117 y Española HS 180x120 $29,217 lista/$24,834 venta; Ibiza HM Relax 180x91 $28,066; Mexicana HM Relax/Blow/Aqua 165x165 $49,669. Prioridad para cotizar con Plasbar. ¦ Se toma el precio del modelo en marfil: el P.U. del catálogo en blanco rompe la relación blanco/marfil del resto de la familia.
E10.03.0068 | 60.10.10.50 | 60.10.10.50 | Bañeras | alta |  | MUEBLES DE BAÑO | TINACOS Y CALENTADORES | Tina alemana top HM 180x117 marfil Plasbar, Incluye: suministro, instalación, pruebas, mano de obra, equipo y herramienta. | PZA | 22931.51 | 2029.5 | 60.89 | 25021.9 | 3753.29 | 431.63 | 2920.68 | 0 | 32127.5 | 1 Oficial plomero + 1 Ayudante | 2029.5 | 1 | 1 | 16 | 20041.25 | 32127.5 |  |  |  | 0 |  | 0 | P.U. actualizado | [5 empty] | borrador | Agente de tarjetas |  | ago-2026 | Tina de hidromasaje Plasbar con motobomba; se asienta sobre base o faldón existente (albañilería, forjado y lambrín no incluidos). ¦ Salidas hidráulica, sanitaria (céspol) y eléctrica con contacto GFCI existentes; la grifería se paga aparte. ¦ Precio de la tina derivado del P.U. de Construbase: no hay precio público 2026 de la línea 'top HM'. Referencias de mercado de líneas vigentes (surtidor.com, con IVA): Alemana HS 180x117 y Española HS 180x120 $29,217 lista/$24,834 venta; Ibiza HM Relax 180x91 $28,066; Mexicana HM Relax/Blow/Aqua 165x165 $49,669. Prioridad para cotizar con Plasbar.
E10.03.0069 | 60.10.10.50 | 60.10.10.50 | Bañeras | alta |  | MUEBLES DE BAÑO | TINACOS Y CALENTADORES | Tina antigua top 167x73 blanco Plasbar, Incluye: suministro, instalación, pruebas, mano de obra, equipo y herramienta. | PZA | 70073.74 | 2029.5 | 60.89 | 72164.13 | 10824.62 | 1244.83 | 8423.36 | 0 | 92656.94 | 1 Oficial plomero + 1 Ayudante | 2029.5 | 1 | 1 | 16 | 57872.15 | 92656.94 |  |  |  | 0 |  | 0 | P.U. actualizado | [5 empty] | borrador | Agente de tarjetas |  | ago-2026 | Tina de hidromasaje Plasbar con motobomba; se asienta sobre base o faldón existente (albañilería, forjado y lambrín no incluidos). ¦ Salidas hidráulica, sanitaria (céspol) y eléctrica con contacto GFCI existentes; la grifería se paga aparte. ¦ Precio de la tina derivado del P.U. de Construbase: no hay precio público 2026 de la línea 'top HM'. Referencias de mercado de líneas vigentes (surtidor.com, con IVA): Alemana HS 180x117 y Española HS 180x120 $29,217 lista/$24,834 venta; Ibiza HM Relax 180x91 $28,066; Mexicana HM Relax/Blow/Aqua 165x165 $49,669. Prioridad para cotizar con Plasbar.
E10.03.0070 | 60.10.10.50 | 60.10.10.50 | Bañeras | alta |  | MUEBLES DE BAÑO | TINACOS Y CALENTADORES | Tina antigua top 167x73 marfil Plasbar, Incluye: suministro, instalación, pruebas, mano de obra, equipo y herramienta. | PZA | 70073.74 | 2029.5 | 60.89 | 72164.13 | 10824.62 | 1244.83 | 8423.36 | 0 | 92656.94 | 1 Oficial plomero + 1 Ayudante | 2029.5 | 1 | 1 | 16 | 57872.15 | 92656.94 |  |  |  | 0 |  | 0 | P.U. actualizado | [5 empty] | borrador | Agente de tarjetas |  | ago-2026 | Tina de hidromasaje Plasbar con motobomba; se asienta sobre base o faldón existente (albañilería, forjado y lambrín no incluidos). ¦ Salidas hidráulica, sanitaria (céspol) y eléctrica con contacto GFCI existentes; la grifería se paga aparte. ¦ Precio de la tina derivado del P.U. de Construbase: no hay precio público 2026 de la línea 'top HM'. Referencias de mercado de líneas vigentes (surtidor.com, con IVA): Alemana HS 180x117 y Española HS 180x120 $29,217 lista/$24,834 venta; Ibiza HM Relax 180x91 $28,066; Mexicana HM Relax/Blow/Aqua 165x165 $49,669. Prioridad para cotizar con Plasbar.
E10.03.0071 | 60.10.10.50 | 60.10.10.50 | Bañeras | alta |  | MUEBLES DE BAÑO | TINACOS Y CALENTADORES | Tina atica top HM 180x100 blanco Plasbar, Incluye: suministro, instalación, pruebas, mano de obra, equipo y herramienta. | PZA | 79792.31 | 2029.5 | 60.89 | 81882.7 | 12282.4 | 1412.48 | 9557.76 | 0 | 105135.34 | 1 Oficial plomero + 1 Ayudante | 2029.5 | 1 | 1 | 16 | 65671.15 | 105135.34 |  |  |  | 0 |  | 0 | P.U. actualizado | [5 empty] | borrador | Agente de tarjetas |  | ago-2026 | Tina de hidromasaje Plasbar con motobomba; se asienta sobre base o faldón existente (albañilería, forjado y lambrín no incluidos). ¦ Salidas hidráulica, sanitaria (céspol) y eléctrica con contacto GFCI existentes; la grifería se paga aparte. ¦ Precio de la tina derivado del P.U. de Construbase: no hay precio público 2026 de la línea 'top HM'. Referencias de mercado de líneas vigentes (surtidor.com, con IVA): Alemana HS 180x117 y Española HS 180x120 $29,217 lista/$24,834 venta; Ibiza HM Relax 180x91 $28,066; Mexicana HM Relax/Blow/Aqua 165x165 $49,669. Prioridad para cotizar con Plasbar.
E10.03.0072 | 60.10.10.50 | 60.10.10.50 | Bañeras | alta |  | MUEBLES DE BAÑO | TINACOS Y CALENTADORES | Tina atica top HM 180x100 marfil Plasbar, Incluye: suministro, instalación, pruebas, mano de obra, equipo y herramienta. | PZA | 79792.31 | 2029.5 | 60.89 | 81882.7 | 12282.4 | 1412.48 | 9557.76 | 0 | 105135.34 | 1 Oficial plomero + 1 Ayudante | 2029.5 | 1 | 1 | 16 | 65671.15 | 105135.34 |  |  |  | 0 |  | 0 | P.U. actualizado | [5 empty] | borrador | Agente de tarjetas |  | ago-2026 | Tina de hidromasaje Plasbar con motobomba; se asienta sobre base o faldón existente (albañilería, forjado y lambrín no incluidos). ¦ Salidas hidráulica, sanitaria (céspol) y eléctrica con contacto GFCI existentes; la grifería se paga aparte. ¦ Precio de la tina derivado del P.U. de Construbase: no hay precio público 2026 de la línea 'top HM'. Referencias de mercado de líneas vigentes (surtidor.com, con IVA): Alemana HS 180x117 y Española HS 180x120 $29,217 lista/$24,834 venta; Ibiza HM Relax 180x91 $28,066; Mexicana HM Relax/Blow/Aqua 165x165 $49,669. Prioridad para cotizar con Plasbar.
E10.03.0073 | 60.10.10.50 | 60.10.10.50 | Bañeras | alta |  | MUEBLES DE BAÑO | TINACOS Y CALENTADORES | Tina brasileña top HM 167x91 blanco Plasbar, Incluye: suministro, instalación, pruebas, mano de obra, equipo y herramienta. | PZA | 29540.99 | 2029.5 | 60.89 | 31631.38 | 4744.71 | 545.64 | 3692.17 | 0 | 40613.9 | 1 Oficial plomero + 1 Ayudante | 2029.5 | 1 | 1 | 16 | 25345.25 | 40613.9 |  |  |  | 0 |  | 0 | P.U. actualizado | [5 empty] | borrador | Agente de tarjetas |  | ago-2026 | Tina de hidromasaje Plasbar con motobomba; se asienta sobre base o faldón existente (albañilería, forjado y lambrín no incluidos). ¦ Salidas hidráulica, sanitaria (céspol) y eléctrica con contacto GFCI existentes; la grifería se paga aparte. ¦ Precio de la tina derivado del P.U. de Construbase: no hay precio público 2026 de la línea 'top HM'. Referencias de mercado de líneas vigentes (surtidor.com, con IVA): Alemana HS 180x117 y Española HS 180x120 $29,217 lista/$24,834 venta; Ibiza HM Relax 180x91 $28,066; Mexicana HM Relax/Blow/Aqua 165x165 $49,669. Prioridad para cotizar con Plasbar.
E10.03.0074 | 60.10.10.50 | 60.10.10.50 | Bañeras | alta |  | MUEBLES DE BAÑO | TINACOS Y CALENTADORES | Tina brasileña top HM 167x91 marfil Plasbar, Incluye: suministro, instalación, pruebas, mano de obra, equipo y herramienta. | PZA | 32132.94 | 2029.5 | 60.89 | 34223.33 | 5133.5 | 590.35 | 3994.72 | 0 | 43941.9 | 1 Oficial plomero + 1 Ayudante | 2029.5 | 1 | 1 | 16 | 27425.25 | 43941.9 |  |  |  | 0 |  | 0 | P.U. actualizado | [5 empty] | borrador | Agente de tarjetas |  | ago-2026 | Tina de hidromasaje Plasbar con motobomba; se asienta sobre base o faldón existente (albañilería, forjado y lambrín no incluidos). ¦ Salidas hidráulica, sanitaria (céspol) y eléctrica con contacto GFCI existentes; la grifería se paga aparte. ¦ Precio de la tina derivado del P.U. de Construbase: no hay precio público 2026 de la línea 'top HM'. Referencias de mercado de líneas vigentes (surtidor.com, con IVA): Alemana HS 180x117 y Española HS 180x120 $29,217 lista/$24,834 venta; Ibiza HM Relax 180x91 $28,066; Mexicana HM Relax/Blow/Aqua 165x165 $49,669. Prioridad para cotizar con Plasbar.
E10.03.0075 | 60.10.10.50 | 60.10.10.50 | Bañeras | alta |  | MUEBLES DE BAÑO | TINACOS Y CALENTADORES | Tina brasileña top HM 180x91 blanco Plasbar, Incluye: suministro, instalación, pruebas, mano de obra, equipo y herramienta. | PZA | 33558.51 | 2029.5 | 60.89 | 35648.9 | 5347.34 | 614.94 | 4161.12 | 0 | 45772.3 | 1 Oficial plomero + 1 Ayudante | 2029.5 | 1 | 1 | 16 | 28569.25 | 45772.3 |  |  |  | 0 |  | 0 | P.U. actualizado | [5 empty] | borrador | Agente de tarjetas |  | ago-2026 | Tina de hidromasaje Plasbar con motobomba; se asienta sobre base o faldón existente (albañilería, forjado y lambrín no incluidos). ¦ Salidas hidráulica, sanitaria (céspol) y eléctrica con contacto GFCI existentes; la grifería se paga aparte. ¦ Precio de la tina derivado del P.U. de Construbase: no hay precio público 2026 de la línea 'top HM'. Referencias de mercado de líneas vigentes (surtidor.com, con IVA): Alemana HS 180x117 y Española HS 180x120 $29,217 lista/$24,834 venta; Ibiza HM Relax 180x91 $28,066; Mexicana HM Relax/Blow/Aqua 165x165 $49,669. Prioridad para cotizar con Plasbar.
E10.03.0076 | 60.10.10.50 | 60.10.10.50 | Bañeras | alta |  | MUEBLES DE BAÑO | TINACOS Y CALENTADORES | Tina brasileña top HM 180x91 marfil Plasbar, Incluye: suministro, instalación, pruebas, mano de obra, equipo y herramienta. | PZA | 36798.45 | 2029.5 | 60.89 | 38888.84 | 5833.33 | 670.83 | 4539.3 | 0 | 49932.3 | 1 Oficial plomero + 1 Ayudante | 2029.5 | 1 | 1 | 16 | 31169.25 | 49932.3 |  |  |  | 0 |  | 0 | P.U. actualizado | [5 empty] | borrador | Agente de tarjetas |  | ago-2026 | Tina de hidromasaje Plasbar con motobomba; se asienta sobre base o faldón existente (albañilería, forjado y lambrín no incluidos). ¦ Salidas hidráulica, sanitaria (céspol) y eléctrica con contacto GFCI existentes; la grifería se paga aparte. ¦ Precio de la tina derivado del P.U. de Construbase: no hay precio público 2026 de la línea 'top HM'. Referencias de mercado de líneas vigentes (surtidor.com, con IVA): Alemana HS 180x117 y Española HS 180x120 $29,217 lista/$24,834 venta; Ibiza HM Relax 180x91 $28,066; Mexicana HM Relax/Blow/Aqua 165x165 $49,669. Prioridad para cotizar con Plasbar.
E10.03.0077 | 60.10.10.50 | 60.10.10.50 | Bañeras | alta |  | MUEBLES DE BAÑO | TINACOS Y CALENTADORES | Tina capriccio HM 180x91 blanco Plasbar, Incluye: suministro, instalación, pruebas, mano de obra, equipo y herramienta. | PZA | 75680.08 | 2029.5 | 60.89 | 77770.47 | 11665.57 | 1341.54 | 9077.76 | 0 | 99855.34 | 1 Oficial plomero + 1 Ayudante | 2029.5 | 1 | 1 | 16 | 62371.15 | 99855.34 |  |  |  | 0 |  | 0 | P.U. actualizado | [5 empty] | borrador | Agente de tarjetas |  | ago-2026 | Tina de hidromasaje Plasbar con motobomba; se asienta sobre base o faldón existente (albañilería, forjado y lambrín no incluidos). ¦ Salidas hidráulica, sanitaria (céspol) y eléctrica con contacto GFCI existentes; la grifería se paga aparte. ¦ Precio de la tina derivado del P.U. de Construbase: no hay precio público 2026 de la línea 'top HM'. Referencias de mercado de líneas vigentes (surtidor.com, con IVA): Alemana HS 180x117 y Española HS 180x120 $29,217 lista/$24,834 venta; Ibiza HM Relax 180x91 $28,066; Mexicana HM Relax/Blow/Aqua 165x165 $49,669. Prioridad para cotizar con Plasbar.
E10.03.0078 | 60.10.10.50 | 60.10.10.50 | Bañeras | alta |  | MUEBLES DE BAÑO | TINACOS Y CALENTADORES | Tina capriccio HM 180x91 marfil Plasbar, Incluye: suministro, instalación, pruebas, mano de obra, equipo y herramienta. | PZA | 75680.08 | 2029.5 | 60.89 | 77770.47 | 11665.57 | 1341.54 | 9077.76 | 0 | 99855.34 | 1 Oficial plomero + 1 Ayudante | 2029.5 | 1 | 1 | 16 | 62371.15 | 99855.34 |  |  |  | 0 |  | 0 | P.U. actualizado | [5 empty] | borrador | Agente de tarjetas |  | ago-2026 | Tina de hidromasaje Plasbar con motobomba; se asienta sobre base o faldón existente (albañilería, forjado y lambrín no incluidos). ¦ Salidas hidráulica, sanitaria (céspol) y eléctrica con contacto GFCI existentes; la grifería se paga aparte. ¦ Precio de la tina derivado del P.U. de Construbase: no hay precio público 2026 de la línea 'top HM'. Referencias de mercado de líneas vigentes (surtidor.com, con IVA): Alemana HS 180x117 y Española HS 180x120 $29,217 lista/$24,834 venta; Ibiza HM Relax 180x91 $28,066; Mexicana HM Relax/Blow/Aqua 165x165 $49,669. Prioridad para cotizar con Plasbar.
E10.03.0079 | 60.10.10.50 | 60.10.10.50 | Bañeras | alta |  | MUEBLES DE BAÑO | TINACOS Y CALENTADORES | Tina danesa top HM 180x153 blanco Plasbar, Incluye: suministro, instalación, pruebas, mano de obra, equipo y herramienta. | PZA | 84151.97 | 2029.5 | 60.89 | 86242.36 | 12936.35 | 1487.68 | 10066.64 | 0 | 110733.03 | 1 Oficial plomero + 1 Ayudante | 2029.5 | 1 | 1 | 16 | 69169.71 | 110733.04 |  |  |  | 0 |  | 0 | P.U. actualizado | [5 empty] | borrador | Agente de tarjetas |  | ago-2026 | Tina de hidromasaje Plasbar con motobomba; se asienta sobre base o faldón existente (albañilería, forjado y lambrín no incluidos). ¦ Salidas hidráulica, sanitaria (céspol) y eléctrica con contacto GFCI existentes; la grifería se paga aparte. ¦ Precio de la tina derivado del P.U. de Construbase: no hay precio público 2026 de la línea 'top HM'. Referencias de mercado de líneas vigentes (surtidor.com, con IVA): Alemana HS 180x117 y Española HS 180x120 $29,217 lista/$24,834 venta; Ibiza HM Relax 180x91 $28,066; Mexicana HM Relax/Blow/Aqua 165x165 $49,669. Prioridad para cotizar con Plasbar.
E10.03.0080 | 60.10.10.50 | 60.10.10.50 | Bañeras | alta |  | MUEBLES DE BAÑO | TINACOS Y CALENTADORES | Tina danesa top HM 180x153 marfil Plasbar, Incluye: suministro, instalación, pruebas, mano de obra, equipo y herramienta. | PZA | 84151.97 | 2029.5 | 60.89 | 86242.36 | 12936.35 | 1487.68 | 10066.64 | 0 | 110733.03 | 1 Oficial plomero + 1 Ayudante | 2029.5 | 1 | 1 | 16 | 69169.71 | 110733.04 |  |  |  | 0 |  | 0 | P.U. actualizado | [5 empty] | borrador | Agente de tarjetas |  | ago-2026 | Tina de hidromasaje Plasbar con motobomba; se asienta sobre base o faldón existente (albañilería, forjado y lambrín no incluidos). ¦ Salidas hidráulica, sanitaria (céspol) y eléctrica con contacto GFCI existentes; la grifería se paga aparte. ¦ Precio de la tina derivado del P.U. de Construbase: no hay precio público 2026 de la línea 'top HM'. Referencias de mercado de líneas vigentes (surtidor.com, con IVA): Alemana HS 180x117 y Española HS 180x120 $29,217 lista/$24,834 venta; Ibiza HM Relax 180x91 $28,066; Mexicana HM Relax/Blow/Aqua 165x165 $49,669. Prioridad para cotizar con Plasbar.
E10.03.0081 | 60.10.10.50 | 60.10.10.50 | Bañeras | alta |  | MUEBLES DE BAÑO | TINACOS Y CALENTADORES | Tina deseo HM 177x104 blanco Plasbar, Incluye: suministro, instalación, pruebas, mano de obra, equipo y herramienta. | PZA | 75680.08 | 2029.5 | 60.89 | 77770.47 | 11665.57 | 1341.54 | 9077.76 | 0 | 99855.34 | 1 Oficial plomero + 1 Ayudante | 2029.5 | 1 | 1 | 16 | 62371.15 | 99855.34 |  |  |  | 0 |  | 0 | P.U. actualizado | [5 empty] | borrador | Agente de tarjetas |  | ago-2026 | Tina de hidromasaje Plasbar con motobomba; se asienta sobre base o faldón existente (albañilería, forjado y lambrín no incluidos). ¦ Salidas hidráulica, sanitaria (céspol) y eléctrica con contacto GFCI existentes; la grifería se paga aparte. ¦ Precio de la tina derivado del P.U. de Construbase: no hay precio público 2026 de la línea 'top HM'. Referencias de mercado de líneas vigentes (surtidor.com, con IVA): Alemana HS 180x117 y Española HS 180x120 $29,217 lista/$24,834 venta; Ibiza HM Relax 180x91 $28,066; Mexicana HM Relax/Blow/Aqua 165x165 $49,669. Prioridad para cotizar con Plasbar.
E10.03.0082 | 60.10.10.50 | 60.10.10.50 | Bañeras | alta |  | MUEBLES DE BAÑO | TINACOS Y CALENTADORES | Tina deseo HM 177x104 marfil Plasbar, Incluye: suministro, instalación, pruebas, mano de obra, equipo y herramienta. | PZA | 75680.08 | 2029.5 | 60.89 | 77770.47 | 11665.57 | 1341.54 | 9077.76 | 0 | 99855.34 | 1 Oficial plomero + 1 Ayudante | 2029.5 | 1 | 1 | 16 | 62371.15 | 99855.34 |  |  |  | 0 |  | 0 | P.U. actualizado | [5 empty] | borrador | Agente de tarjetas |  | ago-2026 | Tina de hidromasaje Plasbar con motobomba; se asienta sobre base o faldón existente (albañilería, forjado y lambrín no incluidos). ¦ Salidas hidráulica, sanitaria (céspol) y eléctrica con contacto GFCI existentes; la grifería se paga aparte. ¦ Precio de la tina derivado del P.U. de Construbase: no hay precio público 2026 de la línea 'top HM'. Referencias de mercado de líneas vigentes (surtidor.com, con IVA): Alemana HS 180x117 y Española HS 180x120 $29,217 lista/$24,834 venta; Ibiza HM Relax 180x91 $28,066; Mexicana HM Relax/Blow/Aqua 165x165 $49,669. Prioridad para cotizar con Plasbar.
E10.03.0083 | 60.10.10.50 | 60.10.10.50 | Bañeras | alta |  | MUEBLES DE BAÑO | TINACOS Y CALENTADORES | Tina escocesa top HM 180x120 blanco Plasbar, Incluye: suministro, instalación, pruebas, mano de obra, equipo y herramienta. | PZA | 60880.66 | 2029.5 | 60.89 | 62971.05 | 9445.66 | 1086.25 | 7350.3 | 0 | 80853.26 | 1 Oficial plomero + 1 Ayudante | 2029.5 | 1 | 1 | 16 | 50494.85 | 80853.26 |  |  |  | 0 |  | 0 | P.U. actualizado | [5 empty] | borrador | Agente de tarjetas |  | ago-2026 | Tina de hidromasaje Plasbar con motobomba; se asienta sobre base o faldón existente (albañilería, forjado y lambrín no incluidos). ¦ Salidas hidráulica, sanitaria (céspol) y eléctrica con contacto GFCI existentes; la grifería se paga aparte. ¦ Precio de la tina derivado del P.U. de Construbase: no hay precio público 2026 de la línea 'top HM'. Referencias de mercado de líneas vigentes (surtidor.com, con IVA): Alemana HS 180x117 y Española HS 180x120 $29,217 lista/$24,834 venta; Ibiza HM Relax 180x91 $28,066; Mexicana HM Relax/Blow/Aqua 165x165 $49,669. Prioridad para cotizar con Plasbar.
E10.03.0084 | 60.10.10.50 | 60.10.10.50 | Bañeras | alta |  | MUEBLES DE BAÑO | TINACOS Y CALENTADORES | Tina escocesa top HM 180x120 marfil Plasbar, Incluye: suministro, instalación, pruebas, mano de obra, equipo y herramienta. | PZA | 60880.66 | 2029.5 | 60.89 | 62971.05 | 9445.66 | 1086.25 | 7350.3 | 0 | 80853.26 | 1 Oficial plomero + 1 Ayudante | 2029.5 | 1 | 1 | 16 | 50494.85 | 80853.26 |  |  |  | 0 |  | 0 | P.U. actualizado | [5 empty] | borrador | Agente de tarjetas |  | ago-2026 | Tina de hidromasaje Plasbar con motobomba; se asienta sobre base o faldón existente (albañilería, forjado y lambrín no incluidos). ¦ Salidas hidráulica, sanitaria (céspol) y eléctrica con contacto GFCI existentes; la grifería se paga aparte. ¦ Precio de la tina derivado del P.U. de Construbase: no hay precio público 2026 de la línea 'top HM'. Referencias de mercado de líneas vigentes (surtidor.com, con IVA): Alemana HS 180x117 y Española HS 180x120 $29,217 lista/$24,834 venta; Ibiza HM Relax 180x91 $28,066; Mexicana HM Relax/Blow/Aqua 165x165 $49,669. Prioridad para cotizar con Plasbar.
E10.03.0085 | 60.10.10.50 | 60.10.10.50 | Bañeras | alta |  | MUEBLES DE BAÑO | TINACOS Y CALENTADORES | Tina española top HM 180x120 blanco Plasbar, Incluye: suministro, instalación, pruebas, mano de obra, equipo y herramienta. | PZA | 38864.54 | 2029.5 | 60.89 | 40954.93 | 6143.24 | 706.47 | 4780.46 | 0 | 52585.1 | 1 Oficial plomero + 1 Ayudante | 2029.5 | 1 | 1 | 16 | 32827.25 | 52585.1 |  |  |  | 0 |  | 0 | P.U. actualizado | [5 empty] | borrador | Agente de tarjetas |  | ago-2026 | Tina de hidromasaje Plasbar con motobomba; se asienta sobre base o faldón existente (albañilería, forjado y lambrín no incluidos). ¦ Salidas hidráulica, sanitaria (céspol) y eléctrica con contacto GFCI existentes; la grifería se paga aparte. ¦ Precio de la tina derivado del P.U. de Construbase: no hay precio público 2026 de la línea 'top HM'. Referencias de mercado de líneas vigentes (surtidor.com, con IVA): Alemana HS 180x117 y Española HS 180x120 $29,217 lista/$24,834 venta; Ibiza HM Relax 180x91 $28,066; Mexicana HM Relax/Blow/Aqua 165x165 $49,669. Prioridad para cotizar con Plasbar.
E10.03.0086 | 60.10.10.50 | 60.10.10.50 | Bañeras | alta |  | MUEBLES DE BAÑO | TINACOS Y CALENTADORES | Tina española top HM 180x120 marfil Plasbar, Incluye: suministro, instalación, pruebas, mano de obra, equipo y herramienta. | PZA | 38864.54 | 2029.5 | 60.89 | 40954.93 | 6143.24 | 706.47 | 4780.46 | 0 | 52585.1 | 1 Oficial plomero + 1 Ayudante | 2029.5 | 1 | 1 | 16 | 32827.25 | 52585.1 |  |  |  | 0 |  | 0 | P.U. actualizado | [5 empty] | borrador | Agente de tarjetas |  | ago-2026 | Tina de hidromasaje Plasbar con motobomba; se asienta sobre base o faldón existente (albañilería, forjado y lambrín no incluidos). ¦ Salidas hidráulica, sanitaria (céspol) y eléctrica con contacto GFCI existentes; la grifería se paga aparte. ¦ Precio de la tina derivado del P.U. de Construbase: no hay precio público 2026 de la línea 'top HM'. Referencias de mercado de líneas vigentes (surtidor.com, con IVA): Alemana HS 180x117 y Española HS 180x120 $29,217 lista/$24,834 venta; Ibiza HM Relax 180x91 $28,066; Mexicana HM Relax/Blow/Aqua 165x165 $49,669. Prioridad para cotizar con Plasbar.
E10.03.0087 | 60.10.10.50 | 60.10.10.50 | Bañeras | alta |  | MUEBLES DE BAÑO | TINACOS Y CALENTADORES | Tina finlandesa top HM 180x120 blanco Plasbar, Incluye: suministro, instalación, pruebas, mano de obra, equipo y herramienta. | PZA | 67045.4 | 2029.5 | 60.89 | 69135.79 | 10370.37 | 1192.59 | 8069.87 | 0 | 88768.62 | 1 Oficial plomero + 1 Ayudante | 2029.5 | 1 | 1 | 16 | 55441.95 | 88768.62 |  |  |  | 0 |  | 0 | P.U. actualizado | [5 empty] | borrador | Agente de tarjetas |  | ago-2026 | Tina de hidromasaje Plasbar con motobomba; se asienta sobre base o faldón existente (albañilería, forjado y lambrín no incluidos). ¦ Salidas hidráulica, sanitaria (céspol) y eléctrica con contacto GFCI existentes; la grifería se paga aparte. ¦ Precio de la tina derivado del P.U. de Construbase: no hay precio público 2026 de la línea 'top HM'. Referencias de mercado de líneas vigentes (surtidor.com, con IVA): Alemana HS 180x117 y Española HS 180x120 $29,217 lista/$24,834 venta; Ibiza HM Relax 180x91 $28,066; Mexicana HM Relax/Blow/Aqua 165x165 $49,669. Prioridad para cotizar con Plasbar.
E10.03.0088 | 60.10.10.50 | 60.10.10.50 | Bañeras | alta |  | MUEBLES DE BAÑO | TINACOS Y CALENTADORES | Tina finlandesa top HM 180x120 marfil Plasbar, Incluye: suministro, instalación, pruebas, mano de obra, equipo y herramienta. | PZA | 67045.4 | 2029.5 | 60.89 | 69135.79 | 10370.37 | 1192.59 | 8069.87 | 0 | 88768.62 | 1 Oficial plomero + 1 Ayudante | 2029.5 | 1 | 1 | 16 | 55441.95 | 88768.62 |  |  |  | 0 |  | 0 | P.U. actualizado | [5 empty] | borrador | Agente de tarjetas |  | ago-2026 | Tina de hidromasaje Plasbar con motobomba; se asienta sobre base o faldón existente (albañilería, forjado y lambrín no incluidos). ¦ Salidas hidráulica, sanitaria (céspol) y eléctrica con contacto GFCI existentes; la grifería se paga aparte. ¦ Precio de la tina derivado del P.U. de Construbase: no hay precio público 2026 de la línea 'top HM'. Referencias de mercado de líneas vigentes (surtidor.com, con IVA): Alemana HS 180x117 y Española HS 180x120 $29,217 lista/$24,834 venta; Ibiza HM Relax 180x91 $28,066; Mexicana HM Relax/Blow/Aqua 165x165 $49,669. Prioridad para cotizar con Plasbar.
E10.03.0089 | 60.10.10.50 | 60.10.10.50 | Bañeras | alta |  | MUEBLES DE BAÑO | TINACOS Y CALENTADORES | Tina ilusion HM 172x98 blanco Plasbar, Incluye: suministro, instalación, pruebas, mano de obra, equipo y herramienta. | PZA | 72938.22 | 2029.5 | 60.89 | 75028.61 | 11254.29 | 1294.24 | 8757.71 | 0 | 96334.85 | 1 Oficial plomero + 1 Ayudante | 2029.5 | 1 | 1 | 16 | 60170.85 | 96334.86 |  |  |  | 0 |  | 0 | P.U. actualizado | [5 empty] | borrador | Agente de tarjetas |  | ago-2026 | Tina de hidromasaje Plasbar con motobomba; se asienta sobre base o faldón existente (albañilería, forjado y lambrín no incluidos). ¦ Salidas hidráulica, sanitaria (céspol) y eléctrica con contacto GFCI existentes; la grifería se paga aparte. ¦ Precio de la tina derivado del P.U. de Construbase: no hay precio público 2026 de la línea 'top HM'. Referencias de mercado de líneas vigentes (surtidor.com, con IVA): Alemana HS 180x117 y Española HS 180x120 $29,217 lista/$24,834 venta; Ibiza HM Relax 180x91 $28,066; Mexicana HM Relax/Blow/Aqua 165x165 $49,669. Prioridad para cotizar con Plasbar.
E10.03.0090 | 60.10.10.50 | 60.10.10.50 | Bañeras | alta |  | MUEBLES DE BAÑO | TINACOS Y CALENTADORES | Tina ilusion HM 172x98 marfil Plasbar, Incluye: suministro, instalación, pruebas, mano de obra, equipo y herramienta. | PZA | 72938.22 | 2029.5 | 60.89 | 75028.61 | 11254.29 | 1294.24 | 8757.71 | 0 | 96334.85 | 1 Oficial plomero + 1 Ayudante | 2029.5 | 1 | 1 | 16 | 60170.85 | 96334.86 |  |  |  | 0 |  | 0 | P.U. actualizado | [5 empty] | borrador | Agente de tarjetas |  | ago-2026 | Tina de hidromasaje Plasbar con motobomba; se asienta sobre base o faldón existente (albañilería, forjado y lambrín no incluidos). ¦ Salidas hidráulica, sanitaria (céspol) y eléctrica con contacto GFCI existentes; la grifería se paga aparte. ¦ Precio de la tina derivado del P.U. de Construbase: no hay precio público 2026 de la línea 'top HM'. Referencias de mercado de líneas vigentes (surtidor.com, con IVA): Alemana HS 180x117 y Española HS 180x120 $29,217 lista/$24,834 venta; Ibiza HM Relax 180x91 $28,066; Mexicana HM Relax/Blow/Aqua 165x165 $49,669. Prioridad para cotizar con Plasbar.
E10.03.0091 | 60.10.10.50 | 60.10.10.50 | Bañeras | alta |  | MUEBLES DE BAÑO | TINACOS Y CALENTADORES | Tina inglesa top HM 151x151 blanco Plasbar, Incluye: suministro, instalación, pruebas, mano de obra, equipo y herramienta. | PZA | 70444.17 | 2029.5 | 60.89 | 72534.56 | 10880.18 | 1251.22 | 8466.6 | 0 | 93132.56 | 1 Oficial plomero + 1 Ayudante | 2029.5 | 1 | 1 | 16 | 58169.41 | 93132.56 |  |  |  | 0 |  | 0 | P.U. actualizado | [5 empty] | borrador | Agente de tarjetas |  | ago-2026 | Tina de hidromasaje Plasbar con motobomba; se asienta sobre base o faldón existente (albañilería, forjado y lambrín no incluidos). ¦ Salidas hidráulica, sanitaria (céspol) y eléctrica con contacto GFCI existentes; la grifería se paga aparte. ¦ Precio de la tina derivado del P.U. de Construbase: no hay precio público 2026 de la línea 'top HM'. Referencias de mercado de líneas vigentes (surtidor.com, con IVA): Alemana HS 180x117 y Española HS 180x120 $29,217 lista/$24,834 venta; Ibiza HM Relax 180x91 $28,066; Mexicana HM Relax/Blow/Aqua 165x165 $49,669. Prioridad para cotizar con Plasbar.
E10.03.0092 | 60.10.10.50 | 60.10.10.50 | Bañeras | alta |  | MUEBLES DE BAÑO | TINACOS Y CALENTADORES | Tina inglesa top HM 151x151 marfil Plasbar, Incluye: suministro, instalación, pruebas, mano de obra, equipo y herramienta. | PZA | 70444.17 | 2029.5 | 60.89 | 72534.56 | 10880.18 | 1251.22 | 8466.6 | 0 | 93132.56 | 1 Oficial plomero + 1 Ayudante | 2029.5 | 1 | 1 | 16 | 58169.41 | 93132.56 |  |  |  | 0 |  | 0 | P.U. actualizado | [5 empty] | borrador | Agente de tarjetas |  | ago-2026 | Tina de hidromasaje Plasbar con motobomba; se asienta sobre base o faldón existente (albañilería, forjado y lambrín no incluidos). ¦ Salidas hidráulica, sanitaria (céspol) y eléctrica con contacto GFCI existentes; la grifería se paga aparte. ¦ Precio de la tina derivado del P.U. de Construbase: no hay precio público 2026 de la línea 'top HM'. Referencias de mercado de líneas vigentes (surtidor.com, con IVA): Alemana HS 180x117 y Española HS 180x120 $29,217 lista/$24,834 venta; Ibiza HM Relax 180x91 $28,066; Mexicana HM Relax/Blow/Aqua 165x165 $49,669. Prioridad para cotizar con Plasbar.
E10.03.0093 | 60.10.10.50 | 60.10.10.50 | Bañeras | alta |  | MUEBLES DE BAÑO | TINACOS Y CALENTADORES | Tina irlandesa top HM 180x118 blanco Plasbar, Incluye: suministro, instalación, pruebas, mano de obra, equipo y herramienta. | PZA | 83904.17 | 2029.5 | 60.89 | 85994.56 | 12899.18 | 1483.41 | 10037.72 | 0 | 110414.87 | 1 Oficial plomero + 1 Ayudante | 2029.5 | 1 | 1 | 16 | 68970.85 | 110414.86 |  |  |  | 0 |  | 0 | P.U. actualizado | [5 empty] | borrador | Agente de tarjetas |  | ago-2026 | Tina de hidromasaje Plasbar con motobomba; se asienta sobre base o faldón existente (albañilería, forjado y lambrín no incluidos). ¦ Salidas hidráulica, sanitaria (céspol) y eléctrica con contacto GFCI existentes; la grifería se paga aparte. ¦ Precio de la tina derivado del P.U. de Construbase: no hay precio público 2026 de la línea 'top HM'. Referencias de mercado de líneas vigentes (surtidor.com, con IVA): Alemana HS 180x117 y Española HS 180x120 $29,217 lista/$24,834 venta; Ibiza HM Relax 180x91 $28,066; Mexicana HM Relax/Blow/Aqua 165x165 $49,669. Prioridad para cotizar con Plasbar.
E10.03.0094 | 60.10.10.50 | 60.10.10.50 | Bañeras | alta |  | MUEBLES DE BAÑO | TINACOS Y CALENTADORES | Tina irlandesa top HM 180x118 marfil Plasbar, Incluye: suministro, instalación, pruebas, mano de obra, equipo y herramienta. | PZA | 83904.17 | 2029.5 | 60.89 | 85994.56 | 12899.18 | 1483.41 | 10037.72 | 0 | 110414.87 | 1 Oficial plomero + 1 Ayudante | 2029.5 | 1 | 1 | 16 | 68970.85 | 110414.86 |  |  |  | 0 |  | 0 | P.U. actualizado | [5 empty] | borrador | Agente de tarjetas |  | ago-2026 | Tina de hidromasaje Plasbar con motobomba; se asienta sobre base o faldón existente (albañilería, forjado y lambrín no incluidos). ¦ Salidas hidráulica, sanitaria (céspol) y eléctrica con contacto GFCI existentes; la grifería se paga aparte. ¦ Precio de la tina derivado del P.U. de Construbase: no hay precio público 2026 de la línea 'top HM'. Referencias de mercado de líneas vigentes (surtidor.com, con IVA): Alemana HS 180x117 y Española HS 180x120 $29,217 lista/$24,834 venta; Ibiza HM Relax 180x91 $28,066; Mexicana HM Relax/Blow/Aqua 165x165 $49,669. Prioridad para cotizar con Plasbar.
E10.03.0095 | 60.10.10.50 | 60.10.10.50 | Bañeras | alta |  | MUEBLES DE BAÑO | TINACOS Y CALENTADORES | Tina italiana top HM 182.5x138 blanco Plasbar, Incluye: suministro, instalación, pruebas, mano de obra, equipo y herramienta. | PZA | 91004.57 | 2029.5 | 60.89 | 93094.96 | 13964.24 | 1605.89 | 10866.51 | 0 | 119531.6 | 1 Oficial plomero + 1 Ayudante | 2029.5 | 1 | 1 | 16 | 74668.81 | 119531.6 |  |  |  | 0 |  | 0 | P.U. actualizado | [5 empty] | borrador | Agente de tarjetas |  | ago-2026 | Tina de hidromasaje Plasbar con motobomba; se asienta sobre base o faldón existente (albañilería, forjado y lambrín no incluidos). ¦ Salidas hidráulica, sanitaria (céspol) y eléctrica con contacto GFCI existentes; la grifería se paga aparte. ¦ Precio de la tina derivado del P.U. de Construbase: no hay precio público 2026 de la línea 'top HM'. Referencias de mercado de líneas vigentes (surtidor.com, con IVA): Alemana HS 180x117 y Española HS 180x120 $29,217 lista/$24,834 venta; Ibiza HM Relax 180x91 $28,066; Mexicana HM Relax/Blow/Aqua 165x165 $49,669. Prioridad para cotizar con Plasbar.
E10.03.0096 | 60.10.10.50 | 60.10.10.50 | Bañeras | alta |  | MUEBLES DE BAÑO | TINACOS Y CALENTADORES | Tina italiana top HM 182.5x138 marfil Plasbar, Incluye: suministro, instalación, pruebas, mano de obra, equipo y herramienta. | PZA | 91004.57 | 2029.5 | 60.89 | 93094.96 | 13964.24 | 1605.89 | 10866.51 | 0 | 119531.6 | 1 Oficial plomero + 1 Ayudante | 2029.5 | 1 | 1 | 16 | 74668.81 | 119531.6 |  |  |  | 0 |  | 0 | P.U. actualizado | [5 empty] | borrador | Agente de tarjetas |  | ago-2026 | Tina de hidromasaje Plasbar con motobomba; se asienta sobre base o faldón existente (albañilería, forjado y lambrín no incluidos). ¦ Salidas hidráulica, sanitaria (céspol) y eléctrica con contacto GFCI existentes; la grifería se paga aparte. ¦ Precio de la tina derivado del P.U. de Construbase: no hay precio público 2026 de la línea 'top HM'. Referencias de mercado de líneas vigentes (surtidor.com, con IVA): Alemana HS 180x117 y Española HS 180x120 $29,217 lista/$24,834 venta; Ibiza HM Relax 180x91 $28,066; Mexicana HM Relax/Blow/Aqua 165x165 $49,669. Prioridad para cotizar con Plasbar.
E10.03.0097 | 60.10.10.50 | 60.10.10.50 | Bañeras | alta |  | MUEBLES DE BAÑO | TINACOS Y CALENTADORES | Tina matisse plus HM 180x130x69 blanco Plasbar, Incluye: suministro, instalación, pruebas, mano de obra, equipo y herramienta. | PZA | 91004.57 | 2029.5 | 60.89 | 93094.96 | 13964.24 | 1605.89 | 10866.51 | 0 | 119531.6 | 1 Oficial plomero + 1 Ayudante | 2029.5 | 1 | 1 | 16 | 74668.81 | 119531.6 |  |  |  | 0 |  | 0 | P.U. actualizado | [5 empty] | borrador | Agente de tarjetas |  | ago-2026 | Tina de hidromasaje Plasbar con motobomba; se asienta sobre base o faldón existente (albañilería, forjado y lambrín no incluidos). ¦ Salidas hidráulica, sanitaria (céspol) y eléctrica con contacto GFCI existentes; la grifería se paga aparte. ¦ Precio de la tina derivado del P.U. de Construbase: no hay precio público 2026 de la línea 'top HM'. Referencias de mercado de líneas vigentes (surtidor.com, con IVA): Alemana HS 180x117 y Española HS 180x120 $29,217 lista/$24,834 venta; Ibiza HM Relax 180x91 $28,066; Mexicana HM Relax/Blow/Aqua 165x165 $49,669. Prioridad para cotizar con Plasbar.
E10.03.0098 | 60.10.10.50 | 60.10.10.50 | Bañeras | alta |  | MUEBLES DE BAÑO | TINACOS Y CALENTADORES | Tina matisse plus HM 180x130x69 marfil Plasbar, Incluye: suministro, instalación, pruebas, mano de obra, equipo y herramienta. | PZA | 91004.57 | 2029.5 | 60.89 | 93094.96 | 13964.24 | 1605.89 | 10866.51 | 0 | 119531.6 | 1 Oficial plomero + 1 Ayudante | 2029.5 | 1 | 1 | 16 | 74668.81 | 119531.6 |  |  |  | 0 |  | 0 | P.U. actualizado | [5 empty] | borrador | Agente de tarjetas |  | ago-2026 | Tina de hidromasaje Plasbar con motobomba; se asienta sobre base o faldón existente (albañilería, forjado y lambrín no incluidos). ¦ Salidas hidráulica, sanitaria (céspol) y eléctrica con contacto GFCI existentes; la grifería se paga aparte. ¦ Precio de la tina derivado del P.U. de Construbase: no hay precio público 2026 de la línea 'top HM'. Referencias de mercado de líneas vigentes (surtidor.com, con IVA): Alemana HS 180x117 y Española HS 180x120 $29,217 lista/$24,834 venta; Ibiza HM Relax 180x91 $28,066; Mexicana HM Relax/Blow/Aqua 165x165 $49,669. Prioridad para cotizar con Plasbar.
E10.03.0099 | 60.10.10.50 | 60.10.10.50 | Bañeras | alta |  | MUEBLES DE BAÑO | TINACOS Y CALENTADORES | Tina mexicana top HM 165x165 blanco Plasbar, Incluye: suministro, instalación, pruebas, mano de obra, equipo y herramienta. | PZA | 97858.53 | 2029.5 | 60.89 | 99948.92 | 14992.34 | 1724.12 | 11666.54 | 0 | 128331.92 | 1 Oficial plomero + 1 Ayudante | 2029.5 | 1 | 1 | 16 | 80169.01 | 128331.92 |  |  |  | 0 |  | 0 | P.U. actualizado | [5 empty] | borrador | Agente de tarjetas |  | ago-2026 | Tina de hidromasaje Plasbar con motobomba; se asienta sobre base o faldón existente (albañilería, forjado y lambrín no incluidos). ¦ Salidas hidráulica, sanitaria (céspol) y eléctrica con contacto GFCI existentes; la grifería se paga aparte. ¦ Precio de la tina derivado del P.U. de Construbase: no hay precio público 2026 de la línea 'top HM'. Referencias de mercado de líneas vigentes (surtidor.com, con IVA): Alemana HS 180x117 y Española HS 180x120 $29,217 lista/$24,834 venta; Ibiza HM Relax 180x91 $28,066; Mexicana HM Relax/Blow/Aqua 165x165 $49,669. Prioridad para cotizar con Plasbar.
E10.03.0100 | 60.10.10.50 | 60.10.10.50 | Bañeras | alta |  | MUEBLES DE BAÑO | TINACOS Y CALENTADORES | Tina mexicana top HM 165x165 marfil Plasbar, Incluye: suministro, instalación, pruebas, mano de obra, equipo y herramienta. | PZA | 97858.53 | 2029.5 | 60.89 | 99948.92 | 14992.34 | 1724.12 | 11666.54 | 0 | 128331.92 | 1 Oficial plomero + 1 Ayudante | 2029.5 | 1 | 1 | 16 | 80169.01 | 128331.92 |  |  |  | 0 |  | 0 | P.U. actualizado | [5 empty] | borrador | Agente de tarjetas |  | ago-2026 | Tina de hidromasaje Plasbar con motobomba; se asienta sobre base o faldón existente (albañilería, forjado y lambrín no incluidos). ¦ Salidas hidráulica, sanitaria (céspol) y eléctrica con contacto GFCI existentes; la grifería se paga aparte. ¦ Precio de la tina derivado del P.U. de Construbase: no hay precio público 2026 de la línea 'top HM'. Referencias de mercado de líneas vigentes (surtidor.com, con IVA): Alemana HS 180x117 y Española HS 180x120 $29,217 lista/$24,834 venta; Ibiza HM Relax 180x91 $28,066; Mexicana HM Relax/Blow/Aqua 165x165 $49,669. Prioridad para cotizar con Plasbar.
E10.03.0101 | 60.10.10.50 | 60.10.10.50 | Bañeras | alta |  | MUEBLES DE BAÑO | TINACOS Y CALENTADORES | Tina nezzia HM 167x91 blanco Plasbar, Incluye: suministro, instalación, pruebas, mano de obra, equipo y herramienta. | PZA | 75680.08 | 2029.5 | 60.89 | 77770.47 | 11665.57 | 1341.54 | 9077.76 | 0 | 99855.34 | 1 Oficial plomero + 1 Ayudante | 2029.5 | 1 | 1 | 16 | 62371.15 | 99855.34 |  |  |  | 0 |  | 0 | P.U. actualizado | [5 empty] | borrador | Agente de tarjetas |  | ago-2026 | Tina de hidromasaje Plasbar con motobomba; se asienta sobre base o faldón existente (albañilería, forjado y lambrín no incluidos). ¦ Salidas hidráulica, sanitaria (céspol) y eléctrica con contacto GFCI existentes; la grifería se paga aparte. ¦ Precio de la tina derivado del P.U. de Construbase: no hay precio público 2026 de la línea 'top HM'. Referencias de mercado de líneas vigentes (surtidor.com, con IVA): Alemana HS 180x117 y Española HS 180x120 $29,217 lista/$24,834 venta; Ibiza HM Relax 180x91 $28,066; Mexicana HM Relax/Blow/Aqua 165x165 $49,669. Prioridad para cotizar con Plasbar.
E10.03.0102 | 60.10.10.50 | 60.10.10.50 | Bañeras | alta |  | MUEBLES DE BAÑO | TINACOS Y CALENTADORES | Tina nezzia HM 167x91 marfil Plasbar, Incluye: suministro, instalación, pruebas, mano de obra, equipo y herramienta. | PZA | 75680.08 | 2029.5 | 60.89 | 77770.47 | 11665.57 | 1341.54 | 9077.76 | 0 | 99855.34 | 1 Oficial plomero + 1 Ayudante | 2029.5 | 1 | 1 | 16 | 62371.15 | 99855.34 |  |  |  | 0 |  | 0 | P.U. actualizado | [5 empty] | borrador | Agente de tarjetas |  | ago-2026 | Tina de hidromasaje Plasbar con motobomba; se asienta sobre base o faldón existente (albañilería, forjado y lambrín no incluidos). ¦ Salidas hidráulica, sanitaria (céspol) y eléctrica con contacto GFCI existentes; la grifería se paga aparte. ¦ Precio de la tina derivado del P.U. de Construbase: no hay precio público 2026 de la línea 'top HM'. Referencias de mercado de líneas vigentes (surtidor.com, con IVA): Alemana HS 180x117 y Española HS 180x120 $29,217 lista/$24,834 venta; Ibiza HM Relax 180x91 $28,066; Mexicana HM Relax/Blow/Aqua 165x165 $49,669. Prioridad para cotizar con Plasbar.
E10.03.0103 | 60.10.10.50 | 60.10.10.50 | Bañeras | alta |  | MUEBLES DE BAÑO | TINACOS Y CALENTADORES | Tina nordica top HM 152x91 blanco Plasbar, Incluye: suministro, instalación, pruebas, mano de obra, equipo y herramienta. | PZA | 56492.67 | 2029.5 | 60.89 | 58583.06 | 8787.46 | 1010.56 | 6838.11 | 0 | 75219.19 | 1 Oficial plomero + 1 Ayudante | 2029.5 | 1 | 1 | 16 | 46973.55 | 75219.18 |  |  |  | 0 |  | 0 | P.U. actualizado | [5 empty] | borrador | Agente de tarjetas |  | ago-2026 | Tina de hidromasaje Plasbar con motobomba; se asienta sobre base o faldón existente (albañilería, forjado y lambrín no incluidos). ¦ Salidas hidráulica, sanitaria (céspol) y eléctrica con contacto GFCI existentes; la grifería se paga aparte. ¦ Precio de la tina derivado del P.U. de Construbase: no hay precio público 2026 de la línea 'top HM'. Referencias de mercado de líneas vigentes (surtidor.com, con IVA): Alemana HS 180x117 y Española HS 180x120 $29,217 lista/$24,834 venta; Ibiza HM Relax 180x91 $28,066; Mexicana HM Relax/Blow/Aqua 165x165 $49,669. Prioridad para cotizar con Plasbar.
E10.03.0104 | 60.10.10.50 | 60.10.10.50 | Bañeras | alta |  | MUEBLES DE BAÑO | TINACOS Y CALENTADORES | Tina nordica top HM 152x91 marfil Plasbar, Incluye: suministro, instalación, pruebas, mano de obra, equipo y herramienta. | PZA | 56492.67 | 2029.5 | 60.89 | 58583.06 | 8787.46 | 1010.56 | 6838.11 | 0 | 75219.19 | 1 Oficial plomero + 1 Ayudante | 2029.5 | 1 | 1 | 16 | 46973.55 | 75219.18 |  |  |  | 0 |  | 0 | P.U. actualizado | [5 empty] | borrador | Agente de tarjetas |  | ago-2026 | Tina de hidromasaje Plasbar con motobomba; se asienta sobre base o faldón existente (albañilería, forjado y lambrín no incluidos). ¦ Salidas hidráulica, sanitaria (céspol) y eléctrica con contacto GFCI existentes; la grifería se paga aparte. ¦ Precio de la tina derivado del P.U. de Construbase: no hay precio público 2026 de la línea 'top HM'. Referencias de mercado de líneas vigentes (surtidor.com, con IVA): Alemana HS 180x117 y Española HS 180x120 $29,217 lista/$24,834 venta; Ibiza HM Relax 180x91 $28,066; Mexicana HM Relax/Blow/Aqua 165x165 $49,669. Prioridad para cotizar con Plasbar.
E10.03.0105 | 60.10.10.50 | 60.10.10.50 | Bañeras | alta |  | MUEBLES DE BAÑO | TINACOS Y CALENTADORES | Tina nordica top HM 167x91 blanco Plasbar, Incluye: suministro, instalación, pruebas, mano de obra, equipo y herramienta. | PZA | 56492.67 | 2029.5 | 60.89 | 58583.06 | 8787.46 | 1010.56 | 6838.11 | 0 | 75219.19 | 1 Oficial plomero + 1 Ayudante | 2029.5 | 1 | 1 | 16 | 46973.55 | 75219.18 |  |  |  | 0 |  | 0 | P.U. actualizado | [5 empty] | borrador | Agente de tarjetas |  | ago-2026 | Tina de hidromasaje Plasbar con motobomba; se asienta sobre base o faldón existente (albañilería, forjado y lambrín no incluidos). ¦ Salidas hidráulica, sanitaria (céspol) y eléctrica con contacto GFCI existentes; la grifería se paga aparte. ¦ Precio de la tina derivado del P.U. de Construbase: no hay precio público 2026 de la línea 'top HM'. Referencias de mercado de líneas vigentes (surtidor.com, con IVA): Alemana HS 180x117 y Española HS 180x120 $29,217 lista/$24,834 venta; Ibiza HM Relax 180x91 $28,066; Mexicana HM Relax/Blow/Aqua 165x165 $49,669. Prioridad para cotizar con Plasbar.
E10.03.0106 | 60.10.10.50 | 60.10.10.50 | Bañeras | alta |  | MUEBLES DE BAÑO | TINACOS Y CALENTADORES | Tina nordica top HM 167x91 marfil Plasbar, Incluye: suministro, instalación, pruebas, mano de obra, equipo y herramienta. | PZA | 56492.67 | 2029.5 | 60.89 | 58583.06 | 8787.46 | 1010.56 | 6838.11 | 0 | 75219.19 | 1 Oficial plomero + 1 Ayudante | 2029.5 | 1 | 1 | 16 | 46973.55 | 75219.18 |  |  |  | 0 |  | 0 | P.U. actualizado | [5 empty] | borrador | Agente de tarjetas |  | ago-2026 | Tina de hidromasaje Plasbar con motobomba; se asienta sobre base o faldón existente (albañilería, forjado y lambrín no incluidos). ¦ Salidas hidráulica, sanitaria (céspol) y eléctrica con contacto GFCI existentes; la grifería se paga aparte. ¦ Precio de la tina derivado del P.U. de Construbase: no hay precio público 2026 de la línea 'top HM'. Referencias de mercado de líneas vigentes (surtidor.com, con IVA): Alemana HS 180x117 y Española HS 180x120 $29,217 lista/$24,834 venta; Ibiza HM Relax 180x91 $28,066; Mexicana HM Relax/Blow/Aqua 165x165 $49,669. Prioridad para cotizar con Plasbar.
E10.03.0107 | 60.10.10.50 | 60.10.10.50 | Bañeras | alta |  | MUEBLES DE BAÑO | TINACOS Y CALENTADORES | Tina nordica top HM 180x91 blanco Plasbar, Incluye: suministro, instalación, pruebas, mano de obra, equipo y herramienta. | PZA | 58686.1 | 2029.5 | 60.89 | 60776.49 | 9116.47 | 1048.39 | 7094.13 | 0 | 78035.48 | 1 Oficial plomero + 1 Ayudante | 2029.5 | 1 | 1 | 16 | 48733.75 | 78035.5 |  |  |  | 0 |  | 0 | P.U. actualizado | [5 empty] | borrador | Agente de tarjetas |  | ago-2026 | Tina de hidromasaje Plasbar con motobomba; se asienta sobre base o faldón existente (albañilería, forjado y lambrín no incluidos). ¦ Salidas hidráulica, sanitaria (céspol) y eléctrica con contacto GFCI existentes; la grifería se paga aparte. ¦ Precio de la tina derivado del P.U. de Construbase: no hay precio público 2026 de la línea 'top HM'. Referencias de mercado de líneas vigentes (surtidor.com, con IVA): Alemana HS 180x117 y Española HS 180x120 $29,217 lista/$24,834 venta; Ibiza HM Relax 180x91 $28,066; Mexicana HM Relax/Blow/Aqua 165x165 $49,669. Prioridad para cotizar con Plasbar.
E10.03.0108 | 60.10.10.50 | 60.10.10.50 | Bañeras | alta |  | MUEBLES DE BAÑO | TINACOS Y CALENTADORES | Tina nordica top HM 180x91 marfil Plasbar, Incluye: suministro, instalación, pruebas, mano de obra, equipo y herramienta. | PZA | 58686.1 | 2029.5 | 60.89 | 60776.49 | 9116.47 | 1048.39 | 7094.13 | 0 | 78035.48 | 1 Oficial plomero + 1 Ayudante | 2029.5 | 1 | 1 | 16 | 48733.75 | 78035.5 |  |  |  | 0 |  | 0 | P.U. actualizado | [5 empty] | borrador | Agente de tarjetas |  | ago-2026 | Tina de hidromasaje Plasbar con motobomba; se asienta sobre base o faldón existente (albañilería, forjado y lambrín no incluidos). ¦ Salidas hidráulica, sanitaria (céspol) y eléctrica con contacto GFCI existentes; la grifería se paga aparte. ¦ Precio de la tina derivado del P.U. de Construbase: no hay precio público 2026 de la línea 'top HM'. Referencias de mercado de líneas vigentes (surtidor.com, con IVA): Alemana HS 180x117 y Española HS 180x120 $29,217 lista/$24,834 venta; Ibiza HM Relax 180x91 $28,066; Mexicana HM Relax/Blow/Aqua 165x165 $49,669. Prioridad para cotizar con Plasbar.
E10.03.0109 | 60.10.10.50 | 60.10.10.50 | Bañeras | alta |  | MUEBLES DE BAÑO | TINACOS Y CALENTADORES | Tina solare HM diam 180 blanco Plasbar, Incluye: suministro, instalación, pruebas, mano de obra, equipo y herramienta. | PZA | 77298.13 | 2029.5 | 60.89 | 79388.52 | 11908.28 | 1369.45 | 9266.63 | 0 | 101932.88 | 1 Oficial plomero + 1 Ayudante | 2029.5 | 1 | 1 | 16 | 63669.61 | 101932.88 |  |  |  | 0 |  | 0 | P.U. actualizado | [5 empty] | borrador | Agente de tarjetas |  | ago-2026 | Tina de hidromasaje Plasbar con motobomba; se asienta sobre base o faldón existente (albañilería, forjado y lambrín no incluidos). ¦ Salidas hidráulica, sanitaria (céspol) y eléctrica con contacto GFCI existentes; la grifería se paga aparte. ¦ Precio de la tina derivado del P.U. de Construbase: no hay precio público 2026 de la línea 'top HM'. Referencias de mercado de líneas vigentes (surtidor.com, con IVA): Alemana HS 180x117 y Española HS 180x120 $29,217 lista/$24,834 venta; Ibiza HM Relax 180x91 $28,066; Mexicana HM Relax/Blow/Aqua 165x165 $49,669. Prioridad para cotizar con Plasbar.
E10.03.0110 | 60.10.10.50 | 60.10.10.50 | Bañeras | alta |  | MUEBLES DE BAÑO | TINACOS Y CALENTADORES | Tina solare HM diam 180 marfil Plasbar, Incluye: suministro, instalación, pruebas, mano de obra, equipo y herramienta. | PZA | 77298.13 | 2029.5 | 60.89 | 79388.52 | 11908.28 | 1369.45 | 9266.63 | 0 | 101932.88 | 1 Oficial plomero + 1 Ayudante | 2029.5 | 1 | 1 | 16 | 63669.61 | 101932.88 |  |  |  | 0 |  | 0 | P.U. actualizado | [5 empty] | borrador | Agente de tarjetas |  | ago-2026 | Tina de hidromasaje Plasbar con motobomba; se asienta sobre base o faldón existente (albañilería, forjado y lambrín no incluidos). ¦ Salidas hidráulica, sanitaria (céspol) y eléctrica con contacto GFCI existentes; la grifería se paga aparte. ¦ Precio de la tina derivado del P.U. de Construbase: no hay precio público 2026 de la línea 'top HM'. Referencias de mercado de líneas vigentes (surtidor.com, con IVA): Alemana HS 180x117 y Española HS 180x120 $29,217 lista/$24,834 venta; Ibiza HM Relax 180x91 $28,066; Mexicana HM Relax/Blow/Aqua 165x165 $49,669. Prioridad para cotizar con Plasbar.
E10.03.0111 | 60.10.10.50 | 60.10.10.50 | Bañeras | alta |  | MUEBLES DE BAÑO | TINACOS Y CALENTADORES | Tina zero HM diam 170 blanco Plasbar, Incluye: suministro, instalación, pruebas, mano de obra, equipo y herramienta. | PZA | 97858.53 | 2029.5 | 60.89 | 99948.92 | 14992.34 | 1724.12 | 11666.54 | 0 | 128331.92 | 1 Oficial plomero + 1 Ayudante | 2029.5 | 1 | 1 | 16 | 80169.01 | 128331.92 |  |  |  | 0 |  | 0 | P.U. actualizado | [5 empty] | borrador | Agente de tarjetas |  | ago-2026 | Tina de hidromasaje Plasbar con motobomba; se asienta sobre base o faldón existente (albañilería, forjado y lambrín no incluidos). ¦ Salidas hidráulica, sanitaria (céspol) y eléctrica con contacto GFCI existentes; la grifería se paga aparte. ¦ Precio de la tina derivado del P.U. de Construbase: no hay precio público 2026 de la línea 'top HM'. Referencias de mercado de líneas vigentes (surtidor.com, con IVA): Alemana HS 180x117 y Española HS 180x120 $29,217 lista/$24,834 venta; Ibiza HM Relax 180x91 $28,066; Mexicana HM Relax/Blow/Aqua 165x165 $49,669. Prioridad para cotizar con Plasbar.
E10.03.0112 | 60.10.10.50 | 60.10.10.50 | Bañeras | alta |  | MUEBLES DE BAÑO | TINACOS Y CALENTADORES | Tina zero HM diam 170 marfil Plasbar, Incluye: suministro, instalación, pruebas, mano de obra, equipo y herramienta. | PZA | 97858.53 | 2029.5 | 60.89 | 99948.92 | 14992.34 | 1724.12 | 11666.54 | 0 | 128331.92 | 1 Oficial plomero + 1 Ayudante | 2029.5 | 1 | 1 | 16 | 80169.01 | 128331.92 |  |  |  | 0 |  | 0 | P.U. actualizado | [5 empty] | borrador | Agente de tarjetas |  | ago-2026 | Tina de hidromasaje Plasbar con motobomba; se asienta sobre base o faldón existente (albañilería, forjado y lambrín no incluidos). ¦ Salidas hidráulica, sanitaria (céspol) y eléctrica con contacto GFCI existentes; la grifería se paga aparte. ¦ Precio de la tina derivado del P.U. de Construbase: no hay precio público 2026 de la línea 'top HM'. Referencias de mercado de líneas vigentes (surtidor.com, con IVA): Alemana HS 180x117 y Española HS 180x120 $29,217 lista/$24,834 venta; Ibiza HM Relax 180x91 $28,066; Mexicana HM Relax/Blow/Aqua 165x165 $49,669. Prioridad para cotizar con Plasbar.
E10.03.0113 | 50.10.10.30 | 50.10.10.30 | Depósitos, acumuladores y calentadores | alta |  | MUEBLES DE BAÑO | TINACOS Y CALENTADORES | Cisterna de 1000 litros horizontal Rotoplas, Incluye: suministro, instalación, mano de obra, equipo y herramienta. | PZA | 4109.23 | 1353 | 40.59 | 5502.82 | 825.42 | 94.92 | 642.32 | 0 | 7065.48 | 1 Oficial plomero + 1 Ayudante | 2029.5 | 1.5 | 0.66667 | 10.6667 | 4377.49 | 7065.48 |  |  |  | 0 |  | 0 | P.U. actualizado | [5 empty] | borrador | Agente de tarjetas |  | ago-2026 | Excavación, plantilla, relleno y losa tapa por separado. ¦ Precio del tanque derivado del P.U. de Construbase; el modelo horizontal de 1,000 L no aparece en la lista vigente de Rotoplas. Prioridad para cotizar.
E10.03.0114 | 50.10.10.30 | 50.10.10.30 | Depósitos, acumuladores y calentadores | alta |  | MUEBLES DE BAÑO | TINACOS Y CALENTADORES | Cisterna de 1200 litros c/bomba s/acc Rotoplas, Incluye: suministro, instalación, mano de obra, equipo y herramienta. | PZA | 6507.2 | 1353 | 40.59 | 7900.79 | 1185.12 | 136.29 | 922.22 | 0 | 10144.42 | 1 Oficial plomero + 1 Ayudante | 2029.5 | 1.5 | 0.66667 | 10.6667 | 4701.8 | 7584.38 | 8600.28 | JG15BB |  | 0.3375 | 0.1795 | 0.1795 | CDMX | [5 empty] | borrador | Agente de tarjetas |  | ago-2026 | Excavación, plantilla de concreto, relleno y losa tapa se pagan por separado; la cisterna se coloca en excavación preparada. ¦ La bomba se conecta a un contacto o arrancador existente junto a la cisterna.
E10.03.0115 | 50.10.10.30 | 50.10.10.30 | Depósitos, acumuladores y calentadores | alta |  | MUEBLES DE BAÑO | TINACOS Y CALENTADORES | Cisterna de 2800 litros c/bomba y acc Rotoplas, Incluye: suministro, instalación, mano de obra, equipo y herramienta. | PZA | 11018.79 | 1815 | 54.45 | 12888.24 | 1933.24 | 222.32 | 1504.38 | 0 | 16548.18 | 1 Oficial plomero + 1 Ayudante + 1 Peón | 2722.5 | 1.5 | 0.66667 | 16 | 8430.7 | 13550.62 | 16100.11 | JG15BD | 1.74 | 0.2212 | 0.0278 | 0.0278 | CDMX | [5 empty] | borrador | Agente de tarjetas |  | ago-2026 | Excavación, plantilla de concreto, relleno y losa tapa se pagan por separado; la cisterna se coloca en excavación preparada. ¦ La bomba se conecta a un contacto o arrancador existente junto a la cisterna.
E10.03.0116 | 50.10.10.30 | 50.10.10.30 | Depósitos, acumuladores y calentadores | alta |  | MUEBLES DE BAÑO | TINACOS Y CALENTADORES | Cisterna de 5000 litros c/bomba y acc Rotoplas, Incluye: suministro, instalación, mano de obra, equipo y herramienta. | PZA | 19454.14 | 2846.25 | 85.39 | 22385.78 | 3357.87 | 386.15 | 2612.98 | 0 | 28742.78 | 1 Oficial plomero + 1 Ayudante + 2 Peón | 3415.5 | 1.2 | 0.83333 | 26.6667 | 13273.85 | 21299.66 | 26484.66 | JG15BG | 2.67 | 0.3494 | 0.0853 | 0.0853 | CDMX | [5 empty] | borrador | Agente de tarjetas |  | ago-2026 | Excavación, plantilla de concreto, relleno y losa tapa se pagan por separado; la cisterna se coloca en excavación preparada. ¦ La bomba se conecta a un contacto o arrancador existente junto a la cisterna.
E10.03.0117 | 50.10.10.30 | 50.10.10.30 | Depósitos, acumuladores y calentadores | alta |  | MUEBLES DE BAÑO | TINACOS Y CALENTADORES | Cisterna de 10000 litros c/bomb y acc Rotoplas, Incluye: suministro, instalación, mano de obra, equipo y herramienta. | PZA | 37480 | 3415.5 | 102.46 | 40997.96 | 6149.69 | 707.21 | 4785.49 | 0 | 52640.35 | 1 Oficial plomero + 1 Ayudante + 2 Peón | 3415.5 | 1 | 1 | 32 | 24572.82 | 39378.01 |  |  |  | 0.3368 |  | 0.3368 | P.U. actualizado |  |  | El equipo (ROTO-CIS-10000-EQ) cuesta $37,150.00 sin IVA según FH Ferreterías 2026: con equipo desde $43,094 con IVA; rango de mercado $34,099-47,149 ÷ 1.16; es el 91% del costo directo. P.U. tarjeta $52,640.35 contra P.U. actualizado $39,378.01 (+34%): el factor general de actualización de Construbase no sigue el precio 2026 de este equipo. |  |  | borrador | Agente de tarjetas |  | ago-2026 | Excavación, plantilla de concreto, relleno y losa tapa se pagan por separado; la cisterna se coloca en excavación preparada. ¦ La bomba se conecta a un contacto o arrancador existente junto a la cisterna.
E10.03.0118 | 50.10.10.30 | 50.10.10.30 | Depósitos, acumuladores y calentadores | alta |  | MUEBLES DE BAÑO | TINACOS Y CALENTADORES | Tinaco de bicapa 450 litros c/accs Rotoplas, Incluye: suministro, instalación, mano de obra, equipo y herramienta. | PZA | 2197.05 | 507.38 | 15.22 | 2719.65 | 407.95 | 46.91 | 317.45 | 0 | 3491.96 | 1 Oficial plomero + 1 Ayudante | 2029.5 | 4 | 0.25 | 4 | 1562.13 | 2546.27 | 4110.62 | JG12FF | 2.04 | 0.3714 | -0.1505 | -0.1505 | CDMX | [5 empty] | borrador | Agente de tarjetas |  | ago-2026 | Tinaco sobre base existente en azotea de hasta 2 niveles, elevación manual con cuerda (incluida en la cuadrilla). ¦ Alimentación y salida hidráulica existentes a pie de tinaco. ¦ Rotoplas ya no comercializa la línea bicapa; se cotiza el equivalente vigente, tinaco tricapa equipado de la misma capacidad.
E10.03.0119 | 50.10.10.30 | 50.10.10.30 | Depósitos, acumuladores y calentadores | alta |  | MUEBLES DE BAÑO | TINACOS Y CALENTADORES | Tinaco de bicapa 600 litros c/accs Rotoplas, Incluye: suministro, instalación, mano de obra, equipo y herramienta. | PZA | 2450.14 | 507.38 | 15.22 | 2972.74 | 445.91 | 51.28 | 346.99 | 0 | 3816.92 | 1 Oficial plomero + 1 Ayudante | 2029.5 | 4 | 0.25 | 4 | 1850.23 | 3015.88 | 4950.11 | JG12FJ | 1.46 | 0.2656 | -0.2289 | -0.2289 | CDMX | [5 empty] | borrador | Agente de tarjetas |  | ago-2026 | Tinaco sobre base existente en azotea de hasta 2 niveles, elevación manual con cuerda (incluida en la cuadrilla). ¦ Alimentación y salida hidráulica existentes a pie de tinaco. ¦ Rotoplas ya no comercializa la línea bicapa; se cotiza el equivalente vigente, tinaco tricapa equipado de la misma capacidad.
E10.03.0120 | 50.10.10.30 | 50.10.10.30 | Depósitos, acumuladores y calentadores | alta |  | MUEBLES DE BAÑO | TINACOS Y CALENTADORES | Tinaco de bicapa 750 litros c/accs Rotoplas, Incluye: suministro, instalación, mano de obra, equipo y herramienta. | PZA | 2636.36 | 507.38 | 15.22 | 3158.96 | 473.84 | 54.49 | 368.73 | 0 | 4056.02 | 1 Oficial plomero + 1 Ayudante | 2029.5 | 4 | 0.25 | 4 | 1918.03 | 3126.39 | 5086.3 | JG12FK | 1.55 | 0.2973 | -0.2026 | -0.2026 | CDMX | [5 empty] | borrador | Agente de tarjetas |  | ago-2026 | Tinaco sobre base existente en azotea de hasta 2 niveles, elevación manual con cuerda (incluida en la cuadrilla). ¦ Alimentación y salida hidráulica existentes a pie de tinaco. ¦ Rotoplas ya no comercializa la línea bicapa; se cotiza el equivalente vigente, tinaco tricapa equipado de la misma capacidad.
E10.03.0121 | 50.10.10.30 | 50.10.10.30 | Depósitos, acumuladores y calentadores | alta |  | MUEBLES DE BAÑO | TINACOS Y CALENTADORES | Tinaco de bicapa 1100 litros c/accs Rotoplas, Incluye: suministro, instalación, mano de obra, equipo y herramienta. | PZA | 3440.86 | 676.5 | 20.29 | 4137.65 | 620.65 | 71.37 | 482.97 | 0 | 5312.64 | 1 Oficial plomero + 1 Ayudante | 2029.5 | 3 | 0.33333 | 5.3333 | 2408.49 | 3915.08 | 5360.67 | JG12FN | 2.74 | 0.357 | -0.009 | -0.009 | CDMX | [5 empty] | borrador | Agente de tarjetas |  | ago-2026 | Tinaco sobre base existente en azotea de hasta 2 niveles, elevación manual con cuerda (incluida en la cuadrilla). ¦ Alimentación y salida hidráulica existentes a pie de tinaco. ¦ Rotoplas ya no comercializa la línea bicapa; se cotiza el equivalente vigente, tinaco tricapa equipado de la misma capacidad.
E10.03.0122 | 50.10.10.30 | 50.10.10.30 | Depósitos, acumuladores y calentadores | alta |  | MUEBLES DE BAÑO | TINACOS Y CALENTADORES | Tinaco de bicapa 2500 litros c/accs Rotoplas, Incluye: suministro, instalación, mano de obra, equipo y herramienta. | PZA | 7492.59 | 1361.25 | 40.84 | 8894.68 | 1334.2 | 153.43 | 1038.23 | 0 | 11420.54 | 1 Oficial plomero + 1 Ayudante + 1 Peón | 2722.5 | 2 | 0.5 | 12 | 5042.01 | 8128.72 |  |  |  | 0.405 |  | 0.405 | P.U. actualizado |  |  | El equipo (ROTO-TIN-TRI-2500) cuesta $7,327.59 sin IVA según Tricapa Plus 2500 L equipado: Coppel $7,999 (promoción) / $9,999 lista con IVA (jul-2026). Se toma $8,500 ÷ 1.16; es el 82% del costo directo. P.U. tarjeta $11,420.54 contra P.U. actualizado $8,128.72 (+40%): el factor general de actualización de Construbase no sigue el precio 2026 de este equipo. |  |  | borrador | Agente de tarjetas |  | ago-2026 | Tinaco sobre base existente en azotea de hasta 2 niveles, elevación manual con cuerda (incluida en la cuadrilla). ¦ Alimentación y salida hidráulica existentes a pie de tinaco. ¦ Rotoplas ya no comercializa la línea bicapa; se cotiza el equivalente vigente, tinaco tricapa equipado de la misma capacidad.
E10.03.0123 | 50.10.10.30 | 50.10.10.30 | Depósitos, acumuladores y calentadores | alta |  | MUEBLES DE BAÑO | TINACOS Y CALENTADORES | Tinaco de bicapa 1100 litros horizontal c/acc Rotoplas, Incluye: suministro, instalación, mano de obra, equipo y herramienta. | PZA | 3464.53 | 811.8 | 24.35 | 4300.68 | 645.1 | 74.19 | 502 | 0 | 5521.97 | 1 Oficial plomero + 1 Ayudante | 2029.5 | 2.5 | 0.4 | 6.4 | 3412.79 | 5521.96 |  |  |  | 0 |  | 0 | P.U. actualizado | [5 empty] | borrador | Agente de tarjetas |  | ago-2026 | Tinaco sobre base existente, elevación manual hasta 2 niveles; alimentación y salida existentes. ¦ Precio del tinaco derivado del P.U. de Construbase; prioridad para cotizar con distribuidor Rotoplas en Morelia. ¦ La línea bicapa ya no existe; el equivalente vigente es el tricapa horizontal.
E10.03.0124 | 50.10.10.30 | 50.10.10.30 | Depósitos, acumuladores y calentadores | alta |  | MUEBLES DE BAÑO | TINACOS Y CALENTADORES | Tinaco de jet 1100 litros c/accs Rotoplas, Incluye: suministro, instalación, mano de obra, equipo y herramienta. | PZA | 5507.32 | 811.8 | 24.35 | 6343.47 | 951.52 | 109.42 | 740.44 | 0 | 8144.85 | 1 Oficial plomero + 1 Ayudante | 2029.5 | 2.5 | 0.4 | 6.4 | 5052.1 | 8144.86 |  |  |  | 0 |  | 0 | P.U. actualizado | [5 empty] | borrador | Agente de tarjetas |  | ago-2026 | Tinaco sobre base existente, elevación manual hasta 2 niveles; alimentación y salida existentes. ¦ Precio del tinaco derivado del P.U. de Construbase; prioridad para cotizar con distribuidor Rotoplas en Morelia. ¦ La línea 'Jet' de 2017 no aparece en el catálogo vigente de Rotoplas; no se identificó un equivalente directo.
E10.03.0125 | 50.10.10.30 | 50.10.10.30 | Depósitos, acumuladores y calentadores | alta |  | MUEBLES DE BAÑO | TINACOS Y CALENTADORES | Tinaco de jet 1100 litros horizontal c/acc Rotoplas, Incluye: suministro, instalación, mano de obra, equipo y herramienta. | PZA | 6598.56 | 811.8 | 24.35 | 7434.71 | 1115.21 | 128.25 | 867.82 | 0 | 9545.99 | 1 Oficial plomero + 1 Ayudante | 2029.5 | 2.5 | 0.4 | 6.4 | 5927.8 | 9545.98 |  |  |  | 0 |  | 0 | P.U. actualizado | [5 empty] | borrador | Agente de tarjetas |  | ago-2026 | Tinaco sobre base existente, elevación manual hasta 2 niveles; alimentación y salida existentes. ¦ Precio del tinaco derivado del P.U. de Construbase; prioridad para cotizar con distribuidor Rotoplas en Morelia. ¦ La línea 'Jet' de 2017 no aparece en el catálogo vigente de Rotoplas; no se identificó un equivalente directo.
E10.03.0126 | 50.10.10.30 | 50.10.10.30 | Depósitos, acumuladores y calentadores | alta |  | MUEBLES DE BAÑO | TINACOS Y CALENTADORES | Tinaco de 450 litros tricapa c/accs Rotoplas, Incluye: suministro, instalación, mano de obra, equipo y herramienta. | PZA | 2197.05 | 507.38 | 15.22 | 2719.65 | 407.95 | 46.91 | 317.45 | 0 | 3491.96 | 1 Oficial plomero + 1 Ayudante | 2029.5 | 4 | 0.25 | 4 | 1628.53 | 2654.5 | 3754.15 | JG12HF | 2.8 | 0.3155 | -0.0698 | -0.0698 | CDMX | [5 empty] | borrador | Agente de tarjetas |  | ago-2026 | Tinaco sobre base existente en azotea de hasta 2 niveles, elevación manual con cuerda (incluida en la cuadrilla). ¦ Alimentación y salida hidráulica existentes a pie de tinaco.
E10.03.0127 | 50.10.10.30 | 50.10.10.30 | Depósitos, acumuladores y calentadores | alta |  | MUEBLES DE BAÑO | TINACOS Y CALENTADORES | Tinaco de 600 litros tricapa c/accs Rotoplas, Incluye: suministro, instalación, mano de obra, equipo y herramienta. | PZA | 2450.14 | 507.38 | 15.22 | 2972.74 | 445.91 | 51.28 | 346.99 | 0 | 3816.92 | 1 Oficial plomero + 1 Ayudante | 2029.5 | 4 | 0.25 | 4 | 1930.73 | 3147.09 | 4393.43 | JG12HJ | 2.1 | 0.2128 | -0.1312 | -0.1312 | CDMX | [5 empty] | borrador | Agente de tarjetas |  | ago-2026 | Tinaco sobre base existente en azotea de hasta 2 niveles, elevación manual con cuerda (incluida en la cuadrilla). ¦ Alimentación y salida hidráulica existentes a pie de tinaco.
E10.03.0128 | 50.10.10.30 | 50.10.10.30 | Depósitos, acumuladores y calentadores | alta |  | MUEBLES DE BAÑO | TINACOS Y CALENTADORES | Tinaco de 750 litros tricapa c/acc Rotoplas, Incluye: suministro, instalación, mano de obra, equipo y herramienta. | PZA | 2636.36 | 507.38 | 15.22 | 3158.96 | 473.84 | 54.49 | 368.73 | 0 | 4056.02 | 1 Oficial plomero + 1 Ayudante | 2029.5 | 4 | 0.25 | 4 | 2001.43 | 3262.34 | 4944.98 | JG12HK | 1.68 | 0.2433 | -0.1798 | -0.1798 | CDMX | [5 empty] | borrador | Agente de tarjetas |  | ago-2026 | Tinaco sobre base existente en azotea de hasta 2 niveles, elevación manual con cuerda (incluida en la cuadrilla). ¦ Alimentación y salida hidráulica existentes a pie de tinaco.
E10.03.0129 | 50.10.10.30 | 50.10.10.30 | Depósitos, acumuladores y calentadores | alta |  | MUEBLES DE BAÑO | TINACOS Y CALENTADORES | Tinaco de 1100 litros tricapa c/acc Rotoplas, Incluye: suministro, instalación, mano de obra, equipo y herramienta. | PZA | 3440.86 | 676.5 | 20.29 | 4137.65 | 620.65 | 71.37 | 482.97 | 0 | 5312.64 | 1 Oficial plomero + 1 Ayudante | 2029.5 | 3 | 0.33333 | 5.3333 | 2449.59 | 3980.84 | 4912.23 | JG12HL | 5.08 | 0.3346 | 0.0815 | 0.0815 | CDMX | [5 empty] | borrador | Agente de tarjetas |  | ago-2026 | Tinaco sobre base existente en azotea de hasta 2 niveles, elevación manual con cuerda (incluida en la cuadrilla). ¦ Alimentación y salida hidráulica existentes a pie de tinaco.
E10.03.0130 | 50.10.10.30 | 50.10.10.30 | Depósitos, acumuladores y calentadores | alta |  | MUEBLES DE BAÑO | TINACOS Y CALENTADORES | Tinaco de hor 1100 litros tricapa c/acc Rotoplas, Incluye: suministro, instalación, mano de obra, equipo y herramienta. | PZA | 4858.45 | 811.8 | 24.35 | 5694.6 | 854.19 | 98.23 | 664.7 | 0 | 7311.72 | 1 Oficial plomero + 1 Ayudante | 2029.5 | 2.5 | 0.4 | 6.4 | 4531.39 | 7311.72 |  |  |  | 0 |  | 0 | P.U. actualizado | [5 empty] | borrador | Agente de tarjetas |  | ago-2026 | Tinaco sobre base existente, elevación manual hasta 2 niveles; alimentación y salida existentes. ¦ Precio del tinaco derivado del P.U. de Construbase; prioridad para cotizar con distribuidor Rotoplas en Morelia.
E10.03.0131 | 50.10.10.30 | 50.10.10.30 | Depósitos, acumuladores y calentadores | alta |  | MUEBLES DE BAÑO | TINACOS Y CALENTADORES | Tinaco de 2500 litros tricapa c/acc Rotoplas, Incluye: suministro, instalación, mano de obra, equipo y herramienta. | PZA | 7492.59 | 1361.25 | 40.84 | 8894.68 | 1334.2 | 153.43 | 1038.23 | 0 | 11420.54 | 1 Oficial plomero + 1 Ayudante + 1 Peón | 2722.5 | 2 | 0.5 | 12 | 5272.11 | 8496.88 |  |  |  | 0.3441 |  | 0.3441 | P.U. actualizado |  |  | El equipo (ROTO-TIN-TRI-2500) cuesta $7,327.59 sin IVA según Tricapa Plus 2500 L equipado: Coppel $7,999 (promoción) / $9,999 lista con IVA (jul-2026). Se toma $8,500 ÷ 1.16; es el 82% del costo directo. P.U. tarjeta $11,420.54 contra P.U. actualizado $8,496.88 (+34%): el factor general de actualización de Construbase no sigue el precio 2026 de este equipo. |  |  | borrador | Agente de tarjetas |  | ago-2026 | Tinaco sobre base existente en azotea de hasta 2 niveles, elevación manual con cuerda (incluida en la cuadrilla). ¦ Alimentación y salida hidráulica existentes a pie de tinaco.
E10.03.0132 | 50.20.10.30 | 50.20.10.30 | Depósitos de evacuación de aguas | alta |  | MUEBLES DE BAÑO | TINACOS Y CALENTADORES | Fosaplas con autolimpieza de 600 litros Rotoplas, Incluye: suministro, instalación, mano de obra, equipo y herramienta. | PZA | 10123.59 | 1815 | 54.45 | 11993.04 | 1798.96 | 206.88 | 1399.89 | 0 | 15398.77 | 1 Oficial plomero + 1 Ayudante + 1 Peón | 2722.5 | 1.5 | 0.66667 | 16 | 7235.51 | 11638.32 |  |  |  | 0.3231 |  | 0.3231 | P.U. actualizado |  |  | El equipo (ROTO-BIO-600) cuesta $9,826.72 sin IVA según FH Ferreterías 2026: biodigestor autolimpiable 600 L $11,399 con IVA ÷ 1.16; es el 82% del costo directo. P.U. tarjeta $15,398.77 contra P.U. actualizado $11,638.32 (+32%): el factor general de actualización de Construbase no sigue el precio 2026 de este equipo. |  |  | borrador | Agente de tarjetas |  | ago-2026 | El 'Fosaplas con autolimpieza' de 2017 es hoy el Biodigestor Autolimpiable Rotoplas; se cotiza ese equivalente vigente. ¦ Excavación, cama de arena, relleno, registro de lodos y pozo o zanja de absorción se pagan por separado.
E10.03.0133 | 50.20.10.30 | 50.20.10.30 | Depósitos de evacuación de aguas | alta |  | MUEBLES DE BAÑO | TINACOS Y CALENTADORES | Fosaplas con autolimpieza de 1300 litros Rotoplas, Incluye: suministro, instalación, mano de obra, equipo y herramienta. | PZA | 14300.32 | 1815 | 54.45 | 16169.77 | 2425.47 | 278.93 | 1887.42 | 0 | 20761.59 | 1 Oficial plomero + 1 Ayudante + 1 Peón | 2722.5 | 1.5 | 0.66667 | 16 | 9614.11 | 15444.08 |  |  |  | 0.3443 |  | 0.3443 | P.U. actualizado |  |  | El equipo (ROTO-BIO-1300) cuesta $14,003.45 sin IVA según Biodigestor autolimpiable 1,300 L: $16,244 con IVA (FH); Home Depot $17,899; Plomería Universal $13,596-16,995. Se toma $16,244 ÷ 1.16; es el 87% del costo directo. P.U. tarjeta $20,761.59 contra P.U. actualizado $15,444.08 (+34%): el factor general de actualización de Construbase no sigue el precio 2026 de este equipo. |  |  | borrador | Agente de tarjetas |  | ago-2026 | El 'Fosaplas con autolimpieza' de 2017 es hoy el Biodigestor Autolimpiable Rotoplas; se cotiza ese equivalente vigente. ¦ Excavación, cama de arena, relleno, registro de lodos y pozo o zanja de absorción se pagan por separado.
E10.03.0134 | 50.20.10.30 | 50.20.10.30 | Depósitos de evacuación de aguas | alta |  | MUEBLES DE BAÑO | TINACOS Y CALENTADORES | Fosaplas con autolimpieza de 3000 litros Rotoplas, Incluye: suministro, instalación, mano de obra, equipo y herramienta. | PZA | 49318.61 | 3415.5 | 102.46 | 52836.57 | 7925.49 | 911.43 | 6167.35 | 0 | 67840.84 | 1 Oficial plomero + 1 Ayudante + 2 Peón | 3415.5 | 1 | 1 | 32 | 30973.27 | 49618.73 |  |  |  | 0.3672 |  | 0.3672 | P.U. actualizado |  |  | El equipo (ROTO-BIO-3000) cuesta $48,878.45 sin IVA según Home Depot México: biodigestor autolimpiable 3,000 L $56,699 con IVA ÷ 1.16; es el 93% del costo directo. P.U. tarjeta $67,840.84 contra P.U. actualizado $49,618.73 (+37%): el factor general de actualización de Construbase no sigue el precio 2026 de este equipo. |  |  | borrador | Agente de tarjetas |  | ago-2026 | El 'Fosaplas con autolimpieza' de 2017 es hoy el Biodigestor Autolimpiable Rotoplas; se cotiza ese equivalente vigente. ¦ Excavación, cama de arena, relleno, registro de lodos y pozo o zanja de absorción se pagan por separado.
E10.03.0135 | 50.20.10.30 | 50.20.10.30 | Depósitos de evacuación de aguas | alta |  | MUEBLES DE BAÑO | TINACOS Y CALENTADORES | Fosaplas con autolimpieza de 7000 litros Rotoplas, Incluye: suministro, instalación, mano de obra, equipo y herramienta. | PZA | 63672.06 | 6831 | 204.93 | 70707.99 | 10606.2 | 1219.71 | 8253.39 | 0 | 90787.29 | 1 Oficial plomero + 1 Ayudante + 2 Peón | 3415.5 | 0.5 | 2 | 64 | 60654.03 | 97107.95 |  |  |  | -0.0651 |  | -0.0651 | P.U. actualizado | [5 empty] | borrador | Agente de tarjetas |  | ago-2026 | El 'Fosaplas con autolimpieza' de 2017 es hoy el Biodigestor Autolimpiable Rotoplas; se cotiza ese equivalente vigente. ¦ Excavación, cama de arena, relleno, registro de lodos y pozo o zanja de absorción se pagan por separado.
E10.03.0136 | 50.10.10.20 | 50.10.10.20 | Grupos de presión de fontanería | alta | 50.30.20.10 si recircula agua de una instalación térmica | MUEBLES DE BAÑO | TINACOS Y CALENTADORES | Rotobomba periférica 0.5hp Rotoplas, Incluye: suministro, instalación, mano de obra, equipo y herramienta. | PZA | 2235.94 | 676.5 | 20.29 | 2932.73 | 439.91 | 50.59 | 342.32 | 0 | 3765.55 | 1 Oficial plomero + 1 Ayudante | 2029.5 | 3 | 0.33333 | 5.3333 | 2042.7 | 3329.6 |  |  |  | 0.1309 |  | 0.1309 | P.U. actualizado | [5 empty] | borrador | Agente de tarjetas |  | ago-2026 | Base o losa existente, tubería de succión y descarga hasta 1 m de la bomba y contacto eléctrico con protección existentes. ¦ La rotobomba de 2017 corresponde a la línea vigente de bombas Rotoplas de la misma potencia.
E10.03.0137 | 50.10.10.20 | 50.10.10.20 | Grupos de presión de fontanería | alta | 50.30.20.10 si recircula agua de una instalación térmica | MUEBLES DE BAÑO | TINACOS Y CALENTADORES | Rotobomba periférica 3/4hp Rotoplas, Incluye: suministro, instalación, mano de obra, equipo y herramienta. | PZA | 3542.7 | 676.5 | 20.29 | 4239.49 | 635.92 | 73.13 | 494.85 | 0 | 5443.39 | 1 Oficial plomero + 1 Ayudante | 2029.5 | 3 | 0.33333 | 5.3333 | 2877.5 | 4665.5 |  |  |  | 0.1667 |  | 0.1667 | P.U. actualizado | [5 empty] | borrador | Agente de tarjetas |  | ago-2026 | Base o losa existente, tubería de succión y descarga hasta 1 m de la bomba y contacto eléctrico con protección existentes. ¦ La rotobomba de 2017 corresponde a la línea vigente de bombas Rotoplas de la misma potencia.
E10.03.0138 | 50.10.10.20 | 50.10.10.20 | Grupos de presión de fontanería | alta | 50.30.20.10 si recircula agua de una instalación térmica | MUEBLES DE BAÑO | TINACOS Y CALENTADORES | Rotobomba centrifuga 1/2hp Rotoplas, Incluye: suministro, instalación, mano de obra, equipo y herramienta. | PZA | 2571.71 | 676.5 | 20.29 | 3268.5 | 490.28 | 56.38 | 381.52 | 0 | 4196.68 | 1 Oficial plomero + 1 Ayudante | 2029.5 | 3 | 0.33333 | 5.3333 | 2257.1 | 3672.86 |  |  |  | 0.1426 |  | 0.1426 | P.U. actualizado | [5 empty] | borrador | Agente de tarjetas |  | ago-2026 | Base o losa existente, tubería de succión y descarga hasta 1 m de la bomba y contacto eléctrico con protección existentes. ¦ La rotobomba de 2017 corresponde a la línea vigente de bombas Rotoplas de la misma potencia.
E10.03.0139 | 50.10.10.20 | 50.10.10.20 | Grupos de presión de fontanería | alta | 50.30.20.10 si recircula agua de una instalación térmica | MUEBLES DE BAÑO | TINACOS Y CALENTADORES | Rotobomba centrifuga 3/4hp Rotoplas, Incluye: suministro, instalación, mano de obra, equipo y herramienta. | PZA | 3682.47 | 676.5 | 20.29 | 4379.26 | 656.89 | 75.54 | 511.17 | 0 | 5622.86 | 1 Oficial plomero + 1 Ayudante | 2029.5 | 3 | 0.33333 | 5.3333 | 2966.8 | 4808.38 |  |  |  | 0.1694 |  | 0.1694 | P.U. actualizado | [5 empty] | borrador | Agente de tarjetas |  | ago-2026 | Base o losa existente, tubería de succión y descarga hasta 1 m de la bomba y contacto eléctrico con protección existentes. ¦ La rotobomba de 2017 corresponde a la línea vigente de bombas Rotoplas de la misma potencia.
E10.03.0140 | 50.10.10.20 | 50.10.10.20 | Grupos de presión de fontanería | alta | 50.30.20.10 si recircula agua de una instalación térmica | MUEBLES DE BAÑO | TINACOS Y CALENTADORES | Rotobomba centrifuga 1hp Rotoplas, Incluye: suministro, instalación, mano de obra, equipo y herramienta. | PZA | 4045.95 | 676.5 | 20.29 | 4742.74 | 711.41 | 81.81 | 553.6 | 0 | 6089.56 | 1 Oficial plomero + 1 Ayudante | 2029.5 | 3 | 0.33333 | 5.3333 | 3199.04 | 5179.96 |  |  |  | 0.1756 |  | 0.1756 | P.U. actualizado | [5 empty] | borrador | Agente de tarjetas |  | ago-2026 | Base o losa existente, tubería de succión y descarga hasta 1 m de la bomba y contacto eléctrico con protección existentes. ¦ La rotobomba de 2017 corresponde a la línea vigente de bombas Rotoplas de la misma potencia.
E10.03.0141 | 50.10.10.20 | 50.10.10.20 | Grupos de presión de fontanería | alta | 50.20.10.20 si achica aguas residuales o pluviales (cárcamo) | MUEBLES DE BAÑO | TINACOS Y CALENTADORES | Rotobomba sumergible 1/3hp Rotoplas, Incluye: suministro, instalación, mano de obra, equipo y herramienta. | PZA | 2391.53 | 676.5 | 20.29 | 3088.32 | 463.25 | 53.27 | 360.48 | 0 | 3965.32 | 1 Oficial plomero + 1 Ayudante | 2029.5 | 3 | 0.33333 | 5.3333 | 3191 | 5167.1 |  |  |  | -0.2326 |  | -0.2326 | P.U. actualizado | [5 empty] | borrador | Agente de tarjetas |  | ago-2026 | Base o losa existente, tubería de succión y descarga hasta 1 m de la bomba y contacto eléctrico con protección existentes. ¦ La rotobomba de 2017 corresponde a la línea vigente de bombas Rotoplas de la misma potencia.
E10.03.0142 | 50.10.10.20 | 50.10.10.20 | Grupos de presión de fontanería | alta | 50.20.10.20 si achica aguas residuales o pluviales (cárcamo) | MUEBLES DE BAÑO | TINACOS Y CALENTADORES | Rotobomba sumergible 1/2hp Rotoplas, Incluye: suministro, instalación, mano de obra, equipo y herramienta. | PZA | 3203.88 | 676.5 | 20.29 | 3900.67 | 585.1 | 67.29 | 455.31 | 0 | 5008.37 | 1 Oficial plomero + 1 Ayudante | 2029.5 | 3 | 0.33333 | 5.3333 | 4160.6 | 6718.46 |  |  |  | -0.2545 |  | -0.2545 | P.U. actualizado |  |  | El equipo (ROTO-BOMBA-142) cuesta $2,732.88 sin IVA según Rotoplas sumergible 1/2 HP: precio regular $3,170.14 con IVA (MN Home Center/Rotoplas); promociones $1,617-2,021 ÷ 1.16; es el 70% del costo directo. P.U. tarjeta $5,008.37 contra P.U. actualizado $6,718.46 (-25%): el factor general de actualización de Construbase no sigue el precio 2026 de este equipo. |  |  | borrador | Agente de tarjetas |  | ago-2026 | Base o losa existente, tubería de succión y descarga hasta 1 m de la bomba y contacto eléctrico con protección existentes. ¦ La rotobomba de 2017 corresponde a la línea vigente de bombas Rotoplas de la misma potencia.
E10.03.0143 | 50.10.10.20 | 50.10.10.20 | Grupos de presión de fontanería | alta | 50.30.20.10 si presuriza una instalación térmica | MUEBLES DE BAÑO | TINACOS Y CALENTADORES | Hidroneumático 3/4hp tqe 24L Rotoplas, Incluye: suministro, instalación, mano de obra, equipo y herramienta. | PZA | 4189.78 | 1353 | 40.59 | 5583.37 | 837.51 | 96.31 | 651.72 | 0 | 7168.91 | 1 Oficial plomero + 1 Ayudante | 2029.5 | 1.5 | 0.66667 | 10.6667 | 5451.15 | 8783.34 |  |  |  | -0.1838 |  | -0.1838 | P.U. actualizado | [5 empty] | borrador | Agente de tarjetas |  | ago-2026 | Base, succión, descarga y contacto eléctrico existentes.
E10.03.0144 | 50.10.10.20 | 50.10.10.20 | Grupos de presión de fontanería | alta | 50.30.20.10 si presuriza una instalación térmica | MUEBLES DE BAÑO | TINACOS Y CALENTADORES | Hidroneumático 1hp tque 7L2l Rotoplas, Incluye: suministro, instalación, mano de obra, equipo y herramienta. | PZA | 12307.44 | 1691.25 | 50.74 | 14049.43 | 2107.41 | 242.35 | 1639.92 | 0 | 18039.11 | 1 Oficial plomero + 1 Ayudante | 2029.5 | 1.2 | 0.83333 | 13.3333 | 11236.01 | 18039.12 |  |  |  | 0 |  | 0 | P.U. actualizado | [5 empty] | borrador | Agente de tarjetas |  | ago-2026 | Base, succión, descarga y contacto eléctrico existentes. ¦ Precio del equipo derivado del P.U. de Construbase: los precios de mercado encontrados para 1 HP con tanque de 72 y 132 L van de $7,010 a $20,620 con IVA y no permiten fijar uno. Prioridad para cotizar.
E10.03.0145 | 50.10.10.20 | 50.10.10.20 | Grupos de presión de fontanería | alta | 50.30.20.10 si presuriza una instalación térmica | MUEBLES DE BAÑO | TINACOS Y CALENTADORES | Hidroneumático 1hp tque 132L Rotoplas, Incluye: suministro, instalación, mano de obra, equipo y herramienta. | PZA | 16505.7 | 1691.25 | 50.74 | 18247.69 | 2737.15 | 314.77 | 2129.96 | 0 | 23429.57 | 1 Oficial plomero + 1 Ayudante | 2029.5 | 1.2 | 0.83333 | 13.3333 | 14605.05 | 23429.58 |  |  |  | 0 |  | 0 | P.U. actualizado | [5 empty] | borrador | Agente de tarjetas |  | ago-2026 | Base, succión, descarga y contacto eléctrico existentes. ¦ Precio del equipo derivado del P.U. de Construbase: los precios de mercado encontrados para 1 HP con tanque de 72 y 132 L van de $7,010 a $20,620 con IVA y no permiten fijar uno. Prioridad para cotizar.
E10.03.0146 | 50.10.10.30 | 50.10.10.30 | Depósitos, acumuladores y calentadores | alta | 50.30.10.50 si alimenta una instalación térmica (termoacumulador) | MUEBLES DE BAÑO | TINACOS Y CALENTADORES | Calentador G-10 STD LP Calorex, Incluye: suministro, instalación, pruebas, mano de obra, equipo y herramienta. | PZA | 5102.93 | 676.5 | 20.29 | 5799.72 | 869.96 | 100.05 | 676.97 | 0 | 7446.7 | 1 Oficial plomero + 1 Ayudante | 2029.5 | 3 | 0.33333 | 5.3333 | 3941.11 | 6326.28 | 7398.2 | HJ12BB | 2.99 | 0.1771 | 0.0066 | 0.0066 | CDMX | [5 empty] | borrador | Agente de tarjetas |  | ago-2026 | Salidas de agua fría, caliente y gas LP existentes a pie del calentador; se asienta sobre piso firme (sin base metálica). ¦ Incluye chimenea de 1 m con sombrerete, conectores flexibles y llaves de paso. ¦ El modelo 'G-10 STD' de 2017 corresponde hoy a la línea Calorex Maximus G-10.
E10.03.0147 | 50.10.10.30 | 50.10.10.30 | Depósitos, acumuladores y calentadores | alta | 50.30.10.50 si alimenta una instalación térmica (termoacumulador) | MUEBLES DE BAÑO | TINACOS Y CALENTADORES | Calentador G-15 STD LP Calorex, Incluye: suministro, instalación, pruebas, mano de obra, equipo y herramienta. | PZA | 6188.51 | 676.5 | 20.29 | 6885.3 | 1032.8 | 118.77 | 803.69 | 0 | 8840.56 | 1 Oficial plomero + 1 Ayudante | 2029.5 | 3 | 0.33333 | 5.3333 | 5131.01 | 8230.12 | 9194.39 | HJ12BD | 2.04 | 0.0742 | -0.0385 | -0.0385 | CDMX | [5 empty] | borrador | Agente de tarjetas |  | ago-2026 | Salidas de agua fría, caliente y gas LP existentes a pie del calentador; se asienta sobre piso firme (sin base metálica). ¦ Incluye chimenea de 1 m con sombrerete, conectores flexibles y llaves de paso. ¦ El modelo 'G-15 STD' de 2017 corresponde hoy a la línea Calorex Maximus G-15.
E10.03.0148 | 50.10.10.30 | 50.10.10.30 | Depósitos, acumuladores y calentadores | alta | 50.30.10.50 si alimenta una instalación térmica (termoacumulador) | MUEBLES DE BAÑO | TINACOS Y CALENTADORES | Calentador G-20 STD LP Calorex, Incluye: suministro, instalación, pruebas, mano de obra, equipo y herramienta. | PZA | 7509.82 | 676.5 | 20.29 | 8206.61 | 1230.99 | 141.56 | 957.92 | 0 | 10537.08 | 1 Oficial plomero + 1 Ayudante | 2029.5 | 3 | 0.33333 | 5.3333 | 6240.25 | 10004.9 |  |  |  | 0.0532 |  | 0.0532 | P.U. actualizado | [5 empty] | borrador | Agente de tarjetas |  | ago-2026 | Salidas de agua fría, caliente y gas LP existentes a pie del calentador; se asienta sobre piso firme (sin base metálica). ¦ Incluye chimenea de 1 m con sombrerete, conectores flexibles y llaves de paso. ¦ El modelo 'G-20 STD' de 2017 corresponde hoy a la línea Calorex Maximus G-20.
E10.03.0149 | 50.10.10.30 | 50.10.10.30 | Depósitos, acumuladores y calentadores | alta | 50.30.10.50 si alimenta una instalación térmica (termoacumulador) | MUEBLES DE BAÑO | TINACOS Y CALENTADORES | Calentador G-30 STD LP Calorex, Incluye: suministro, instalación, pruebas, mano de obra, equipo y herramienta. | PZA | 8637.41 | 676.5 | 20.29 | 9334.2 | 1400.13 | 161.01 | 1089.53 | 0 | 11984.87 | 1 Oficial plomero + 1 Ayudante | 2029.5 | 3 | 0.33333 | 5.3333 | 6882.05 | 11031.78 |  |  |  | 0.0864 |  | 0.0864 | P.U. actualizado | [5 empty] | borrador | Agente de tarjetas |  | ago-2026 | Salidas de agua fría, caliente y gas LP existentes a pie del calentador; se asienta sobre piso firme (sin base metálica). ¦ Incluye chimenea de 1 m con sombrerete, conectores flexibles y llaves de paso. ¦ El modelo 'G-30 STD' de 2017 corresponde hoy a la línea Calorex Maximus G-30.
E10.03.0150 | 50.10.10.30 | 50.10.10.30 | Depósitos, acumuladores y calentadores | alta | 50.30.10.50 si alimenta una instalación térmica (termoacumulador) | MUEBLES DE BAÑO | TINACOS Y CALENTADORES | Calentador G-40 STD LP Calorex, Incluye: suministro, instalación, pruebas, mano de obra, equipo y herramienta. | PZA | 9503.79 | 676.5 | 20.29 | 10200.58 | 1530.09 | 175.96 | 1190.66 | 0 | 13097.29 | 1 Oficial plomero + 1 Ayudante | 2029.5 | 3 | 0.33333 | 5.3333 | 7972.87 | 12777.09 |  |  |  | 0.0251 |  | 0.0251 | P.U. actualizado | [5 empty] | borrador | Agente de tarjetas |  | ago-2026 | Salidas de agua fría, caliente y gas LP existentes a pie del calentador; se asienta sobre piso firme (sin base metálica). ¦ Incluye chimenea de 1 m con sombrerete, conectores flexibles y llaves de paso. ¦ El modelo 'G-40 STD' de 2017 corresponde hoy a la línea Calorex Maximus G-40.
E10.03.0151 | 50.10.10.30 | 50.10.10.30 | Depósitos, acumuladores y calentadores | alta | 50.30.10.50 si alimenta una instalación térmica (termoacumulador) | MUEBLES DE BAÑO | TINACOS Y CALENTADORES | Calentador G-60 STD LP Calorex, Incluye: suministro, instalación, pruebas, mano de obra, equipo y herramienta. | PZA | 15116.72 | 1014.75 | 30.44 | 16161.91 | 2424.29 | 278.79 | 1886.5 | 0 | 20751.49 | 1 Oficial plomero + 1 Ayudante | 2029.5 | 2 | 0.5 | 8 | 10586.67 | 16959.17 |  |  |  | 0.2236 |  | 0.2236 | P.U. actualizado | [5 empty] | borrador | Agente de tarjetas |  | ago-2026 | Salidas de agua fría, caliente y gas LP existentes a pie del calentador; se asienta sobre piso firme (sin base metálica). ¦ Incluye chimenea de 1 m con sombrerete, conectores flexibles y llaves de paso. ¦ El modelo 'G-60 STD' de 2017 corresponde hoy a la línea Calorex Maximus G-60.
E10.03.0152 | 50.10.10.30 | 50.10.10.30 | Depósitos, acumuladores y calentadores | alta | 50.30.10.50 si alimenta una instalación térmica (termoacumulador) | MUEBLES DE BAÑO | TINACOS Y CALENTADORES | Calentador G-75 STD LP Calorex, Incluye: suministro, instalación, pruebas, mano de obra, equipo y herramienta. | PZA | 49753.28 | 2722.5 | 81.68 | 52557.46 | 7883.62 | 906.62 | 6134.77 | 0 | 67482.47 | 1 Oficial plomero + 1 Ayudante + 1 Peón | 2722.5 | 1 | 1 | 24 | 22893.07 | 36649.41 |  |  |  | 0.8413 |  | 0.8413 | P.U. actualizado |  |  |  |  | Revisar: +84% contra P.U. actualizado | borrador | Agente de tarjetas |  | ago-2026 | Salidas de agua fría, caliente y gas LP existentes a pie del calentador; se asienta sobre piso firme (sin base metálica). ¦ Incluye chimenea de 1 m con sombrerete, conectores flexibles y llaves de paso. ¦ Calorex ya no fabrica la serie 'G-75 STD'; el equivalente vigente de esa capacidad es el comercial 75-76 CX, cuyo precio 2026 duplica el nivel del catálogo (ver alerta).
E10.03.0153 | 50.10.10.30 | 50.10.10.30 | Depósitos, acumuladores y calentadores | alta | 50.30.10.50 si alimenta una instalación térmica (termoacumulador) | MUEBLES DE BAÑO | TINACOS Y CALENTADORES | Calentador G-100 STD LP Calorex, Incluye: suministro, instalación, pruebas, mano de obra, equipo y herramienta. | PZA | 60575.57 | 2722.5 | 81.68 | 63379.75 | 9506.96 | 1093.3 | 7398 | 0 | 81378.01 | 1 Oficial plomero + 1 Ayudante + 1 Peón | 2722.5 | 1 | 1 | 24 | 27020.83 | 43253.83 |  |  |  | 0.8814 |  | 0.8814 | P.U. actualizado |  |  |  |  | Revisar: +88% contra P.U. actualizado | borrador | Agente de tarjetas |  | ago-2026 | Salidas de agua fría, caliente y gas LP existentes a pie del calentador; se asienta sobre piso firme (sin base metálica). ¦ Incluye chimenea de 1 m con sombrerete, conectores flexibles y llaves de paso. ¦ Calorex ya no fabrica la serie 'G-100 STD'; el equivalente vigente de esa capacidad es el comercial 100-83 CX, cuyo precio 2026 duplica el nivel del catálogo (ver alerta).
E10.03.0154 | 50.10.10.20 | 50.10.10.20 | Grupos de presión de fontanería | alta | 50.30.20.10 si recircula agua de una instalación térmica | MUEBLES DE BAÑO | TINACOS Y CALENTADORES | Motobomba Siemens de 1/2 HP, Incluye: suministro, instalación, pruebas, mano de obra, equipo y herramienta. | PZA | 2186.59 | 676.5 | 20.29 | 2883.38 | 432.51 | 49.74 | 336.56 | 0 | 3702.19 | 1 Oficial plomero + 1 Ayudante | 2029.5 | 3 | 0.33333 | 5.3333 | 2429.1 | 3948.06 |  |  |  | -0.0623 |  | -0.0623 | P.U. actualizado | [5 empty] | borrador | Agente de tarjetas |  | ago-2026 | Base, succión, descarga y contacto eléctrico existentes.
E10.03.0155 | 50.10.10.20 | 50.10.10.20 | Grupos de presión de fontanería | alta | 50.30.20.10 si recircula agua de una instalación térmica | MUEBLES DE BAÑO | TINACOS Y CALENTADORES | Motobomba Siemens de 3/4 HP, Incluye: suministro, instalación, pruebas, mano de obra, equipo y herramienta. | PZA | 2406.86 | 676.5 | 20.29 | 3103.65 | 465.55 | 53.54 | 362.27 | 0 | 3985.01 | 1 Oficial plomero + 1 Ayudante | 2029.5 | 3 | 0.33333 | 5.3333 | 2626.8 | 4264.38 |  |  |  | -0.0655 |  | -0.0655 | P.U. actualizado | [5 empty] | borrador | Agente de tarjetas |  | ago-2026 | Base, succión, descarga y contacto eléctrico existentes.
E10.03.0156 | 50.10.10.20 | 50.10.10.20 | Grupos de presión de fontanería | alta | 50.30.20.10 si recircula agua de una instalación térmica | MUEBLES DE BAÑO | TINACOS Y CALENTADORES | Motobomba Siemens de 1.0 HP, Incluye: suministro, instalación, pruebas, mano de obra, equipo y herramienta. | PZA | 2897.59 | 676.5 | 20.29 | 3594.38 | 539.16 | 62 | 419.55 | 0 | 4615.09 | 1 Oficial plomero + 1 Ayudante | 2029.5 | 3 | 0.33333 | 5.3333 | 3067.25 | 4969.1 |  |  |  | -0.0712 |  | -0.0712 | P.U. actualizado | [5 empty] | borrador | Agente de tarjetas |  | ago-2026 | Base, succión, descarga y contacto eléctrico existentes.
E10.03.0157 | 50.10.10.20 | 50.10.10.20 | Grupos de presión de fontanería | alta | 50.30.20.10 si recircula agua de una instalación térmica | MUEBLES DE BAÑO | TINACOS Y CALENTADORES | Motobomba Siemens de 1 1/2 HP, Incluye: suministro, instalación, pruebas, mano de obra, equipo y herramienta. | PZA | 3274.11 | 676.5 | 20.29 | 3970.9 | 595.64 | 68.5 | 463.5 | 0 | 5098.54 | 1 Oficial plomero + 1 Ayudante | 2029.5 | 3 | 0.33333 | 5.3333 | 3363.85 | 5443.66 |  |  |  | -0.0634 |  | -0.0634 | P.U. actualizado | [5 empty] | borrador | Agente de tarjetas |  | ago-2026 | Base, succión, descarga y contacto eléctrico existentes.
E10.03.0158 | 50.10.10.30 | 50.10.10.30 | Depósitos, acumuladores y calentadores | alta | 50.30.10.50 si alimenta una instalación térmica (termoacumulador) | MUEBLES DE BAÑO | TINACOS Y CALENTADORES | Calentador de 10 lt. linea económica, incluye: suministro e instalación | PZA | 3334.83 | 676.5 | 20.29 | 4031.62 | 604.74 | 69.55 | 470.59 | 0 | 5176.5 | 1 Oficial plomero + 1 Ayudante | 2029.5 | 3 | 0.33333 | 5.3333 | 2776.07 | 4462.21 | 4017.7 | HJ12BP |  | 0.1601 | 0.2884 | 0.2884 | CDMX |  |  | Par CDMX aproximado (HJ12BP, calentador de 38 L). El calentador Magamex 38 L a $2,369.83 sin IVA (Azulemex 2026) ya es el 59 % del costo directo CDMX; la tarjeta suma además el kit de instalación a gas (conector flexible, llave de gas, tubo de ventilación, válvula y mangueras: ≈$965) y 3 pza/jor Of+Ay. Contra el P.U. actualizado queda en +16 %. |  |  | borrador | Agente de tarjetas |  | ago-2026 | '10 lt' se interpreta como 10 galones (38 L), la capacidad de la línea económica de depósito; no existen calentadores de depósito de 10 litros. ¦ Salidas de agua fría, caliente y gas LP existentes; incluye chimenea, conectores y llaves de paso.
E10.04.0001 | 60.10.10.70 | 60.10.10.70 | Fregaderos | alta |  | MUEBLES DE BAÑO | COCINAS | Tarja de acero inoxidable C-100 51X48 Eb.Técnica, Incluye: suministro, instalación, mano de obra, equipo y herramienta. | PZA | 1363.71 | 507.38 | 15.22 | 1886.31 | 282.95 | 32.54 | 220.18 | 0 | 2421.98 | 1 Oficial plomero + 1 Ayudante | 2029.5 | 4 | 0.25 | 4 | 1272.69 | 2056.8 |  |  |  | 0.1775 |  | 0.1775 | P.U. actualizado | [5 empty] | borrador | Agente de tarjetas |  | ago-2026 | Alcance: suministro, presentación, sellado y fijación de la tarja en cubierta ya perforada. La contracanasta, el céspol, la mezcladora o llaves y las conexiones se pagan en sus conceptos (E10.01.0039, E11.05.0144, E10.01.0023/24), igual que en Construbase. ¦ Salidas hidráulica y sanitaria ya existentes; el hueco en la cubierta lo hace el marmolero o el carpintero. ¦ Precio de la tarja: ver fuente de TARJA-EB-C100 en datos/insumos_lote4f.csv; es el ≈80-90 % del costo directo y conviene cotizarlo con distribuidor EB Técnica en Morelia.
E10.04.0002 | 60.10.10.70 | 60.10.10.70 | Fregaderos | alta |  | MUEBLES DE BAÑO | COCINAS | Tarja de acero inoxidable C-101 izquierda 87X54 Eb.Técnica, Incluye: suministro, instalación, mano de obra, equipo y herramienta. | PZA | 1531.65 | 507.38 | 15.22 | 2054.25 | 308.14 | 35.44 | 239.78 | 0 | 2637.61 | 1 Oficial plomero + 1 Ayudante | 2029.5 | 4 | 0.25 | 4 | 1861.09 | 2998.24 |  |  |  | -0.1203 |  | -0.1203 | P.U. actualizado | [5 empty] | borrador | Agente de tarjetas |  | ago-2026 | Alcance: suministro, presentación, sellado y fijación de la tarja en cubierta ya perforada. La contracanasta, el céspol, la mezcladora o llaves y las conexiones se pagan en sus conceptos (E10.01.0039, E11.05.0144, E10.01.0023/24), igual que en Construbase. ¦ Salidas hidráulica y sanitaria ya existentes; el hueco en la cubierta lo hace el marmolero o el carpintero. ¦ Precio de la tarja: ver fuente de TARJA-EB-C101 en datos/insumos_lote4f.csv; es el ≈80-90 % del costo directo y conviene cotizarlo con distribuidor EB Técnica en Morelia.
E10.04.0003 | 60.10.10.70 | 60.10.10.70 | Fregaderos | alta |  | MUEBLES DE BAÑO | COCINAS | Tarja de acero inoxidable C-102 derecha 87X54 Eb.Técnica, Incluye: suministro, instalación, mano de obra, equipo y herramienta. | PZA | 1531.65 | 507.38 | 15.22 | 2054.25 | 308.14 | 35.44 | 239.78 | 0 | 2637.61 | 1 Oficial plomero + 1 Ayudante | 2029.5 | 4 | 0.25 | 4 | 1861.09 | 2998.24 |  |  |  | -0.1203 |  | -0.1203 | P.U. actualizado | [5 empty] | borrador | Agente de tarjetas |  | ago-2026 | Alcance: suministro, presentación, sellado y fijación de la tarja en cubierta ya perforada. La contracanasta, el céspol, la mezcladora o llaves y las conexiones se pagan en sus conceptos (E10.01.0039, E11.05.0144, E10.01.0023/24), igual que en Construbase. ¦ Salidas hidráulica y sanitaria ya existentes; el hueco en la cubierta lo hace el marmolero o el carpintero. ¦ Precio de la tarja: ver fuente de TARJA-EB-C101 en datos/insumos_lote4f.csv; es el ≈80-90 % del costo directo y conviene cotizarlo con distribuidor EB Técnica en Morelia.
E10.04.0004 | 60.10.10.70 | 60.10.10.70 | Fregaderos | alta |  | MUEBLES DE BAÑO | COCINAS | Tarja doble de acero inoxidable C-110 c/t 84X56 Eb.Técnica, Incluye: suministro, instalación, mano de obra, equipo y herramienta. | PZA | 2011.46 | 507.38 | 15.22 | 2534.06 | 380.11 | 43.71 | 295.79 | 0 | 3253.67 | 1 Oficial plomero + 1 Ayudante | 2029.5 | 4 | 0.25 | 4 | 1916.11 | 3086.28 |  |  |  | 0.0542 |  | 0.0542 | P.U. actualizado | [5 empty] | borrador | Agente de tarjetas |  | ago-2026 | Alcance: suministro, presentación, sellado y fijación de la tarja en cubierta ya perforada. La contracanasta, el céspol, la mezcladora o llaves y las conexiones se pagan en sus conceptos (E10.01.0039, E11.05.0144, E10.01.0023/24), igual que en Construbase. ¦ Salidas hidráulica y sanitaria ya existentes; el hueco en la cubierta lo hace el marmolero o el carpintero. ¦ Precio de la tarja: ver fuente de TARJA-EB-C110 en datos/insumos_lote4f.csv; es el ≈80-90 % del costo directo y conviene cotizarlo con distribuidor EB Técnica en Morelia.
E10.04.0005 | 60.10.10.70 | 60.10.10.70 | Fregaderos | alta |  | MUEBLES DE BAÑO | COCINAS | Tarja doble de acero inoxidable C-110E Eb.Técnica, Incluye: suministro, instalación, mano de obra, equipo y herramienta. | PZA | 3856.46 | 507.38 | 15.22 | 4379.06 | 656.86 | 75.54 | 511.15 | 0 | 5622.61 | 1 Oficial plomero + 1 Ayudante | 2029.5 | 4 | 0.25 | 4 | 3320.91 | 5333.96 |  |  |  | 0.0541 |  | 0.0541 | P.U. actualizado | [5 empty] | borrador | Agente de tarjetas |  | ago-2026 | Alcance: suministro, presentación, sellado y fijación de la tarja en cubierta ya perforada. La contracanasta, el céspol, la mezcladora o llaves y las conexiones se pagan en sus conceptos (E10.01.0039, E11.05.0144, E10.01.0023/24), igual que en Construbase. ¦ Salidas hidráulica y sanitaria ya existentes; el hueco en la cubierta lo hace el marmolero o el carpintero. ¦ Precio de la tarja: ver fuente de TARJA-EB-C110E en datos/insumos_lote4f.csv; es el ≈80-90 % del costo directo y conviene cotizarlo con distribuidor EB Técnica en Morelia.
E10.04.0006 | 60.10.10.70 | 60.10.10.70 | Fregaderos | alta |  | MUEBLES DE BAÑO | COCINAS | Tarja doble C-123 dos escurrideros 188X54 Eb.Técnica, Incluye: suministro, instalación, mano de obra, equipo y herramienta. | PZA | 4185.74 | 579.86 | 17.4 | 4783 | 717.45 | 82.51 | 558.3 | 0 | 6141.26 | 1 Oficial plomero + 1 Ayudante | 2029.5 | 3.5 | 0.28571 | 4.5714 | 3556.11 | 5710.28 |  |  |  | 0.0755 |  | 0.0755 | P.U. actualizado | [5 empty] | borrador | Agente de tarjetas |  | ago-2026 | Alcance: suministro, presentación, sellado y fijación de la tarja en cubierta ya perforada. La contracanasta, el céspol, la mezcladora o llaves y las conexiones se pagan en sus conceptos (E10.01.0039, E11.05.0144, E10.01.0023/24), igual que en Construbase. ¦ Salidas hidráulica y sanitaria ya existentes; el hueco en la cubierta lo hace el marmolero o el carpintero. ¦ Precio de la tarja: ver fuente de TARJA-EB-C123 en datos/insumos_lote4f.csv; es el ≈80-90 % del costo directo y conviene cotizarlo con distribuidor EB Técnica en Morelia.
E10.04.0007 | 60.10.10.70 | 60.10.10.70 | Fregaderos | alta |  | MUEBLES DE BAÑO | COCINAS | Tarja de acero inoxidable C-200 c/t 51X57 Eb.Técnica, Incluye: suministro, instalación, mano de obra, equipo y herramienta. | PZA | 1450.41 | 507.38 | 15.22 | 1973.01 | 295.95 | 34.03 | 230.3 | 0 | 2533.29 | 1 Oficial plomero + 1 Ayudante | 2029.5 | 4 | 0.25 | 4 | 1326.49 | 2142.88 |  |  |  | 0.1822 |  | 0.1822 | P.U. actualizado | [5 empty] | borrador | Agente de tarjetas |  | ago-2026 | Alcance: suministro, presentación, sellado y fijación de la tarja en cubierta ya perforada. La contracanasta, el céspol, la mezcladora o llaves y las conexiones se pagan en sus conceptos (E10.01.0039, E11.05.0144, E10.01.0023/24), igual que en Construbase. ¦ Salidas hidráulica y sanitaria ya existentes; el hueco en la cubierta lo hace el marmolero o el carpintero. ¦ Precio de la tarja: ver fuente de TARJA-EB-C200 en datos/insumos_lote4f.csv; es el ≈80-90 % del costo directo y conviene cotizarlo con distribuidor EB Técnica en Morelia.
E10.04.0008 | 60.10.10.70 | 60.10.10.70 | Fregaderos | alta |  | MUEBLES DE BAÑO | COCINAS | Tarja de acero inoxidable C-201 izquierda 100X54 Eb.Técnica, Incluye: suministro, instalación, mano de obra, equipo y herramienta. | PZA | 1824.11 | 507.38 | 15.22 | 2346.71 | 352.01 | 40.48 | 273.92 | 0 | 3013.12 | 1 Oficial plomero + 1 Ayudante | 2029.5 | 4 | 0.25 | 4 | 2140.61 | 3445.48 |  |  |  | -0.1255 |  | -0.1255 | P.U. actualizado | [5 empty] | borrador | Agente de tarjetas |  | ago-2026 | Alcance: suministro, presentación, sellado y fijación de la tarja en cubierta ya perforada. La contracanasta, el céspol, la mezcladora o llaves y las conexiones se pagan en sus conceptos (E10.01.0039, E11.05.0144, E10.01.0023/24), igual que en Construbase. ¦ Salidas hidráulica y sanitaria ya existentes; el hueco en la cubierta lo hace el marmolero o el carpintero. ¦ Precio de la tarja: ver fuente de TARJA-EB-C201 en datos/insumos_lote4f.csv; es el ≈80-90 % del costo directo y conviene cotizarlo con distribuidor EB Técnica en Morelia.
E10.04.0009 | 60.10.10.70 | 60.10.10.70 | Fregaderos | alta |  | MUEBLES DE BAÑO | COCINAS | Tarja de acero inoxidable C-202 derecha 100X54 Eb.Técnica, Incluye: suministro, instalación, mano de obra, equipo y herramienta. | PZA | 1824.11 | 507.38 | 15.22 | 2346.71 | 352.01 | 40.48 | 273.92 | 0 | 3013.12 | 1 Oficial plomero + 1 Ayudante | 2029.5 | 4 | 0.25 | 4 | 2140.61 | 3445.48 |  |  |  | -0.1255 |  | -0.1255 | P.U. actualizado | [5 empty] | borrador | Agente de tarjetas |  | ago-2026 | Alcance: suministro, presentación, sellado y fijación de la tarja en cubierta ya perforada. La contracanasta, el céspol, la mezcladora o llaves y las conexiones se pagan en sus conceptos (E10.01.0039, E11.05.0144, E10.01.0023/24), igual que en Construbase. ¦ Salidas hidráulica y sanitaria ya existentes; el hueco en la cubierta lo hace el marmolero o el carpintero. ¦ Precio de la tarja: ver fuente de TARJA-EB-C201 en datos/insumos_lote4f.csv; es el ≈80-90 % del costo directo y conviene cotizarlo con distribuidor EB Técnica en Morelia.
E10.04.0010 | 60.10.10.70 | 60.10.10.70 | Fregaderos | alta |  | MUEBLES DE BAÑO | COCINAS | Tarja de acero inoxidable C-203 dos escurrideros 144X54 Eb.Técnica, Incluye: suministro, instalación, mano de obra, equipo y herramienta. | PZA | 2897.42 | 579.86 | 17.4 | 3494.68 | 524.2 | 60.28 | 407.92 | 0 | 4487.08 | 1 Oficial plomero + 1 Ayudante | 2029.5 | 3.5 | 0.28571 | 4.5714 | 2906.91 | 4671.56 |  |  |  | -0.0395 |  | -0.0395 | P.U. actualizado | [5 empty] | borrador | Agente de tarjetas |  | ago-2026 | Alcance: suministro, presentación, sellado y fijación de la tarja en cubierta ya perforada. La contracanasta, el céspol, la mezcladora o llaves y las conexiones se pagan en sus conceptos (E10.01.0039, E11.05.0144, E10.01.0023/24), igual que en Construbase. ¦ Salidas hidráulica y sanitaria ya existentes; el hueco en la cubierta lo hace el marmolero o el carpintero. ¦ Precio de la tarja: ver fuente de TARJA-EB-C203 en datos/insumos_lote4f.csv; es el ≈80-90 % del costo directo y conviene cotizarlo con distribuidor EB Técnica en Morelia.
E10.04.0011 | 60.10.10.70 | 60.10.10.70 | Fregaderos | alta |  | MUEBLES DE BAÑO | COCINAS | Tarja doble C-211 escurridera izquierda 144X54 Eb.Técnica, Incluye: suministro, instalación, mano de obra, equipo y herramienta. | PZA | 2932.42 | 579.86 | 17.4 | 3529.68 | 529.45 | 60.89 | 412 | 0 | 4532.02 | 1 Oficial plomero + 1 Ayudante | 2029.5 | 3.5 | 0.28571 | 4.5714 | 3252.01 | 5223.72 |  |  |  | -0.1324 |  | -0.1324 | P.U. actualizado | [5 empty] | borrador | Agente de tarjetas |  | ago-2026 | Alcance: suministro, presentación, sellado y fijación de la tarja en cubierta ya perforada. La contracanasta, el céspol, la mezcladora o llaves y las conexiones se pagan en sus conceptos (E10.01.0039, E11.05.0144, E10.01.0023/24), igual que en Construbase. ¦ Salidas hidráulica y sanitaria ya existentes; el hueco en la cubierta lo hace el marmolero o el carpintero. ¦ Precio de la tarja: ver fuente de TARJA-EB-C211 en datos/insumos_lote4f.csv; es el ≈80-90 % del costo directo y conviene cotizarlo con distribuidor EB Técnica en Morelia.
E10.04.0012 | 60.10.10.70 | 60.10.10.70 | Fregaderos | alta |  | MUEBLES DE BAÑO | COCINAS | Tarja doble C-212 escurridera derecha 144X54 Eb.Técnica, Incluye: suministro, instalación, mano de obra, equipo y herramienta. | PZA | 2932.42 | 579.86 | 17.4 | 3529.68 | 529.45 | 60.89 | 412 | 0 | 4532.02 | 1 Oficial plomero + 1 Ayudante | 2029.5 | 3.5 | 0.28571 | 4.5714 | 3252.01 | 5223.72 |  |  |  | -0.1324 |  | -0.1324 | P.U. actualizado | [5 empty] | borrador | Agente de tarjetas |  | ago-2026 | Alcance: suministro, presentación, sellado y fijación de la tarja en cubierta ya perforada. La contracanasta, el céspol, la mezcladora o llaves y las conexiones se pagan en sus conceptos (E10.01.0039, E11.05.0144, E10.01.0023/24), igual que en Construbase. ¦ Salidas hidráulica y sanitaria ya existentes; el hueco en la cubierta lo hace el marmolero o el carpintero. ¦ Precio de la tarja: ver fuente de TARJA-EB-C211 en datos/insumos_lote4f.csv; es el ≈80-90 % del costo directo y conviene cotizarlo con distribuidor EB Técnica en Morelia.
E10.04.0013 | 60.10.10.70 | 60.10.10.70 | Fregaderos | alta |  | MUEBLES DE BAÑO | COCINAS | Tarja de acero inoxidable M-101 izquierda eco 80X52 Eb.Técnica, Incluye: suministro, instalación, mano de obra, equipo y herramienta. | PZA | 974.95 | 507.38 | 15.22 | 1497.55 | 224.63 | 25.83 | 174.8 | 0 | 1922.81 | 1 Oficial plomero + 1 Ayudante | 2029.5 | 4 | 0.25 | 4 | 1167.41 | 1888.36 |  |  |  | 0.0182 |  | 0.0182 | P.U. actualizado | [5 empty] | borrador | Agente de tarjetas |  | ago-2026 | Alcance: suministro, presentación, sellado y fijación de la tarja en cubierta ya perforada. La contracanasta, el céspol, la mezcladora o llaves y las conexiones se pagan en sus conceptos (E10.01.0039, E11.05.0144, E10.01.0023/24), igual que en Construbase. ¦ Salidas hidráulica y sanitaria ya existentes; el hueco en la cubierta lo hace el marmolero o el carpintero. ¦ Precio de la tarja: ver fuente de TARJA-EB-M101 en datos/insumos_lote4f.csv; es el ≈80-90 % del costo directo y conviene cotizarlo con distribuidor EB Técnica en Morelia.
E10.04.0014 | 60.10.10.70 | 60.10.10.70 | Fregaderos | alta |  | MUEBLES DE BAÑO | COCINAS | Tarja de acero inoxidable M-102 derecha eco 80X52 Eb.Técnica, Incluye: suministro, instalación, mano de obra, equipo y herramienta. | PZA | 974.95 | 507.38 | 15.22 | 1497.55 | 224.63 | 25.83 | 174.8 | 0 | 1922.81 | 1 Oficial plomero + 1 Ayudante | 2029.5 | 4 | 0.25 | 4 | 1167.41 | 1888.36 |  |  |  | 0.0182 |  | 0.0182 | P.U. actualizado | [5 empty] | borrador | Agente de tarjetas |  | ago-2026 | Alcance: suministro, presentación, sellado y fijación de la tarja en cubierta ya perforada. La contracanasta, el céspol, la mezcladora o llaves y las conexiones se pagan en sus conceptos (E10.01.0039, E11.05.0144, E10.01.0023/24), igual que en Construbase. ¦ Salidas hidráulica y sanitaria ya existentes; el hueco en la cubierta lo hace el marmolero o el carpintero. ¦ Precio de la tarja: ver fuente de TARJA-EB-M101 en datos/insumos_lote4f.csv; es el ≈80-90 % del costo directo y conviene cotizarlo con distribuidor EB Técnica en Morelia.
E10.04.0015 | 60.10.10.70 | 60.10.10.70 | Fregaderos | alta |  | MUEBLES DE BAÑO | COCINAS | Tarja de acero inoxidable M-110-19 eco 84X48 Eb.Técnica, Incluye: suministro, instalación, mano de obra, equipo y herramienta. | PZA | 894.95 | 507.38 | 15.22 | 1417.55 | 212.63 | 24.45 | 165.46 | 0 | 1820.09 | 1 Oficial plomero + 1 Ayudante | 2029.5 | 4 | 0.25 | 4 | 1094.91 | 1772.36 |  |  |  | 0.0269 |  | 0.0269 | P.U. actualizado | [5 empty] | borrador | Agente de tarjetas |  | ago-2026 | Alcance: suministro, presentación, sellado y fijación de la tarja en cubierta ya perforada. La contracanasta, el céspol, la mezcladora o llaves y las conexiones se pagan en sus conceptos (E10.01.0039, E11.05.0144, E10.01.0023/24), igual que en Construbase. ¦ Salidas hidráulica y sanitaria ya existentes; el hueco en la cubierta lo hace el marmolero o el carpintero. ¦ Precio de la tarja: ver fuente de TARJA-EB-M11019 en datos/insumos_lote4f.csv; es el ≈80-90 % del costo directo y conviene cotizarlo con distribuidor EB Técnica en Morelia.
E10.04.0016 | 60.10.10.70 | 60.10.10.70 | Fregaderos | alta |  | MUEBLES DE BAÑO | COCINAS | Tarja de acero inoxidable M-110-22 eco Eb.Técnica, Incluye: suministro, instalación, mano de obra, equipo y herramienta. | PZA | 1086.46 | 507.38 | 15.22 | 1609.06 | 241.36 | 27.76 | 187.82 | 0 | 2066 | 1 Oficial plomero + 1 Ayudante | 2029.5 | 4 | 0.25 | 4 | 1242.21 | 2008.04 |  |  |  | 0.0289 |  | 0.0289 | P.U. actualizado | [5 empty] | borrador | Agente de tarjetas |  | ago-2026 | Alcance: suministro, presentación, sellado y fijación de la tarja en cubierta ya perforada. La contracanasta, el céspol, la mezcladora o llaves y las conexiones se pagan en sus conceptos (E10.01.0039, E11.05.0144, E10.01.0023/24), igual que en Construbase. ¦ Salidas hidráulica y sanitaria ya existentes; el hueco en la cubierta lo hace el marmolero o el carpintero. ¦ Precio de la tarja: ver fuente de TARJA-EB-M11022 en datos/insumos_lote4f.csv; es el ≈80-90 % del costo directo y conviene cotizarlo con distribuidor EB Técnica en Morelia.
E10.04.0017 | 60.10.10.70 | 60.10.10.70 | Fregaderos | alta |  | MUEBLES DE BAÑO | COCINAS | Tarja de acero inoxidable M-201 izquierda eco 101X54 Eb.Técnica, Incluye: suministro, instalación, mano de obra, equipo y herramienta. | PZA | 1189.3 | 507.38 | 15.22 | 1711.9 | 256.79 | 29.53 | 199.82 | 0 | 2198.04 | 1 Oficial plomero + 1 Ayudante | 2029.5 | 4 | 0.25 | 4 | 1321.81 | 2135.4 |  |  |  | 0.0293 |  | 0.0293 | P.U. actualizado | [5 empty] | borrador | Agente de tarjetas |  | ago-2026 | Alcance: suministro, presentación, sellado y fijación de la tarja en cubierta ya perforada. La contracanasta, el céspol, la mezcladora o llaves y las conexiones se pagan en sus conceptos (E10.01.0039, E11.05.0144, E10.01.0023/24), igual que en Construbase. ¦ Salidas hidráulica y sanitaria ya existentes; el hueco en la cubierta lo hace el marmolero o el carpintero. ¦ Precio de la tarja: ver fuente de TARJA-EB-M201 en datos/insumos_lote4f.csv; es el ≈80-90 % del costo directo y conviene cotizarlo con distribuidor EB Técnica en Morelia.
E10.04.0018 | 60.10.10.70 | 60.10.10.70 | Fregaderos | alta |  | MUEBLES DE BAÑO | COCINAS | Tarja de acero inoxidable M-202 derecha eco 101X54 Eb.Técnica, Incluye: suministro, instalación, mano de obra, equipo y herramienta. | PZA | 1189.3 | 507.38 | 15.22 | 1711.9 | 256.79 | 29.53 | 199.82 | 0 | 2198.04 | 1 Oficial plomero + 1 Ayudante | 2029.5 | 4 | 0.25 | 4 | 1321.81 | 2135.4 |  |  |  | 0.0293 |  | 0.0293 | P.U. actualizado | [5 empty] | borrador | Agente de tarjetas |  | ago-2026 | Alcance: suministro, presentación, sellado y fijación de la tarja en cubierta ya perforada. La contracanasta, el céspol, la mezcladora o llaves y las conexiones se pagan en sus conceptos (E10.01.0039, E11.05.0144, E10.01.0023/24), igual que en Construbase. ¦ Salidas hidráulica y sanitaria ya existentes; el hueco en la cubierta lo hace el marmolero o el carpintero. ¦ Precio de la tarja: ver fuente de TARJA-EB-M201 en datos/insumos_lote4f.csv; es el ≈80-90 % del costo directo y conviene cotizarlo con distribuidor EB Técnica en Morelia.
E10.04.0019 | 60.10.10.70 | 60.10.10.70 | Fregaderos | alta |  | MUEBLES DE BAÑO | COCINAS | Tarja submontar de acero inoxidable MS-100 eco Eb.Técnica, Incluye: suministro, instalación, mano de obra, equipo y herramienta. | PZA | 632.2 | 676.5 | 20.29 | 1328.99 | 199.35 | 22.93 | 155.13 | 0 | 1706.4 | 1 Oficial plomero + 1 Ayudante | 2029.5 | 3 | 0.33333 | 5.3333 | 687.89 | 1121.12 |  |  |  | 0.522 |  | -0.0298 | Referencia sustituta | 1,758.90: El P.U. actualizado de Construbase rompe la progresión de la familia: en las tarjas de empotrar la línea Mark cuesta ≈0.52 de la Clásica equivalente (material actualizado M-100/C-100 = 708.30/1,380.30 = 0.513; M-101/C-101 = 1,211.86/2,321.74 = 0.522; media 0.518), pero el material del MS-100 es solo 0.21 del de su par de submontar Clásica. Sustituta = M.O. del catálogo $676.50 + 0.518 × material actualizado de E10.04.0025 CS-100 ($2,089.58) = $1,758.90. |  |  |  |  | borrador | Agente de tarjetas |  | ago-2026 | Alcance: suministro, presentación, sellado y fijación de la tarja en cubierta ya perforada. La contracanasta, el céspol, la mezcladora o llaves y las conexiones se pagan en sus conceptos (E10.01.0039, E11.05.0144, E10.01.0023/24), igual que en Construbase. ¦ Salidas hidráulica y sanitaria ya existentes; el hueco en la cubierta lo hace el marmolero o el carpintero. ¦ Precio de la tarja: ver fuente de TARJA-EB-MS100 en datos/insumos_lote4f.csv; es el ≈80-90 % del costo directo y conviene cotizarlo con distribuidor EB Técnica en Morelia. ¦ Tarja de submontar: requiere cubierta de granito, cuarzo o superficie sólida con el corte pulido; el sellado es con silicón neutro de la misma partida. ¦ El P.U. actualizado de Construbase del MS-100 (material $444.62) es incongruente con la lista EB Técnica 2021 (MS-100 $492 + IVA, CS-214 $3,126): se valida contra una referencia sustituta derivada de la familia.
E10.04.0020 | 60.10.10.70 | 60.10.10.70 | Fregaderos | alta |  | MUEBLES DE BAÑO | COCINAS | Tarja submontar de acero inoxidable MS-200 eco Eb.Técnica, Incluye: suministro, instalación, mano de obra, equipo y herramienta. | PZA | 888.52 | 676.5 | 20.29 | 1585.31 | 237.8 | 27.35 | 185.05 | 0 | 2035.51 | 1 Oficial plomero + 1 Ayudante | 2029.5 | 3 | 0.33333 | 5.3333 | 803.59 | 1306.24 |  |  |  | 0.5583 |  | 0.1365 | Referencia sustituta | 1,790.98: El P.U. actualizado de Construbase rompe la progresión de la familia: en las tarjas de empotrar la línea Mark cuesta ≈0.52 de la Clásica equivalente (material actualizado M-100/C-100 = 708.30/1,380.30 = 0.513; M-101/C-101 = 1,211.86/2,321.74 = 0.522; media 0.518), pero el material del MS-200 es solo 0.21 del de su par de submontar Clásica. Sustituta = M.O. del catálogo $676.50 + 0.518 × material actualizado de E10.04.0026 CS-200 ($2,151.50) = $1,790.98. |  |  |  |  | borrador | Agente de tarjetas |  | ago-2026 | Alcance: suministro, presentación, sellado y fijación de la tarja en cubierta ya perforada. La contracanasta, el céspol, la mezcladora o llaves y las conexiones se pagan en sus conceptos (E10.01.0039, E11.05.0144, E10.01.0023/24), igual que en Construbase. ¦ Salidas hidráulica y sanitaria ya existentes; el hueco en la cubierta lo hace el marmolero o el carpintero. ¦ Precio de la tarja: ver fuente de TARJA-EB-MS200 en datos/insumos_lote4f.csv; es el ≈80-90 % del costo directo y conviene cotizarlo con distribuidor EB Técnica en Morelia. ¦ Tarja de submontar: requiere cubierta de granito, cuarzo o superficie sólida con el corte pulido; el sellado es con silicón neutro de la misma partida. ¦ El P.U. actualizado de Construbase del MS-200 (material $629.74) es incongruente con la lista EB Técnica 2021 (MS-100 $492 + IVA, CS-214 $3,126): se valida contra una referencia sustituta derivada de la familia.
E10.04.0021 | 60.10.10.70 | 60.10.10.70 | Fregaderos | alta |  | MUEBLES DE BAÑO | COCINAS | Tarja sin bordes M-100 c/t 47X49 Eb.Técnica, Incluye: suministro, instalación, mano de obra, equipo y herramienta. | PZA | 588.14 | 507.38 | 15.22 | 1110.74 | 166.61 | 19.16 | 129.65 | 0 | 1426.16 | 1 Oficial plomero + 1 Ayudante | 2029.5 | 4 | 0.25 | 4 | 852.69 | 1384.8 |  |  |  | 0.0299 |  | 0.0299 | P.U. actualizado | [5 empty] | borrador | Agente de tarjetas |  | ago-2026 | Alcance: suministro, presentación, sellado y fijación de la tarja en cubierta ya perforada. La contracanasta, el céspol, la mezcladora o llaves y las conexiones se pagan en sus conceptos (E10.01.0039, E11.05.0144, E10.01.0023/24), igual que en Construbase. ¦ Salidas hidráulica y sanitaria ya existentes; el hueco en la cubierta lo hace el marmolero o el carpintero. ¦ Precio de la tarja: ver fuente de TARJA-EB-M100 en datos/insumos_lote4f.csv; es el ≈80-90 % del costo directo y conviene cotizarlo con distribuidor EB Técnica en Morelia.
E10.04.0022 | 60.10.10.70 | 60.10.10.70 | Fregaderos | alta |  | MUEBLES DE BAÑO | COCINAS | Tarja de acero inoxidable C-10 38X38 1T Eb.Técnica, Incluye: suministro, instalación, mano de obra, equipo y herramienta. | PZA | 759.36 | 507.38 | 15.22 | 1281.96 | 192.29 | 22.11 | 149.64 | 0 | 1646 | 1 Oficial plomero + 1 Ayudante | 2029.5 | 4 | 0.25 | 4 | 1186.11 | 1918.28 |  |  |  | -0.1419 |  | -0.1419 | P.U. actualizado | [5 empty] | borrador | Agente de tarjetas |  | ago-2026 | Alcance: suministro, presentación, sellado y fijación de la tarja en cubierta ya perforada. La contracanasta, el céspol, la mezcladora o llaves y las conexiones se pagan en sus conceptos (E10.01.0039, E11.05.0144, E10.01.0023/24), igual que en Construbase. ¦ Salidas hidráulica y sanitaria ya existentes; el hueco en la cubierta lo hace el marmolero o el carpintero. ¦ Precio de la tarja: ver fuente de TARJA-EB-C10 en datos/insumos_lote4f.csv; es el ≈80-90 % del costo directo y conviene cotizarlo con distribuidor EB Técnica en Morelia.
E10.04.0023 | 60.10.10.70 | 60.10.10.70 | Fregaderos | alta |  | MUEBLES DE BAÑO | COCINAS | Tarja de acero inoxidable C-300 64X56 Eb.Técnica, Incluye: suministro, instalación, mano de obra, equipo y herramienta. | PZA | 1512.68 | 507.38 | 15.22 | 2035.28 | 305.29 | 35.11 | 237.57 | 0 | 2613.25 | 1 Oficial plomero + 1 Ayudante | 2029.5 | 4 | 0.25 | 4 | 1697.41 | 2736.36 |  |  |  | -0.045 |  | -0.045 | P.U. actualizado | [5 empty] | borrador | Agente de tarjetas |  | ago-2026 | Alcance: suministro, presentación, sellado y fijación de la tarja en cubierta ya perforada. La contracanasta, el céspol, la mezcladora o llaves y las conexiones se pagan en sus conceptos (E10.01.0039, E11.05.0144, E10.01.0023/24), igual que en Construbase. ¦ Salidas hidráulica y sanitaria ya existentes; el hueco en la cubierta lo hace el marmolero o el carpintero. ¦ Precio de la tarja: ver fuente de TARJA-EB-C300 en datos/insumos_lote4f.csv; es el ≈80-90 % del costo directo y conviene cotizarlo con distribuidor EB Técnica en Morelia.
E10.04.0024 | 60.10.10.70 | 60.10.10.70 | Fregaderos | alta |  | MUEBLES DE BAÑO | COCINAS | Tarja de acero inoxidable C-360 84X56 Eb.Técnica, Incluye: suministro, instalación, mano de obra, equipo y herramienta. | PZA | 4801.46 | 507.38 | 15.22 | 5324.06 | 798.61 | 91.84 | 621.45 | 0 | 6835.96 | 1 Oficial plomero + 1 Ayudante | 2029.5 | 4 | 0.25 | 4 | 4036.91 | 6479.56 |  |  |  | 0.055 |  | 0.055 | P.U. actualizado | [5 empty] | borrador | Agente de tarjetas |  | ago-2026 | Alcance: suministro, presentación, sellado y fijación de la tarja en cubierta ya perforada. La contracanasta, el céspol, la mezcladora o llaves y las conexiones se pagan en sus conceptos (E10.01.0039, E11.05.0144, E10.01.0023/24), igual que en Construbase. ¦ Salidas hidráulica y sanitaria ya existentes; el hueco en la cubierta lo hace el marmolero o el carpintero. ¦ Precio de la tarja: ver fuente de TARJA-EB-C360 en datos/insumos_lote4f.csv; es el ≈80-90 % del costo directo y conviene cotizarlo con distribuidor EB Técnica en Morelia.
E10.04.0025 | 60.10.10.70 | 60.10.10.70 | Fregaderos | alta |  | MUEBLES DE BAÑO | COCINAS | Tarja submontar de acero inoxidable CS-100-8 43X47 Eb.Técnica, Incluye: suministro, instalación, mano de obra, equipo y herramienta. | PZA | 1802.01 | 676.5 | 20.29 | 2498.8 | 374.82 | 43.1 | 291.67 | 0 | 3208.39 | 1 Oficial plomero + 1 Ayudante | 2029.5 | 3 | 0.33333 | 5.3333 | 1715.99 | 2766.08 |  |  |  | 0.1599 |  | 0.1599 | P.U. actualizado | [5 empty] | borrador | Agente de tarjetas |  | ago-2026 | Alcance: suministro, presentación, sellado y fijación de la tarja en cubierta ya perforada. La contracanasta, el céspol, la mezcladora o llaves y las conexiones se pagan en sus conceptos (E10.01.0039, E11.05.0144, E10.01.0023/24), igual que en Construbase. ¦ Salidas hidráulica y sanitaria ya existentes; el hueco en la cubierta lo hace el marmolero o el carpintero. ¦ Precio de la tarja: ver fuente de TARJA-EB-CS100 en datos/insumos_lote4f.csv; es el ≈80-90 % del costo directo y conviene cotizarlo con distribuidor EB Técnica en Morelia. ¦ Tarja de submontar: requiere cubierta de granito, cuarzo o superficie sólida con el corte pulido; el sellado es con silicón neutro de la misma partida.
E10.04.0026 | 60.10.10.70 | 60.10.10.70 | Fregaderos | alta |  | MUEBLES DE BAÑO | COCINAS | Tarja submontar de acero inoxidable CS-200-8 43X55 Eb.Técnica, Incluye: suministro, instalación, mano de obra, equipo y herramienta. | PZA | 1853.52 | 676.5 | 20.29 | 2550.31 | 382.55 | 43.99 | 297.69 | 0 | 3274.54 | 1 Oficial plomero + 1 Ayudante | 2029.5 | 3 | 0.33333 | 5.3333 | 1754.69 | 2828 |  |  |  | 0.1579 |  | 0.1579 | P.U. actualizado | [5 empty] | borrador | Agente de tarjetas |  | ago-2026 | Alcance: suministro, presentación, sellado y fijación de la tarja en cubierta ya perforada. La contracanasta, el céspol, la mezcladora o llaves y las conexiones se pagan en sus conceptos (E10.01.0039, E11.05.0144, E10.01.0023/24), igual que en Construbase. ¦ Salidas hidráulica y sanitaria ya existentes; el hueco en la cubierta lo hace el marmolero o el carpintero. ¦ Precio de la tarja: ver fuente de TARJA-EB-CS200 en datos/insumos_lote4f.csv; es el ≈80-90 % del costo directo y conviene cotizarlo con distribuidor EB Técnica en Morelia. ¦ Tarja de submontar: requiere cubierta de granito, cuarzo o superficie sólida con el corte pulido; el sellado es con silicón neutro de la misma partida.
E10.04.0027 | 60.10.10.70 | 60.10.10.70 | Fregaderos | alta |  | MUEBLES DE BAÑO | COCINAS | Tarja submontar de acero inoxidable CS-300-7 46X60 Eb.Técnica, Incluye: suministro, instalación, mano de obra, equipo y herramienta. | PZA | 1815.03 | 676.5 | 20.29 | 2511.82 | 376.77 | 43.33 | 293.19 | 0 | 3225.11 | 1 Oficial plomero + 1 Ayudante | 2029.5 | 3 | 0.33333 | 5.3333 | 1725.39 | 2781.12 |  |  |  | 0.1596 |  | 0.1596 | P.U. actualizado | [5 empty] | borrador | Agente de tarjetas |  | ago-2026 | Alcance: suministro, presentación, sellado y fijación de la tarja en cubierta ya perforada. La contracanasta, el céspol, la mezcladora o llaves y las conexiones se pagan en sus conceptos (E10.01.0039, E11.05.0144, E10.01.0023/24), igual que en Construbase. ¦ Salidas hidráulica y sanitaria ya existentes; el hueco en la cubierta lo hace el marmolero o el carpintero. ¦ Precio de la tarja: ver fuente de TARJA-EB-CS300 en datos/insumos_lote4f.csv; es el ≈80-90 % del costo directo y conviene cotizarlo con distribuidor EB Técnica en Morelia. ¦ Tarja de submontar: requiere cubierta de granito, cuarzo o superficie sólida con el corte pulido; el sellado es con silicón neutro de la misma partida.
E10.04.0028 | 60.10.10.70 | 60.10.10.70 | Fregaderos | alta |  | MUEBLES DE BAÑO | COCINAS | Tarja submontar de acero inoxidable CS-110-8 48X84 Eb.Técnica, Incluye: suministro, instalación, mano de obra, equipo y herramienta. | PZA | 3854.95 | 676.5 | 20.29 | 4551.74 | 682.76 | 78.52 | 531.3 | 0 | 5844.32 | 1 Oficial plomero + 1 Ayudante | 2029.5 | 3 | 0.33333 | 5.3333 | 3213.31 | 5161.8 |  |  |  | 0.1322 |  | 0.1322 | P.U. actualizado | [5 empty] | borrador | Agente de tarjetas |  | ago-2026 | Alcance: suministro, presentación, sellado y fijación de la tarja en cubierta ya perforada. La contracanasta, el céspol, la mezcladora o llaves y las conexiones se pagan en sus conceptos (E10.01.0039, E11.05.0144, E10.01.0023/24), igual que en Construbase. ¦ Salidas hidráulica y sanitaria ya existentes; el hueco en la cubierta lo hace el marmolero o el carpintero. ¦ Precio de la tarja: ver fuente de TARJA-EB-CS110 en datos/insumos_lote4f.csv; es el ≈80-90 % del costo directo y conviene cotizarlo con distribuidor EB Técnica en Morelia. ¦ Tarja de submontar: requiere cubierta de granito, cuarzo o superficie sólida con el corte pulido; el sellado es con silicón neutro de la misma partida.
E10.04.0029 | 60.10.10.70 | 60.10.10.70 | Fregaderos | alta |  | MUEBLES DE BAÑO | COCINAS | Tarja submontar inoxidable CS-210-8 44X100 Eb.Técnica, Incluye: suministro, instalación, mano de obra, equipo y herramienta. | PZA | 3567.22 | 676.5 | 20.29 | 4264.01 | 639.6 | 73.55 | 497.72 | 0 | 5474.88 | 1 Oficial plomero + 1 Ayudante | 2029.5 | 3 | 0.33333 | 5.3333 | 3404.01 | 5466.92 |  |  |  | 0.0015 |  | 0.0015 | P.U. actualizado | [5 empty] | borrador | Agente de tarjetas |  | ago-2026 | Alcance: suministro, presentación, sellado y fijación de la tarja en cubierta ya perforada. La contracanasta, el céspol, la mezcladora o llaves y las conexiones se pagan en sus conceptos (E10.01.0039, E11.05.0144, E10.01.0023/24), igual que en Construbase. ¦ Salidas hidráulica y sanitaria ya existentes; el hueco en la cubierta lo hace el marmolero o el carpintero. ¦ Precio de la tarja: ver fuente de TARJA-EB-CS210 en datos/insumos_lote4f.csv; es el ≈80-90 % del costo directo y conviene cotizarlo con distribuidor EB Técnica en Morelia. ¦ Tarja de submontar: requiere cubierta de granito, cuarzo o superficie sólida con el corte pulido; el sellado es con silicón neutro de la misma partida.
E10.04.0030 | 60.10.10.70 | 60.10.10.70 | Fregaderos | alta |  | MUEBLES DE BAÑO | COCINAS | Tarja submontar de acero inoxidable CS-214-8 88X56 Eb.Técnica, Incluye: suministro, instalación, mano de obra, equipo y herramienta. | PZA | 3937.22 | 676.5 | 20.29 | 4634.01 | 695.1 | 79.94 | 540.91 | 0 | 5949.96 | 1 Oficial plomero + 1 Ayudante | 2029.5 | 3 | 0.33333 | 5.3333 | 3572.41 | 5736.36 |  |  |  | 0.0372 |  | 0.0372 | P.U. actualizado | [5 empty] | borrador | Agente de tarjetas |  | ago-2026 | Alcance: suministro, presentación, sellado y fijación de la tarja en cubierta ya perforada. La contracanasta, el céspol, la mezcladora o llaves y las conexiones se pagan en sus conceptos (E10.01.0039, E11.05.0144, E10.01.0023/24), igual que en Construbase. ¦ Salidas hidráulica y sanitaria ya existentes; el hueco en la cubierta lo hace el marmolero o el carpintero. ¦ Precio de la tarja: ver fuente de TARJA-EB-CS214 en datos/insumos_lote4f.csv; es el ≈80-90 % del costo directo y conviene cotizarlo con distribuidor EB Técnica en Morelia. ¦ Tarja de submontar: requiere cubierta de granito, cuarzo o superficie sólida con el corte pulido; el sellado es con silicón neutro de la misma partida.
E10.04.0031 | 60.10.10.70 | 60.10.10.70 | Fregaderos | alta |  | MUEBLES DE BAÑO | COCINAS | Tarja submontar inoxidable CSE-110-8 52X100 Eb.Técnica, Incluye: suministro, instalación, mano de obra, equipo y herramienta. | PZA | 3893.73 | 676.5 | 20.29 | 4590.52 | 688.58 | 79.19 | 535.83 | 0 | 5894.12 | 1 Oficial plomero + 1 Ayudante | 2029.5 | 3 | 0.33333 | 5.3333 | 3678.91 | 5906.76 |  |  |  | -0.0021 |  | -0.0021 | P.U. actualizado | [5 empty] | borrador | Agente de tarjetas |  | ago-2026 | Alcance: suministro, presentación, sellado y fijación de la tarja en cubierta ya perforada. La contracanasta, el céspol, la mezcladora o llaves y las conexiones se pagan en sus conceptos (E10.01.0039, E11.05.0144, E10.01.0023/24), igual que en Construbase. ¦ Salidas hidráulica y sanitaria ya existentes; el hueco en la cubierta lo hace el marmolero o el carpintero. ¦ Precio de la tarja: ver fuente de TARJA-EB-CSE110 en datos/insumos_lote4f.csv; es el ≈80-90 % del costo directo y conviene cotizarlo con distribuidor EB Técnica en Morelia. ¦ Tarja de submontar: requiere cubierta de granito, cuarzo o superficie sólida con el corte pulido; el sellado es con silicón neutro de la misma partida.
E11.01.0023 | 50.10.20.30 | 50.10.20.30 | Canalizaciones de agua sanitaria | alta | 50.10.20.20 si la línea conduce agua fría de alimentación general | INSTALACIONES HIDROSANITARIAS | TUBERIA Y CONEXIONES DE COBRE | Tubo de cobre tipo "M" de 13 mm. de diámetro, incluye: instalación, pruebas, mano de obra, equipo y herramienta. | M | 95.5 | 67.65 | 2.03 | 165.18 | 24.78 | 2.85 | 19.28 | 0 | 212.09 | 1 Oficial plomero + 1 Ayudante | 2029.5 | 30 | 0.033333 | 0.5333 | 126.85 | 205.01 | 173.48 | IB12BD | 51.55 | 0.0345 | 0.2226 | 0.2226 | CDMX | [5 empty] | borrador | Agente de tarjetas |  | ago-2026 | Instalación en muro ranurado o ducto; ranurado y resane se pagan aparte. ¦ Conexiones proporcionales promedio de red de vivienda; válvulas y llaves se pagan aparte. ¦ Prueba hidrostática con bomba manual incluida en herramienta menor. ¦ El precio del cobre es volátil; el tubo pesa ≈70 % del material. ¦ Diferencia +22 % contra el tabulador CDMX IB12BD, dentro de tolerancia: esta tarjeta incluye conexiones proporcionales y abrazaderas.
E11.05.0004 | 50.20.20.20 | 50.20.20.20 | Canalizaciones de aguas residuales | alta | 50.20.30 si la tubería conduce agua pluvial (bajada o red pluvial) | INSTALACIONES HIDROSANITARIAS | TUBERIA Y CONEXIONES DE PVC SANITARIO | Tubo de PVC sanitario, de 100 mm. de diámetro, incluye: materiales, acarreos, cortes, desperdicios, mano de obra, pruebas, equipo y herramienta. | M | 86.02 | 101.48 | 3.04 | 190.54 | 28.58 | 3.29 | 22.24 | 0 | 244.65 | 1 Oficial plomero + 1 Ayudante | 2029.5 | 20 | 0.05 | 0.8 | 129.08 | 210.4 | 109.1 | HB12BE |  | 0.1628 | 1.2424 | 0.1628 | P.U. actualizado |  | Alcance distinto: CDMX paga solo tubo con extremos lisos; esta tarjeta incluye conexiones proporcionales y soportería |  |  |  | borrador | Agente de tarjetas |  | ago-2026 | Tubería horizontal colgada de losa o en ducto, con soportería; si va enterrada, la excavación, cama de arena y relleno se pagan aparte y la soportería no aplica. ¦ Conexiones proporcionales promedio de una red de vivienda (0.15 codos + 0.10 yees por metro); registros y coladeras se pagan aparte. ¦ Limpiador para PVC incluido en la herramienta menor; prueba de estanqueidad con agua de la obra. ¦ Precios de codo y yee de 4 in y de la abrazadera son referencia por validar. ¦ Alerta +124 % contra el tabulador CDMX HB12BE ($109.10) revisada y aceptada: ese concepto paga solo el tubo con uniones (extremos lisos), con conexiones y soportería por separado; esta tarjeta incluye conexiones proporcionales (≈$21/m) y abrazaderas colgantes (≈$19/m), y M.O. de red colgada. Contra el P.U. actualizado de Construbase la diferencia es +16 %.
E12.02.0001 | 50.60.30.40 | 50.60.30.40 | Mangueras y tubos de distribución eléctrica | alta |  | INSTALACION ELECTRICA | TUBERIA CONDUIT PVC | Tubo conduit PVC pesado de 16 mm (1/2") de diámetro, incluye: materiales, acarreos, cortes, desperdicios, instalación, mano de obra, equipo y herramienta. | M | 12.11 | 25.37 | 0.76 | 38.24 | 5.74 | 0.66 | 4.46 | 0 | 49.1 | 1 Oficial electricista + 1 Ayudante | 2029.5 | 80 | 0.0125 | 0.2 | 24.34 | 39.68 | 54.34 | KG12BD | 68.52 | 0.2374 | -0.0964 | -0.0964 | CDMX | [5 empty] | borrador | Agente de tarjetas |  | ago-2026 | Tubería ahogada en losa o muro ranurado, o visible sobre muro con abrazadera; ranurado y resane se pagan aparte. ¦ Cajas de registro y chalupas se pagan en su concepto.
E12.06.0021 | 50.60.30.60 | 50.60.30.60 | Cableado eléctrico | alta |  | INSTALACION ELECTRICA | CABLES | Cable thw cal. 12, color negro de la marca Condumex, incluye: suministro de materiales, acarreos, instalación, pruebas, mano de obra, equipo y herramienta. | M | 16.15 | 8.12 | 0.24 | 24.51 | 3.68 | 0.42 | 2.86 | 0 | 31.47 | 1 Oficial electricista + 1 Ayudante | 2029.5 | 250 | 0.004 | 0.064 | 13.74 | 22.29 | 31.22 | KC16BF | 250.82 | 0.4118 | 0.008 | 0.008 | CDMX | [5 empty] | borrador | Agente de tarjetas |  | ago-2026 | Cableado dentro de tubería conduit existente; guía de acero incluida en la herramienta menor. ¦ Conexiones a apagadores, contactos y tableros se pagan en sus conceptos. ¦ Precio del cable de caja de 100 m (Condumex Vinanel XXI THW-LS); varía con el precio del cobre. ¦ Diferencia +41 % contra el P.U. actualizado de Construbase ($22.29) explicada por el precio del cobre 2026; contra el tabulador CDMX KC16BF la diferencia es +0.8 % y el rendimiento implícito (250.8 m/jor) coincide con el adoptado.
E15.01.0001 | 80.10.70 | 80.10.70 | Gestión de residuos | baja | 80.10.70.30 si se separa el retiro de escombro como partida propia (Escombros) | LIMPIEZAS | LIMPIEZAS | Limpieza gruesa durante la obra, incluye: mano de obra, equipo y herramienta. | M2 | 7.1 | 13.86 | 0.42 | 21.38 | 3.21 | 0.37 | 2.5 | 0 | 27.46 | 1 Peón | 693 | 50 | 0.02 | 0.16 | 16.56 | 26.76 |  |  |  | 0.0262 |  | 0.0262 | P.U. actualizado |  |  |  | Rendimiento del peón (y en cisternas y tinacos la escala por tamaño) estimado sin APU publicado específico; se eligió revisando el P.U. del catálogo, así que la diferencia contra él no lo valida. |  | borrador | Agente de tarjetas |  | ago-2026 | Limpieza gruesa por pasada durante la obra, medida en m² de área construida. ¦ Incluye el retiro del escombro al tiro autorizado (≈0.02 m³/m²); si la obra tiene contenedor o el acarreo se paga aparte, quitar RETIRO-ESCOMBRO (−$8.73 de P.U.). ¦ Salario de peón $693/jor (parametros_tarjeta.json); el agua sale de la toma de la obra a precio de pipa (AGUA $60/m³).
E15.01.0002 | 80.10.70 | 80.10.70 | Gestión de residuos | baja | 40.20.20.20 si se asigna al pavimento que se limpia | LIMPIEZAS | LIMPIEZAS | Limpieza fina de la obra para entrega, incluye: materiales, mano de obra, equipo y herramienta. | M2 | 1.72 | 19.8 | 0.59 | 22.11 | 3.32 | 0.38 | 2.58 | 0 | 28.39 | 1 Peón | 693 | 35 | 0.028571 | 0.2286 | 20.71 | 33.4 |  |  |  | -0.15 |  | -0.15 | P.U. actualizado |  |  |  | Rendimiento del peón (y en cisternas y tinacos la escala por tamaño) estimado sin APU publicado específico; se eligió revisando el P.U. del catálogo, así que la diferencia contra él no lo valida. |  | borrador | Agente de tarjetas |  | ago-2026 | Limpieza fina para entrega medida en m² de área construida; no incluye vidrios (E15.01.0003/0004) ni muebles sanitarios (E15.01.0005 y siguientes). ¦ Salario de peón $693/jor (parametros_tarjeta.json); el agua sale de la toma de la obra a precio de pipa (AGUA $60/m³).
E15.01.0003 | 80.10.70 | 80.10.70 | Gestión de residuos | baja | 30.10.20.10 vidrio de ventanas de fachada; 40.10.10.40 vidrio de cancelería interior | LIMPIEZAS | LIMPIEZAS | Limpieza de vidrios por ambos lados a base de jabón y agua, incluye: materiales, andamios, mano de obra, equipo y herramienta. | M2 | 0.66 | 27.72 | 1.55 | 29.93 | 4.49 | 0.52 | 3.49 | 0 | 38.43 | 1 Peón | 693 | 25 | 0.04 | 0.32 | 27.82 | 44.77 |  |  |  | -0.1416 |  | -0.1416 | P.U. actualizado |  |  |  | Rendimiento del peón (y en cisternas y tinacos la escala por tamaño) estimado sin APU publicado específico; se eligió revisando el P.U. del catálogo, así que la diferencia contra él no lo valida. |  | borrador | Agente de tarjetas |  | ago-2026 | Vidrios de obra con residuos de construcción, a ambas caras; hasta 3 m de altura. ¦ Andamio tubular de 1 cuerpo en la mitad de la superficie: 0.5 × 8 h / 25 m² = 0.16 h/m² a $4.50/h (renta ≈$35/día por cuerpo, misma base que otras tarjetas; sin cotización). ¦ Salario de peón $693/jor (parametros_tarjeta.json); el agua sale de la toma de la obra a precio de pipa (AGUA $60/m³).
E15.01.0004 | 80.10.70 | 80.10.70 | Gestión de residuos | baja | 30.10.20.10 vidrio de ventanas de fachada; 40.10.10.40 vidrio de cancelería interior | LIMPIEZAS | LIMPIEZAS | Limpieza de vidrios por una cara, a base de jabón y agua, incluye: materiales, andamios, mano de obra, equipo y herramienta. | M2 | 0.38 | 15.4 | 0.86 | 16.64 | 2.5 | 0.29 | 1.94 | 0 | 21.37 | 1 Peón | 693 | 45 | 0.022222 | 0.1778 | 13.91 | 22.52 |  |  |  | -0.0511 |  | -0.0511 | P.U. actualizado |  |  |  | Rendimiento del peón (y en cisternas y tinacos la escala por tamaño) estimado sin APU publicado específico; se eligió revisando el P.U. del catálogo, así que la diferencia contra él no lo valida. |  | borrador | Agente de tarjetas |  | ago-2026 | Vidrios de obra con residuos de construcción, una cara; hasta 3 m de altura. ¦ Andamio tubular de 1 cuerpo en la mitad de la superficie: 0.5 × 8 h / 45 m² = 0.089 h/m² a $4.50/h (sin cotización). ¦ Salario de peón $693/jor (parametros_tarjeta.json); el agua sale de la toma de la obra a precio de pipa (AGUA $60/m³).
E15.01.0005 | 80.10.70 | 80.10.70 | Gestión de residuos | baja | 60.10.10.10 si la limpieza se asigna al inodoro | LIMPIEZAS | LIMPIEZAS | Limpieza de w.c. de tanque bajo, a base de jabón y ácido muriatico rebajado con agua en proporción 1:10, incluye: agua, mano de obra, equipo y herramienta. | PZA | 5.3 | 57.75 | 1.73 | 64.78 | 9.72 | 1.12 | 7.56 | 0 | 83.18 | 1 Peón | 693 | 12 | 0.083333 | 0.6667 | 64.18 | 103.53 |  |  |  | -0.1966 |  | -0.1966 | P.U. actualizado |  |  |  | Rendimiento del peón (y en cisternas y tinacos la escala por tamaño) estimado sin APU publicado específico; se eligió revisando el P.U. del catálogo, así que la diferencia contra él no lo valida. |  | borrador | Agente de tarjetas |  | ago-2026 | Inodoro de tanque bajo (taza, tanque y asiento). ¦ Limpieza de fin de obra: retiro de etiquetas, restos de mortero, boquilla, yeso y pintura; mueble ya instalado. ¦ Salario de peón $693/jor (parametros_tarjeta.json); el agua sale de la toma de la obra a precio de pipa (AGUA $60/m³).
E15.01.0006 | 80.10.70 | 80.10.70 | Gestión de residuos | baja | 60.10.10.60 si la limpieza se asigna al lavabo | LIMPIEZAS | LIMPIEZAS | Limpieza de lavabo, a base de jabón y ácido muriatico rebajado con agua en proporción 1:10, incluye: agua, mano de obra, equipo y herramienta. | PZA | 3.04 | 43.31 | 1.3 | 47.65 | 7.15 | 0.82 | 5.56 | 0 | 61.18 | 1 Peón | 693 | 16 | 0.0625 | 0.5 | 41.82 | 67.75 |  |  |  | -0.097 |  | -0.097 | P.U. actualizado |  |  |  | Rendimiento del peón (y en cisternas y tinacos la escala por tamaño) estimado sin APU publicado específico; se eligió revisando el P.U. del catálogo, así que la diferencia contra él no lo valida. |  | borrador | Agente de tarjetas |  | ago-2026 | Lavabo de sobreponer u ovalín, con llaves y céspol expuestos. ¦ Limpieza de fin de obra: retiro de etiquetas, restos de mortero, boquilla, yeso y pintura; mueble ya instalado. ¦ Salario de peón $693/jor (parametros_tarjeta.json); el agua sale de la toma de la obra a precio de pipa (AGUA $60/m³).
E15.01.0007 | 80.10.70 | 80.10.70 | Gestión de residuos | baja | 40.20.20.20 si es piso (Pavimentos); 40.10.20.10 si es lambrín (Revestimientos discontinuos) | LIMPIEZAS | LIMPIEZAS | Limpieza de piso y lambrines de azulejo, a base de jabón y ácido muriatico rebajado con agua en proporción 1:10, incluye: agua, mano de obra, equipo y herramienta. | M2 | 3.15 | 23.1 | 0.69 | 26.94 | 4.04 | 0.46 | 3.14 | 0 | 34.58 | 1 Peón | 693 | 30 | 0.033333 | 0.2667 | 24.44 | 39.36 |  |  |  | -0.1214 |  | -0.1214 | P.U. actualizado |  |  |  | Rendimiento del peón (y en cisternas y tinacos la escala por tamaño) estimado sin APU publicado específico; se eligió revisando el P.U. del catálogo, así que la diferencia contra él no lo valida. |  | borrador | Agente de tarjetas |  | ago-2026 | Piso o lambrín de azulejo recién junteado, con residuos de boquilla. ¦ Salario de peón $693/jor (parametros_tarjeta.json); el agua sale de la toma de la obra a precio de pipa (AGUA $60/m³).
E15.01.0008 | 80.10.70 | 80.10.70 | Gestión de residuos | baja | 40.10.10.10 muro interior (Tabiques); 30.10.10.10 muro de fachada | LIMPIEZAS | LIMPIEZAS | Limpieza de muros de vitroblock, a base de jabón y agua, incluye: agua, mano de obra, equipo y herramienta. | M2 | 2.44 | 46.2 | 1.39 | 50.03 | 7.5 | 0.86 | 5.84 | 0 | 64.23 | 1 Peón | 693 | 15 | 0.066667 | 0.5333 | 39.45 | 63.38 |  |  |  | 0.0134 |  | 0.0134 | P.U. actualizado |  |  |  | Rendimiento del peón (y en cisternas y tinacos la escala por tamaño) estimado sin APU publicado específico; se eligió revisando el P.U. del catálogo, así que la diferencia contra él no lo valida. |  | borrador | Agente de tarjetas |  | ago-2026 | Muro de vitroblock limpio por ambas caras, hasta 3 m de altura, sin andamio. ¦ Salario de peón $693/jor (parametros_tarjeta.json); el agua sale de la toma de la obra a precio de pipa (AGUA $60/m³).
E15.01.0009 | 80.10.70 | 80.10.70 | Gestión de residuos | baja | 40.10.10.10 muro interior (Tabiques); 30.10.10.10 muro de fachada | LIMPIEZAS | LIMPIEZAS | Limpieza de muros de block vidriado, a base de jabón y agua, incluye: agua, mano de obra, equipo y herramienta. | M2 | 2.44 | 49.5 | 1.48 | 53.42 | 8.01 | 0.92 | 6.24 | 0 | 68.59 | 1 Peón | 693 | 14 | 0.071429 | 0.5714 | 41.28 | 66.31 |  |  |  | 0.0344 |  | 0.0344 | P.U. actualizado |  |  |  | Rendimiento del peón (y en cisternas y tinacos la escala por tamaño) estimado sin APU publicado específico; se eligió revisando el P.U. del catálogo, así que la diferencia contra él no lo valida. |  | borrador | Agente de tarjetas |  | ago-2026 | Muro de block vidriado limpio por ambas caras, hasta 3 m de altura, sin andamio. ¦ Salario de peón $693/jor (parametros_tarjeta.json); el agua sale de la toma de la obra a precio de pipa (AGUA $60/m³).
E15.01.0010 | 80.10.70 | 80.10.70 | Gestión de residuos | baja | 50.10.10.30 si la limpieza se asigna al depósito (Depósitos, acumuladores y calentadores) | LIMPIEZAS | LIMPIEZAS | Limpieza de cisterna de 3 m³ a base de jabón, cloro y agua, incluye: mano de obra, equipo y herramienta. | PZA | 66.2 | 462 | 25.86 | 554.06 | 83.11 | 9.56 | 64.67 | 0 | 711.4 | 2 Peón | 1386 | 3 | 0.33333 | 5.3333 | 462.49 | 740.82 |  |  |  | -0.0397 |  | -0.0397 | P.U. actualizado |  |  |  | Rendimiento del peón (y en cisternas y tinacos la escala por tamaño) estimado sin APU publicado específico; se eligió revisando el P.U. del catálogo, así que la diferencia contra él no lo valida. |  | borrador | Agente de tarjetas |  | ago-2026 | Cisterna de 3 m³ de concreto; se vacía por consumo antes de la limpieza y la bomba solo achica el remanente y el agua de enjuague. ¦ Procedimiento: achique, retiro de lodos, tallado con jabón, desinfección con solución clorada, enjuague y achique final. ¦ Bomba sumergible 1/2 HP: $15/h (compra $1,800-2,500, vida ≈1,000 h, energía y manguera); referencia sin cotización. ¦ El P.U. de Construbase (MO de 1.2-3.6 %) parece incluir un servicio especializado; esta tarjeta lo arma con peones. ¦ Salario de peón $693/jor (parametros_tarjeta.json); el agua sale de la toma de la obra a precio de pipa (AGUA $60/m³).
E15.01.0011 | 80.10.70 | 80.10.70 | Gestión de residuos | baja | 50.10.10.30 si la limpieza se asigna al depósito (Depósitos, acumuladores y calentadores) | LIMPIEZAS | LIMPIEZAS | Limpieza de cisterna de 5 m³ a base de jabón, cloro y agua, incluye: mano de obra, equipo y herramienta. | PZA | 93 | 554.4 | 31.63 | 679.03 | 101.85 | 11.71 | 79.26 | 0 | 871.85 | 2 Peón | 1386 | 2.5 | 0.4 | 6.4 | 578.18 | 925.93 |  |  |  | -0.0584 |  | -0.0584 | P.U. actualizado |  |  |  | Rendimiento del peón (y en cisternas y tinacos la escala por tamaño) estimado sin APU publicado específico; se eligió revisando el P.U. del catálogo, así que la diferencia contra él no lo valida. |  | borrador | Agente de tarjetas |  | ago-2026 | Cisterna de 5 m³ de concreto; se vacía por consumo antes de la limpieza y la bomba solo achica el remanente y el agua de enjuague. ¦ Procedimiento: achique, retiro de lodos, tallado con jabón, desinfección con solución clorada, enjuague y achique final. ¦ Bomba sumergible 1/2 HP: $15/h (compra $1,800-2,500, vida ≈1,000 h, energía y manguera); referencia sin cotización. ¦ El P.U. de Construbase (MO de 1.2-3.6 %) parece incluir un servicio especializado; esta tarjeta lo arma con peones. ¦ Salario de peón $693/jor (parametros_tarjeta.json); el agua sale de la toma de la obra a precio de pipa (AGUA $60/m³).
E15.01.0012 | 80.10.70 | 80.10.70 | Gestión de residuos | baja | 50.10.10.30 si la limpieza se asigna al depósito (Depósitos, acumuladores y calentadores) | LIMPIEZAS | LIMPIEZAS | Limpieza de cisterna de 10 m³ a base de jabón, cloro y agua, incluye: mano de obra, equipo y herramienta. | PZA | 160 | 792 | 46.26 | 998.26 | 149.74 | 17.22 | 116.52 | 0 | 1281.74 | 2 Peón | 1386 | 1.75 | 0.57143 | 9.1429 | 772.87 | 1237.43 |  |  |  | 0.0358 |  | 0.0358 | P.U. actualizado |  |  |  | Rendimiento del peón (y en cisternas y tinacos la escala por tamaño) estimado sin APU publicado específico; se eligió revisando el P.U. del catálogo, así que la diferencia contra él no lo valida. |  | borrador | Agente de tarjetas |  | ago-2026 | Cisterna de 10 m³ de concreto; se vacía por consumo antes de la limpieza y la bomba solo achica el remanente y el agua de enjuague. ¦ Procedimiento: achique, retiro de lodos, tallado con jabón, desinfección con solución clorada, enjuague y achique final. ¦ Bomba sumergible 1/2 HP: $15/h (compra $1,800-2,500, vida ≈1,000 h, energía y manguera); referencia sin cotización. ¦ El P.U. de Construbase (MO de 1.2-3.6 %) parece incluir un servicio especializado; esta tarjeta lo arma con peones. ¦ Salario de peón $693/jor (parametros_tarjeta.json); el agua sale de la toma de la obra a precio de pipa (AGUA $60/m³).
E15.01.0013 | 80.10.70 | 80.10.70 | Gestión de residuos | baja | 50.10.10.30 si la limpieza se asigna al depósito (Depósitos, acumuladores y calentadores) | LIMPIEZAS | LIMPIEZAS | Limpieza de cisterna de 8 m³ a base de jabón, cloro y agua, incluye: mano de obra, equipo y herramienta. | PZA | 133.2 | 693 | 40.29 | 866.49 | 129.97 | 14.95 | 101.14 | 0 | 1112.55 | 2 Peón | 1386 | 2 | 0.5 | 8 | 661.76 | 1059.66 |  |  |  | 0.0499 |  | 0.0499 | P.U. actualizado |  |  |  | Rendimiento del peón (y en cisternas y tinacos la escala por tamaño) estimado sin APU publicado específico; se eligió revisando el P.U. del catálogo, así que la diferencia contra él no lo valida. |  | borrador | Agente de tarjetas |  | ago-2026 | Cisterna de 8 m³ de concreto; se vacía por consumo antes de la limpieza y la bomba solo achica el remanente y el agua de enjuague. ¦ Procedimiento: achique, retiro de lodos, tallado con jabón, desinfección con solución clorada, enjuague y achique final. ¦ Bomba sumergible 1/2 HP: $15/h (compra $1,800-2,500, vida ≈1,000 h, energía y manguera); referencia sin cotización. ¦ El P.U. de Construbase (MO de 1.2-3.6 %) parece incluir un servicio especializado; esta tarjeta lo arma con peones. ¦ Salario de peón $693/jor (parametros_tarjeta.json); el agua sale de la toma de la obra a precio de pipa (AGUA $60/m³).
E15.01.0014 | 80.10.70 | 80.10.70 | Gestión de residuos | baja | 50.10.10.30 si la limpieza se asigna al depósito (Depósitos, acumuladores y calentadores) | LIMPIEZAS | LIMPIEZAS | Limpieza de cisterna de 15 m³ a base de jabón, cloro y agua, incluye: mano de obra, equipo y herramienta. | PZA | 253 | 990 | 59.7 | 1302.7 | 195.41 | 22.47 | 152.06 | 0 | 1672.64 | 2 Peón | 1386 | 1.4 | 0.71429 | 11.4286 | 1020.95 | 1634.36 |  |  |  | 0.0234 |  | 0.0234 | P.U. actualizado |  |  |  | Rendimiento del peón (y en cisternas y tinacos la escala por tamaño) estimado sin APU publicado específico; se eligió revisando el P.U. del catálogo, así que la diferencia contra él no lo valida. |  | borrador | Agente de tarjetas |  | ago-2026 | Cisterna de 15 m³ de concreto; se vacía por consumo antes de la limpieza y la bomba solo achica el remanente y el agua de enjuague. ¦ Procedimiento: achique, retiro de lodos, tallado con jabón, desinfección con solución clorada, enjuague y achique final. ¦ Bomba sumergible 1/2 HP: $15/h (compra $1,800-2,500, vida ≈1,000 h, energía y manguera); referencia sin cotización. ¦ El P.U. de Construbase (MO de 1.2-3.6 %) parece incluir un servicio especializado; esta tarjeta lo arma con peones. ¦ Salario de peón $693/jor (parametros_tarjeta.json); el agua sale de la toma de la obra a precio de pipa (AGUA $60/m³).
E15.01.0015 | 80.10.70 | 80.10.70 | Gestión de residuos | baja | 50.10.10.30 si la limpieza se asigna al depósito (Depósitos, acumuladores y calentadores) | LIMPIEZAS | LIMPIEZAS | Limpieza de cisterna de 20 m³ a base de jabón, cloro y agua, incluye: mano de obra, equipo y herramienta. | PZA | 320 | 1260 | 75.3 | 1655.3 | 248.3 | 28.55 | 193.22 | 0 | 2125.37 | 2 Peón | 1386 | 1.1 | 0.90909 | 14.5455 | 1388.8 | 2222.92 |  |  |  | -0.0439 |  | -0.0439 | P.U. actualizado |  |  |  | Rendimiento del peón (y en cisternas y tinacos la escala por tamaño) estimado sin APU publicado específico; se eligió revisando el P.U. del catálogo, así que la diferencia contra él no lo valida. |  | borrador | Agente de tarjetas |  | ago-2026 | Cisterna de 20 m³ de concreto; se vacía por consumo antes de la limpieza y la bomba solo achica el remanente y el agua de enjuague. ¦ Procedimiento: achique, retiro de lodos, tallado con jabón, desinfección con solución clorada, enjuague y achique final. ¦ Bomba sumergible 1/2 HP: $15/h (compra $1,800-2,500, vida ≈1,000 h, energía y manguera); referencia sin cotización. ¦ El P.U. de Construbase (MO de 1.2-3.6 %) parece incluir un servicio especializado; esta tarjeta lo arma con peones. ¦ Salario de peón $693/jor (parametros_tarjeta.json); el agua sale de la toma de la obra a precio de pipa (AGUA $60/m³).
E15.01.0016 | 80.10.70 | 80.10.70 | Gestión de residuos | baja | 50.10.10.30 si la limpieza se asigna al depósito (Depósitos, acumuladores y calentadores) | LIMPIEZAS | LIMPIEZAS | Limpieza de tinaco de 500 lt, a base de jabón, cloro y agua, incluye: mano de obra, equipo y herramienta. | PZA | 24.75 | 231 | 6.93 | 262.68 | 39.4 | 4.53 | 30.66 | 0 | 337.27 | 1 Peón | 693 | 3 | 0.33333 | 2.6667 | 231.39 | 371.06 |  |  |  | -0.0911 |  | -0.0911 | P.U. actualizado |  |  |  | Rendimiento del peón (y en cisternas y tinacos la escala por tamaño) estimado sin APU publicado específico; se eligió revisando el P.U. del catálogo, así que la diferencia contra él no lo valida. |  | borrador | Agente de tarjetas |  | ago-2026 | Tinaco de polietileno de 500 l en azotea con acceso por escalera; sin andamio. ¦ Salario de peón $693/jor (parametros_tarjeta.json); el agua sale de la toma de la obra a precio de pipa (AGUA $60/m³).
E15.01.0017 | 80.10.70 | 80.10.70 | Gestión de residuos | baja | 50.10.10.30 si la limpieza se asigna al depósito (Depósitos, acumuladores y calentadores) | LIMPIEZAS | LIMPIEZAS | Limpieza de tinaco de 1,100 lt, a base de jabón, cloro y agua, incluye: mano de obra, equipo y herramienta. | PZA | 36.5 | 277.2 | 8.32 | 322.02 | 48.3 | 5.55 | 37.59 | 0 | 413.46 | 1 Peón | 693 | 2.5 | 0.4 | 3.2 | 308.65 | 494.68 |  |  |  | -0.1642 |  | -0.1642 | P.U. actualizado |  |  |  | Rendimiento del peón (y en cisternas y tinacos la escala por tamaño) estimado sin APU publicado específico; se eligió revisando el P.U. del catálogo, así que la diferencia contra él no lo valida. |  | borrador | Agente de tarjetas |  | ago-2026 | Tinaco de polietileno de 1,100 l en azotea con acceso por escalera; sin andamio. ¦ Salario de peón $693/jor (parametros_tarjeta.json); el agua sale de la toma de la obra a precio de pipa (AGUA $60/m³).
E15.01.0018 | 80.10.70 | 80.10.70 | Gestión de residuos | baja | 50.10.10.30 si la limpieza se asigna al depósito (Depósitos, acumuladores y calentadores) | LIMPIEZAS | LIMPIEZAS | Limpieza de tinaco de 2,500 lt, a base de jabón, cloro y agua, incluye: mano de obra, equipo y herramienta. | PZA | 73 | 433.13 | 12.99 | 519.12 | 77.87 | 8.95 | 60.59 | 0 | 666.53 | 1 Peón | 693 | 1.6 | 0.625 | 5 | 462.49 | 740.82 |  |  |  | -0.1003 |  | -0.1003 | P.U. actualizado |  |  |  | Rendimiento del peón (y en cisternas y tinacos la escala por tamaño) estimado sin APU publicado específico; se eligió revisando el P.U. del catálogo, así que la diferencia contra él no lo valida. |  | borrador | Agente de tarjetas |  | ago-2026 | Tinaco de polietileno de 2,500 l en azotea con acceso por escalera; sin andamio. ¦ Salario de peón $693/jor (parametros_tarjeta.json); el agua sale de la toma de la obra a precio de pipa (AGUA $60/m³).
E15.01.0019 | 80.10.70 | 80.10.70 | Gestión de residuos | baja | 40.20.20.20 si se asigna al pavimento (alfombra) | LIMPIEZAS | LIMPIEZAS | Aspirado de alfombra, incluye: mano de obra, equipo y herramienta. | M2 | 0 | 6.93 | 1.17 | 8.1 | 1.21 | 0.14 | 0.95 | 0 | 10.4 | 1 Peón | 693 | 100 | 0.01 | 0.08 | 7.24 | 11.8 |  |  |  | -0.1186 |  | -0.1186 | P.U. actualizado |  |  |  | Rendimiento del peón (y en cisternas y tinacos la escala por tamaño) estimado sin APU publicado específico; se eligió revisando el P.U. del catálogo, así que la diferencia contra él no lo valida. |  | borrador | Agente de tarjetas |  | ago-2026 | Aspiradora industrial en seco/húmedo 1.5 HP: $12/h (compra ≈$4,000, vida 2,000 h, energía y bolsas); 8 h/100 m² = 0.08 h/m²; referencia sin cotización. ¦ Salario de peón $693/jor (parametros_tarjeta.json); el agua sale de la toma de la obra a precio de pipa (AGUA $60/m³).
E15.01.0020 | 80.10.70 | 80.10.70 | Gestión de residuos | baja | 40.10.10.50 si se asigna a protecciones interiores (cortinas) | LIMPIEZAS | LIMPIEZAS | Lavado de cortinas, incluye: desmontaje, lavado, planchado y montaje. | M2 | 38 | 26.4 | 0.79 | 65.19 | 9.78 | 1.12 | 7.61 | 0 | 83.7 | 1 Ayudante | 792 | 30 | 0.033333 | 0.2667 | 49.43 | 79.35 |  |  |  | 0.0548 |  | 0.0548 | P.U. actualizado |  |  |  | Rendimiento del peón (y en cisternas y tinacos la escala por tamaño) estimado sin APU publicado específico; se eligió revisando el P.U. del catálogo, así que la diferencia contra él no lo valida. |  | borrador | Agente de tarjetas |  | ago-2026 | Cortina de tela medida en m² de cortina desplegada; el lavado y planchado lo hace una tintorería. ¦ Salario de peón $693/jor (parametros_tarjeta.json); el agua sale de la toma de la obra a precio de pipa (AGUA $60/m³).
E15.01.0021 | 80.10.70 | 80.10.70 | Gestión de residuos | baja | 60.10.10.30 si la limpieza se asigna al bidé | LIMPIEZAS | LIMPIEZAS | Limpieza de videt, a base de jabón y ácido muriatico rebajado con agua en proporción 1:10, incluye: agua, mano de obra, equipo y herramienta. | PZA | 3.9 | 49.5 | 1.48 | 54.88 | 8.23 | 0.95 | 6.41 | 0 | 70.47 | 1 Peón | 693 | 14 | 0.071429 | 0.5714 | 51.79 | 83.7 |  |  |  | -0.1581 |  | -0.1581 | P.U. actualizado |  |  |  | Rendimiento del peón (y en cisternas y tinacos la escala por tamaño) estimado sin APU publicado específico; se eligió revisando el P.U. del catálogo, así que la diferencia contra él no lo valida. |  | borrador | Agente de tarjetas |  | ago-2026 | Bidé con llaves y chapetones. ¦ Limpieza de fin de obra: retiro de etiquetas, restos de mortero, boquilla, yeso y pintura; mueble ya instalado. ¦ Salario de peón $693/jor (parametros_tarjeta.json); el agua sale de la toma de la obra a precio de pipa (AGUA $60/m³).
E15.01.0022 | 80.10.70 | 80.10.70 | Gestión de residuos | baja | 60.10.10.80 si la limpieza se asigna a los accesorios (Accesorios para cuartos húmedos) | LIMPIEZAS | LIMPIEZAS | Limpieza de acesorios de baño de porcelana, a base de jabón y ácido muriatico rebajado con agua en proporción 1:10, incluye: agua, mano de obra, equipo y herramienta. | JGO | 3.4 | 86.63 | 2.6 | 92.63 | 13.89 | 1.6 | 10.81 | 0 | 118.93 | 1 Peón | 693 | 8 | 0.125 | 1 | 82.59 | 134.24 |  |  |  | -0.114 |  | -0.114 | P.U. actualizado |  |  |  | Rendimiento del peón (y en cisternas y tinacos la escala por tamaño) estimado sin APU publicado específico; se eligió revisando el P.U. del catálogo, así que la diferencia contra él no lo valida. |  | borrador | Agente de tarjetas |  | ago-2026 | Juego de 5-6 accesorios de porcelana empotrados. ¦ Limpieza de fin de obra: retiro de etiquetas, restos de mortero, boquilla, yeso y pintura; mueble ya instalado. ¦ Salario de peón $693/jor (parametros_tarjeta.json); el agua sale de la toma de la obra a precio de pipa (AGUA $60/m³).
E15.01.0023 | 80.10.70 | 80.10.70 | Gestión de residuos | baja | 60.10.10.80 si la limpieza se asigna a los accesorios (Accesorios para cuartos húmedos) | LIMPIEZAS | LIMPIEZAS | Limpieza de acesorios de baño cromados, a base de jabón y agua, incluye: agua, mano de obra, equipo y herramienta. | JGO | 2.34 | 77 | 2.31 | 81.65 | 12.25 | 1.41 | 9.53 | 0 | 104.84 | 1 Peón | 693 | 9 | 0.11111 | 0.8889 | 78.69 | 128 |  |  |  | -0.1809 |  | -0.1809 | P.U. actualizado |  |  |  | Rendimiento del peón (y en cisternas y tinacos la escala por tamaño) estimado sin APU publicado específico; se eligió revisando el P.U. del catálogo, así que la diferencia contra él no lo valida. |  | borrador | Agente de tarjetas |  | ago-2026 | Juego de 5-6 accesorios cromados; solo jabón y agua, secado con jerga suave. ¦ Limpieza de fin de obra: retiro de etiquetas, restos de mortero, boquilla, yeso y pintura; mueble ya instalado. ¦ Salario de peón $693/jor (parametros_tarjeta.json); el agua sale de la toma de la obra a precio de pipa (AGUA $60/m³).
E15.01.0024 | 80.10.70 | 80.10.70 | Gestión de residuos | baja | 60.10.10.50 si la limpieza se asigna a la bañera | LIMPIEZAS | LIMPIEZAS | Limpieza de tina de baño individual, a base de jabón y cloro, incluye: agua, mano de obra, equipo y herramienta. | PZA | 8.4 | 69.3 | 2.08 | 79.78 | 11.97 | 1.38 | 9.31 | 0 | 102.44 | 1 Peón | 693 | 10 | 0.1 | 0.8 | 61.49 | 99.22 |  |  |  | 0.0325 |  | 0.0325 | P.U. actualizado |  |  |  | Rendimiento del peón (y en cisternas y tinacos la escala por tamaño) estimado sin APU publicado específico; se eligió revisando el P.U. del catálogo, así que la diferencia contra él no lo valida. |  | borrador | Agente de tarjetas |  | ago-2026 | Tina individual (1.50-1.70 m). ¦ Limpieza de fin de obra: retiro de etiquetas, restos de mortero, boquilla, yeso y pintura; mueble ya instalado. ¦ Salario de peón $693/jor (parametros_tarjeta.json); el agua sale de la toma de la obra a precio de pipa (AGUA $60/m³).
E15.01.0025 | 80.10.70 | 80.10.70 | Gestión de residuos | baja | 60.10.10.50 si la limpieza se asigna a la bañera | LIMPIEZAS | LIMPIEZAS | Limpieza de tina de baño para dos personas, a base de jabón y cloro, incluye: agua, mano de obra, equipo y herramienta. | PZA | 13.14 | 115.5 | 3.47 | 132.11 | 19.82 | 2.28 | 15.42 | 0 | 169.63 | 1 Peón | 693 | 6 | 0.16667 | 1.3333 | 97.73 | 157.21 |  |  |  | 0.079 |  | 0.079 | P.U. actualizado |  |  |  | Rendimiento del peón (y en cisternas y tinacos la escala por tamaño) estimado sin APU publicado específico; se eligió revisando el P.U. del catálogo, así que la diferencia contra él no lo valida. |  | borrador | Agente de tarjetas |  | ago-2026 | Tina para dos personas. ¦ Limpieza de fin de obra: retiro de etiquetas, restos de mortero, boquilla, yeso y pintura; mueble ya instalado. ¦ Salario de peón $693/jor (parametros_tarjeta.json); el agua sale de la toma de la obra a precio de pipa (AGUA $60/m³).
E15.01.0026 | 80.10.70 | 80.10.70 | Gestión de residuos | baja | 60.10.10.50 si la limpieza se asigna a la bañera | LIMPIEZAS | LIMPIEZAS | Limpieza de tina de baño para cuatro personas, a base de jabón y cloro, incluye: agua, mano de obra, equipo y herramienta. | PZA | 21.5 | 173.25 | 5.2 | 199.95 | 29.99 | 3.45 | 23.34 | 0 | 256.73 | 1 Peón | 693 | 4 | 0.25 | 2 | 161.46 | 259.18 |  |  |  | -0.0095 |  | -0.0095 | P.U. actualizado |  |  |  | Rendimiento del peón (y en cisternas y tinacos la escala por tamaño) estimado sin APU publicado específico; se eligió revisando el P.U. del catálogo, así que la diferencia contra él no lo valida. |  | borrador | Agente de tarjetas |  | ago-2026 | Tina para cuatro personas (tipo jacuzzi) sin limpieza del equipo de hidromasaje. ¦ Limpieza de fin de obra: retiro de etiquetas, restos de mortero, boquilla, yeso y pintura; mueble ya instalado. ¦ Salario de peón $693/jor (parametros_tarjeta.json); el agua sale de la toma de la obra a precio de pipa (AGUA $60/m³).
E15.01.0027 | 80.10.70 | 80.10.70 | Gestión de residuos | baja | 60.10.10.10 si la limpieza se asigna al inodoro | LIMPIEZAS | LIMPIEZAS | Limpieza de taza para w.c. de fluxometro, a base de jabón y ácido muriatico rebajado con agua en proporción 1:10, incluye: agua, mano de obra, equipo y herramienta. | PZA | 4.06 | 49.5 | 1.48 | 55.04 | 8.26 | 0.95 | 6.43 | 0 | 70.68 | 1 Peón | 693 | 14 | 0.071429 | 0.5714 | 51.79 | 83.7 |  |  |  | -0.1556 |  | -0.1556 | P.U. actualizado |  |  |  | Rendimiento del peón (y en cisternas y tinacos la escala por tamaño) estimado sin APU publicado específico; se eligió revisando el P.U. del catálogo, así que la diferencia contra él no lo valida. |  | borrador | Agente de tarjetas |  | ago-2026 | Taza para fluxómetro, con fluxómetro expuesto. ¦ Limpieza de fin de obra: retiro de etiquetas, restos de mortero, boquilla, yeso y pintura; mueble ya instalado. ¦ Salario de peón $693/jor (parametros_tarjeta.json); el agua sale de la toma de la obra a precio de pipa (AGUA $60/m³).
E15.01.0028 | 80.10.70 | 80.10.70 | Gestión de residuos | baja | 60.10.10.60 si la limpieza se asigna al lavabo | LIMPIEZAS | LIMPIEZAS | Limpieza de lavabo de pedestal, a base de jabón y ácido muriatico rebajado con agua en proporción 1:10, incluye: agua, mano de obra, equipo y herramienta. | PZA | 4.36 | 57.75 | 1.73 | 63.84 | 9.58 | 1.1 | 7.45 | 0 | 81.97 | 1 Peón | 693 | 12 | 0.083333 | 0.6667 | 63.34 | 102.18 |  |  |  | -0.1978 |  | -0.1978 | P.U. actualizado |  |  |  | Rendimiento del peón (y en cisternas y tinacos la escala por tamaño) estimado sin APU publicado específico; se eligió revisando el P.U. del catálogo, así que la diferencia contra él no lo valida. |  | borrador | Agente de tarjetas |  | ago-2026 | Lavabo de pedestal. ¦ Limpieza de fin de obra: retiro de etiquetas, restos de mortero, boquilla, yeso y pintura; mueble ya instalado. ¦ Salario de peón $693/jor (parametros_tarjeta.json); el agua sale de la toma de la obra a precio de pipa (AGUA $60/m³).
E16.01.0001 | 70.50.20.10 | 70.50.20.10 | Parterres fijos | media | 70.50.10.20 si es la base de un área de pasto; 70.50.10.30 si es relleno de arriates con arbustos | JARDINERIA | JARDINERIA | Tierra vegetal preparada para jardinería, incluye: suministro, acarreo, colocación, mano de obra, equipo y herramienta. | M3 | 627 | 173.25 | 5.2 | 805.45 | 120.82 | 13.89 | 94.02 | 0 | 1034.18 | 1 Peón | 693 | 4 | 0.25 | 2 | 522.54 | 841.31 | 860.45 | VB13BD | 14.93 | 0.2292 | 0.2019 | 0.2019 | CDMX | [5 empty] | borrador | Agente de tarjetas |  | ago-2026 | Tierra vegetal preparada: mezcla 9:1 de tierra negra y composta, medida colocada suelta. ¦ Acarreo libre hasta 20 m; distancias mayores se pagan aparte. ¦ Par de referencia: tabulador CDMX VB13BD tierra preparada con hoja $892.83/m³. ¦ Salario de peón $693/jor (parametros_tarjeta.json); el agua sale de la toma de la obra a precio de pipa (AGUA $60/m³).
E16.01.0002 | 70.50.10.30 | 70.50.10.30 | Arbustivas | alta |  | JARDINERIA | JARDINERIA | Aretillo plantada en jardin, Incluye: suministro, acarreos, riego, mano de obra, equipo y herramienta. | PZA | 107.28 | 27.72 | 0.83 | 135.83 | 20.37 | 2.34 | 15.85 | 0 | 174.39 | 1 Peón | 693 | 25 | 0.04 | 0.32 | 130.4 | 209.48 |  |  |  | -0.1675 |  | -0.1675 | P.U. actualizado |  |  |  | Precio de la planta estimado dentro de un rango amplio sin cotización (belén, croto, cissus y aretillo se subieron de tamaño de bolsa al ver el P.U. del catálogo); la diferencia contra el catálogo no lo valida. |  | borrador | Agente de tarjetas |  | ago-2026 | Planta en bolsa de vivero, tamaño de mercado común para jardín residencial (Aretillo (Fuchsia) en bolsa de 3-4 L, 30-40 cm). ¦ Terreno ya preparado con tierra vegetal; el suelo de la cepa se esparce en el sitio. ¦ Incluye 15 días de riego; no incluye mantenimiento posterior ni reposición. ¦ Precio de la planta: referencia sin cotización de vivero de Morelia; es el 55-75 % del costo directo y es la prioridad para cotizar. ¦ Salario de peón $693/jor (parametros_tarjeta.json); el agua sale de la toma de la obra a precio de pipa (AGUA $60/m³).
E16.01.0003 | 70.50.10.30 | 70.50.10.30 | Arbustivas | alta |  | JARDINERIA | JARDINERIA | Hortensia plantada en jardin, Incluye: suministro, acarreos, riego, mano de obra, equipo y herramienta. | PZA | 137.28 | 27.72 | 0.83 | 165.83 | 24.87 | 2.86 | 19.36 | 0 | 212.92 | 1 Peón | 693 | 25 | 0.04 | 0.32 | 140.33 | 225.37 |  |  |  | -0.0552 |  | -0.0552 | P.U. actualizado |  |  |  | Precio de la planta estimado dentro de un rango amplio sin cotización (belén, croto, cissus y aretillo se subieron de tamaño de bolsa al ver el P.U. del catálogo); la diferencia contra el catálogo no lo valida. |  | borrador | Agente de tarjetas |  | ago-2026 | Planta en bolsa de vivero, tamaño de mercado común para jardín residencial (Hortensia en bolsa o maceta de 3-4 L, 30-40 cm). ¦ Terreno ya preparado con tierra vegetal; el suelo de la cepa se esparce en el sitio. ¦ Incluye 15 días de riego; no incluye mantenimiento posterior ni reposición. ¦ Precio de la planta: referencia sin cotización de vivero de Morelia; es el 55-75 % del costo directo y es la prioridad para cotizar. ¦ Salario de peón $693/jor (parametros_tarjeta.json); el agua sale de la toma de la obra a precio de pipa (AGUA $60/m³).
E16.01.0004 | 70.50.10.30 | 70.50.10.30 | Arbustivas | alta |  | JARDINERIA | JARDINERIA | Belen plantada en jardin, Incluye: suministro, acarreos, riego, mano de obra, equipo y herramienta. | PZA | 63.41 | 17.33 | 0.52 | 81.26 | 12.19 | 1.4 | 9.49 | 0 | 104.34 | 1 Peón | 693 | 40 | 0.025 | 0.2 | 80.79 | 130.1 |  |  |  | -0.198 |  | -0.198 | P.U. actualizado |  |  |  | Precio de la planta estimado dentro de un rango amplio sin cotización (belén, croto, cissus y aretillo se subieron de tamaño de bolsa al ver el P.U. del catálogo); la diferencia contra el catálogo no lo valida. |  | borrador | Agente de tarjetas |  | ago-2026 | Planta en bolsa de vivero, tamaño de mercado común para jardín residencial (Belén (Impatiens / Nueva Guinea) en maceta de 6 in). ¦ Terreno ya preparado con tierra vegetal; el suelo de la cepa se esparce en el sitio. ¦ Incluye 15 días de riego; no incluye mantenimiento posterior ni reposición. ¦ Precio de la planta: referencia sin cotización de vivero de Morelia; es el 55-75 % del costo directo y es la prioridad para cotizar. ¦ Salario de peón $693/jor (parametros_tarjeta.json); el agua sale de la toma de la obra a precio de pipa (AGUA $60/m³).
E16.01.0005 | 70.50.10.30 | 70.50.10.30 | Arbustivas | alta |  | JARDINERIA | JARDINERIA | Helecho plantada en jardin, Incluye: suministro, acarreos, riego, mano de obra, equipo y herramienta. | PZA | 87.28 | 27.72 | 0.83 | 115.83 | 17.37 | 2 | 13.52 | 0 | 148.72 | 1 Peón | 693 | 25 | 0.04 | 0.32 | 105.05 | 168.92 |  |  |  | -0.1196 |  | -0.1196 | P.U. actualizado |  |  |  | Precio de la planta estimado dentro de un rango amplio sin cotización (belén, croto, cissus y aretillo se subieron de tamaño de bolsa al ver el P.U. del catálogo); la diferencia contra el catálogo no lo valida. |  | borrador | Agente de tarjetas |  | ago-2026 | Planta en bolsa de vivero, tamaño de mercado común para jardín residencial (Helecho (Boston / nefrolepis) en bolsa de 3-4 L). ¦ Terreno ya preparado con tierra vegetal; el suelo de la cepa se esparce en el sitio. ¦ Incluye 15 días de riego; no incluye mantenimiento posterior ni reposición. ¦ Precio de la planta: referencia sin cotización de vivero de Morelia; es el 55-75 % del costo directo y es la prioridad para cotizar. ¦ Salario de peón $693/jor (parametros_tarjeta.json); el agua sale de la toma de la obra a precio de pipa (AGUA $60/m³).
E16.01.0006 | 70.50.10.30 | 70.50.10.30 | Arbustivas | alta |  | JARDINERIA | JARDINERIA | Lagrima de niño plantada en jardin, Incluye: suministro, acarreos, riego, mano de obra, equipo y herramienta. | PZA | 28.41 | 17.33 | 0.52 | 46.26 | 6.94 | 0.8 | 5.4 | 0 | 59.4 | 1 Peón | 693 | 40 | 0.025 | 0.2 | 40.39 | 65.46 |  |  |  | -0.0926 |  | -0.0926 | P.U. actualizado |  |  |  | Precio de la planta estimado dentro de un rango amplio sin cotización (belén, croto, cissus y aretillo se subieron de tamaño de bolsa al ver el P.U. del catálogo); la diferencia contra el catálogo no lo valida. |  | borrador | Agente de tarjetas |  | ago-2026 | Planta en bolsa de vivero, tamaño de mercado común para jardín residencial (Lágrima de niño (Soleirolia) en bolsa de 1 L). ¦ Terreno ya preparado con tierra vegetal; el suelo de la cepa se esparce en el sitio. ¦ Incluye 15 días de riego; no incluye mantenimiento posterior ni reposición. ¦ Precio de la planta: referencia sin cotización de vivero de Morelia; es el 55-75 % del costo directo y es la prioridad para cotizar. ¦ Salario de peón $693/jor (parametros_tarjeta.json); el agua sale de la toma de la obra a precio de pipa (AGUA $60/m³).
E16.01.0007 | 70.50.10.30 | 70.50.10.30 | Arbustivas | alta |  | JARDINERIA | JARDINERIA | Panalillo plantada en jardin, Incluye: suministro, acarreos, riego, mano de obra, equipo y herramienta. | PZA | 28.41 | 17.33 | 0.52 | 46.26 | 6.94 | 0.8 | 5.4 | 0 | 59.4 | 1 Peón | 693 | 40 | 0.025 | 0.2 | 49.21 | 79.58 |  |  |  | -0.2536 |  | -0.2536 | P.U. actualizado |  |  | El P.U. de Construbase ($79.58) queda fuera de línea: es 3.8 veces el tabulador CDMX VD43BB (panalillo 10-12 cm, $20.94 con plantación y 45 días de mantenimiento) y 22 % mayor que la lágrima de niño del mismo catálogo ($65.46), cubresuelo equivalente. La planta en bolsa de 1 L se toma a $25 (rango $20-35); esta tarjeta da $59.40, igual que la lágrima de niño. | Precio de la planta estimado dentro de un rango amplio sin cotización (belén, croto, cissus y aretillo se subieron de tamaño de bolsa al ver el P.U. del catálogo); la diferencia contra el catálogo no lo valida. |  | borrador | Agente de tarjetas |  | ago-2026 | Planta en bolsa de vivero, tamaño de mercado común para jardín residencial (Panalillo (cubresuelo) en bolsa de 1 L). ¦ Terreno ya preparado con tierra vegetal; el suelo de la cepa se esparce en el sitio. ¦ Incluye 15 días de riego; no incluye mantenimiento posterior ni reposición. ¦ Precio de la planta: referencia sin cotización de vivero de Morelia; es el 55-75 % del costo directo y es la prioridad para cotizar. ¦ Salario de peón $693/jor (parametros_tarjeta.json); el agua sale de la toma de la obra a precio de pipa (AGUA $60/m³).
E16.01.0008 | 70.50.10.30 | 70.50.10.30 | Arbustivas | alta |  | JARDINERIA | JARDINERIA | Dracena plantada en jardin, Incluye: suministro, acarreos, riego, mano de obra, equipo y herramienta. | PZA | 185.99 | 38.5 | 1.16 | 225.65 | 33.85 | 3.89 | 26.34 | 0 | 289.73 | 1 Peón | 693 | 18 | 0.055556 | 0.4444 | 163.48 | 262.41 |  |  |  | 0.1041 |  | 0.1041 | P.U. actualizado |  |  |  | Precio de la planta estimado dentro de un rango amplio sin cotización (belén, croto, cissus y aretillo se subieron de tamaño de bolsa al ver el P.U. del catálogo); la diferencia contra el catálogo no lo valida. |  | borrador | Agente de tarjetas |  | ago-2026 | Planta en bolsa de vivero, tamaño de mercado común para jardín residencial (Dracena (marginata) en bolsa de 5 L, 60-80 cm). ¦ Terreno ya preparado con tierra vegetal; el suelo de la cepa se esparce en el sitio. ¦ Incluye 15 días de riego; no incluye mantenimiento posterior ni reposición. ¦ Precio de la planta: referencia sin cotización de vivero de Morelia; es el 55-75 % del costo directo y es la prioridad para cotizar. ¦ Salario de peón $693/jor (parametros_tarjeta.json); el agua sale de la toma de la obra a precio de pipa (AGUA $60/m³).
E16.01.0009 | 70.50.10.30 | 70.50.10.30 | Arbustivas | alta |  | JARDINERIA | JARDINERIA | Croto plantada en jardin, Incluye: suministro, acarreos, riego, mano de obra, equipo y herramienta. | PZA | 107.28 | 27.72 | 0.83 | 135.83 | 20.37 | 2.34 | 15.85 | 0 | 174.39 | 1 Peón | 693 | 25 | 0.04 | 0.32 | 134.81 | 216.54 |  |  |  | -0.1947 |  | -0.1947 | P.U. actualizado |  |  |  | Precio de la planta estimado dentro de un rango amplio sin cotización (belén, croto, cissus y aretillo se subieron de tamaño de bolsa al ver el P.U. del catálogo); la diferencia contra el catálogo no lo valida. |  | borrador | Agente de tarjetas |  | ago-2026 | Planta en bolsa de vivero, tamaño de mercado común para jardín residencial (Croto en bolsa de 3-4 L, 40-50 cm). ¦ Terreno ya preparado con tierra vegetal; el suelo de la cepa se esparce en el sitio. ¦ Incluye 15 días de riego; no incluye mantenimiento posterior ni reposición. ¦ Precio de la planta: referencia sin cotización de vivero de Morelia; es el 55-75 % del costo directo y es la prioridad para cotizar. ¦ Salario de peón $693/jor (parametros_tarjeta.json); el agua sale de la toma de la obra a precio de pipa (AGUA $60/m³).
E16.01.0010 | 70.50.10.30 | 70.50.10.30 | Arbustivas | alta |  | JARDINERIA | JARDINERIA | Garra de león plantada en jardin, Incluye: suministro, acarreos, riego, mano de obra, equipo y herramienta. | PZA | 155.99 | 38.5 | 1.16 | 195.65 | 29.35 | 3.38 | 22.84 | 0 | 251.22 | 1 Peón | 693 | 18 | 0.055556 | 0.4444 | 145.43 | 233.53 |  |  |  | 0.0758 |  | 0.0758 | P.U. actualizado |  |  |  | Precio de la planta estimado dentro de un rango amplio sin cotización (belén, croto, cissus y aretillo se subieron de tamaño de bolsa al ver el P.U. del catálogo); la diferencia contra el catálogo no lo valida. |  | borrador | Agente de tarjetas |  | ago-2026 | Planta en bolsa de vivero, tamaño de mercado común para jardín residencial (Garra de león (Philodendron selloum) en bolsa de 5 L, 40-60 cm). ¦ Terreno ya preparado con tierra vegetal; el suelo de la cepa se esparce en el sitio. ¦ Incluye 15 días de riego; no incluye mantenimiento posterior ni reposición. ¦ Precio de la planta: referencia sin cotización de vivero de Morelia; es el 55-75 % del costo directo y es la prioridad para cotizar. ¦ Salario de peón $693/jor (parametros_tarjeta.json); el agua sale de la toma de la obra a precio de pipa (AGUA $60/m³).
E16.01.0011 | 70.50.10.30 | 70.50.10.30 | Arbustivas | alta |  | JARDINERIA | JARDINERIA | Hoja elegante plantada en jardin, Incluye: suministro, acarreos, riego, mano de obra, equipo y herramienta. | PZA | 185.99 | 38.5 | 1.16 | 225.65 | 33.85 | 3.89 | 26.34 | 0 | 289.73 | 1 Peón | 693 | 18 | 0.055556 | 0.4444 | 201.65 | 323.48 |  |  |  | -0.1043 |  | -0.1043 | P.U. actualizado |  |  |  | Precio de la planta estimado dentro de un rango amplio sin cotización (belén, croto, cissus y aretillo se subieron de tamaño de bolsa al ver el P.U. del catálogo); la diferencia contra el catálogo no lo valida. |  | borrador | Agente de tarjetas |  | ago-2026 | Planta en bolsa de vivero, tamaño de mercado común para jardín residencial (Hoja elegante (Xanthosoma/Alocasia) en bolsa de 5 L, 60-80 cm). ¦ Terreno ya preparado con tierra vegetal; el suelo de la cepa se esparce en el sitio. ¦ Incluye 15 días de riego; no incluye mantenimiento posterior ni reposición. ¦ Precio de la planta: referencia sin cotización de vivero de Morelia; es el 55-75 % del costo directo y es la prioridad para cotizar. ¦ Salario de peón $693/jor (parametros_tarjeta.json); el agua sale de la toma de la obra a precio de pipa (AGUA $60/m³).
E16.01.0012 | 70.50.10.30 | 70.50.10.30 | Arbustivas | alta |  | JARDINERIA | JARDINERIA | Agapando plantada en jardin, Incluye: suministro, acarreos, riego, mano de obra, equipo y herramienta. | PZA | 67.28 | 27.72 | 0.83 | 95.83 | 14.37 | 1.65 | 11.19 | 0 | 123.04 | 1 Peón | 693 | 25 | 0.04 | 0.32 | 97.33 | 156.57 |  |  |  | -0.2142 |  | -0.2142 | P.U. actualizado |  |  |  | Precio de la planta estimado dentro de un rango amplio sin cotización (belén, croto, cissus y aretillo se subieron de tamaño de bolsa al ver el P.U. del catálogo); la diferencia contra el catálogo no lo valida. |  | borrador | Agente de tarjetas |  | ago-2026 | Planta en bolsa de vivero, tamaño de mercado común para jardín residencial (Agapando en bolsa de 3 L). ¦ Terreno ya preparado con tierra vegetal; el suelo de la cepa se esparce en el sitio. ¦ Incluye 15 días de riego; no incluye mantenimiento posterior ni reposición. ¦ Precio de la planta: referencia sin cotización de vivero de Morelia; es el 55-75 % del costo directo y es la prioridad para cotizar. ¦ Salario de peón $693/jor (parametros_tarjeta.json); el agua sale de la toma de la obra a precio de pipa (AGUA $60/m³).
E16.01.0013 | 70.50.10.30 | 70.50.10.30 | Arbustivas | alta |  | JARDINERIA | JARDINERIA | Buganvilia plantada en jardin, Incluye: suministro, acarreos, riego, mano de obra, equipo y herramienta. | PZA | 135.99 | 38.5 | 1.16 | 175.65 | 26.35 | 3.03 | 20.5 | 0 | 225.53 | 1 Peón | 693 | 18 | 0.055556 | 0.4444 | 120.07 | 192.95 |  |  |  | 0.1689 |  | 0.1689 | P.U. actualizado |  |  |  | Precio de la planta estimado dentro de un rango amplio sin cotización (belén, croto, cissus y aretillo se subieron de tamaño de bolsa al ver el P.U. del catálogo); la diferencia contra el catálogo no lo valida. |  | borrador | Agente de tarjetas |  | ago-2026 | Planta en bolsa de vivero, tamaño de mercado común para jardín residencial (Buganvilia en bolsa de 5 L, 1.00-1.50 m con tutor). ¦ Terreno ya preparado con tierra vegetal; el suelo de la cepa se esparce en el sitio. ¦ Incluye 15 días de riego; no incluye mantenimiento posterior ni reposición. ¦ Precio de la planta: referencia sin cotización de vivero de Morelia; es el 55-75 % del costo directo y es la prioridad para cotizar. ¦ Salario de peón $693/jor (parametros_tarjeta.json); el agua sale de la toma de la obra a precio de pipa (AGUA $60/m³).
E16.01.0014 | 70.50.10.30 | 70.50.10.30 | Arbustivas | alta |  | JARDINERIA | JARDINERIA | Papiro plantada en jardin, Incluye: suministro, acarreos, riego, mano de obra, equipo y herramienta. | PZA | 125.99 | 38.5 | 1.16 | 165.65 | 24.85 | 2.86 | 19.34 | 0 | 212.7 | 1 Peón | 693 | 18 | 0.055556 | 0.4444 | 157.55 | 252.92 |  |  |  | -0.159 |  | -0.159 | P.U. actualizado |  |  |  | Precio de la planta estimado dentro de un rango amplio sin cotización (belén, croto, cissus y aretillo se subieron de tamaño de bolsa al ver el P.U. del catálogo); la diferencia contra el catálogo no lo valida. |  | borrador | Agente de tarjetas |  | ago-2026 | Planta en bolsa de vivero, tamaño de mercado común para jardín residencial (Papiro en bolsa de 5 L, 1.00-1.50 m). ¦ Terreno ya preparado con tierra vegetal; el suelo de la cepa se esparce en el sitio. ¦ Incluye 15 días de riego; no incluye mantenimiento posterior ni reposición. ¦ Precio de la planta: referencia sin cotización de vivero de Morelia; es el 55-75 % del costo directo y es la prioridad para cotizar. ¦ Salario de peón $693/jor (parametros_tarjeta.json); el agua sale de la toma de la obra a precio de pipa (AGUA $60/m³).
E16.01.0015 | 70.50.10.30 | 70.50.10.30 | Arbustivas | alta |  | JARDINERIA | JARDINERIA | Cissus plantada en jardin, Incluye: suministro, acarreos, riego, mano de obra, equipo y herramienta. | PZA | 127.28 | 27.72 | 0.83 | 155.83 | 23.37 | 2.69 | 18.19 | 0 | 200.08 | 1 Peón | 693 | 25 | 0.04 | 0.32 | 157.55 | 252.92 |  |  |  | -0.2089 |  | -0.2089 | P.U. actualizado |  |  |  | Precio de la planta estimado dentro de un rango amplio sin cotización (belén, croto, cissus y aretillo se subieron de tamaño de bolsa al ver el P.U. del catálogo); la diferencia contra el catálogo no lo valida. |  | borrador | Agente de tarjetas |  | ago-2026 | Planta en bolsa de vivero, tamaño de mercado común para jardín residencial (Cissus (enredadera) en bolsa de 4 L con tutor). ¦ Terreno ya preparado con tierra vegetal; el suelo de la cepa se esparce en el sitio. ¦ Incluye 15 días de riego; no incluye mantenimiento posterior ni reposición. ¦ Precio de la planta: referencia sin cotización de vivero de Morelia; es el 55-75 % del costo directo y es la prioridad para cotizar. ¦ Salario de peón $693/jor (parametros_tarjeta.json); el agua sale de la toma de la obra a precio de pipa (AGUA $60/m³).
E16.01.0016 | 70.50.10.20 | 70.50.10.20 | Césped | alta | 70.30.20 si se clasifica como pavimento peatonal; 70.30.30 si es estacionamiento (pavimento para tráfico rodado) | JARDINERIA | JARDINERIA | Pasto colocado en adopasto, incluye: tierra vegetal, pasto, riego, mano de obra y limpieza | M2 | 55.8 | 46.2 | 1.39 | 103.39 | 15.51 | 1.78 | 12.07 | 0 | 132.75 | 1 Peón | 693 | 15 | 0.066667 | 0.5333 | 103.04 | 165.38 |  |  |  | -0.1973 |  | -0.1973 | P.U. actualizado |  |  |  | Rendimiento (15 m²/jor) y desperdicio del pasto cortado (20 %) ajustados después de ver que la primera versión quedaba −40 % contra el catálogo; sin APU publicado de pasto en adopasto. |  | borrador | Agente de tarjetas |  | ago-2026 | El adopasto ya está colocado y se paga en su concepto. ¦ Pasto San Agustín en rollo cortado; 15 días de riego. ¦ Salario de peón $693/jor (parametros_tarjeta.json); el agua sale de la toma de la obra a precio de pipa (AGUA $60/m³).
E16.01.0017 | 70.50.10.20 | 70.50.10.20 | Césped | alta |  | JARDINERIA | JARDINERIA | Pasto alfombra con riego durante 15 días, incluye: acarreos, plantación, mano de obra, equipo y herramienta. | M2 | 82.5 | 19.8 | 0.59 | 102.89 | 15.43 | 1.77 | 12.01 | 0 | 132.1 | 1 Peón | 693 | 35 | 0.028571 | 0.2286 | 75.24 | 120.9 | 93.9 | VC12BC |  | 0.0926 | 0.4068 | 0.0926 | P.U. actualizado |  | Alcance distinto: CDMX solo suministro y colocación del rollo; esta tarjeta incluye 5 cm de tierra vegetal y 15 días de riego |  |  |  | borrador | Agente de tarjetas |  | ago-2026 | Terreno ya despalmado y nivelado; excavación o retiro de material se paga aparte. ¦ Pasto San Agustín; agua de toma de la obra a precio de pipa. ¦ La descripción de Construbase no menciona tierra vegetal; se incluye capa de 5 cm porque es práctica común para el prendido del rollo. ¦ Alerta +41 % contra el tabulador CDMX VC12BC ($93.90) revisada y aceptada: ese concepto es solo suministro y colocación del rollo; esta tarjeta agrega 5 cm de tierra vegetal (≈$35 de P.U.) y 15 días de riego. Sin tierra la tarjeta queda en ≈$97 (+3 %). Contra el P.U. actualizado de Construbase la diferencia es +9 %.
I01.01.0001 | 20.10.10.20 | 20.10.10.20 | Zapatas | alta | 20.10.10.10 si se modela la contratrabe por separado de la zapata | CIMENTACION | ZAPATAS | Zapata corrida de 0.9 x 0.15 m. de concreto premezclado F'c=250 kg/cm2, armada con 4 vars. longitudinales # 4 y transversales # 4 @ 0.15 m. con contratrabe de 0.2 x 0.8 m, armada con 4 vars.# 5, 2 vars.# 3, y estribos # 3 @ 0.15 m. Incluye: excavación a mano en terreno compacto, suministro de materiales, acarreos, cortes, traslapes, desperdicios, habilitado, plantilla, cimbrado acabado aparente, colado, vibrado, descimbrado, relleno, limpieza, mano de obra, equipo y herramienta. | M | 1591.58 | 1102.37 | 44.37 | 2738.32 | 410.75 | 47.24 | 319.63 | 0 | 3515.94 | 0.21 Oficial albañil + 0.56 Oficial fierrero + 1.0 Oficial carpintero de obra negra + 1.56 Ayudante + 3.01 Peón | 5511.83 | 5 | 0.2 | 10.144 | 1799.25 | 2902.55 |  |  |  | 0.2113 |  | 0.2113 | P.U. actualizado | [5 empty] | borrador | Agente de tarjetas |  | ago-2026 | Excavación a mano en terreno compacto: (0.90 + 0.30 de holgura) × (0.80 + 0.05 de plantilla) = 1.020 m³ por m (3.0 m³/jor-peón; E02.01.0027 usa 4.0 en material tipo I-A). ¦ Contratrabe de 0.2×0.8 m medida en su peralte total desde el lecho bajo de la zapata; parte sobre zapata 0.650 m. Cimbra en costados de zapata y contratrabe: 2 × 0.8 = 1.60 m²/m. ¦ Acero total 26.2 kg/m; traslapes de varillas longitudinales a 1.05 m/m y 7 % de desperdicio por cortes. ¦ Concreto premezclado f'c=250 (CONC-PREM-250) colado con tiro directo de la olla a la cepa, sin bomba; colados menores al mínimo de planta pueden pagar cargo por viaje incompleto. ¦ Relleno con producto de la excavación compactado con pisón; el sobrante (volumen del concreto, abundado) se extiende en el predio; acarreo fuera de obra no incluido. ¦ Rendimiento del catálogo 6 m/jor Of+5Pe (valor global); aquí se arma por partidas con los rendimientos de las tarjetas ya revisadas (E02.01.0027, E02.01.0087, E02.01.0066, E02.01.0122, E02.01.0098, E02.01.0137). ¦ Acabado aparente: cimbra de triplay de pino 16 mm (4 usos) con bastidor de madera de 3a. ¦ Vibrador a gasolina $80/h (renta CAYAM Maquinaria Morelia + combustible, como E02.01.0098).
I01.01.0002 | 20.10.10.20 | 20.10.10.20 | Zapatas | alta | 20.10.10.10 si se modela la contratrabe por separado de la zapata | CIMENTACION | ZAPATAS | Zapata corrida de 0.9 x 0.15 m. de concreto hecho en obra de F'c=250 kg/cm2, armada con 3 vars. longitudinales # 4 y transversales # 4 @ 0.15 m. con contratrabe de 0.2 x 0.8 m, armada con 4 vars.# 5, 2 vars.# 3, y estribos # 3 @ 0.15 m. Incluye: excavación a mano en terreno compacto, suministro de materiales, acarreos, cortes, traslapes, desperdicios, habilitado, plantilla, cimbrado acabado común, colado, vibrado, descimbrado, relleno, limpieza, mano de obra, equipo y herramienta. | M | 1395.4 | 1099.14 | 79.35 | 2573.89 | 386.08 | 44.4 | 300.44 | 0 | 3304.81 | 0.36 Oficial albañil + 0.68 Oficial fierrero + 1.0 Oficial carpintero de obra negra + 1.68 Ayudante + 4.35 Peón | 6869.61 | 6.25 | 0.16 | 10.3296 | 1808.12 | 2916.74 |  |  |  | 0.133 |  | 0.133 | P.U. actualizado | [5 empty] | borrador | Agente de tarjetas |  | ago-2026 | Excavación a mano en terreno compacto: (0.90 + 0.30 de holgura) × (0.80 + 0.05 de plantilla) = 1.020 m³ por m (3.0 m³/jor-peón; E02.01.0027 usa 4.0 en material tipo I-A). ¦ Contratrabe de 0.2×0.8 m medida en su peralte total desde el lecho bajo de la zapata; parte sobre zapata 0.650 m. Cimbra en costados de zapata y contratrabe: 2 × 0.8 = 1.60 m²/m. ¦ Acero total 25.1 kg/m; traslapes de varillas longitudinales a 1.05 m/m y 7 % de desperdicio por cortes. ¦ Concreto f'c=250 hecho en obra con revolvedora de 1 saco y vibrador. ¦ Relleno con producto de la excavación compactado con pisón; el sobrante (volumen del concreto, abundado) se extiende en el predio; acarreo fuera de obra no incluido. ¦ Rendimiento del catálogo 6 m/jor Of+5Pe (valor global); aquí se arma por partidas con los rendimientos de las tarjetas ya revisadas (E02.01.0027, E02.01.0087, E02.01.0066, E02.01.0122, E02.01.0098, E02.01.0137). ¦ Revolvedora 1 saco $95/h y vibrador a gasolina $80/h (rentas CAYAM Maquinaria Morelia + combustible, como E02.01.0098), durante las horas de colado de la cuadrilla.
I01.01.0003 | 20.10.10.20 | 20.10.10.20 | Zapatas | alta | 20.10.10.10 si se modela la contratrabe por separado de la zapata | CIMENTACION | ZAPATAS | Zapata corrida de 0.9 x 0.2 m. peralte promedio, de concreto hecho en obra F'c=250 kg/cm2, armada con 4 vars. longitudinales # 4 y transversales # 4 @ 0.15 m. con contratrabe de 0.2 x 0.8 m, armada con 4 vars.# 5, 2 vars.# 3, y estribos # 3 @ 0.15 m. Incluye: excavación a mano en terreno blando, suministro de materiales, acarreos, cortes, traslapes, desperdicios, habilitado, plantilla, cimbrado acabado común, colado, vibrado, descimbrado, relleno, limpieza, mano de obra, equipo y herramienta. | M | 1502.09 | 1063.89 | 84.42 | 2650.4 | 397.56 | 45.72 | 309.37 | 0 | 3403.05 | 0.39 Oficial albañil + 0.7 Oficial fierrero + 1.0 Oficial carpintero de obra negra + 1.7 Ayudante + 3.92 Peón | 6649.34 | 6.25 | 0.16 | 9.8688 | 1849.45 | 2982.87 |  |  |  | 0.1409 |  | 0.1409 | P.U. actualizado | [5 empty] | borrador | Agente de tarjetas |  | ago-2026 | Excavación a mano en terreno blando: (0.90 + 0.30 de holgura) × (0.80 + 0.05 de plantilla) = 1.020 m³ por m (4.0 m³/jor-peón; E02.01.0027 usa 4.0 en material tipo I-A). ¦ Contratrabe de 0.2×0.8 m medida en su peralte total desde el lecho bajo de la zapata; parte sobre zapata 0.600 m. Cimbra en costados de zapata y contratrabe: 2 × 0.8 = 1.60 m²/m. ¦ Acero total 26.2 kg/m; traslapes de varillas longitudinales a 1.05 m/m y 7 % de desperdicio por cortes. ¦ Concreto f'c=250 hecho en obra con revolvedora de 1 saco y vibrador. ¦ Relleno con producto de la excavación compactado con pisón; el sobrante (volumen del concreto, abundado) se extiende en el predio; acarreo fuera de obra no incluido. ¦ Rendimiento del catálogo 6 m/jor Of+5Pe (valor global); aquí se arma por partidas con los rendimientos de las tarjetas ya revisadas (E02.01.0027, E02.01.0087, E02.01.0066, E02.01.0122, E02.01.0098, E02.01.0137). ¦ Revolvedora 1 saco $95/h y vibrador a gasolina $80/h (rentas CAYAM Maquinaria Morelia + combustible, como E02.01.0098), durante las horas de colado de la cuadrilla.
I01.01.0004 | 20.10.10.20 | 20.10.10.20 | Zapatas | alta | 20.10.10.10 si se modela la contratrabe por separado de la zapata | CIMENTACION | ZAPATAS | Zapata corrida de 0.9 x 0.175 m. peralte promedio, de concreto hecho en obra F'c=250 kg/cm2, armada con 4 vars. longitudinales # 4 y transversales # 4 @ 0.2 m. con contratrabe de 0.2 x 0.8 m, armada con 4 vars.# 5, 2 vars.# 3, y estribos # 3 @ 0.2 m. Incluye: excavación a mano en terreno compacto, suministro de materiales, acarreos, cortes, traslapes, desperdicios, habilitado, plantilla, cimbrado acabado común, colado, vibrado, descimbrado, relleno, limpieza, mano de obra, equipo y herramienta. | M | 1387.63 | 1082.66 | 81.92 | 2552.21 | 382.83 | 44.03 | 297.91 | 0 | 3276.98 | 0.38 Oficial albañil + 0.6 Oficial fierrero + 1.0 Oficial carpintero de obra negra + 1.6 Ayudante + 4.4 Peón | 6766.65 | 6.25 | 0.16 | 10.2144 | 1768.79 | 2853.81 |  |  |  | 0.1483 |  | 0.1483 | P.U. actualizado | [5 empty] | borrador | Agente de tarjetas |  | ago-2026 | Excavación a mano en terreno compacto: (0.90 + 0.30 de holgura) × (0.80 + 0.05 de plantilla) = 1.020 m³ por m (3.0 m³/jor-peón; E02.01.0027 usa 4.0 en material tipo I-A). ¦ Contratrabe de 0.2×0.8 m medida en su peralte total desde el lecho bajo de la zapata; parte sobre zapata 0.625 m. Cimbra en costados de zapata y contratrabe: 2 × 0.8 = 1.60 m²/m. ¦ Acero total 22.6 kg/m; traslapes de varillas longitudinales a 1.05 m/m y 7 % de desperdicio por cortes. ¦ Concreto f'c=250 hecho en obra con revolvedora de 1 saco y vibrador. ¦ Relleno con producto de la excavación compactado con pisón; el sobrante (volumen del concreto, abundado) se extiende en el predio; acarreo fuera de obra no incluido. ¦ Rendimiento del catálogo 6 m/jor Of+5Pe (valor global); aquí se arma por partidas con los rendimientos de las tarjetas ya revisadas (E02.01.0027, E02.01.0087, E02.01.0066, E02.01.0122, E02.01.0098, E02.01.0137). ¦ Revolvedora 1 saco $95/h y vibrador a gasolina $80/h (rentas CAYAM Maquinaria Morelia + combustible, como E02.01.0098), durante las horas de colado de la cuadrilla.
I01.01.0005 | 20.10.10.20 | 20.10.10.20 | Zapatas | alta | 20.10.10.10 si se modela la contratrabe por separado de la zapata | CIMENTACION | ZAPATAS | Zapata corrida de 1.6 x 0.25 m. peralte, de concreto premezclado F'c=250 kg/cm2, armada con 6 vars. longitudinales # 4 y transversales # 4 @ 0.2 m. con contratrabe de 0.3 x 1.2 m, armada con 6 vars.# 6, 4 vars.# 3, y estribos # 3 @ 0.2 m. Incluye: excavación a mano en terreno compacto, suministro de materiales, acarreos, cortes, traslapes, desperdicios, habilitado, plantilla, cimbrado acabado común, colado, vibrado, descimbrado, relleno, limpieza, mano de obra, equipo y herramienta. | M | 3220.58 | 1894.12 | 86.04 | 5200.74 | 780.11 | 89.71 | 607.06 | 0 | 6677.62 | 0.37 Oficial albañil + 0.7 Oficial fierrero + 1.0 Oficial carpintero de obra negra + 1.7 Ayudante + 5.75 Peón | 7892.78 | 4.167 | 0.23998 | 18.2769 | 4181.79 | 6714.61 |  |  |  | -0.0055 |  | -0.0055 | P.U. actualizado | [5 empty] | borrador | Agente de tarjetas |  | ago-2026 | Excavación a mano en terreno compacto: (1.60 + 0.30 de holgura) × (1.20 + 0.05 de plantilla) = 2.375 m³ por m (3.0 m³/jor-peón; E02.01.0027 usa 4.0 en material tipo I-A). ¦ Contratrabe de 0.3×1.2 m medida en su peralte total desde el lecho bajo de la zapata; parte sobre zapata 0.950 m. Cimbra en costados de zapata y contratrabe: 2 × 1.2 = 2.40 m²/m. ¦ Acero total 39.7 kg/m; traslapes de varillas longitudinales a 1.05 m/m y 7 % de desperdicio por cortes. ¦ Concreto premezclado f'c=250 (CONC-PREM-250) colado con tiro directo de la olla a la cepa, sin bomba; colados menores al mínimo de planta pueden pagar cargo por viaje incompleto. ¦ Relleno con producto de la excavación compactado con pisón; el sobrante (volumen del concreto, abundado) se extiende en el predio; acarreo fuera de obra no incluido. ¦ Rendimiento del catálogo 6 m/jor Of+5Pe (valor global); aquí se arma por partidas con los rendimientos de las tarjetas ya revisadas (E02.01.0027, E02.01.0087, E02.01.0066, E02.01.0122, E02.01.0098, E02.01.0137). ¦ Vibrador a gasolina $80/h (renta CAYAM Maquinaria Morelia + combustible, como E02.01.0098).
I01.01.0006 | 20.10.10.20 | 20.10.10.20 | Zapatas | alta | 20.10.10.10 si se modela la contratrabe por separado de la zapata | CIMENTACION | ZAPATAS | Zapata corrida de 1.1 x 0.25 m. peralte, de concreto premezclado F'c=250 kg/cm2, armada con 4 vars. longitudinales del 4 y transversales # 4 @ 0.2 m. con contratrabe de 0.25 x 1.2 m, armada con 6 vars.# 5, 4 vars.# 3, y estribos # 3 @ 0.2 m. Incluye: excavación a mano en terreno compacto, suministro de materiales, acarreos, cortes, traslapes, desperdicios, habilitado, plantilla, cimbrado acabado común, colado, vibrado, descimbrado, relleno, limpieza, mano de obra, equipo y herramienta. | M | 2476.8 | 1538.58 | 68.02 | 4083.4 | 612.51 | 70.44 | 476.64 | 0 | 5242.99 | 0.27 Oficial albañil + 0.55 Oficial fierrero + 1.0 Oficial carpintero de obra negra + 1.55 Ayudante + 4.23 Peón | 6411.25 | 4.167 | 0.23998 | 14.5908 | 3062.72 | 4924.1 |  |  |  | 0.0648 |  | 0.0648 | P.U. actualizado | [5 empty] | borrador | Agente de tarjetas |  | ago-2026 | Excavación a mano en terreno compacto: (1.10 + 0.30 de holgura) × (1.20 + 0.05 de plantilla) = 1.750 m³ por m (3.0 m³/jor-peón; E02.01.0027 usa 4.0 en material tipo I-A). ¦ Contratrabe de 0.25×1.2 m medida en su peralte total desde el lecho bajo de la zapata; parte sobre zapata 0.950 m. Cimbra en costados de zapata y contratrabe: 2 × 1.2 = 2.40 m²/m. ¦ Acero total 30.5 kg/m; traslapes de varillas longitudinales a 1.05 m/m y 7 % de desperdicio por cortes. ¦ Concreto premezclado f'c=250 (CONC-PREM-250) colado con tiro directo de la olla a la cepa, sin bomba; colados menores al mínimo de planta pueden pagar cargo por viaje incompleto. ¦ Relleno con producto de la excavación compactado con pisón; el sobrante (volumen del concreto, abundado) se extiende en el predio; acarreo fuera de obra no incluido. ¦ Rendimiento del catálogo 6 m/jor Of+5Pe (valor global); aquí se arma por partidas con los rendimientos de las tarjetas ya revisadas (E02.01.0027, E02.01.0087, E02.01.0066, E02.01.0122, E02.01.0098, E02.01.0137). ¦ Vibrador a gasolina $80/h (renta CAYAM Maquinaria Morelia + combustible, como E02.01.0098).
I01.01.0007 | 20.10.10.20 | 20.10.10.20 | Zapatas | alta | 20.10.10.10 si se modela la contratrabe por separado de la zapata | CIMENTACION | ZAPATAS | Zapata corrida de 1.2 x 0.2 m. peralte promedio, de concreto hecho en obra F'c=250 kg/cm2, armada con 3 vars. longitudinales # 3 y transversales # 3 @ 0.2 m. con contratrabe de 0.2 x 1 m, armada con 4 vars.# 5, 2 vars.# 3, y estribos # 3 @ 0.2 m. Incluye: excavación a mano en terreno compacto, suministro de materiales, acarreos, cortes, traslapes, desperdicios, habilitado, plantilla, cimbrado acabado común, colado, vibrado, descimbrado, relleno, limpieza, mano de obra, equipo y herramienta. | M | 1687.7 | 1430.05 | 112.9 | 3230.65 | 484.6 | 55.73 | 377.1 | 0 | 4148.08 | 0.41 Oficial albañil + 0.46 Oficial fierrero + 1.0 Oficial carpintero de obra negra + 1.46 Ayudante + 5.31 Peón | 7150.27 | 5 | 0.2 | 13.824 | 2495.07 | 4015.86 |  |  |  | 0.0329 |  | 0.0329 | P.U. actualizado | [5 empty] | borrador | Agente de tarjetas |  | ago-2026 | Excavación a mano en terreno compacto: (1.20 + 0.30 de holgura) × (1.00 + 0.05 de plantilla) = 1.575 m³ por m (3.0 m³/jor-peón; E02.01.0027 usa 4.0 en material tipo I-A). ¦ Contratrabe de 0.2×1.0 m medida en su peralte total desde el lecho bajo de la zapata; parte sobre zapata 0.800 m. Cimbra en costados de zapata y contratrabe: 2 × 1.0 = 2.00 m²/m. ¦ Acero total 19.7 kg/m; traslapes de varillas longitudinales a 1.05 m/m y 7 % de desperdicio por cortes. ¦ Concreto f'c=250 hecho en obra con revolvedora de 1 saco y vibrador. ¦ Relleno con producto de la excavación compactado con pisón; el sobrante (volumen del concreto, abundado) se extiende en el predio; acarreo fuera de obra no incluido. ¦ Rendimiento del catálogo 6 m/jor Of+5Pe (valor global); aquí se arma por partidas con los rendimientos de las tarjetas ya revisadas (E02.01.0027, E02.01.0087, E02.01.0066, E02.01.0122, E02.01.0098, E02.01.0137). ¦ Revolvedora 1 saco $95/h y vibrador a gasolina $80/h (rentas CAYAM Maquinaria Morelia + combustible, como E02.01.0098), durante las horas de colado de la cuadrilla.
I01.01.0008 | 20.10.10.20 | 20.10.10.20 | Zapatas | alta | 20.10.10.10 si se modela la contratrabe por separado de la zapata | CIMENTACION | ZAPATAS | Zapata corrida de 1.3 x 0.25 m. peralte promedio, de concreto premezclado F'c=250 kg/cm2, armada con 4 vars. longitudinales # 4 y transversales # 4 @ 0.2 m. con contratrabe de 0.25 x 1.2 m, armada con 6 vars.# 5, 4 vars.# 3, y estribos # 3 @ 0.2 m. Incluye: excavación a mano en terreno compacto, suministro de materiales, acarreos, cortes, traslapes, desperdicios, habilitado, plantilla, cimbrado acabado común, colado, vibrado, descimbrado, relleno, limpieza, mano de obra, equipo y herramienta. | M | 2666.4 | 1657.01 | 73.71 | 4397.12 | 659.57 | 75.85 | 513.25 | 0 | 5645.79 | 0.3 Oficial albañil + 0.57 Oficial fierrero + 1.0 Oficial carpintero de obra negra + 1.57 Ayudante + 4.83 Peón | 6904.75 | 4.167 | 0.23998 | 15.8771 | 3368.32 | 5413.06 |  |  |  | 0.043 |  | 0.043 | P.U. actualizado | [5 empty] | borrador | Agente de tarjetas |  | ago-2026 | Excavación a mano en terreno compacto: (1.30 + 0.30 de holgura) × (1.20 + 0.05 de plantilla) = 2.000 m³ por m (3.0 m³/jor-peón; E02.01.0027 usa 4.0 en material tipo I-A). ¦ Contratrabe de 0.25×1.2 m medida en su peralte total desde el lecho bajo de la zapata; parte sobre zapata 0.950 m. Cimbra en costados de zapata y contratrabe: 2 × 1.2 = 2.40 m²/m. ¦ Acero total 31.5 kg/m; traslapes de varillas longitudinales a 1.05 m/m y 7 % de desperdicio por cortes. ¦ Concreto premezclado f'c=250 (CONC-PREM-250) colado con tiro directo de la olla a la cepa, sin bomba; colados menores al mínimo de planta pueden pagar cargo por viaje incompleto. ¦ Relleno con producto de la excavación compactado con pisón; el sobrante (volumen del concreto, abundado) se extiende en el predio; acarreo fuera de obra no incluido. ¦ Rendimiento del catálogo 6 m/jor Of+5Pe (valor global); aquí se arma por partidas con los rendimientos de las tarjetas ya revisadas (E02.01.0027, E02.01.0087, E02.01.0066, E02.01.0122, E02.01.0098, E02.01.0137). ¦ Vibrador a gasolina $80/h (renta CAYAM Maquinaria Morelia + combustible, como E02.01.0098).
I01.01.0009 | 20.10.10.20 | 20.10.10.20 | Zapatas | alta | 20.20.10.10 si el dado se modela como arranque de columna | CIMENTACION | ZAPATAS | Zapata aislada de 1.8x1.8x0.3 m. peralte promedio, de concreto hecho en obra F'c=250 kg/cm2, armada con varilla del No. 6 a cada 0.2 m. en ambos sentidos y dado de 0.5x0.5x1.6 m. de altura, armado con 4 vars.# 8, 4 vars.# 6, y estribos # 4 @ 0.15 m. Incluye: excavación a máquina en terreno compacto, suministro de materiales, acarreos, cortes, traslapes, desperdicios, habilitado, plantilla, cimbrado acabado común, colado, vibrado, descimbrado, relleno, limpieza, mano de obra, equipo y herramienta. | PZA | 7674.8 | 5107.84 | 1029.82 | 13812.46 | 2071.87 | 238.26 | 1612.26 | 0 | 17734.85 | 0.37 Oficial albañil + 1.0 Oficial fierrero + 0.75 Oficial carpintero de obra negra + 1.75 Ayudante + 4.57 Peón | 7176.52 | 1.405 | 0.71174 | 48.0569 | 9319.47 | 15006.15 |  |  |  | 0.1818 |  | 0.1818 | P.U. actualizado | [5 empty] | borrador | Agente de tarjetas |  | ago-2026 | Excavación a máquina: (1.8 + 0.60)² × (0.3 + 1.6 + 0.05) = 11.23 m³ por pieza; retroexcavadora 15 m³/h en pozo (E02.01.0019 usa 20 m³/h en cepa corrida), $850/h con operador y diésel. ¦ Profundidad de desplante 1.95 m (dado de 1.6 m + zapata 0.3 m + plantilla); holgura de 0.30 m por lado para cimbrar. ¦ Acero total 177.9 kg/pza; 7 % de desperdicio por cortes. Cimbra en cantos de zapata (2.16 m²) y dado (3.20 m²). ¦ Concreto f'c=250 hecho en obra con revolvedora de 1 saco y vibrador. ¦ Relleno compactado con producto de excavación 9.68 m³; sobrante extendido en el predio, sin acarreo fuera de obra. ¦ Rendimiento del catálogo 1.5 pza/jor Of+5Pe (valor global); aquí se arma por partidas. ¦ Revolvedora 1 saco $95/h y vibrador a gasolina $80/h (rentas CAYAM Maquinaria Morelia + combustible, como E02.01.0098), durante las horas de colado de la cuadrilla.
I01.01.0010 | 20.10.10.20 | 20.10.10.20 | Zapatas | alta | 20.20.10.10 si el dado se modela como arranque de columna | CIMENTACION | ZAPATAS | Zapata aislada de 2.2x2.2x0.3 m. de peralte promedio, concreto premezclado F'c=250 kg/cm2, armada en lecho inferior con varilla # 6 a cada 0.2 m. en ambos sentidos, y en lecho superior con varilla # 4 a cada 0.2 m, en ambos sentidos, y dado de 0.5x0.5x1.6 m. de altura armado con 4 vars.# 8, 4 vars.# 6, estribos # 4 @ 0.15 m. Incluye: excavación a máquina en terreno compacto, suministro de materiales, acarreos, cortes, traslapes, desperdicios, habilitado, plantilla, cimbrado acabado común, colado, vibrado, descimbrado, relleno, limpieza, mano de obra, equipo y herramienta. | PZA | 11990.21 | 6361.01 | 1136.17 | 19487.39 | 2923.11 | 336.16 | 2274.67 | 0 | 25021.33 | 0.23 Oficial albañil + 1.0 Oficial fierrero + 0.53 Oficial carpintero de obra negra + 1.53 Ayudante + 3.41 Peón | 5752.9 | 0.9044 | 1.1057 | 59.2658 | 12760.86 | 20512.38 |  |  |  | 0.2198 |  | 0.2198 | P.U. actualizado | [5 empty] | borrador | Agente de tarjetas |  | ago-2026 | Excavación a máquina: (2.2 + 0.60)² × (0.3 + 1.6 + 0.05) = 15.29 m³ por pieza; retroexcavadora 15 m³/h en pozo (E02.01.0019 usa 20 m³/h en cepa corrida), $850/h con operador y diésel. ¦ Profundidad de desplante 1.95 m (dado de 1.6 m + zapata 0.3 m + plantilla); holgura de 0.30 m por lado para cimbrar. ¦ Acero total 276.4 kg/pza; 7 % de desperdicio por cortes. Cimbra en cantos de zapata (2.64 m²) y dado (3.20 m²). ¦ Concreto premezclado f'c=250 (CONC-PREM-250) con tiro directo; sin bomba. ¦ Relleno compactado con producto de excavación 13.17 m³; sobrante extendido en el predio, sin acarreo fuera de obra. ¦ Rendimiento del catálogo 1.5 pza/jor Of+5Pe (valor global); aquí se arma por partidas. ¦ Vibrador a gasolina $80/h (renta CAYAM Maquinaria Morelia + combustible, como E02.01.0098).
I01.02.0001 | 20.10.10.10 | 20.10.10.10 | Vigas riostra | alta | 20.10.10.20 si forma parte de una zapata corrida | CIMENTACION | CONTRATRABES | Contrarabe de 0.3 x 0.8 m. y 12 m. longitud de concreto hecho en obra F'c=250 kg/cm2, armado con 6 varillas # 6, 4 varillas #4 , bastones y estribos # 3 a cada 15 cm. (promedio), Incluye: suministro de materiales, acarreos, cortes, traslapes, desperdicios, habilitado, cimbrado acabado común, descimbrado , limpieza, mano de obra, equipo y herramienta. | M | 15920.54 | 8789.39 | 767.68 | 25477.61 | 3821.64 | 439.49 | 2973.87 | 0 | 32712.61 | 0.18 Oficial albañil + 0.78 Oficial fierrero + 1.0 Oficial carpintero de obra negra + 1.78 Ayudante + 0.91 Peón | 4465.89 | 0.5081 | 1.9681 | 73.2139 | 18018.9 | 28850.12 |  |  |  | 0.1339 |  | 0.1339 | P.U. actualizado | [5 empty] | borrador | Agente de tarjetas |  | ago-2026 | La unidad del catálogo es M, pero la descripción fija un elemento de 12 m y el P.U. de Construbase (≈$28,850 por "m") solo es congruente con la pieza completa; la tarjeta se analiza por la pieza de 12 m (1 unidad = 12 m). P.U. por metro lineal = P.U. / 12. ¦ Acero total 362.4 kg por pieza (≈30.2 kg/m); bastones promedio 4 #6 de 3 m. ¦ Contratrabe colada sobre plantilla existente; excavación, plantilla y relleno no incluidos (el concepto no los menciona). Cimbra en costados y frentes. ¦ Concreto f'c=250 hecho en obra con revolvedora de 1 saco y vibrador. ¦ Revolvedora 1 saco $95/h y vibrador a gasolina $80/h (rentas CAYAM Maquinaria Morelia + combustible, como E02.01.0098), durante las horas de colado de la cuadrilla.
I01.03.0001 | 20.10.30.10 | 20.10.30.10 | Muros de contención | alta | 20.10.10.20 si se modela la zapata del muro por separado | CIMENTACION | VARIOS | Muro de contención de 3 m. de altura y 0.25 m. de espesor promedio, de concreto premezclado F'c=250 kg/cm2, armado con dos parrillas, una con varillas #5@15 cm. en sentido vertical y #4@20 cm. en sentido horizontal, la otra parilla #3@20 cm. en ambos sentidos, con zapata corrida de 1.2 x 0.2 m. de peralte promedio, armada con 4#4 en el sentido longitudinal y varillas #6@20 cm en sentido transversal, Incluye: excavación a mano en terreno compacto, suministro de materiales, acarreos, cortes, traslapes, desperdicios, habilitado, plantilla, cimbrado acabado común, colado, vibrado, descimbrado, relleno, limpieza, mano de obra, equipo y herramienta. | M | 5575.49 | 2973.7 | 142.01 | 8691.2 | 1303.68 | 149.92 | 1014.48 | 0 | 11159.28 | 0.22 Oficial albañil + 0.78 Oficial fierrero + 1.0 Oficial carpintero de obra negra + 1.78 Ayudante + 2.44 Peón | 5575.68 | 1.875 | 0.53333 | 26.5387 | 5607.93 | 9043.94 |  |  |  | 0.2339 |  | 0.2339 | P.U. actualizado | [5 empty] | borrador | Agente de tarjetas |  | ago-2026 | Excavación a mano en terreno compacto: (1.2 + 0.60) × (0.2 + 0.05 + 0.80 de desplante bajo el nivel de terreno del lado bajo) = 1.890 m³ por m (3.0 m³/jor-peón; E02.01.0027 usa 4.0 en material tipo I-A). ¦ Acero total 89.8 kg/m. Cimbra a dos caras del muro (6.0 m²/m) y cantos de zapata con tableros de 5 usos y troqueles y contraventeo (0.8 pt/m² adicional); 12 m²/jor por ser paños planos grandes (publicados 10-14 m²/jor para muros). ¦ Concreto premezclado f'c=250 con tiro directo y canalón (sin bomba); sin impermeabilización ni drenes (no los pide el concepto). ¦ Relleno compactado solo en la excavación de la zapata; el relleno del lado contenido (respaldo) no se incluye. ¦ Rendimiento del catálogo 2 m/jor Of+5Pe (valor global); aquí se arma por partidas. ¦ Vibrador a gasolina $80/h (renta CAYAM Maquinaria Morelia + combustible, como E02.01.0098).
I02.01.0001 | 20.20.10.10 | 20.20.10.10 | Pilares | alta | 20.20.10.30 si es columna de muro de carga | ESTRUCTURA DE CONCRETO | COLUMNAS Y MUROS | Columna de 0.6 x 0.2 m. de concreto hecho en obra F'c=250 kg/cm2, armado con 8 varillas # 4 , con dos estribos # 3 a cada 13 cm. Incluye: materiales, acarreos, elevaciones , cortes, traslapes, desperdicios, habilitado, cimbrado, acabado aparente, descimbrado , limpieza, mano de obra, equipo y herramienta. | M | 838.84 | 757.04 | 56.31 | 1652.19 | 247.83 | 28.5 | 192.85 | 0 | 2121.37 | 0.1 Oficial albañil + 0.39 Oficial fierrero + 1.0 Oficial carpintero de obra negra + 1.39 Ayudante + 0.53 Peón | 3312.05 | 4.375 | 0.22857 | 6.2354 | 1365.27 | 2204.31 |  |  |  | -0.0376 |  | -0.0376 | P.U. actualizado | [5 empty] | borrador | Agente de tarjetas |  | ago-2026 | Columna de entrepiso hasta 3.00 m; acero total 17.9 kg/m (traslape de 40φ por nivel). ¦ Concreto f'c=250 hecho en obra con revolvedora y vibrador, elevado con botes (5 m³/jor). ¦ Rendimiento del catálogo 4 m/jor Of+2Pe (valor global); aquí se arma por partidas. ¦ Acabado aparente: triplay de pino 16 mm (4 usos) con bastidor y yugos de madera de 3a. ¦ I02.01.0001 e I02.01.0003 tienen la misma descripción con precios distintos en Construbase ($2,204 y $1,784 actualizados); se hace el mismo análisis para ambas. Se asumen dos estribos traslapados de ≈0.37 × 0.20 m por nivel. ¦ Revolvedora 1 saco $95/h y vibrador a gasolina $80/h (rentas CAYAM Maquinaria Morelia + combustible, como E02.01.0098), durante las horas de colado de la cuadrilla.
I02.01.0002 | 20.20.10.10 | 20.20.10.10 | Pilares | alta | 20.20.10.30 si es columna de muro de carga | ESTRUCTURA DE CONCRETO | COLUMNAS Y MUROS | Columna de 0.5 x 0.2 m. de concreto hecho en obra F'c=250 kg/cm2, armado con 6 varillas # 4 , con estribos y ganchos # 3 a cada 13 cm. Incluye: materiales, acarreos, elevaciones , cortes, traslapes, desperdicios, habilitado, cimbrado, acabado común, descimbrado , limpieza, mano de obra, equipo y herramienta. | M | 651.97 | 586.66 | 45.6 | 1284.23 | 192.63 | 22.15 | 149.9 | 0 | 1648.91 | 0.11 Oficial albañil + 0.39 Oficial fierrero + 1.0 Oficial carpintero de obra negra + 1.39 Ayudante + 0.57 Peón | 3352.15 | 5.714 | 0.17501 | 4.8442 | 865.92 | 1405.35 |  |  |  | 0.1733 |  | 0.1733 | P.U. actualizado | [5 empty] | borrador | Agente de tarjetas |  | ago-2026 | Columna de entrepiso hasta 3.00 m; acero total 13.7 kg/m (traslape de 40φ por nivel). ¦ Concreto f'c=250 hecho en obra con revolvedora y vibrador, elevado con botes (5 m³/jor). ¦ Rendimiento del catálogo 4 m/jor Of+2Pe (valor global); aquí se arma por partidas. ¦ Revolvedora 1 saco $95/h y vibrador a gasolina $80/h (rentas CAYAM Maquinaria Morelia + combustible, como E02.01.0098), durante las horas de colado de la cuadrilla.
I02.01.0003 | 20.20.10.10 | 20.20.10.10 | Pilares | alta | 20.20.10.30 si es columna de muro de carga | ESTRUCTURA DE CONCRETO | COLUMNAS Y MUROS | Columna de 0.6 x 0.2 m. de concreto hecho en obra F'c=250 kg/cm2, armado con 8 varillas # 4 , con dos estribos # 3 a cada 13 cm. Incluye: materiales, acarreos, elevaciones , cortes, traslapes, desperdicios, habilitado, cimbrado, acabado aparente, descimbrado , limpieza, mano de obra, equipo y herramienta. | M | 838.84 | 757.04 | 56.31 | 1652.19 | 247.83 | 28.5 | 192.85 | 0 | 2121.37 | 0.1 Oficial albañil + 0.39 Oficial fierrero + 1.0 Oficial carpintero de obra negra + 1.39 Ayudante + 0.53 Peón | 3312.05 | 4.375 | 0.22857 | 6.2354 | 1102.6 | 1784.04 |  |  |  | 0.1891 |  | 0.1891 | P.U. actualizado | [5 empty] | borrador | Agente de tarjetas |  | ago-2026 | Columna de entrepiso hasta 3.00 m; acero total 17.9 kg/m (traslape de 40φ por nivel). ¦ Concreto f'c=250 hecho en obra con revolvedora y vibrador, elevado con botes (5 m³/jor). ¦ Rendimiento del catálogo 4 m/jor Of+2Pe (valor global); aquí se arma por partidas. ¦ Acabado aparente: triplay de pino 16 mm (4 usos) con bastidor y yugos de madera de 3a. ¦ I02.01.0001 e I02.01.0003 tienen la misma descripción con precios distintos en Construbase ($2,204 y $1,784 actualizados); se hace el mismo análisis para ambas. Se asumen dos estribos traslapados de ≈0.37 × 0.20 m por nivel. ¦ Revolvedora 1 saco $95/h y vibrador a gasolina $80/h (rentas CAYAM Maquinaria Morelia + combustible, como E02.01.0098), durante las horas de colado de la cuadrilla.
I02.01.0004 | 20.20.10.10 | 20.20.10.10 | Pilares | alta | 20.20.10.30 si es columna de muro de carga | ESTRUCTURA DE CONCRETO | COLUMNAS Y MUROS | Columna de 0.5 x 0.5 m. de concreto premezclado F'c=250 kg/cm2, armado con 8 varillas # 6 , y 2 estribos # 3 a cada 13 cm. Incluye: materiales, acarreos, elevaciones , cortes, traslapes, desperdicios, habilitado, cimbrado, acabado aparente, descimbrado , limpieza, mano de obra, equipo y herramienta. | M | 1696 | 1023.1 | 46.69 | 2765.79 | 414.87 | 47.71 | 322.84 | 0 | 3551.21 | 0.09 Oficial albañil + 0.59 Oficial fierrero + 1.0 Oficial carpintero de obra negra + 1.59 Ayudante + 0.35 Peón | 3580.84 | 3.5 | 0.28571 | 8.2743 | 1775.09 | 2860.02 |  |  |  | 0.2417 |  | 0.2417 | P.U. actualizado | [5 empty] | borrador | Agente de tarjetas |  | ago-2026 | Columna de entrepiso hasta 3.00 m; acero total 34.6 kg/m (traslape de 40φ por nivel). ¦ Concreto premezclado f'c=250 bombeado (colado en elevación); el bombeo de volúmenes chicos puede pagar cargo mínimo. ¦ Rendimiento del catálogo 4 m/jor Of+2Pe (valor global); aquí se arma por partidas. ¦ Acabado aparente: triplay de pino 16 mm (4 usos) con bastidor y yugos de madera de 3a. ¦ Vibrador a gasolina $80/h (renta CAYAM Maquinaria Morelia + combustible, como E02.01.0098).
I02.01.0005 | 20.20.10.10 | 20.20.10.10 | Pilares | alta | 20.20.10.30 si es columna de muro de carga | ESTRUCTURA DE CONCRETO | COLUMNAS Y MUROS | Columna circular de 40 cm. de diámetro, concreto premezclado F'c=250 kg/cm2, armado con 6 varillas # 4 , y estribos (espiral) # 3 a cada 13 cm. Incluye: materiales, acarreos, elevaciones , cortes, traslapes, desperdicios, habilitado, cimbrado, acabado aparente, descimbrado , limpieza, mano de obra, equipo y herramienta. | M | 813.78 | 363.17 | 24.31 | 1201.26 | 180.19 | 20.72 | 140.22 | 0 | 1542.39 | 0.25 Oficial albañil + 0.65 Oficial fierrero + 1.0 Oficial carpintero de obra negra + 1.65 Ayudante + 1.01 Peón | 4357.99 | 12 | 0.083333 | 3.04 | 832.14 | 1351.3 |  |  |  | 0.1414 |  | 0.1414 | P.U. actualizado | [5 empty] | borrador | Agente de tarjetas |  | ago-2026 | Columna de entrepiso hasta 3.00 m; acero total 11.3 kg/m (traslape de 40φ por nivel). ¦ Concreto premezclado f'c=250 descargado de la olla y colado con botes (0.13 m³/m no justifica bomba), 6 m³/jor. ¦ Rendimiento del catálogo 4 m/jor Of+2Pe (valor global); aquí se arma por partidas. ¦ Cimbra circular de cartón (sonotubo, un uso) para acabado aparente; precio del sonotubo de Tool Ferreterías (tramo de 3 m). ¦ Vibrador a gasolina $80/h (renta CAYAM Maquinaria Morelia + combustible, como E02.01.0098).
I02.02.0001 | 20.20.20.20 | 20.20.20.20 | Jácenas | alta | 20.20.20.10 si la trabe es de concreto postensado o prefabricada | ESTRUCTURA DE CONCRETO | TRABES Y LOSAS | Trabe de 0.25x0.6 m. y 12 m. de longitud de concreto hecho en obra F'c=250 kg/cm2, armado con 6 varillas # 4, 2 varillas # 3 , bastones y estribos # 3 a cada 15 cm. (promedio), Incluye: suministro de materiales, acarreos, elevaciones , cortes, traslapes, desperdicios, habilitado, cimbrado acabado aparente, armado, colado, descimbrado , limpieza, mano de obra, equipo y herramienta. | M | 11353.13 | 7887.93 | 740.64 | 19981.7 | 2997.26 | 344.68 | 2332.36 | 0 | 25656 | 0.17 Oficial albañil + 0.4 Oficial fierrero + 1.0 Oficial carpintero de obra negra + 1.4 Ayudante + 0.83 Peón | 3626.87 | 0.4598 | 2.1749 | 66.1157 | 13117.72 | 21008.23 |  |  |  | 0.2212 |  | 0.2212 | P.U. actualizado | [5 empty] | borrador | Agente de tarjetas |  | ago-2026 | La unidad del catálogo es M, pero la descripción fija un elemento de 12 m y el P.U. de Construbase (≈$21,008 por "m") solo es congruente con la pieza completa; la tarjeta se analiza por la pieza de 12 m (1 unidad = 12 m). P.U. por metro lineal = P.U. / 12. ¦ Acero total 178.2 kg por pieza; bastones promedio 4 #4 de 3 m. ¦ Cimbra aparente de fondo y dos costados (1.45 m²/m) con triplay 16 mm y obra falsa de polines (altura de apoyo hasta 3.00 m). ¦ Concreto f'c=250 hecho en obra con revolvedora y vibrador, elevado con botes (5 m³/jor). ¦ Revolvedora 1 saco $95/h y vibrador a gasolina $80/h (rentas CAYAM Maquinaria Morelia + combustible, como E02.01.0098), durante las horas de colado de la cuadrilla.
I03.01.0001 | 20.20.20.30 | 20.20.20.30 | Cerchas | alta | 20.30.10 si la armadura es estructura de cubierta | ESTRUCTURA METALICA | ESTRUCTURA METALICA | Estructura metálica tipo armadura, fabricada en la cuerda superior e inferior con ángulo 1/4"x3" (7.29 kg/m) y diagonales y montantes de PTR 3"x3" de 4 mm (8.7 kg/m) con placas de conexión de 3/8" (9.5 mm) , recubierta con anticorrosivo , incluye: suministro de materiales, acarreos, elevaciones, cortes , soldadura, limpieza, mano de obra, equipo y herramienta. | TON | 30592.28 | 11893.78 | 2623.48 | 45109.54 | 6766.43 | 778.14 | 5265.41 | 0 | 57919.52 | 1.0 Oficial herrero + 0.09 Oficial pintor + 1.0 Ayudante | 2140.88 | 0.18 | 5.5556 | 92.8889 | 29512.15 | 47561.11 |  |  |  | 0.2178 |  | 0.2178 | P.U. actualizado | [5 empty] | borrador | Agente de tarjetas |  | ago-2026 | Armadura de cubierta: 45 % ángulo, 47 % PTR y 8 % placa de conexión (proporción supuesta para claros de 10-15 m). ¦ Incluye elevación y montaje a mano con garrucha a una altura hasta 4 m; sin grúa. ¦ Rendimiento de fabricación 0.18 ton/jor Of herrero+Ay (catálogo 0.18 ton/jor; publicados 0.15-0.30 ton/jor en taller de obra). ¦ Soldadora $45/h (renta $250-350/día + energía), esmeriladora $12/h y oxicorte $90/h (gases): referencias sin cotización. ¦ Precios de perfiles y placa por kg como referencia de mercado (ANG-ACERO, PTR-ACERO, PLACA-A36); variación típica del acero ±15 % en el año.
I03.01.0002 | 20.20.10.10 | 20.20.10.10 | Pilares | alta | 20.20.10.20 si se clasifica como columna metálica | ESTRUCTURA METALICA | ESTRUCTURA METALICA | Estructura para columnas, fabricada con cuatro placas de acero A-36 de 3/8" (9.5 mm) de espesor, recubierta con anticorrosivo , incluye: suministro de materiales, acarreos, corte , soldadura, limpieza, mano de obra, equipo y herramienta. | TON | 30071.69 | 11687.5 | 3337.3 | 45096.49 | 6764.47 | 777.91 | 5263.89 | 0 | 57902.76 | 1.0 Oficial herrero + 0.06 Oficial pintor + 1.0 Ayudante | 2103.75 | 0.18 | 5.5556 | 91.5556 | 34060.68 | 54838.75 |  |  |  | 0.0559 |  | 0.0559 | P.U. actualizado | [5 empty] | borrador | Agente de tarjetas |  | ago-2026 | Columna en cajón con 4 placas de 3/8 soldadas en esquina (soldadura continua ≈3 % del peso). ¦ Corte de placa con oxicorte en obra/taller: 8 h/ton. ¦ Rendimiento de fabricación 0.18 ton/jor Of herrero+Ay (catálogo 0.18 ton/jor; publicados 0.15-0.30 ton/jor en taller de obra). ¦ Soldadora $45/h (renta $250-350/día + energía), esmeriladora $12/h y oxicorte $90/h (gases): referencias sin cotización. ¦ Precios de perfiles y placa por kg como referencia de mercado (ANG-ACERO, PTR-ACERO, PLACA-A36); variación típica del acero ±15 % en el año.
I03.01.0003 | 20.20.10.10 | 20.20.10.10 | Pilares | alta | 20.20.10.20 si se clasifica como columna metálica | ESTRUCTURA METALICA | ESTRUCTURA METALICA | Estructura para columnas, fabricada con tres placas de acero A-36 una de 3/8" (9.5 mm) de espesor y dos de 1/2" (12.7 mm) de espesor, recubierta con anticorrosivo y acabado con pintura de esmalte , incluye: suministro de materiales, acarreos, corte , soldadura, limpieza, mano de obra, equipo y herramienta. | TON | 31052.26 | 12237.5 | 3353.8 | 46643.56 | 6996.53 | 804.6 | 5444.47 | 0 | 59889.16 | 1.0 Oficial herrero + 0.14 Oficial pintor + 1.0 Ayudante | 2202.75 | 0.18 | 5.5556 | 95.1111 | 36992.89 | 59530.29 |  |  |  | 0.006 |  | 0.006 | P.U. actualizado | [5 empty] | borrador | Agente de tarjetas |  | ago-2026 | Columna de sección I armada con 3 placas; soldadura de filete continua ≈3 % del peso. ¦ Acabado con esmalte alquidálico Velmar a 2 manos sobre el primario. ¦ Rendimiento de fabricación 0.18 ton/jor Of herrero+Ay (catálogo 0.18 ton/jor; publicados 0.15-0.30 ton/jor en taller de obra). ¦ Soldadora $45/h (renta $250-350/día + energía), esmeriladora $12/h y oxicorte $90/h (gases): referencias sin cotización. ¦ Precios de perfiles y placa por kg como referencia de mercado (ANG-ACERO, PTR-ACERO, PLACA-A36); variación típica del acero ±15 % en el año.
I03.01.0004 | 20.20.10.10 | 20.20.10.10 | Pilares | media | 20.20.10.20 si se modela como accesorio de columna metálica | ESTRUCTURA METALICA | ESTRUCTURA METALICA | Placa de anclaje de acero A-36 de 0.2 x 0.2 m. de 1/2" (12.7 mm) de espesor, anclada al concreto con 4 taquetes de expansión de 3/8" x 5" , acabado con pintura anticorrosiva, incluye: suministro de materiales, acarreos, corte , barrenos, fijación, limpieza, mano de obra, equipo y herramienta. | PZA | 191.02 | 338.25 | 40.15 | 569.42 | 85.41 | 9.82 | 66.47 | 0 | 731.12 | 1.0 Oficial herrero + 1.0 Ayudante | 2029.5 | 6 | 0.16667 | 2.6667 | 459.79 | 743.35 |  |  |  | -0.0165 |  | -0.0165 | P.U. actualizado | [5 empty] | borrador | Agente de tarjetas |  | ago-2026 | Placa cortada con disco o cizalla; 4 barrenos de 7/16 en placa con taladro de banco y 4 en concreto con rotomartillo. ¦ Taladros y brocas $30/h (desgaste de brocas de 3/8 para concreto incluido), referencia sin cotización. ¦ Rendimiento del catálogo 8 pza/jor Of+Ay; se toma 6 por los barrenos en concreto y la nivelación.
I03.01.0005 | 20.20.20.20 | 20.20.20.20 | Jácenas | alta | 20.20.20.30 si forma parte de una armadura | ESTRUCTURA METALICA | ESTRUCTURA METALICA | Estructura para trabes, fabricada con placas de acero A-36, dos de 1/2" (12.7 mm) y dos de 5/16" (7.9 mm), y 2 placas de conexión 0.4 x 0.5 m. de 3/8" (9.5 mm) de espesor , recubierta con anticorrosivo y acabado con pintura de esmalte , incluye: suministro de materiales, acarreos, corte , soldadura, limpieza, mano de obra, equipo y herramienta. | TON | 31194.86 | 12306.28 | 3355.86 | 46857 | 7028.55 | 808.28 | 5469.38 | 0 | 60163.21 | 1.0 Oficial herrero + 0.15 Oficial pintor + 1.0 Ayudante | 2215.13 | 0.18 | 5.5556 | 95.5556 | 35853.63 | 57707.47 |  |  |  | 0.0426 |  | 0.0426 | P.U. actualizado | [5 empty] | borrador | Agente de tarjetas |  | ago-2026 | Trabe armada en cajón o doble alma con 4 placas y 2 placas de conexión; soldadura continua ≈3 % del peso. ¦ Acabado con esmalte alquidálico Velmar a 2 manos sobre el primario. Montaje con grúa no incluido. ¦ Rendimiento de fabricación 0.18 ton/jor Of herrero+Ay (catálogo 0.18 ton/jor; publicados 0.15-0.30 ton/jor en taller de obra). ¦ Soldadora $45/h (renta $250-350/día + energía), esmeriladora $12/h y oxicorte $90/h (gases): referencias sin cotización. ¦ Precios de perfiles y placa por kg como referencia de mercado (ANG-ACERO, PTR-ACERO, PLACA-A36); variación típica del acero ±15 % en el año.
I04.01.0001 | 20.20.10.10 | 20.20.10.10 | Pilares | media | 20.20.10.30 si el castillo se modela como parte del muro de carga confinado | ALBAÑILERIA | CASTILLOS | Castillo de 0.2 x 0.15 m. de concreto hecho en obra F'c=200 kg/cm2, armado con 4 varillas del No. 3 , con estribos del No.2 a cada 15 cm. Incluye: materiales, acarreos, elevaciones , cortes, traslapes, desperdicios, habilitado, cimbrado, acabado común, descimbrado , limpieza, mano de obra, equipo y herramienta. | M | 162.87 | 214.5 | 6.44 | 383.81 | 57.57 | 6.62 | 44.8 | 0 | 492.8 | 1 Oficial albañil + 1 Peón | 1930.5 | 9 | 0.11111 | 1.7778 | 263.06 | 428.21 |  |  |  | 0.1508 |  | 0.1508 | P.U. actualizado | [5 empty] | borrador | Agente de tarjetas |  | ago-2026 | Concreto hecho en obra a mano (volumen pequeño, sin revolvedora); habilitado de acero por la misma cuadrilla. ¦ Altura de trabajo hasta 3.00 m sin andamio. ¦ Castillo ahogado en muro de 15 cm con cara de 20 cm a la vista: cimbra en dos caras de 0.20 m = 0.40 m²/m.
I04.01.0002 | 20.20.10.10 | 20.20.10.10 | Pilares | media | 20.20.10.30 si el castillo se modela como parte del muro de carga confinado | ALBAÑILERIA | CASTILLOS | Castillo de 0.3 x 0.15 m. de concreto hecho en obra F'c=150 kg/cm2, armado con 6 varillas del No. 3 , con estribos y ganchos del No.2 a cada 20 cm. Incluye: materiales, acarreos, elevaciones , cortes, traslapes, desperdicios, habilitado, cimbrado, acabado común, descimbrado , limpieza, mano de obra, equipo y herramienta. | M | 229.7 | 241.31 | 7.24 | 478.25 | 71.74 | 8.25 | 55.82 | 0 | 614.06 | 1 Oficial albañil + 1 Peón | 1930.5 | 8 | 0.125 | 2 | 381.7 | 618.03 |  |  |  | -0.0064 |  | -0.0064 | P.U. actualizado | [5 empty] | borrador | Agente de tarjetas |  | ago-2026 | Concreto hecho en obra a mano (volumen pequeño, sin revolvedora); habilitado de acero por la misma cuadrilla. ¦ Altura de trabajo hasta 3.00 m sin andamio. ¦ Castillo ahogado en muro de 15 cm con cara de 30 cm: cimbra en dos caras = 0.60 m²/m.
I04.01.0003 | 20.20.10.10 | 20.20.10.10 | Pilares | media | 20.20.10.30 si el castillo se modela como parte del muro de carga confinado | ALBAÑILERIA | CASTILLOS | Castillo de 0.3 x 0.15 m. de concreto hecho en obra F'c=200 kg/cm2, armado con 8 varillas del No. 3 , con estribos y ganchos del No.2 a cada 20 cm. Incluye: materiales, acarreos, elevaciones , cortes, traslapes, desperdicios, habilitado, cimbrado, acabado común, descimbrado , limpieza, mano de obra, equipo y herramienta. | M | 262.37 | 257.4 | 7.72 | 527.49 | 79.12 | 9.1 | 61.57 | 0 | 677.28 | 1 Oficial albañil + 1 Peón | 1930.5 | 7.5 | 0.13333 | 2.1333 | 423.92 | 685.58 |  |  |  | -0.0121 |  | -0.0121 | P.U. actualizado | [5 empty] | borrador | Agente de tarjetas |  | ago-2026 | Concreto hecho en obra a mano (volumen pequeño, sin revolvedora); habilitado de acero por la misma cuadrilla. ¦ Altura de trabajo hasta 3.00 m sin andamio. ¦ Castillo ahogado en muro de 15 cm con cara de 30 cm: cimbra en dos caras = 0.60 m²/m.
I04.01.0004 | 20.20.10.10 | 20.20.10.10 | Pilares | media | 20.20.10.30 si el castillo se modela como parte del muro de carga confinado | ALBAÑILERIA | CASTILLOS | Castillo de 0.3 x 0.24 m. de concreto hecho en obra F'c=250 kg/cm2, armado con 8 varillas del No. 4 , con estribos y ganchos del No.2 a cada 20 cm. Incluye: materiales, acarreos, elevaciones , cortes, traslapes, desperdicios, habilitado, cimbrado, acabado aparente, descimbrado , limpieza, mano de obra, equipo y herramienta. | M | 497.96 | 386.1 | 11.58 | 895.64 | 134.35 | 15.45 | 104.54 | 0 | 1149.98 | 1 Oficial albañil + 1 Peón | 1930.5 | 5 | 0.2 | 3.2 | 771.53 | 1241.76 |  |  |  | -0.0739 |  | -0.0739 | P.U. actualizado | [5 empty] | borrador | Agente de tarjetas |  | ago-2026 | Concreto f'c=250 hecho en obra a mano; castillo exento o en esquina con acabado aparente en sus 4 caras (1.08 m²/m). ¦ Altura de trabajo hasta 3.00 m sin andamio.
I04.01.0005 | 20.20.10.10 | 20.20.10.10 | Pilares | media | 20.20.10.30 si el castillo se modela como parte del muro de carga confinado | ALBAÑILERIA | CASTILLOS | Castillo circular de 30 cm. de diámetro y 2.8 m. de altura, de concreto hecho en obra F'c=250 kg/cm2, armado con 6 varillas del No. 3 , con estribos del No.2 a cada 12 cm. Incluye: materiales, acarreos, elevaciones , cortes, traslapes, desperdicios, habilitado, cimbrado, acabado aparente, descimbrado , limpieza, mano de obra, equipo y herramienta. | M | 1244.34 | 772.2 | 23.17 | 2039.71 | 305.96 | 35.19 | 238.09 | 0 | 2618.95 | 1 Oficial albañil + 1 Peón | 1930.5 | 2.5 | 0.4 | 6.4 | 1572.79 | 2523.77 |  |  |  | 0.0377 |  | 0.0377 | P.U. actualizado | [5 empty] | borrador | Agente de tarjetas |  | ago-2026 | NOTA DE UNIDAD: el catálogo dice M, pero la descripción fija una pieza de 2.80 m de altura y el P.U. de Construbase ($2,524) solo es congruente con la pieza completa; se analiza 1 unidad = castillo de 2.80 m. P.U. por metro = P.U. / 2.8. ¦ Cimbra de cartón (sonotubo) de 30 cm de un solo uso para acabado aparente, con plomeo de madera; precio del sonotubo de Tool Ferreterías (tramo de 3 m). ¦ Concreto f'c=250 hecho en obra a mano.
I04.02.0001 | 40.10.10.10 | 40.10.10.10 | Tabiques | media | 30.10.10.10 si el muro es de fachada; 20.20.10.30 si el muro es de carga confinado | ALBAÑILERIA | MUROS | Muro de 13 cm. de espesor de tabique rojo recocido, asentado con mezcla de cemento arena 1:5, acabado común, a plomo e hilo, con refuerzos verticales a base de castillos de 13x20 cm. armados con 4 vars. del # 3 y estribos del # 2 @ 20 cm. y refuerzos horizontales a base de dalas de 13x20 cm. armadas con 4 vars. del # 3 y estribos del # 2 @ 15 cm. de concreto hecho en obra de F'c= 150 kg/cm2. Incluye: trazo, suministro de materiales, acarreos, desperdicios, habilitado, armado, cimbrado, colado, descimbrado, limpieza, mano de obra, equipo y herramienta. | M2 | 307.87 | 363.22 | 10.9 | 681.99 | 102.3 | 11.76 | 79.61 | 0 | 875.66 | 1.0 Oficial albañil + 1.0 Peón | 1930.5 | 5.315 | 0.18815 | 3.0103 | 520.63 | 840.32 |  |  |  | 0.0421 |  | 0.0421 | P.U. actualizado | [5 empty] | borrador | Agente de tarjetas |  | ago-2026 | Castillos a cada 3.00 m y una dala a cada 2.50 m de altura (modulación supuesta de vivienda); por m² de muro: 0.333 m de castillo y 0.400 m de dala. ¦ Muro hasta 3.00 m de altura, sin andamio; concreto f'c=150 de castillos y dalas hecho a mano. ¦ Rendimiento del catálogo 8 m²/jor Of+Pe para muro solo; aquí la mampostería y los refuerzos se suman por partidas. ¦ Muro a soga de tabique 7x14x28 (espesor nominal 13-14 cm): 40 pza/m² con junta de 1.5 cm.
I04.02.0002 | 40.10.10.10 | 40.10.10.10 | Tabiques | media | 30.10.10.10 si el muro es de fachada; 20.20.10.30 si el muro es de carga confinado | ALBAÑILERIA | MUROS | Muro de 20 cm. de espesor de tabique rojo recocido, asentado con mezcla de cemento arena 1:5, acabado común, a plomo e hilo, con refuerzos verticales a base de castillos de 20x20 cm. armados con 4 vars. del # 3 y estribos del # 2 @ 20 cm. y refuerzos horizontales a base de dalas de 20x20 cm. armadas con 4 vars. del # 3 y estribos del # 2 @ 15 cm. de concreto hecho en obra de F'c= 150 kg/cm2. Incluye: trazo, suministro de materiales, acarreos, desperdicios, habilitado, armado, cimbrado, colado, descimbrado, limpieza, mano de obra, equipo y herramienta. | M2 | 419.82 | 410.74 | 12.32 | 842.88 | 126.43 | 14.54 | 98.38 | 0 | 1082.23 | 1.0 Oficial albañil + 1.0 Peón | 1930.5 | 4.7 | 0.21277 | 3.4043 | 700.41 | 1127.97 |  |  |  | -0.0406 |  | -0.0406 | P.U. actualizado | [5 empty] | borrador | Agente de tarjetas |  | ago-2026 | Castillos a cada 3.00 m y una dala a cada 2.50 m de altura (modulación supuesta de vivienda); por m² de muro: 0.333 m de castillo y 0.400 m de dala. ¦ Muro hasta 3.00 m de altura, sin andamio; concreto f'c=150 de castillos y dalas hecho a mano. ¦ Rendimiento del catálogo 8 m²/jor Of+Pe para muro solo; aquí la mampostería y los refuerzos se suman por partidas. ¦ Muro de 20 cm con tabique 7x14x28 en aparejo mixto soga-tizón con piezas cortadas: ≈55 pza/m²; mortero 0.20 − 55 × 0.002744 = 0.049 m³/m².
I04.02.0003 | 40.10.10.10 | 40.10.10.10 | Tabiques | media | 30.10.10.10 si el muro es de fachada; 20.20.10.30 si el muro es de carga confinado | ALBAÑILERIA | MUROS | Muro de 24 cm. de espesor de tabique rojo recocido, asentado con mezcla de cemento arena 1:5, acabado común, a plomo e hilo, con refuerzos verticales a base de castillos de 20x20 cm. armados con 4 vars. del # 3 y estribos del # 2 @ 20 cm. y refuerzos horizontales a base de dalas de 20x20 cm. armadas con 4 vars. del # 3 y estribos del # 2 @ 15 cm. de concreto hecho en obra de F'c= 150 kg/cm2. Incluye: trazo, suministro de materiales, acarreos, desperdicios, habilitado, armado, cimbrado, colado, descimbrado, limpieza, mano de obra, equipo y herramienta. | M2 | 490.11 | 456.81 | 13.7 | 960.62 | 144.09 | 16.57 | 112.13 | 0 | 1233.41 | 1.0 Oficial albañil + 1.0 Peón | 1930.5 | 4.226 | 0.23663 | 3.7861 | 845.49 | 1360.09 |  |  |  | -0.0931 |  | -0.0931 | P.U. actualizado | [5 empty] | borrador | Agente de tarjetas |  | ago-2026 | Castillos a cada 3.00 m y una dala a cada 2.50 m de altura (modulación supuesta de vivienda); por m² de muro: 0.333 m de castillo y 0.400 m de dala. ¦ Muro hasta 3.00 m de altura, sin andamio; concreto f'c=150 de castillos y dalas hecho a mano. ¦ Rendimiento del catálogo 8 m²/jor Of+Pe para muro solo; aquí la mampostería y los refuerzos se suman por partidas. ¦ Muro de 24 cm con tabique 7x14x28 en aparejo a tizón con juntas: ≈68 pza/m²; mortero 0.24 − 68 × 0.002744 = 0.053 m³/m². Castillos y dalas de 20 cm en muro de 24 (se toma 24 × 20 de concreto).
I04.02.0004 | 40.10.10.10 | 40.10.10.10 | Tabiques | media | 30.10.10.10 si el muro es de fachada; 20.20.10.30 si el muro es de carga (mampostería reforzada interiormente) | ALBAÑILERIA | MUROS | Muro de 15 cm. de espesor de block de concreto de 15x20x40 cm. asentado con mezcla de cemento arena 1:5, acabado común, a plomo e hilo, con castillos ahogados a cada 1 m. y refuerzo de varilla del No. 3, escalerilla a cada 2 hiladas, | M2 | 247.03 | 215.12 | 6.45 | 468.6 | 70.29 | 8.08 | 54.7 | 0 | 601.67 | 1.0 Oficial albañil + 1.0 Peón | 1930.5 | 8.974 | 0.11143 | 1.7829 | 333.92 | 538.45 |  |  |  | 0.1174 |  | 0.1174 | P.U. actualizado | [5 empty] | borrador | Agente de tarjetas |  | ago-2026 | Muro de block 15x20x40 hasta 3.00 m sin andamio; castillos ahogados con 1 varilla #3 y relleno de concreto f'c=150 en una celda a cada 1.00 m. ¦ Escalerilla ESCAL-15 cada 2 hiladas. La descripción no dice más refuerzos; cadenas se pagan aparte.
I04.02.0005 | 40.10.10.10 | 40.10.10.10 | Tabiques | media | 30.10.10.10 si el muro es de fachada; 20.20.10.30 si el muro es de carga confinado | ALBAÑILERIA | MUROS | Muro de 14 cm. de espesor de tabicón, asentado con mezcla de cemento arena 1:5, acabado común, a plomo e hilo, con refuerzos verticales a base de castillos de 13x20 cm. armados con 4 vars. del # 3 y estribos del # 2 @ 20 cm. y refuerzos horizontales a base de dalas de 13x20 cm. armadas con 4 vars. del # 3 y estribos del # 2 @ 15 cm. de concreto hecho en obra de F'c= 150 kg/cm2. Incluye: trazo, suministro de materiales, acarreos, desperdicios, habilitado, armado, cimbrado, colado, descimbrado, limpieza, mano de obra, equipo y herramienta. | M2 | 282.67 | 322.02 | 9.66 | 614.35 | 92.15 | 10.6 | 71.71 | 0 | 788.81 | 1.0 Oficial albañil + 1.0 Peón | 1930.5 | 5.995 | 0.16681 | 2.6689 | 458.71 | 741.25 |  |  |  | 0.0642 |  | 0.0642 | P.U. actualizado | [5 empty] | borrador | Agente de tarjetas |  | ago-2026 | Castillos a cada 3.00 m y una dala a cada 2.50 m de altura (modulación supuesta de vivienda); por m² de muro: 0.333 m de castillo y 0.400 m de dala. ¦ Muro hasta 3.00 m de altura, sin andamio; concreto f'c=150 de castillos y dalas hecho a mano. ¦ Rendimiento del catálogo 8 m²/jor Of+Pe para muro solo; aquí la mampostería y los refuerzos se suman por partidas. ¦ Tabicón 10x14x28 a soga, junta 1 cm: 1/((0.28+0.01)×(0.10+0.01)) = 31.3 pza/m²; mortero 0.14 − 31.3 × 0.00392 = 0.017 m³/m². ¦ La pieza está en millar en otras tarjetas; aquí TABICON-10-14-28 por pieza (referencia).
I04.02.0006 | 40.10.10.10 | 40.10.10.10 | Tabiques | media | 30.10.10.10 si el muro es de fachada | ALBAÑILERIA | MUROS | Muro de 11 cm. de espesor total, con panel covintec de 3 pulgadas, anclado con varilla del No. 3 a cada 40 cm. aplanado a 2 dos caras de 2 cm. de espesor, acabado fino, con mezcla de cemento arena 1:5, Incluye: refuezos en uniones, suministro de materiales, acarreos, cortes, desperdicios, habilitado, limpieza, mano de obra, equipo y herramienta. | M2 | 272.53 | 457.12 | 13.71 | 743.36 | 111.5 | 12.82 | 86.77 | 0 | 954.45 | 1.0 Oficial albañil + 0.29 Ayudante + 0.71 Peón | 1959.21 | 4.286 | 0.23332 | 3.7331 | 547.23 | 879.67 |  |  |  | 0.085 |  | 0.085 | P.U. actualizado | [5 empty] | borrador | Agente de tarjetas |  | ago-2026 | Panel Covintec 3 in (alma de poliestireno de 3 in, malla de acero cal. 14); espesor total 11 cm con 2 cm de aplanado por cara. ¦ Anclaje con varilla #3 de 60 cm a cada 40 cm a losa o cimiento, con barreno y resina/mortero; altura de muro 2.70 m. ¦ Aplanado fino con mortero 1:5 en dos capas (lanzado y afinado); precio del panel como referencia.
I04.03.0001 | 20.10.10.10 | 20.10.10.10 | Vigas riostra | media | 20.10.20 si se clasifica como cadena de desplante sobre cimiento | ALBAÑILERIA | DALAS | Dala de desplante de 0.15 x 0.2 m. de concreto hecho en obra F'c=200 kg/cm2, armado con 4 varillas del No. 3 , con estribos del No.2 a cada 0.2 cm. Incluye: suministro de materiales, acarreos, elevaciones , cortes, traslapes, desperdicios, habilitado, cimbrado, acabado común, descimbrado, limpieza, mano de obra, equipo y herramienta. | M | 155.36 | 175.5 | 5.27 | 336.13 | 50.42 | 5.8 | 39.24 | 0 | 431.59 | 1 Oficial albañil + 1 Peón | 1930.5 | 11 | 0.090909 | 1.4545 | 226.41 | 369.05 |  |  |  | 0.1695 |  | 0.1695 | P.U. actualizado | [5 empty] | borrador | Agente de tarjetas |  | ago-2026 | Dala de desplante sobre cimiento, cimbra en dos costados (0.40 m²/m); concreto hecho en obra a mano. ¦ La descripción dice estribos @0.2 cm: se interpreta @20 cm.
I04.03.0002 | 20.20.20.20 | 20.20.20.20 | Jácenas | media | 20.20.10.30 si la dala se modela como parte del muro de carga confinado | ALBAÑILERIA | DALAS | Dala intermedia o de remate de 0.2 x 0.3 m. de concreto hecho en obra F'c=200 kg/cm2, armado con 6 varillas del No. 3 , con estribos del No.2 a cada 0.2 cm. Incluye: suministro de materiales, acarreos, elevaciones , cortes, traslapes, desperdicios, habilitado, cimbrado, acabado común, descimbrado, limpieza, mano de obra, equipo y herramienta. | M | 270.39 | 241.31 | 7.24 | 518.94 | 77.84 | 8.95 | 60.57 | 0 | 666.3 | 1 Oficial albañil + 1 Peón | 1930.5 | 8 | 0.125 | 2 | 395.95 | 640.83 |  |  |  | 0.0397 |  | 0.0397 | P.U. actualizado | [5 empty] | borrador | Agente de tarjetas |  | ago-2026 | Dala intermedia o de remate sobre muro, cimbra en dos costados (0.60 m²/m); concreto hecho en obra a mano, elevado con botes. ¦ La descripción dice estribos @0.2 cm: se interpreta @20 cm.
I04.03.0003 | 20.20.20.20 | 20.20.20.20 | Jácenas | media | 20.20.10.30 si la dala se modela como parte del muro de carga confinado | ALBAÑILERIA | DALAS | Dala de cerramiento para puertas y ventanas de 0.15 x 0.2 m. de concreto hecho en obra F'c=200 kg/cm2, armado con 4 varillas del No. 3 , con estribos del No.2 a cada 0.2 cm. Incluye: suministro de materiales, acarreos, elevaciones , cortes, traslapes, desperdicios, habilitado, cimbrado, acabado común, descimbrado, limpieza, mano de obra, equipo y herramienta. | M | 192.09 | 275.79 | 8.27 | 476.15 | 71.42 | 8.21 | 55.58 | 0 | 611.36 | 1 Oficial albañil + 1 Peón | 1930.5 | 7 | 0.14286 | 2.2857 | 330.98 | 536.88 |  |  |  | 0.1387 |  | 0.1387 | P.U. actualizado | [5 empty] | borrador | Agente de tarjetas |  | ago-2026 | Cerramiento sobre vanos: cimbra de fondo y dos costados (0.55 m²/m) con puntales de polín. ¦ La descripción dice estribos @0.2 cm: se interpreta @20 cm.
I04.03.0004 | 20.10.10.10 | 20.10.10.10 | Vigas riostra | media | 20.10.20 si se clasifica como cadena de desplante sobre cimiento | ALBAÑILERIA | DALAS | Dala de desplante de 0.15 x 0.2 m. de concreto hecho en obra, de F'c=200 kg/cm2, reforzado con armex 15x20-4, Incluye: suministro de materiales, acarreos, elevaciones , cortes, traslapes, desperdicios, habilitado, cimbrado, acabado común, descimbrado , limpieza, mano de obra, equipo y herramienta. | M | 126.86 | 160.88 | 4.83 | 292.57 | 43.89 | 5.05 | 34.15 | 0 | 375.66 | 1 Oficial albañil + 1 Peón | 1930.5 | 12 | 0.083333 | 1.3333 | 204.55 | 333.41 |  |  |  | 0.1267 |  | 0.1267 | P.U. actualizado | [5 empty] | borrador | Agente de tarjetas |  | ago-2026 | Dala de desplante sobre cimiento con armex 15x20-4 (precio de otro lote, ARMEX-15-20-4), cimbra en dos costados (0.40 m²/m); concreto hecho en obra a mano.
I04.04.0001 | 50.20.20.50 | 50.20.20.50 | Arquetas y pozos de evacuación de aguas | alta | 50.20.20 si se modela como parte de la red de drenaje | ALBAÑILERIA | REGISTROS | Registro con mediadas interiores de 0.4 x 0.6 y 1 m. de profundidad, fabricado con muros de tabique rojo recocido, asentado con mezcla cemento arena en proporción de 1:5, sobre firme de 0.08 m. y cubierta de 0.08m. de espesor de concreto hecho en obra F'c=150 kg/cm2, con marco y contramarco comercial, Incluye: excavación en terreno blando, suministro de materiales, acarreos, desperdicios, habilitado, cimbrado, descimbrado, acabado pulido en interior, limpieza, mano de obra, equipo y herramienta. | PZA | 1228.2 | 1666.72 | 50 | 2944.92 | 441.74 | 50.8 | 343.75 | 0 | 3781.21 | 1.0 Oficial albañil + 1.68 Peón | 2401.74 | 1.441 | 0.69396 | 14.8786 | 2072.06 | 3373.8 |  |  |  | 0.1208 |  | 0.1208 | P.U. actualizado | [5 empty] | borrador | Agente de tarjetas |  | ago-2026 | Excavación a mano en terreno blando: (0.40+0.28+0.30) × (0.60+0.28+0.30) × (1.00+0.08+0.08) = 1.341 m³ por pza (4.0 m³/jor-peón; E02.01.0027 usa 4.0 en material tipo I-A). ¦ Misma solución que E04.07.0002 (registro 40x60x0.80) con 1.00 m de profundidad y excavación en terreno blando. ¦ Sin tubería de llegada ni salida (se paga con la red).
I04.04.0002 | 50.20.20.50 | 50.20.20.50 | Arquetas y pozos de evacuación de aguas | alta | 50.20.20 si se modela como parte de la red de drenaje | ALBAÑILERIA | REGISTROS | Registro con mediadas interiores de 0.6 x 0.6 y 0.8 m. de profundidad, fabricado con muros de tabique rojo recocido, asentado con mezcla cemento arena en proporción de 1:5, sobre firme de 0.08 m. y cubierta de 0.1 m. de espesor de concreto hecho en obra de F'c=200 kg/cm2, armado con varilla del # 3 @ 15 cm. con dala de remate de 15x15 cm. armada con 4 vars. # 3 y estribos del # 2 @ 20 cm. con marco y contramarco a base de ángulo 1/4"x3" (7.29 kg/m) y ángulo 1/4"x2 1/2" (6.1 kg/m) respectivamente, Incluye: excavación en terreno blando, suministro de materiales, acarreos, desperdicios, habilitado, cimbrado, descimbrado, acabado pulido en interior, limpieza, mano de obra, equipo y herramienta. | PZA | 2159.46 | 2532.56 | 120.98 | 4813 | 721.95 | 83.02 | 561.8 | 0 | 6179.77 | 1.0 Oficial albañil + 0.36 Oficial herrero + 0.36 Ayudante + 1.56 Peón | 3049.2 | 1.204 | 0.83056 | 21.794 | 3096.18 | 5012.39 |  |  |  | 0.2329 |  | 0.2329 | P.U. actualizado | [5 empty] | borrador | Agente de tarjetas |  | ago-2026 | Excavación a mano en terreno blando: (0.60+0.28+0.30)² × (0.80+0.10+0.08) = 1.365 m³ por pza (4.0 m³/jor-peón; E02.01.0027 usa 4.0 en material tipo I-A). ¦ Marco y contramarco fabricados en obra con ángulo de 3x1/4 y 2 1/2x1/4 soldado, con primario; soldadora $45/h (referencia). ¦ Sin tubería de llegada ni salida (se paga con la red).
I04.04.0003 | 50.20.20.50 | 50.20.20.50 | Arquetas y pozos de evacuación de aguas | alta | 50.20.20 si se modela como parte de la red de drenaje | ALBAÑILERIA | REGISTROS | Registro con mediadas interiores de 0.6 x 0.8 y 1.08 m. de profundidad, de concreto hecho en obra F'c=150 kg/cm2, muros de 10 cm. de espesor, armados con varillas del No.3 a cada 20 cm, piso de 8 cm. armado con varilla del No. 3 a cada 20 cm. y cubierta de 8 cm, armada con varilla del No. 3 a cada 20 cm. con marco y contramarco a base de ángulo 1/4"x1 1/2" (3.49 kg/m) y ángulo 1/4"x1 1/4" (2.86 kg/m) respectivamente , Incluye: excavación en terreno compacto, suministro de materiales, acarreos, desperdicios, habilitado, cimbrado, descimbrado, limpieza, mano de obra, equipo y herramienta. | PZA | 2357 | 2813.55 | 120.41 | 5290.96 | 793.64 | 91.27 | 617.59 | 0 | 6793.46 | 0.41 Oficial albañil + 0.37 Oficial fierrero + 1.0 Oficial carpintero de obra negra + 0.58 Oficial herrero + 1.95 Ayudante + 2.96 Peón | 6516.18 | 2.316 | 0.43178 | 25.1123 | 3433.48 | 5552.07 |  |  |  | 0.2236 |  | 0.2236 | P.U. actualizado | [5 empty] | borrador | Agente de tarjetas |  | ago-2026 | Excavación a mano en terreno compacto: (0.80+0.30) × (1.00+0.30) × (1.08+0.08+0.08) = 1.773 m³ por pza (3.0 m³/jor-peón; E02.01.0027 usa 4.0 en material tipo I-A). ¦ Muros de concreto de 10 cm colados contra el terreno por la cara exterior (terreno compacto, corte a plomo): solo se cimbra la cara interior y el fondo de la tapa. ¦ Concreto f'c=150 hecho a mano (≈0.45 m³); marco y contramarco fabricados en obra con primario. ¦ Sin tubería de llegada ni salida (se paga con la red).
I04.05.0001 | 40.10.20.20 | 40.10.20.20 | Revestimientos continuos | media | 30.10.20 si el aplanado es en fachada | ALBAÑILERIA | APLANADOS | Aplanado fino en muros, de 2 cm. de espesor, con mezcla mortero arena en proporción de 2:7, refozado con metal desplagado 10K, Incluye: suministro de materiales, acarreos, desperdicios, andamios, cortes, habilitado, fijación, limpieza, mano de obra, equipo y herramienta. | M2 | 98.79 | 160.88 | 4.83 | 264.5 | 39.68 | 4.56 | 30.87 | 0 | 339.61 | 1 Oficial albañil + 1 Peón | 1930.5 | 12 | 0.083333 | 1.3333 | 211.42 | 342.45 |  |  |  | -0.0083 |  | -0.0083 | P.U. actualizado | [5 empty] | borrador | Agente de tarjetas |  | ago-2026 | Mezcla "mortero-arena 2:7" = cemento de albañilería (mortero tipo Tolteca) y arena; básico MOR-ALB-2:7 del lote 2e. ¦ Muro interior hasta 3.00 m; andamio de burros y tablones cubierto por la herramienta menor. ¦ Metal desplegado 10K del lote 2e (METAL-DESP-10K), precio de referencia.
I04.05.0002 | 40.10.20.20 | 40.10.20.20 | Revestimientos continuos | media | 30.10.20 si el aplanado es en fachada | ALBAÑILERIA | APLANADOS | Aplanado de yeso-cemento en muros de 1.5 cm. de espesor, refozado con metal desplagado 10K, Incluye: suministro de materiales, acarreos, desperdicios, andamios, cortes, habilitado, fijación, limpieza, mano de obra, equipo y herramienta. | M2 | 117.76 | 120.66 | 3.62 | 242.04 | 36.31 | 4.18 | 28.25 | 0 | 310.78 | 1 Oficial yesero / tablaroquero + 1 Peón | 1930.5 | 16 | 0.0625 | 1 | 162.93 | 264.86 |  |  |  | 0.1734 |  | 0.1734 | P.U. actualizado | [5 empty] | borrador | Agente de tarjetas |  | ago-2026 | Pasta de yeso con ≈10 % de cemento (básico YESO-CEM de este lote). ¦ Muro interior hasta 3.00 m; andamio de burros y tablones cubierto por la herramienta menor. ¦ Metal desplegado 10K del lote 2e (METAL-DESP-10K), precio de referencia.
I05.01.0001 | 40.10.10.10 | 40.10.10.10 | Tabiques | alta | 40.10.10.20 si es mampara desmontable | MUROS Y PLAFONES | MUROS Y PLAFONES | Muro de 8.9 cm. de espesor, compuesto por 2 paneles de yeso tipo estándar de 13 mm. de espesor, bastidor armado a base canales y postes de lámina galvanizada cal. 26 de 6.3 cm. de ancho, a cada 0.61 m. de separación, incluye: materiales, acarreos, elevaciones, cortes, desperdicios, fijación, pasta y cinta de refuerzo de acuerdo al tipo de panel, mano de obra, equipo y herramienta. | M2 | 248.6 | 144.96 | 4.35 | 397.91 | 59.69 | 6.86 | 46.45 | 0 | 510.91 | 1 Oficial yesero / tablaroquero + 1 Ayudante | 2029.5 | 14 | 0.071429 | 1.1429 | 257.62 | 417.31 | 456.49 | GC29IC | 19.11 | 0.2243 | 0.1192 | 0.1192 | CDMX | [5 empty] | borrador | Agente de tarjetas |  | ago-2026 | Muro interior hasta 3.00 m de altura (murete 1.20 m); sin andamio. ¦ Tratamiento de juntas listo para pintar (nivel 4); pintura aparte. ¦ Separación de postes según el concepto (0.61 m). ¦ Mismo concepto que E05.01.0009 (capítulo de instalaciones); misma tarjeta.
I06.01.0001 | 40.10.20.10 | 40.10.20.10 | Revestimientos discontinuos | media | 30.10.10.40 si el recubrimiento es en fachada exterior | ACABADOS | PISOS Y AZULEJOS | Muro modelo andes 20x30 blanco Porcelanite, con Listel modelo zihuatanejo 5x20 cafe Porcelanite, asentado con adhesivo Crest blanco y lechada de cemento blanco-agua, | M2 | 253.27 | 202.95 | 6.09 | 462.31 | 69.35 | 7.97 | 53.96 | 0 | 593.59 | 1 Oficial colocador de recubrimientos + 1 Ayudante | 2029.5 | 10 | 0.1 | 1.6 | 362.77 | 586.58 | 505.78 | LB16FB | 14.58 | 0.012 | 0.1736 | 0.1736 | CDMX | [5 empty] | borrador | Agente de tarjetas |  | ago-2026 | Azulejo Andes 20x30 blanco Porcelanite: se usa el precio de azulejo 20x30 línea económica (Lamosa Verona, Gersamex), misma gama. ¦ Listel Zihuatanejo 5x20 café: una hilada por muro de 2.40 m. ¦ Sobre aplanado plomeado (aparte); muro hasta 3.00 m sin andamio.
I06.01.0002 | 40.20.20.20 | 40.20.20.20 | Pavimentos | media | 70.30.20 si es piso exterior peatonal | ACABADOS | PISOS Y AZULEJOS | Piso modelo peten 33.2x33.2 rojo Porcelanite, asentado con adhesivo Crest blanco con junta de 10 mm color S.M.A., | M2 | 235.56 | 202.95 | 6.09 | 444.6 | 66.69 | 7.67 | 51.9 | 0 | 570.86 | 1 Oficial colocador de recubrimientos + 1 Ayudante | 2029.5 | 10 | 0.1 | 1.6 | 379.78 | 613.8 | 464.96 | GH16HD | 16.19 | -0.07 | 0.2278 | 0.2278 | CDMX | [5 empty] | borrador | Agente de tarjetas |  | ago-2026 | Piso Peten 33.2x33.2 rojo Porcelanite: se usa el precio de loseta Porcelanite 33x33 línea económica, misma gama. ¦ Junta de 10 mm con boquilla con arena del color S.M.A.; sobre firme nivelado.
I06.01.0003 | 40.10.20.10 | 40.10.20.10 | Revestimientos discontinuos | media | 30.10.10.40 si el recubrimiento es en fachada exterior | ACABADOS | PISOS Y AZULEJOS | Muro argenta 20x30 beige Lamosa, con Listel modelo zihuatanejo 5x20 cafe Porcelanite, asentado con adhesivo Crest blanco y lechada de cemento blanco-agua, | M2 | 253.27 | 202.95 | 6.09 | 462.31 | 69.35 | 7.97 | 53.96 | 0 | 593.59 | 1 Oficial colocador de recubrimientos + 1 Ayudante | 2029.5 | 10 | 0.1 | 1.6 | 361.35 | 584.31 |  |  |  | 0.0159 |  | 0.0159 | P.U. actualizado | [5 empty] | borrador | Agente de tarjetas |  | ago-2026 | Azulejo Argenta 20x30 beige Lamosa: se usa el precio de azulejo 20x30 línea económica (Lamosa Verona, Gersamex), misma gama. ¦ Listel Zihuatanejo 5x20 café: una hilada por muro de 2.40 m. ¦ Sobre aplanado plomeado (aparte); muro hasta 3.00 m sin andamio.
I06.01.0004 | 40.20.20.20 | 40.20.20.20 | Pavimentos | media | 70.30.20 si es piso exterior peatonal | ACABADOS | PISOS Y AZULEJOS | Piso marrakesh 30x30 gris g Lamosa, asentado con adhesivo Crest blanco con junta de 10 mm color S.M.A., | M2 | 237.46 | 202.95 | 6.09 | 446.5 | 66.98 | 7.7 | 52.12 | 0 | 573.3 | 1 Oficial colocador de recubrimientos + 1 Ayudante | 2029.5 | 10 | 0.1 | 1.6 | 378.15 | 611.19 | 473.68 | GH16GB | 15.6 | -0.062 | 0.2103 | 0.2103 | CDMX | [5 empty] | borrador | Agente de tarjetas |  | ago-2026 | Piso Marrakesh 30x30 gris Lamosa: se usa el precio de loseta Porcelanite 33x33 línea económica, misma gama. ¦ Junta de 10 mm con boquilla con arena del color S.M.A.; sobre firme nivelado.
I07.01.0001 | 40.10.10.50 | 40.10.10.50 | Protecciones interiores | media | 30.10.20.40 si es barandal exterior de fachada o balcón | HERRERIA | HERRERIA | Barandal de 0.9 m. de altura, con postes de PTR 1 1/2"x1 1/2" de 3.2 mm a cada 1 m. ancalados al piso con Placa A-36 de 5/16" (7.9 mm) de 0.12x0.12 m. pasamanos de Tubo Ced 30 de 2", y 2 perfiles adicionales de Tubo Ced 30 de 1 1/4", | M | 592.57 | 338.25 | 40.15 | 970.97 | 145.65 | 16.75 | 113.34 | 0 | 1246.71 | 1 Oficial herrero + 1 Ayudante | 2029.5 | 6 | 0.16667 | 2.6667 | 901.53 | 1447.57 |  |  |  | -0.1388 |  | -0.1388 | P.U. actualizado | [5 empty] | borrador | Agente de tarjetas |  | ago-2026 | Peso de acero de proyecto ≈14.6 kg (sin desperdicio); pesos por metro de catálogos Prolamsa/AHMSA (ver notas). ¦ Área pintada 0.52 m²/m: tubo 2 in 0.19 + 2 tubos 1 1/4 0.20 + poste 0.13. ¦ Anclado a losa o escalón de concreto existente. ¦ Máquina de soldar $45/h durante ≈50 % de la jornada (referencia sin cotización).
I08.01.0001 | 30.10.20.10 | 30.10.20.10 | Ventanas de fachadas | media |  | ALUMINIO | FIJOS | Ventana fija de 0.6 m. de ancho por 0.6 m. de altura, de perfiles de aluminio de 1 1/2'' pulgadas, anodizado duranodick, y cristal filtrasol gris de 6 mm, | PZA | 521.46 | 436.36 | 20.83 | 978.65 | 146.8 | 16.88 | 114.23 | 0 | 1256.56 | 1 Oficial aluminero + 1 Ayudante | 2029.5 | 4.651 | 0.21501 | 3.4401 | 749.18 | 1219.19 |  |  |  | 0.0307 |  | 0.0307 | P.U. actualizado | [5 empty] | borrador | Agente de tarjetas |  | ago-2026 | Vano 0.60 x 0.60 m (0.36 m²), serie 1 1/2 in, acabado anodizado duranodik; división sin divisiones. ¦ Precio por pieza terminada: perfiles, vidrio, vinil, herrajes, sellado con silicón y fijación con taquete y pija; no incluye mosquitero ni resanes del vano. ¦ Precios de perfil por kg (natural $155, pintado $172, duranodik $190 sin IVA) derivados de listas por tramo de CostoNet/Alumer con pesos lineales supuestos; por validar con distribuidor de Morelia (Cuprum/Aluminio y Vidrio). ¦ Validación por m²: el P.U. equivale a ≈$3,490/m² de vano (catálogo $3,387/m²). Mercado 2026 por m² de vano (fabricante-instalador): línea española serie 3500 natural con claro 4 mm $1,800-2,200 y con filtrasol 6 mm $2,400-2,800 (aluminioyvidrio.mx, CDMX); ventana 3 in natural con claro 6 mm desde $1,219/m² (grupo de cancelería en Facebook); duranodik y pintado +10-25 %; piezas chicas (< 1 m²) se cobran por pieza con mínimo de fabricación.
I08.01.0002 | 30.10.20.10 | 30.10.20.10 | Ventanas de fachadas | media |  | ALUMINIO | FIJOS | Ventana dos fijos de 1.2 m. de ancho por 0.6 m. de altura, de perfiles de aluminio de 1 1/2'' pulgadas, anodizado duranodick, y cristal claro de 6 mm, | PZA | 913.34 | 629.11 | 30.03 | 1572.48 | 235.87 | 27.13 | 183.55 | 0 | 2019.03 | 1 Oficial aluminero + 1 Ayudante | 2029.5 | 3.226 | 0.30998 | 4.9597 | 1364.87 | 2204.29 |  |  |  | -0.084 |  | -0.084 | P.U. actualizado | [5 empty] | borrador | Agente de tarjetas |  | ago-2026 | Vano 1.20 x 0.60 m (0.72 m²), serie 1 1/2 in, acabado anodizado duranodik; división 1 poste(s) de 0.60 m. ¦ Precio por pieza terminada: perfiles, vidrio, vinil, herrajes, sellado con silicón y fijación con taquete y pija; no incluye mosquitero ni resanes del vano. ¦ Precios de perfil por kg (natural $155, pintado $172, duranodik $190 sin IVA) derivados de listas por tramo de CostoNet/Alumer con pesos lineales supuestos; por validar con distribuidor de Morelia (Cuprum/Aluminio y Vidrio). ¦ Validación por m²: el P.U. equivale a ≈$2,804/m² de vano (catálogo $3,062/m²). Mercado 2026 por m² de vano (fabricante-instalador): línea española serie 3500 natural con claro 4 mm $1,800-2,200 y con filtrasol 6 mm $2,400-2,800 (aluminioyvidrio.mx, CDMX); ventana 3 in natural con claro 6 mm desde $1,219/m² (grupo de cancelería en Facebook); duranodik y pintado +10-25 %; piezas chicas (< 1 m²) se cobran por pieza con mínimo de fabricación.
I08.02.0001 | 30.10.20.10 | 30.10.20.10 | Ventanas de fachadas | media | 30.10.20.20 si el corredizo es acceso (puerta-ventana corrediza de 2.2-2.4 m de altura); 40.10.10.20 si es cancel interior | ALUMINIO | CORREDIZOS | Cancel un fijo y un corredizo de 2.35 m. de ancho por 2.2 m. de altura, de perfiles de aluminio de 3'' pulgadas, pintado blanco, y cristal tintex verde de 6 mm, | PZA | 6520.41 | 2439.3 | 116.44 | 9076.15 | 1361.42 | 156.56 | 1059.41 | 0 | 11653.54 | 1 Oficial aluminero + 1 Ayudante | 2029.5 | 0.832 | 1.2019 | 19.2308 | 7398.38 | 11857.91 |  |  |  | -0.0172 |  | -0.0172 | P.U. actualizado | [5 empty] | borrador | Agente de tarjetas |  | ago-2026 | Cancel corredizo 2.35 x 2.20 m (5.17 m²) de 2 hojas lado a lado (F-C), línea 3 in, acabado pintado blanco. ¦ Mismo alcance que E08.03.0006 (cancel 3 in pintado blanco con tintex verde); el P.U. del catálogo de esta clave es menor que el de E08.03.0006 aunque la descripción es igual. ¦ Cada hoja corrediza lleva carretilla doble y jaladera con chapa de gancho. ¦ Precio por pieza terminada: perfiles, vidrio, vinil, herrajes, sellado con silicón y fijación con taquete y pija; no incluye mosquitero ni resanes del vano. ¦ Precios de perfil por kg (natural $155, pintado $172, duranodik $190 sin IVA) derivados de listas por tramo de CostoNet/Alumer con pesos lineales supuestos; por validar con distribuidor de Morelia (Cuprum/Aluminio y Vidrio). ¦ Validación por m²: el P.U. equivale a ≈$2,254/m² de vano (catálogo $2,294/m²). Mercado 2026 por m² de vano (fabricante-instalador): línea española serie 3500 natural con claro 4 mm $1,800-2,200 y con filtrasol 6 mm $2,400-2,800 (aluminioyvidrio.mx, CDMX); ventana 3 in natural con claro 6 mm desde $1,219/m² (grupo de cancelería en Facebook); duranodik y pintado +10-25 %; piezas chicas (< 1 m²) se cobran por pieza con mínimo de fabricación.
I08.02.0002 | 30.10.20.10 | 30.10.20.10 | Ventanas de fachadas | media |  | ALUMINIO | CORREDIZOS | Ventana un fijo y un corredizo de 1.2 m. de ancho por 0.9 m. de altura, de perfiles de aluminio de 1.5'' pulgadas, anodizado natural, y cristal claro de 6 mm, Incluye: suministro de materiales, cortes, desperdicios, fijación, sellado, limpieza, mano de obra, equipo y herramienta. | PZA | 1458.76 | 964.13 | 46.02 | 2468.91 | 370.34 | 42.59 | 288.18 | 0 | 3170.02 | 1 Oficial aluminero + 1 Ayudante | 2029.5 | 2.105 | 0.47506 | 7.601 | 1758.8 | 2834.58 |  |  |  | 0.1183 |  | 0.1183 | P.U. actualizado | [5 empty] | borrador | Agente de tarjetas |  | ago-2026 | Vano 1.20 x 0.90 m (1.08 m²), serie 1 1/2 in, acabado anodizado natural; división 2 hojas lado a lado. ¦ Precio por pieza terminada: perfiles, vidrio, vinil, herrajes, sellado con silicón y fijación con taquete y pija; no incluye mosquitero ni resanes del vano. ¦ Precios de perfil por kg (natural $155, pintado $172, duranodik $190 sin IVA) derivados de listas por tramo de CostoNet/Alumer con pesos lineales supuestos; por validar con distribuidor de Morelia (Cuprum/Aluminio y Vidrio). ¦ Validación por m²: el P.U. equivale a ≈$2,935/m² de vano (catálogo $2,625/m²). Mercado 2026 por m² de vano (fabricante-instalador): línea española serie 3500 natural con claro 4 mm $1,800-2,200 y con filtrasol 6 mm $2,400-2,800 (aluminioyvidrio.mx, CDMX); ventana 3 in natural con claro 6 mm desde $1,219/m² (grupo de cancelería en Facebook); duranodik y pintado +10-25 %; piezas chicas (< 1 m²) se cobran por pieza con mínimo de fabricación.
I08.03.0001 | 30.10.20.20 | 30.10.20.20 | Puertas de fachadas | media | 40.10.10.40 si la puerta es interior | ALUMINIO | BATIENTES | Puerta batiente de 0.8 m. de ancho por 2.1 m. de altura, de perfiles de aluminio de 1'' pulgada, anodizado duranodick, cristal filtrasol gris de 6 mm y cerradura Phillips 550 con manijas, Incluye: suministro de materiales, cortes, desperdicios, fijación, sellado, limpieza, mano de obra, equipo y herramienta. | PZA | 2845.77 | 2738.87 | 130.77 | 5715.41 | 857.31 | 98.59 | 667.13 | 0 | 7338.44 | 1 Oficial aluminero + 1 Ayudante | 2029.5 | 0.741 | 1.3495 | 21.5924 | 3945.82 | 6374.81 |  |  |  | 0.1512 |  | 0.1512 | P.U. actualizado | [5 empty] | borrador | Agente de tarjetas |  | ago-2026 | Puerta 0.80 x 2.10 m, 1 hoja(s) de 0.80 m, línea 1 in, acabado anodizado duranodik. ¦ Línea económica de 1 in: hoja con bisagras y cerradura con manijas; sin pivote ni jaladera (no los menciona el concepto). ¦ Pesos lineales supuestos de la línea de puerta: largueros (cerco curvo/cerco chapa), cabezal y zoclo de lujo; por validar con el catálogo del extrusor. ¦ Precios de perfil por kg (natural $155, pintado $172, duranodik $190 sin IVA) derivados de listas por tramo de CostoNet/Alumer con pesos lineales supuestos; por validar con distribuidor de Morelia (Cuprum/Aluminio y Vidrio).
I08.03.0002 | 30.10.20.20 | 30.10.20.20 | Puertas de fachadas | media | 40.10.10.40 si la puerta es interior | ALUMINIO | BATIENTES | Puerta batiente de 0.8 m. de ancho por 2.1 m. de altura, de perfiles de aluminio de 1'' pulgada, anodizado duranodick, con dos cristales filtrasol gris de 6 mm y cerradura Phillips 550 con manijas, Incluye: suministro de materiales, cortes, desperdicios, fijación, sellado, limpieza, mano de obra, equipo y herramienta. | PZA | 2955.11 | 2738.87 | 130.77 | 5824.75 | 873.71 | 100.48 | 679.89 | 0 | 7478.83 | 1 Oficial aluminero + 1 Ayudante | 2029.5 | 0.741 | 1.3495 | 21.5924 | 4282.9 | 6914.14 |  |  |  | 0.0817 |  | 0.0817 | P.U. actualizado | [5 empty] | borrador | Agente de tarjetas |  | ago-2026 | Puerta 0.80 x 2.10 m, 1 hoja(s) de 0.80 m, línea 1 in, acabado anodizado duranodik. ¦ Línea económica de 1 in: hoja con bisagras y cerradura con manijas; sin pivote ni jaladera (no los menciona el concepto). ¦ Pesos lineales supuestos de la línea de puerta: largueros (cerco curvo/cerco chapa), cabezal y zoclo de lujo; por validar con el catálogo del extrusor. ¦ Precios de perfil por kg (natural $155, pintado $172, duranodik $190 sin IVA) derivados de listas por tramo de CostoNet/Alumer con pesos lineales supuestos; por validar con distribuidor de Morelia (Cuprum/Aluminio y Vidrio).
I08.03.0003 | 30.10.20.20 | 30.10.20.20 | Puertas de fachadas | media | 40.10.10.40 si la puerta es interior | ALUMINIO | BATIENTES | Puerta batiente con cristal y duela de 0.8 m. de ancho por 2.1 m. de altura, de perfiles de aluminio de 1'' pulgada, anodizado duranodick, cristale filtrasol gris de 6 mm y cerradura Phillips 550 con manijas, Incluye: suministro de materiales, cortes, desperdicios, fijación, sellado, limpieza, mano de obra, equipo y herramienta. | PZA | 3627.32 | 2738.87 | 130.77 | 6496.96 | 974.54 | 112.07 | 758.36 | 0 | 8341.93 | 1 Oficial aluminero + 1 Ayudante | 2029.5 | 0.741 | 1.3495 | 21.5924 | 4705.6 | 7590.46 |  |  |  | 0.099 |  | 0.099 | P.U. actualizado | [5 empty] | borrador | Agente de tarjetas |  | ago-2026 | Puerta 0.80 x 2.10 m, 1 hoja(s) de 0.80 m, línea 1 in, acabado anodizado duranodik. ¦ Línea económica de 1 in: hoja con bisagras y cerradura con manijas; sin pivote ni jaladera (no los menciona el concepto). ¦ Pesos lineales supuestos de la línea de puerta: largueros (cerco curvo/cerco chapa), cabezal y zoclo de lujo; por validar con el catálogo del extrusor. ¦ Precios de perfil por kg (natural $155, pintado $172, duranodik $190 sin IVA) derivados de listas por tramo de CostoNet/Alumer con pesos lineales supuestos; por validar con distribuidor de Morelia (Cuprum/Aluminio y Vidrio).
I08.03.0004 | 30.10.20.20 | 30.10.20.20 | Puertas de fachadas | media | 40.10.10.40 si la puerta es interior | ALUMINIO | BATIENTES | Puerta batiente de 0.8 m. de ancho por 2.1 m. de altura, de perfiles de aluminio de 1.5'' pulgadas, anodizado duranodick, cristal filtrasol gris de 6 mm y cerradura Phillips 550 CH sin manijas , Incluye: suministro de materiales, pivote descentrado, jaladera estriada de 25 cm, cortes, desperdicios, fijación, sellado, limpieza, mano de obra, equipo y herramienta. | PZA | 3594.52 | 2738.87 | 130.77 | 6464.16 | 969.62 | 111.51 | 754.53 | 0 | 8299.82 | 1 Oficial aluminero + 1 Ayudante | 2029.5 | 0.741 | 1.3495 | 21.5924 | 5499.84 | 8861.24 |  |  |  | -0.0634 |  | -0.0634 | P.U. actualizado | [5 empty] | borrador | Agente de tarjetas |  | ago-2026 | Puerta 0.80 x 2.10 m, 1 hoja(s) de 0.80 m, línea 1.5 in, acabado anodizado duranodik. ¦ Pesos lineales supuestos de la línea de puerta: largueros (cerco curvo/cerco chapa), cabezal y zoclo de lujo; por validar con el catálogo del extrusor. ¦ Precios de perfil por kg (natural $155, pintado $172, duranodik $190 sin IVA) derivados de listas por tramo de CostoNet/Alumer con pesos lineales supuestos; por validar con distribuidor de Morelia (Cuprum/Aluminio y Vidrio).
I08.03.0005 | 30.10.20.20 | 30.10.20.20 | Puertas de fachadas | media | 40.10.10.40 si la puerta es interior | ALUMINIO | BATIENTES | Puerta batiente de 0.8 m. de ancho por 2.1 m. de altura, de perfiles de aluminio de 1.5'' pulgadas, anodizado duranodick, cristal filtrasol gris de 6 mm y cerradura Phillips 550 CH sin manijas , Incluye: suministro de materiales, pivote descentrado, jaladera estriada de 25 cm, cortes, desperdicios, fijación, sellado, limpieza, mano de obra, equipo y herramienta. | PZA | 4694.52 | 3042.73 | 145.28 | 7882.53 | 1182.38 | 135.97 | 920.09 | 0 | 10120.97 | 1 Oficial aluminero + 1 Ayudante | 2029.5 | 0.667 | 1.4992 | 23.988 | 6123.15 | 9858.54 |  |  |  | 0.0266 |  | 0.0266 | P.U. actualizado | [5 empty] | borrador | Agente de tarjetas |  | ago-2026 | Puerta 0.80 x 2.10 m, 1 hoja(s) de 0.80 m, línea 1.5 in, acabado anodizado duranodik. ¦ La descripción es idéntica a la de la clave anterior; el P.U. del catálogo es mayor en ≈$1,000-1,070 por hoja (0004→0005 +$997, 0007→0008 +$2,134, 0010→0011 +$1,075, 0013→0014 +$2,303), la misma diferencia que hay entre E08.01.0012 y E08.01.0013 (+$1,060, cierrapuertas hidráulico). Se interpreta como la versión con un cierrapuertas hidráulico por hoja. ¦ Pesos lineales supuestos de la línea de puerta: largueros (cerco curvo/cerco chapa), cabezal y zoclo de lujo; por validar con el catálogo del extrusor. ¦ Precios de perfil por kg (natural $155, pintado $172, duranodik $190 sin IVA) derivados de listas por tramo de CostoNet/Alumer con pesos lineales supuestos; por validar con distribuidor de Morelia (Cuprum/Aluminio y Vidrio).
I08.03.0006 | 30.10.20.20 | 30.10.20.20 | Puertas de fachadas | media | 40.10.10.40 si la puerta es interior | ALUMINIO | BATIENTES | Puerta batiente de 0.9 m. de ancho por 2.1 m. de altura, de perfiles de aluminio de 1.5'' pulgadas, anodizado duranodick, cristal filtrasol gris de 6 mm y duela de aluminio, cerradura Phillips 550 CH sin manijas , Incluye: suministro de materiales, pivote descentrado, jaladera estriada de 25 cm, cortes, desperdicios, fijación, sellado, limpieza, mano de obra, equipo y herramienta. | PZA | 4703.32 | 2738.87 | 130.77 | 7572.96 | 1135.94 | 130.63 | 883.95 | 0 | 9723.48 | 1 Oficial aluminero + 1 Ayudante | 2029.5 | 0.741 | 1.3495 | 21.5924 | 7322.22 | 11777.05 |  |  |  | -0.1744 |  | -0.1744 | P.U. actualizado | [5 empty] | borrador | Agente de tarjetas |  | ago-2026 | Puerta 0.90 x 2.10 m, 1 hoja(s) de 0.90 m, línea 1.5 in, acabado anodizado duranodik. ¦ Pesos lineales supuestos de la línea de puerta: largueros (cerco curvo/cerco chapa), cabezal y zoclo de lujo; por validar con el catálogo del extrusor. ¦ Precios de perfil por kg (natural $155, pintado $172, duranodik $190 sin IVA) derivados de listas por tramo de CostoNet/Alumer con pesos lineales supuestos; por validar con distribuidor de Morelia (Cuprum/Aluminio y Vidrio).
I08.03.0007 | 30.10.20.20 | 30.10.20.20 | Puertas de fachadas | media | 40.10.10.40 si la puerta es interior | ALUMINIO | BATIENTES | Puerta doble batiente de 1.6 m. de ancho por 2.1 m. de altura, con perfiles de aluminio de 1.5'' pulgadas, anodizado duranodick, cristal filtrasol gris de 6 mm y cerradura Phillips 550 CH sin manijas , Incluye: suministro de materiales, pivotes descentrados, jaladeras estriadas de 25 cm, cortes, desperdicios, fijación, sellado, limpieza, mano de obra, equipo y herramienta. | PZA | 6081.72 | 3650.18 | 174.31 | 9906.21 | 1485.93 | 170.88 | 1156.3 | 0 | 12719.32 | 1 Oficial aluminero + 1 Ayudante | 2029.5 | 0.556 | 1.7986 | 28.777 | 9657.53 | 15513.55 |  |  |  | -0.1801 |  | -0.1801 | P.U. actualizado | [5 empty] | borrador | Agente de tarjetas |  | ago-2026 | Puerta 1.60 x 2.10 m, 2 hoja(s) de 0.80 m, línea 1.5 in, acabado anodizado duranodik. ¦ Una cerradura para las dos hojas; la hoja pasiva se fija con los pivotes y la cerradura. ¦ Pesos lineales supuestos de la línea de puerta: largueros (cerco curvo/cerco chapa), cabezal y zoclo de lujo; por validar con el catálogo del extrusor. ¦ Precios de perfil por kg (natural $155, pintado $172, duranodik $190 sin IVA) derivados de listas por tramo de CostoNet/Alumer con pesos lineales supuestos; por validar con distribuidor de Morelia (Cuprum/Aluminio y Vidrio).
I08.03.0008 | 30.10.20.20 | 30.10.20.20 | Puertas de fachadas | media | 40.10.10.40 si la puerta es interior | ALUMINIO | BATIENTES | Puerta doble batiente de 1.6 m. de ancho por 2.1 m. de altura, con perfiles de aluminio de 1.5'' pulgadas, anodizado duranodick, cristal filtrasol gris de 6 mm y cerradura Phillips 550 CH sin manijas , Incluye: suministro de materiales, pivotes descentrados, jaladeras estriadas de 25 cm, cortes, desperdicios, fijación, sellado, limpieza, mano de obra, equipo y herramienta. | PZA | 8281.72 | 4263.66 | 203.51 | 12748.89 | 1912.33 | 219.92 | 1488.11 | 0 | 16369.25 | 1 Oficial aluminero + 1 Ayudante | 2029.5 | 0.476 | 2.1008 | 33.6134 | 10991.43 | 17647.79 |  |  |  | -0.0724 |  | -0.0724 | P.U. actualizado | [5 empty] | borrador | Agente de tarjetas |  | ago-2026 | Puerta 1.60 x 2.10 m, 2 hoja(s) de 0.80 m, línea 1.5 in, acabado anodizado duranodik. ¦ Una cerradura para las dos hojas; la hoja pasiva se fija con los pivotes y la cerradura. ¦ La descripción es idéntica a la de la clave anterior; el P.U. del catálogo es mayor en ≈$1,000-1,070 por hoja (0004→0005 +$997, 0007→0008 +$2,134, 0010→0011 +$1,075, 0013→0014 +$2,303), la misma diferencia que hay entre E08.01.0012 y E08.01.0013 (+$1,060, cierrapuertas hidráulico). Se interpreta como la versión con un cierrapuertas hidráulico por hoja. ¦ Pesos lineales supuestos de la línea de puerta: largueros (cerco curvo/cerco chapa), cabezal y zoclo de lujo; por validar con el catálogo del extrusor. ¦ Precios de perfil por kg (natural $155, pintado $172, duranodik $190 sin IVA) derivados de listas por tramo de CostoNet/Alumer con pesos lineales supuestos; por validar con distribuidor de Morelia (Cuprum/Aluminio y Vidrio).
I08.03.0009 | 30.10.20.20 | 30.10.20.20 | Puertas de fachadas | media | 40.10.10.40 si la puerta es interior | ALUMINIO | BATIENTES | Puerta doble batiente de 1.6 m. de ancho por 2.1 m. de altura, con perfiles de aluminio de 1.5'' pulgadas, anodizado duranodick, cristal filtrasol gris de 6 mm y duela de aluminio , cerradura Phillips 550 CH sin manijas , Incluye: suministro de materiales, pivotes descentrados, jaladeras estriadas de 25 cm, cortes, desperdicios, fijación, sellado, limpieza, mano de obra, equipo y herramienta. | PZA | 7744.13 | 3650.18 | 174.31 | 11568.62 | 1735.29 | 199.56 | 1350.35 | 0 | 14853.82 | 1 Oficial aluminero + 1 Ayudante | 2029.5 | 0.556 | 1.7986 | 28.777 | 12577.2 | 20185.02 |  |  |  | -0.2641 |  | -0.2112 | Referencia sustituta | 18,832.00: El P.U. del catálogo ($20,185.02) rompe la progresión de la familia: en las otras cinco parejas la línea 1.5 in vale 0.931-0.938 veces la de 1.75 in (0004/0010, 0005/0011, 0006/0012, 0007/0013, 0008/0014) y aquí vale 0.998 × I08.03.0015 ($20,219.96). Se sustituye por I08.03.0015 × 0.9314 (promedio de las cinco parejas) = $18,832 |  |  |  |  | borrador | Agente de tarjetas |  | ago-2026 | Puerta 1.60 x 2.10 m, 2 hoja(s) de 0.80 m, línea 1.5 in, acabado anodizado duranodik. ¦ Una cerradura para las dos hojas; la hoja pasiva se fija con los pivotes y la cerradura. ¦ Pesos lineales supuestos de la línea de puerta: largueros (cerco curvo/cerco chapa), cabezal y zoclo de lujo; por validar con el catálogo del extrusor. ¦ Precios de perfil por kg (natural $155, pintado $172, duranodik $190 sin IVA) derivados de listas por tramo de CostoNet/Alumer con pesos lineales supuestos; por validar con distribuidor de Morelia (Cuprum/Aluminio y Vidrio).
I08.03.0010 | 30.10.20.20 | 30.10.20.20 | Puertas de fachadas | media | 40.10.10.40 si la puerta es interior | ALUMINIO | BATIENTES | Puerta batiente de 0.8 m. de ancho por 2.1 m. de altura, de perfiles de aluminio de 1.75'' pulgadas, anodizado duranodick, cristal filtrasol gris de 6 mm y cerradura Phillips 550 CH sin manijas , Incluye: suministro de materiales, pivote descentrado, jaladera estriada de 25 cm, cortes, desperdicios, fijación, sellado, limpieza, mano de obra, equipo y herramienta. | PZA | 4105.74 | 2738.87 | 130.77 | 6975.38 | 1046.31 | 120.33 | 814.2 | 0 | 8956.22 | 1 Oficial aluminero + 1 Ayudante | 2029.5 | 0.741 | 1.3495 | 21.5924 | 5906.72 | 9512.25 |  |  |  | -0.0585 |  | -0.0585 | P.U. actualizado | [5 empty] | borrador | Agente de tarjetas |  | ago-2026 | Puerta 0.80 x 2.10 m, 1 hoja(s) de 0.80 m, línea 1.75 in, acabado anodizado duranodik. ¦ Pesos lineales supuestos de la línea de puerta: largueros (cerco curvo/cerco chapa), cabezal y zoclo de lujo; por validar con el catálogo del extrusor. ¦ Precios de perfil por kg (natural $155, pintado $172, duranodik $190 sin IVA) derivados de listas por tramo de CostoNet/Alumer con pesos lineales supuestos; por validar con distribuidor de Morelia (Cuprum/Aluminio y Vidrio).
I08.03.0011 | 30.10.20.20 | 30.10.20.20 | Puertas de fachadas | media | 40.10.10.40 si la puerta es interior | ALUMINIO | BATIENTES | Puerta batiente de 0.8 m. de ancho por 2.1 m. de altura, de perfiles de aluminio de 1.75'' pulgadas, anodizado duranodick, cristal filtrasol gris de 6 mm y cerradura Phillips 550 CH sin manijas , Incluye: suministro de materiales, pivote descentrado, jaladera estriada de 25 cm, cortes, desperdicios, fijación, sellado, limpieza, mano de obra, equipo y herramienta. | PZA | 5205.74 | 3042.73 | 145.28 | 8393.75 | 1259.06 | 144.79 | 979.76 | 0 | 10777.36 | 1 Oficial aluminero + 1 Ayudante | 2029.5 | 0.667 | 1.4992 | 23.988 | 6578.64 | 10587.32 |  |  |  | 0.0179 |  | 0.0179 | P.U. actualizado | [5 empty] | borrador | Agente de tarjetas |  | ago-2026 | Puerta 0.80 x 2.10 m, 1 hoja(s) de 0.80 m, línea 1.75 in, acabado anodizado duranodik. ¦ La descripción es idéntica a la de la clave anterior; el P.U. del catálogo es mayor en ≈$1,000-1,070 por hoja (0004→0005 +$997, 0007→0008 +$2,134, 0010→0011 +$1,075, 0013→0014 +$2,303), la misma diferencia que hay entre E08.01.0012 y E08.01.0013 (+$1,060, cierrapuertas hidráulico). Se interpreta como la versión con un cierrapuertas hidráulico por hoja. ¦ Pesos lineales supuestos de la línea de puerta: largueros (cerco curvo/cerco chapa), cabezal y zoclo de lujo; por validar con el catálogo del extrusor. ¦ Precios de perfil por kg (natural $155, pintado $172, duranodik $190 sin IVA) derivados de listas por tramo de CostoNet/Alumer con pesos lineales supuestos; por validar con distribuidor de Morelia (Cuprum/Aluminio y Vidrio).
I08.03.0012 | 30.10.20.20 | 30.10.20.20 | Puertas de fachadas | media | 40.10.10.40 si la puerta es interior | ALUMINIO | BATIENTES | Puerta batiente de 0.9 m. de ancho por 2.1 m. de altura, de perfiles de aluminio de 1.75'' pulgadas, anodizado duranodick, cristal filtrasol gris de 6 mm y duela de aluminio, cerradura Phillips 550 CH sin manijas , Incluye: suministro de materiales, pivote descentrado, jaladera estriada de 25 cm, cortes, desperdicios, fijación, sellado, limpieza, mano de obra, equipo y herramienta. | PZA | 5261.26 | 2738.87 | 130.77 | 8130.9 | 1219.64 | 140.26 | 949.08 | 0 | 10439.88 | 1 Oficial aluminero + 1 Ayudante | 2029.5 | 0.741 | 1.3495 | 21.5924 | 7807.52 | 12553.53 |  |  |  | -0.1684 |  | -0.1684 | P.U. actualizado | [5 empty] | borrador | Agente de tarjetas |  | ago-2026 | Puerta 0.90 x 2.10 m, 1 hoja(s) de 0.90 m, línea 1.75 in, acabado anodizado duranodik. ¦ Pesos lineales supuestos de la línea de puerta: largueros (cerco curvo/cerco chapa), cabezal y zoclo de lujo; por validar con el catálogo del extrusor. ¦ Precios de perfil por kg (natural $155, pintado $172, duranodik $190 sin IVA) derivados de listas por tramo de CostoNet/Alumer con pesos lineales supuestos; por validar con distribuidor de Morelia (Cuprum/Aluminio y Vidrio).
I08.03.0013 | 30.10.20.20 | 30.10.20.20 | Puertas de fachadas | media | 40.10.10.40 si la puerta es interior | ALUMINIO | BATIENTES | Puerta doble batiente de 1.6 m. de ancho por 2.1 m. de altura, con perfiles de aluminio de 1.75'' pulgadas, anodizado duranodick, cristal filtrasol gris de 6 mm y cerradura Phillips 550 CH sin manijas , Incluye: suministro de materiales, pivotes descentrados, jaladeras estriadas de 25 cm, cortes, desperdicios, fijación, sellado, limpieza, mano de obra, equipo y herramienta. | PZA | 6931.77 | 3650.18 | 174.31 | 10756.26 | 1613.44 | 185.55 | 1255.53 | 0 | 13810.78 | 1 Oficial aluminero + 1 Ayudante | 2029.5 | 0.556 | 1.7986 | 28.777 | 10352.07 | 16624.81 |  |  |  | -0.1693 |  | -0.1693 | P.U. actualizado | [5 empty] | borrador | Agente de tarjetas |  | ago-2026 | Puerta 1.60 x 2.10 m, 2 hoja(s) de 0.80 m, línea 1.75 in, acabado anodizado duranodik. ¦ Una cerradura para las dos hojas; la hoja pasiva se fija con los pivotes y la cerradura. ¦ Pesos lineales supuestos de la línea de puerta: largueros (cerco curvo/cerco chapa), cabezal y zoclo de lujo; por validar con el catálogo del extrusor. ¦ Precios de perfil por kg (natural $155, pintado $172, duranodik $190 sin IVA) derivados de listas por tramo de CostoNet/Alumer con pesos lineales supuestos; por validar con distribuidor de Morelia (Cuprum/Aluminio y Vidrio).
I08.03.0014 | 30.10.20.20 | 30.10.20.20 | Puertas de fachadas | media | 40.10.10.40 si la puerta es interior | ALUMINIO | BATIENTES | Puerta doble batiente de 1.6 m. de ancho por 2.1 m. de altura, con perfiles de aluminio de 1.75'' pulgadas, anodizado duranodick, cristal filtrasol gris de 6 mm y cerradura Phillips 550 CH sin manijas , Incluye: suministro de materiales, pivotes descentrados, jaladeras estriadas de 25 cm, cortes, desperdicios, fijación, sellado, limpieza, mano de obra, equipo y herramienta. | PZA | 9131.77 | 4263.66 | 203.51 | 13598.94 | 2039.84 | 234.58 | 1587.34 | 0 | 17460.7 | 1 Oficial aluminero + 1 Ayudante | 2029.5 | 0.476 | 2.1008 | 33.6134 | 11791.56 | 18928 |  |  |  | -0.0775 |  | -0.0775 | P.U. actualizado | [5 empty] | borrador | Agente de tarjetas |  | ago-2026 | Puerta 1.60 x 2.10 m, 2 hoja(s) de 0.80 m, línea 1.75 in, acabado anodizado duranodik. ¦ Una cerradura para las dos hojas; la hoja pasiva se fija con los pivotes y la cerradura. ¦ La descripción es idéntica a la de la clave anterior; el P.U. del catálogo es mayor en ≈$1,000-1,070 por hoja (0004→0005 +$997, 0007→0008 +$2,134, 0010→0011 +$1,075, 0013→0014 +$2,303), la misma diferencia que hay entre E08.01.0012 y E08.01.0013 (+$1,060, cierrapuertas hidráulico). Se interpreta como la versión con un cierrapuertas hidráulico por hoja. ¦ Pesos lineales supuestos de la línea de puerta: largueros (cerco curvo/cerco chapa), cabezal y zoclo de lujo; por validar con el catálogo del extrusor. ¦ Precios de perfil por kg (natural $155, pintado $172, duranodik $190 sin IVA) derivados de listas por tramo de CostoNet/Alumer con pesos lineales supuestos; por validar con distribuidor de Morelia (Cuprum/Aluminio y Vidrio).
I08.03.0015 | 30.10.20.20 | 30.10.20.20 | Puertas de fachadas | media | 40.10.10.40 si la puerta es interior | ALUMINIO | BATIENTES | Puerta doble batiente de 1.6 m. de ancho por 2.1 m. de altura, con perfiles de aluminio de 1.75'' pulgadas, anodizado duranodick, cristal filtrasol gris de 6 mm y duela de aluminio , cerradura Phillips 550 CH sin manijas , Incluye: suministro de materiales, pivotes descentrados, jaladeras estriadas de 25 cm, cortes, desperdicios, fijación, sellado, limpieza, mano de obra, equipo y herramienta. | PZA | 8642.95 | 3650.18 | 174.31 | 12467.44 | 1870.12 | 215.06 | 1455.26 | 0 | 16007.88 | 1 Oficial aluminero + 1 Ayudante | 2029.5 | 0.556 | 1.7986 | 28.777 | 12599.04 | 20219.96 |  |  |  | -0.2083 |  | -0.2083 | P.U. actualizado | [5 empty] | borrador | Agente de tarjetas |  | ago-2026 | Puerta 1.60 x 2.10 m, 2 hoja(s) de 0.80 m, línea 1.75 in, acabado anodizado duranodik. ¦ Una cerradura para las dos hojas; la hoja pasiva se fija con los pivotes y la cerradura. ¦ Pesos lineales supuestos de la línea de puerta: largueros (cerco curvo/cerco chapa), cabezal y zoclo de lujo; por validar con el catálogo del extrusor. ¦ Precios de perfil por kg (natural $155, pintado $172, duranodik $190 sin IVA) derivados de listas por tramo de CostoNet/Alumer con pesos lineales supuestos; por validar con distribuidor de Morelia (Cuprum/Aluminio y Vidrio).
I08.04.0001 | 30.10.20.10 | 30.10.20.10 | Ventanas de fachadas | media |  | ALUMINIO | PROYECCION | Ventana de proyección de 0.6 m. de ancho por 0.6 m. de altura, de perfiles de aluminio de 2'' pulgadas, anodizado duranodick, y cristal claro de 6 mm, Incluye: suministro de herrajes, jaladera, materiales, cortes, desperdicios, fijación, sellado, limpieza, mano de obra, equipo y herramienta. | PZA | 1479.07 | 855.25 | 40.83 | 2375.15 | 356.27 | 40.97 | 277.24 | 0 | 3049.63 | 1 Oficial aluminero + 1 Ayudante | 2029.5 | 2.373 | 0.42141 | 6.7425 | 2024 | 3258.9 |  |  |  | -0.0642 |  | -0.0642 | P.U. actualizado | [5 empty] | borrador | Agente de tarjetas |  | ago-2026 | Vano 0.60 x 0.60 m (0.36 m²), serie 2 in, acabado anodizado duranodik; división sin divisiones. ¦ Hojas de proyección con marco-hoja de la misma línea 2 in, brazos de fricción y manija; los fijos con junquillo. ¦ Precio por pieza terminada: perfiles, vidrio, vinil, herrajes, sellado con silicón y fijación con taquete y pija; no incluye mosquitero ni resanes del vano. ¦ Precios de perfil por kg (natural $155, pintado $172, duranodik $190 sin IVA) derivados de listas por tramo de CostoNet/Alumer con pesos lineales supuestos; por validar con distribuidor de Morelia (Cuprum/Aluminio y Vidrio). ¦ Validación por m²: el P.U. equivale a ≈$8,471/m² de vano (catálogo $9,052/m²). Mercado 2026 por m² de vano (fabricante-instalador): línea española serie 3500 natural con claro 4 mm $1,800-2,200 y con filtrasol 6 mm $2,400-2,800 (aluminioyvidrio.mx, CDMX); ventana 3 in natural con claro 6 mm desde $1,219/m² (grupo de cancelería en Facebook); duranodik y pintado +10-25 %; piezas chicas (< 1 m²) se cobran por pieza con mínimo de fabricación.
I08.04.0002 | 30.10.20.10 | 30.10.20.10 | Ventanas de fachadas | media |  | ALUMINIO | PROYECCION | Ventana doble de proyección de 1.2 m. de ancho por 0.6 m. de altura, de perfiles de aluminio de 2'' pulgadas, anodizado duranodick, y cristal claro de 6 mm, Incluye: suministro de herrajes, materiales, cortes, desperdicios, fijación, sellado, limpieza, mano de obra, equipo y herramienta. | PZA | 2826.35 | 1467.46 | 70.04 | 4363.85 | 654.58 | 75.28 | 509.37 | 0 | 5603.08 | 1 Oficial aluminero + 1 Ayudante | 2029.5 | 1.383 | 0.72307 | 11.5691 | 3860.95 | 6198.02 |  |  |  | -0.096 |  | -0.096 | P.U. actualizado | [5 empty] | borrador | Agente de tarjetas |  | ago-2026 | Vano 1.20 x 0.60 m (0.72 m²), serie 2 in, acabado anodizado duranodik; división 1 poste(s) de 0.60 m. ¦ Hojas de proyección con marco-hoja de la misma línea 2 in, brazos de fricción y manija; los fijos con junquillo. ¦ Precio por pieza terminada: perfiles, vidrio, vinil, herrajes, sellado con silicón y fijación con taquete y pija; no incluye mosquitero ni resanes del vano. ¦ Precios de perfil por kg (natural $155, pintado $172, duranodik $190 sin IVA) derivados de listas por tramo de CostoNet/Alumer con pesos lineales supuestos; por validar con distribuidor de Morelia (Cuprum/Aluminio y Vidrio). ¦ Validación por m²: el P.U. equivale a ≈$7,781/m² de vano (catálogo $8,608/m²). Mercado 2026 por m² de vano (fabricante-instalador): línea española serie 3500 natural con claro 4 mm $1,800-2,200 y con filtrasol 6 mm $2,400-2,800 (aluminioyvidrio.mx, CDMX); ventana 3 in natural con claro 6 mm desde $1,219/m² (grupo de cancelería en Facebook); duranodik y pintado +10-25 %; piezas chicas (< 1 m²) se cobran por pieza con mínimo de fabricación.
I08.04.0003 | 30.10.20.10 | 30.10.20.10 | Ventanas de fachadas | media |  | ALUMINIO | PROYECCION | Ventana de 1.2 m. de ancho por 0.6 m. de altura, un fijo y uno de proyección, de perfiles de aluminio de 2'' pulgadas, anodizado duranodick, y cristal claro de 6 mm, Incluye: suministro de herrajes, materiales, cortes, desperdicios, fijación, sellado, limpieza, mano de obra, equipo y herramienta. | PZA | 1945.56 | 1060.9 | 50.65 | 3057.11 | 458.57 | 52.74 | 356.84 | 0 | 3925.26 | 1 Oficial aluminero + 1 Ayudante | 2029.5 | 1.913 | 0.52274 | 8.3638 | 2815.31 | 4525 |  |  |  | -0.1325 |  | -0.1325 | P.U. actualizado | [5 empty] | borrador | Agente de tarjetas |  | ago-2026 | Vano 1.20 x 0.60 m (0.72 m²), serie 2 in, acabado anodizado duranodik; división 1 poste(s) de 0.60 m. ¦ Hojas de proyección con marco-hoja de la misma línea 2 in, brazos de fricción y manija; los fijos con junquillo. ¦ Precio por pieza terminada: perfiles, vidrio, vinil, herrajes, sellado con silicón y fijación con taquete y pija; no incluye mosquitero ni resanes del vano. ¦ Precios de perfil por kg (natural $155, pintado $172, duranodik $190 sin IVA) derivados de listas por tramo de CostoNet/Alumer con pesos lineales supuestos; por validar con distribuidor de Morelia (Cuprum/Aluminio y Vidrio). ¦ Validación por m²: el P.U. equivale a ≈$5,452/m² de vano (catálogo $6,285/m²). Mercado 2026 por m² de vano (fabricante-instalador): línea española serie 3500 natural con claro 4 mm $1,800-2,200 y con filtrasol 6 mm $2,400-2,800 (aluminioyvidrio.mx, CDMX); ventana 3 in natural con claro 6 mm desde $1,219/m² (grupo de cancelería en Facebook); duranodik y pintado +10-25 %; piezas chicas (< 1 m²) se cobran por pieza con mínimo de fabricación.
I08.04.0004 | 30.10.20.10 | 30.10.20.10 | Ventanas de fachadas | media |  | ALUMINIO | PROYECCION | Ventana de 1.6 m. de ancho por 0.8 m. de altura, dos de proyección mas un fijo, de perfiles de aluminio de 2'' pulgadas, anodizado duranodick, y cristal claro de 6 mm, Incluye: suministro de herrajes, materiales, cortes, desperdicios, fijación, sellado, limpieza, mano de obra, equipo y herramienta. | PZA | 3504.54 | 1730.18 | 82.61 | 5317.33 | 797.6 | 91.72 | 620.67 | 0 | 6827.32 | 1 Oficial aluminero + 1 Ayudante | 2029.5 | 1.173 | 0.85252 | 13.6402 | 4987.52 | 8000.53 |  |  |  | -0.1466 |  | -0.1466 | P.U. actualizado | [5 empty] | borrador | Agente de tarjetas |  | ago-2026 | Vano 1.60 x 0.80 m (1.28 m²), serie 2 in, acabado anodizado duranodik; división 2 poste(s) de 0.80 m. ¦ Hojas de proyección con marco-hoja de la misma línea 2 in, brazos de fricción y manija; los fijos con junquillo. ¦ Precio por pieza terminada: perfiles, vidrio, vinil, herrajes, sellado con silicón y fijación con taquete y pija; no incluye mosquitero ni resanes del vano. ¦ Precios de perfil por kg (natural $155, pintado $172, duranodik $190 sin IVA) derivados de listas por tramo de CostoNet/Alumer con pesos lineales supuestos; por validar con distribuidor de Morelia (Cuprum/Aluminio y Vidrio). ¦ Validación por m²: el P.U. equivale a ≈$5,335/m² de vano (catálogo $6,250/m²). Mercado 2026 por m² de vano (fabricante-instalador): línea española serie 3500 natural con claro 4 mm $1,800-2,200 y con filtrasol 6 mm $2,400-2,800 (aluminioyvidrio.mx, CDMX); ventana 3 in natural con claro 6 mm desde $1,219/m² (grupo de cancelería en Facebook); duranodik y pintado +10-25 %; piezas chicas (< 1 m²) se cobran por pieza con mínimo de fabricación.
I08.04.0005 | 30.10.20.10 | 30.10.20.10 | Ventanas de fachadas | media |  | ALUMINIO | PROYECCION | Ventana de 1.6 m. de ancho por 0.8 m. de altura, dos fijos mas uno de proyección, de perfiles de aluminio de 2'' pulgadas, anodizado duranodick, y cristal claro de 6 mm, Incluye: suministro de herrajes, materiales, cortes, desperdicios, fijación, sellado, limpieza, mano de obra, equipo y herramienta. | PZA | 2598.66 | 1324.74 | 63.24 | 3986.64 | 598 | 68.77 | 465.34 | 0 | 5118.75 | 1 Oficial aluminero + 1 Ayudante | 2029.5 | 1.532 | 0.65274 | 10.4439 | 3874.26 | 6219.32 |  |  |  | -0.177 |  | -0.177 | P.U. actualizado | [5 empty] | borrador | Agente de tarjetas |  | ago-2026 | Vano 1.60 x 0.80 m (1.28 m²), serie 2 in, acabado anodizado duranodik; división 2 poste(s) de 0.80 m. ¦ Hojas de proyección con marco-hoja de la misma línea 2 in, brazos de fricción y manija; los fijos con junquillo. ¦ Precio por pieza terminada: perfiles, vidrio, vinil, herrajes, sellado con silicón y fijación con taquete y pija; no incluye mosquitero ni resanes del vano. ¦ Precios de perfil por kg (natural $155, pintado $172, duranodik $190 sin IVA) derivados de listas por tramo de CostoNet/Alumer con pesos lineales supuestos; por validar con distribuidor de Morelia (Cuprum/Aluminio y Vidrio). ¦ Validación por m²: el P.U. equivale a ≈$3,999/m² de vano (catálogo $4,859/m²). Mercado 2026 por m² de vano (fabricante-instalador): línea española serie 3500 natural con claro 4 mm $1,800-2,200 y con filtrasol 6 mm $2,400-2,800 (aluminioyvidrio.mx, CDMX); ventana 3 in natural con claro 6 mm desde $1,219/m² (grupo de cancelería en Facebook); duranodik y pintado +10-25 %; piezas chicas (< 1 m²) se cobran por pieza con mínimo de fabricación.
I08.04.0006 | 30.10.20.10 | 30.10.20.10 | Ventanas de fachadas | media |  | ALUMINIO | PROYECCION | Ventana de 0.8 m. de ancho por 1.8 m. de altura, un fijo mas uno de proyección, de perfiles de aluminio de 2'' pulgadas, anodizado duranodick, y cristal claro de 6 mm, Incluye: suministro de herrajes, materiales, cortes, desperdicios, fijación, sellado, limpieza, mano de obra, equipo y herramienta. | PZA | 2661.66 | 1270.03 | 60.63 | 3992.32 | 598.85 | 68.87 | 466 | 0 | 5126.04 | 1 Oficial aluminero + 1 Ayudante | 2029.5 | 1.598 | 0.62578 | 10.0125 | 3918.01 | 6289.32 |  |  |  | -0.185 |  | -0.185 | P.U. actualizado | [5 empty] | borrador | Agente de tarjetas |  | ago-2026 | Vano 0.80 x 1.80 m (1.44 m²), serie 2 in, acabado anodizado duranodik; división 1 travesaño(s) de 0.80 m. ¦ Hojas de proyección con marco-hoja de la misma línea 2 in, brazos de fricción y manija; los fijos con junquillo. ¦ Precio por pieza terminada: perfiles, vidrio, vinil, herrajes, sellado con silicón y fijación con taquete y pija; no incluye mosquitero ni resanes del vano. ¦ Precios de perfil por kg (natural $155, pintado $172, duranodik $190 sin IVA) derivados de listas por tramo de CostoNet/Alumer con pesos lineales supuestos; por validar con distribuidor de Morelia (Cuprum/Aluminio y Vidrio). ¦ Validación por m²: el P.U. equivale a ≈$3,560/m² de vano (catálogo $4,368/m²). Mercado 2026 por m² de vano (fabricante-instalador): línea española serie 3500 natural con claro 4 mm $1,800-2,200 y con filtrasol 6 mm $2,400-2,800 (aluminioyvidrio.mx, CDMX); ventana 3 in natural con claro 6 mm desde $1,219/m² (grupo de cancelería en Facebook); duranodik y pintado +10-25 %; piezas chicas (< 1 m²) se cobran por pieza con mínimo de fabricación.
I08.04.0007 | 30.10.20.10 | 30.10.20.10 | Ventanas de fachadas | media |  | ALUMINIO | PROYECCION | Ventana de 1.8 m. de ancho por 2 m. de altura, uno de proyección y 3 fijos, de perfiles de aluminio de 2'' pulgadas, anodizado duranodick, y cristal claro de 6 mm, Incluye: suministro de herrajes, materiales, cortes, desperdicios, fijación, sellado, limpieza, mano de obra, equipo y herramienta. | PZA | 4589.75 | 2301.02 | 109.86 | 7000.63 | 1050.09 | 120.76 | 817.15 | 0 | 8988.63 | 1 Oficial aluminero + 1 Ayudante | 2029.5 | 0.882 | 1.1338 | 18.1406 | 7134.83 | 11436.23 |  |  |  | -0.214 |  | -0.214 | P.U. actualizado | [5 empty] | borrador | Agente de tarjetas |  | ago-2026 | Vano 1.80 x 2.00 m (3.60 m²) en retícula de 2 filas × 2 columnas (0.90 x 1.00 m); 1 hoja(s) de proyección en la fila inferior y 3 fijos; línea 2 in, acabado anodizado duranodik. ¦ Precio por pieza terminada con herrajes de proyección, vinil, sellado y fijación; sin mosquitero. ¦ Precios de perfil por kg (natural $155, pintado $172, duranodik $190 sin IVA) derivados de listas por tramo de CostoNet/Alumer con pesos lineales supuestos; por validar con distribuidor de Morelia (Cuprum/Aluminio y Vidrio). ¦ Validación por m²: el P.U. equivale a ≈$2,497/m² de vano (catálogo $3,177/m²). Mercado 2026 por m² de vano (fabricante-instalador): línea española serie 3500 natural con claro 4 mm $1,800-2,200 y con filtrasol 6 mm $2,400-2,800 (aluminioyvidrio.mx, CDMX); ventana 3 in natural con claro 6 mm desde $1,219/m² (grupo de cancelería en Facebook); duranodik y pintado +10-25 %; piezas chicas (< 1 m²) se cobran por pieza con mínimo de fabricación.
I08.04.0008 | 30.10.20.10 | 30.10.20.10 | Ventanas de fachadas | media |  | ALUMINIO | PROYECCION | Ventana de 1.8 m. de ancho por 2 m. de altura, 2 de proyección y 2 fijos, de perfiles de aluminio de 2'' pulgadas, anodizado duranodick, y cristal claro de 6 mm, Incluye: suministro de herrajes, materiales, cortes, desperdicios, fijación, sellado, limpieza, mano de obra, equipo y herramienta. | PZA | 5602.24 | 2911.76 | 138.98 | 8652.98 | 1297.95 | 149.26 | 1010.02 | 0 | 11110.21 | 1 Oficial aluminero + 1 Ayudante | 2029.5 | 0.697 | 1.4347 | 22.9555 | 8975.63 | 14381.51 |  |  |  | -0.2275 |  | -0.2275 | P.U. actualizado | [5 empty] | borrador | Agente de tarjetas |  | ago-2026 | Vano 1.80 x 2.00 m (3.60 m²) en retícula de 2 filas × 2 columnas (0.90 x 1.00 m); 2 hoja(s) de proyección en la fila inferior y 2 fijos; línea 2 in, acabado anodizado duranodik. ¦ Precio por pieza terminada con herrajes de proyección, vinil, sellado y fijación; sin mosquitero. ¦ Precios de perfil por kg (natural $155, pintado $172, duranodik $190 sin IVA) derivados de listas por tramo de CostoNet/Alumer con pesos lineales supuestos; por validar con distribuidor de Morelia (Cuprum/Aluminio y Vidrio). ¦ Validación por m²: el P.U. equivale a ≈$3,086/m² de vano (catálogo $3,995/m²). Mercado 2026 por m² de vano (fabricante-instalador): línea española serie 3500 natural con claro 4 mm $1,800-2,200 y con filtrasol 6 mm $2,400-2,800 (aluminioyvidrio.mx, CDMX); ventana 3 in natural con claro 6 mm desde $1,219/m² (grupo de cancelería en Facebook); duranodik y pintado +10-25 %; piezas chicas (< 1 m²) se cobran por pieza con mínimo de fabricación.
I08.04.0009 | 30.10.20.10 | 30.10.20.10 | Ventanas de fachadas | media |  | ALUMINIO | PROYECCION | Ventana de 2.4 m. de ancho por 2 m. de altura, 2 de proyección y 4 fijos, de perfiles de aluminio de 2'' pulgadas, anodizado duranodick, y cristal claro de 6 mm, Incluye: suministro de herrajes, materiales, cortes, desperdicios, fijación, sellado, limpieza, mano de obra, equipo y herramienta. | PZA | 6761.04 | 3463.31 | 165.31 | 10389.66 | 1558.45 | 179.22 | 1212.73 | 0 | 13340.06 | 1 Oficial aluminero + 1 Ayudante | 2029.5 | 0.586 | 1.7065 | 27.3038 | 11042.67 | 17688.77 |  |  |  | -0.2458 |  | -0.2458 | P.U. actualizado | [5 empty] | borrador | Agente de tarjetas |  | ago-2026 | Vano 2.40 x 2.00 m (4.80 m²) en retícula de 2 filas × 3 columnas (0.80 x 1.00 m); 2 hoja(s) de proyección en la fila inferior y 4 fijos; línea 2 in, acabado anodizado duranodik. ¦ Precio por pieza terminada con herrajes de proyección, vinil, sellado y fijación; sin mosquitero. ¦ Precios de perfil por kg (natural $155, pintado $172, duranodik $190 sin IVA) derivados de listas por tramo de CostoNet/Alumer con pesos lineales supuestos; por validar con distribuidor de Morelia (Cuprum/Aluminio y Vidrio). ¦ Validación por m²: el P.U. equivale a ≈$2,779/m² de vano (catálogo $3,685/m²). Mercado 2026 por m² de vano (fabricante-instalador): línea española serie 3500 natural con claro 4 mm $1,800-2,200 y con filtrasol 6 mm $2,400-2,800 (aluminioyvidrio.mx, CDMX); ventana 3 in natural con claro 6 mm desde $1,219/m² (grupo de cancelería en Facebook); duranodik y pintado +10-25 %; piezas chicas (< 1 m²) se cobran por pieza con mínimo de fabricación.
I08.04.0010 | 30.10.20.10 | 30.10.20.10 | Ventanas de fachadas | media |  | ALUMINIO | PROYECCION | Ventana de 2.4 m. de ancho por 2 m. de altura, 1 de proyección y 5 fijos, de perfiles de aluminio de 2'' pulgadas, anodizado duranodick, y cristal claro de 6 mm, Incluye: suministro de herrajes, materiales, cortes, desperdicios, fijación, sellado, limpieza, mano de obra, equipo y herramienta. | PZA | 5767.36 | 2854.43 | 136.24 | 8758.03 | 1313.7 | 151.08 | 1022.28 | 0 | 11245.09 | 1 Oficial aluminero + 1 Ayudante | 2029.5 | 0.711 | 1.4065 | 22.5035 | 9438.03 | 15121.35 |  |  |  | -0.2563 |  | -0.2563 | P.U. actualizado |  |  | Ventana grande de 4.80 m²: la tarjeta da ≈$2,342/m² de vano y el catálogo $3,150/m². El mercado 2026 para serie 2 in duranodik con claro 6 mm está en $2,000-2,800/m² (línea española 3500 con filtrasol 6 mm $2,400-2,800/m², aluminioyvidrio.mx); el catálogo escala por pieza y queda arriba del rango en los vanos grandes de la familia I08.04 (0007-0010 entre $3,150 y $3,995/m²) |  |  | borrador | Agente de tarjetas |  | ago-2026 | Vano 2.40 x 2.00 m (4.80 m²) en retícula de 2 filas × 3 columnas (0.80 x 1.00 m); 1 hoja(s) de proyección en la fila inferior y 5 fijos; línea 2 in, acabado anodizado duranodik. ¦ Precio por pieza terminada con herrajes de proyección, vinil, sellado y fijación; sin mosquitero. ¦ Precios de perfil por kg (natural $155, pintado $172, duranodik $190 sin IVA) derivados de listas por tramo de CostoNet/Alumer con pesos lineales supuestos; por validar con distribuidor de Morelia (Cuprum/Aluminio y Vidrio). ¦ Validación por m²: el P.U. equivale a ≈$2,342/m² de vano (catálogo $3,150/m²). Mercado 2026 por m² de vano (fabricante-instalador): línea española serie 3500 natural con claro 4 mm $1,800-2,200 y con filtrasol 6 mm $2,400-2,800 (aluminioyvidrio.mx, CDMX); ventana 3 in natural con claro 6 mm desde $1,219/m² (grupo de cancelería en Facebook); duranodik y pintado +10-25 %; piezas chicas (< 1 m²) se cobran por pieza con mínimo de fabricación.
I09.01.0001 | 40.10.10.20 | 40.10.10.20 | Mamparas | alta |  | MUEBLES DE BAÑO | MAMPARAS SANILOCK | Juego de mamparas para 3 inodoros (arreglo entre muros), modelo 4200 Estándar, acabado Sanile, Incluye: instalación y viáticos, materiales, mano de obra, equipo y herramienta. | PZA | 35293.82 | 2029.5 | 60.89 | 37384.21 | 5607.63 | 644.88 | 4363.67 | 0 | 48000.39 | 1 Oficial aluminero + 1 Ayudante | 2029.5 | 1 | 1 | 16 | 29961.8 | 48000.38 |  |  |  | 0 |  | 0 | P.U. actualizado | [5 empty] | borrador | Agente de tarjetas |  | ago-2026 | Sanilock no publica precios (solo cotización); precio derivado del catálogo. Prioridad para cotizar con el fabricante. ¦ Si el fabricante instala (el concepto dice 'instalación y viáticos'), la M.O. de esta tarjeta sustituye a la suya; no se duplica. ¦ Precio del producto derivado del P.U. de Construbase (datos/insumos_lote4d.csv): la coincidencia con el P.U. actualizado es por construcción y no valida la tarjeta; es prioridad para cotizar.
I09.01.0002 | 40.10.10.20 | 40.10.10.20 | Mamparas | alta |  | MUEBLES DE BAÑO | MAMPARAS SANILOCK | Juego de mamparas para 3 inodoros (arreglo muro izquierdo), modelo 4200 Estándar, acabado Sanile, Incluye: instalación y viáticos, materiales, mano de obra, equipo y herramienta. | PZA | 41199.23 | 2029.5 | 60.89 | 43289.62 | 6493.44 | 746.75 | 5052.98 | 0 | 55582.79 | 1 Oficial aluminero + 1 Ayudante | 2029.5 | 1 | 1 | 16 | 34700.8 | 55582.78 |  |  |  | 0 |  | 0 | P.U. actualizado | [5 empty] | borrador | Agente de tarjetas |  | ago-2026 | Sanilock no publica precios (solo cotización); precio derivado del catálogo. Prioridad para cotizar con el fabricante. ¦ Si el fabricante instala (el concepto dice 'instalación y viáticos'), la M.O. de esta tarjeta sustituye a la suya; no se duplica. ¦ Precio del producto derivado del P.U. de Construbase (datos/insumos_lote4d.csv): la coincidencia con el P.U. actualizado es por construcción y no valida la tarjeta; es prioridad para cotizar.
I09.01.0003 | 40.10.10.20 | 40.10.10.20 | Mamparas | alta |  | MUEBLES DE BAÑO | MAMPARAS SANILOCK | Juego de mamparas para 3 inodoros (arreglo muro derecho), modelo 4200 Estándar, acabado Sanile, Incluye: instalación y viáticos, materiales, mano de obra, equipo y herramienta. | PZA | 40892.06 | 2029.5 | 60.89 | 42982.45 | 6447.37 | 741.45 | 5017.13 | 0 | 55188.4 | 1 Oficial aluminero + 1 Ayudante | 2029.5 | 1 | 1 | 16 | 34454.3 | 55188.38 |  |  |  | 0 |  | 0 | P.U. actualizado | [5 empty] | borrador | Agente de tarjetas |  | ago-2026 | Sanilock no publica precios (solo cotización); precio derivado del catálogo. Prioridad para cotizar con el fabricante. ¦ Si el fabricante instala (el concepto dice 'instalación y viáticos'), la M.O. de esta tarjeta sustituye a la suya; no se duplica. ¦ Precio del producto derivado del P.U. de Construbase (datos/insumos_lote4d.csv): la coincidencia con el P.U. actualizado es por construcción y no valida la tarjeta; es prioridad para cotizar.
I09.01.0004 | 40.10.10.20 | 40.10.10.20 | Mamparas | alta |  | MUEBLES DE BAÑO | MAMPARAS SANILOCK | Juego de mamparas para 3 inodoros (arreglo sin muros), modelo 4200 Estándar, acabado Sanile, Incluye: instalación y viáticos, materiales, mano de obra, equipo y herramienta. | PZA | 46797.47 | 2029.5 | 60.89 | 48887.86 | 7333.18 | 843.32 | 5706.44 | 0 | 62770.8 | 1 Oficial aluminero + 1 Ayudante | 2029.5 | 1 | 1 | 16 | 39193.3 | 62770.78 |  |  |  | 0 |  | 0 | P.U. actualizado | [5 empty] | borrador | Agente de tarjetas |  | ago-2026 | Sanilock no publica precios (solo cotización); precio derivado del catálogo. Prioridad para cotizar con el fabricante. ¦ Si el fabricante instala (el concepto dice 'instalación y viáticos'), la M.O. de esta tarjeta sustituye a la suya; no se duplica. ¦ Precio del producto derivado del P.U. de Construbase (datos/insumos_lote4d.csv): la coincidencia con el P.U. actualizado es por construcción y no valida la tarjeta; es prioridad para cotizar.
I09.01.0005 | 40.10.10.20 | 40.10.10.20 | Mamparas | alta |  | MUEBLES DE BAÑO | MAMPARAS SANILOCK | Mamparas para mingitorio, modelo 4500 Institucional, acabado Esmaltado, Incluye: instalación y viáticos, materiales, mano de obra, equipo y herramienta. | PZA | 5933.73 | 507.38 | 15.22 | 6456.33 | 968.45 | 111.37 | 753.62 | 0 | 8289.77 | 1 Oficial aluminero + 1 Ayudante | 2029.5 | 4 | 0.25 | 4 | 5142.66 | 8289.76 |  |  |  | 0 |  | 0 | P.U. actualizado | [5 empty] | borrador | Agente de tarjetas |  | ago-2026 | Sanilock no publica precios (solo cotización); precio derivado del catálogo. Prioridad para cotizar con el fabricante. ¦ Si el fabricante instala (el concepto dice 'instalación y viáticos'), la M.O. de esta tarjeta sustituye a la suya; no se duplica. ¦ Precio del producto derivado del P.U. de Construbase (datos/insumos_lote4d.csv): la coincidencia con el P.U. actualizado es por construcción y no valida la tarjeta; es prioridad para cotizar.
I09.01.0006 | 40.10.10.20 | 40.10.10.20 | Mamparas | alta |  | MUEBLES DE BAÑO | MAMPARAS SANILOCK | Juego de mamparas para inodoro (arreglo alcoba entre muros), modelo 4200 Estándar, acabado Sanile, Incluye: instalación y viáticos, materiales, mano de obra, equipo y herramienta. | PZA | 15464.69 | 676.5 | 20.29 | 16161.48 | 2424.22 | 278.79 | 1886.45 | 0 | 20750.94 | 1 Oficial aluminero + 1 Ayudante | 2029.5 | 3 | 0.33333 | 5.3333 | 12930.9 | 20750.94 |  |  |  | 0 |  | 0 | P.U. actualizado | [5 empty] | borrador | Agente de tarjetas |  | ago-2026 | Sanilock no publica precios (solo cotización); precio derivado del catálogo. Prioridad para cotizar con el fabricante. ¦ Si el fabricante instala (el concepto dice 'instalación y viáticos'), la M.O. de esta tarjeta sustituye a la suya; no se duplica. ¦ Precio del producto derivado del P.U. de Construbase (datos/insumos_lote4d.csv): la coincidencia con el P.U. actualizado es por construcción y no valida la tarjeta; es prioridad para cotizar.
I09.01.0007 | 40.10.10.20 | 40.10.10.20 | Mamparas | alta |  | MUEBLES DE BAÑO | MAMPARAS SANILOCK | Juego de mamparas para inodoros (arreglo alcoba con juego de inodoros entre muros), modelo 4200 Estándar, acabado Sanile, Incluye: instalación y viáticos, materiales, mano de obra, equipo y herramienta. | PZA | 44914.07 | 2029.5 | 60.89 | 47004.46 | 7050.67 | 810.83 | 5486.6 | 0 | 60352.56 | 1 Oficial aluminero + 1 Ayudante | 2029.5 | 1 | 1 | 16 | 37681.9 | 60352.54 |  |  |  | 0 |  | 0 | P.U. actualizado | [5 empty] | borrador | Agente de tarjetas |  | ago-2026 | Sanilock no publica precios (solo cotización); precio derivado del catálogo. Prioridad para cotizar con el fabricante. ¦ Si el fabricante instala (el concepto dice 'instalación y viáticos'), la M.O. de esta tarjeta sustituye a la suya; no se duplica. ¦ Precio del producto derivado del P.U. de Construbase (datos/insumos_lote4d.csv): la coincidencia con el P.U. actualizado es por construcción y no valida la tarjeta; es prioridad para cotizar.

## materiales
clave_cb | renglon | tipo | clave | basico | descripcion | unidad | cantidad_base | desperdicio | cantidad | precio | importe | nota
E01.01.0001 | 1 | insumo | CAL-HID |  | Cal hidratada (bulto 25 kg) | ton | 5e-05 | 0.1 | 5.5e-05 | 3600 | 0.2 | Marcado de ejes con calhidra: ≈0.05 kg/m² de planta
E01.01.0001 | 2 | insumo | MAD-PINO3 |  | Madera de pino de 3a para cimbra | pt | 0.03 | 0 | 0.03 | 27 | 0.81 | Estacas y puentes de trazo de pino 3a: ≈0.15 pt/m² de planta, 5 usos → 0.03 pt/m²
E01.01.0001 | 3 | insumo | CLAVO-2.5 |  | Clavo estándar para madera 2 1/2 pulg | kg | 0.002 | 0 | 0.002 | 40 | 0.08 | Clavo para puentes de trazo ≈2 g/m²
E01.01.0002 | 1 | insumo | CAL-HID |  | Cal hidratada (bulto 25 kg) | ton | 5e-05 | 0.1 | 5.5e-05 | 3600 | 0.2 | Marcado de ejes con calhidra: ≈0.05 kg/m² de planta
E01.01.0002 | 2 | insumo | MAD-PINO3 |  | Madera de pino de 3a para cimbra | pt | 0.03 | 0 | 0.03 | 27 | 0.81 | Estacas y puentes de trazo de pino 3a: ≈0.15 pt/m² de planta, 5 usos → 0.03 pt/m²
E01.01.0002 | 3 | insumo | CLAVO-2.5 |  | Clavo estándar para madera 2 1/2 pulg | kg | 0.002 | 0 | 0.002 | 40 | 0.08 | Clavo para puentes de trazo ≈2 g/m²
E01.01.0003 | 1 | insumo | CAL-HID |  | Cal hidratada (bulto 25 kg) | ton | 5e-05 | 0.1 | 5.5e-05 | 3600 | 0.2 | Marcado de ejes con calhidra: ≈0.05 kg/m² de planta
E01.01.0003 | 2 | insumo | MAD-PINO3 |  | Madera de pino de 3a para cimbra | pt | 0.03 | 0 | 0.03 | 27 | 0.81 | Estacas y puentes de trazo de pino 3a: ≈0.15 pt/m² de planta, 5 usos → 0.03 pt/m²
E01.01.0003 | 3 | insumo | CLAVO-2.5 |  | Clavo estándar para madera 2 1/2 pulg | kg | 0.002 | 0 | 0.002 | 40 | 0.08 | Clavo para puentes de trazo ≈2 g/m²
E01.01.0004 | 1 | insumo | CAL-HID |  | Cal hidratada (bulto 25 kg) | ton | 5e-05 | 0.1 | 5.5e-05 | 3600 | 0.2 | Marcado de ejes con calhidra: ≈0.05 kg/m² de planta
E01.01.0004 | 2 | insumo | MAD-PINO3 |  | Madera de pino de 3a para cimbra | pt | 0.03 | 0 | 0.03 | 27 | 0.81 | Estacas y puentes de trazo de pino 3a: ≈0.15 pt/m² de planta, 5 usos → 0.03 pt/m²
E01.01.0004 | 3 | insumo | CLAVO-2.5 |  | Clavo estándar para madera 2 1/2 pulg | kg | 0.002 | 0 | 0.002 | 40 | 0.08 | Clavo para puentes de trazo ≈2 g/m²
E01.01.0005 | 1 | insumo | LAM-R101-C24 |  | Lámina acanalada R-101 pintro cal. 24 (ancho útil ≈1.00 m) | m2 | 2 | 0.05 | 2.1 | 225 | 472.5 | Lámina R-101 pintro, 2.00 m de altura × 1 m (ancho útil 1.00 m); traslapes en el desperdicio
E01.01.0005 | 2 | insumo | LAM-R101-C24 |  | Lámina acanalada R-101 pintro cal. 24 (ancho útil ≈1.00 m) | m2 | 0.32 | 0.05 | 0.336 | 225 | 75.6 | Forro de 2 puertas de 4.80 × 2.00 m = 19.2 m², prorrateado en 60 m de tapial
E01.01.0005 | 3 | insumo | PTR-ACERO |  | Perfil tubular PTR A-500 (3x3 in cal. 4 mm y similares) | kg | 2.6 | 0.05 | 2.73 | 27 | 73.71 | Postes PTR 2x2 in cal. 12 (≈3.0 kg/m) de 2.60 m (0.60 m anclado) @ 3.00 m: 7.8 kg / 3 m
E01.01.0005 | 4 | insumo | PTR-ACERO |  | Perfil tubular PTR A-500 (3x3 in cal. 4 mm y similares) | kg | 3.2 | 0.05 | 3.36 | 27 | 90.72 | 2 largueros PTR 1 1/2 in cal. 14 (≈1.6 kg/m) a 0.30 y 1.70 m
E01.01.0005 | 5 | insumo | PTR-ACERO |  | Perfil tubular PTR A-500 (3x3 in cal. 4 mm y similares) | kg | 2.2 | 0.05 | 2.31 | 27 | 62.37 | Bastidor de las 2 puertas: ≈22 m de PTR 2x2 cal. 12 (66 kg) por puerta, prorrateado en 60 m
E01.01.0005 | 6 | insumo | BISAGRA-TUB-1 |  | Bisagra tubular soldable 1 in con grasera para portón | pza | 0.1333 | 0 | 0.1333 | 35 | 4.67 | 4 bisagras con grasera por puerta, prorrateadas
E01.01.0005 | 7 | insumo | PASADOR-PORTACANDADO |  | Pasador portacandado de acero 4 in | pza | 0.0333 | 0 | 0.0333 | 110 | 3.66 | 1 pasador portacandado por puerta, prorrateado
E01.01.0005 | 8 | insumo | TORN-AUTOTAL |  | Tornillo autotaladrante 1/4-14 x 1 in punta broca con arandela de neopreno | pza | 8 | 0.05 | 8.4 | 2.5 | 21 | Tornillo autotaladrante: 2 largueros × 4 por m de lámina
E01.01.0005 | 9 | insumo | ELECTRODO-6013 |  | Electrodo revestido E6013 1/8 in (caja 20 kg) | kg | 0.12 | 0.1 | 0.132 | 57 | 7.52 | Soldadura de largueros a postes y bastidores de puertas
E01.01.0005 | 10 | basico | CON-100 |  | Concreto hecho en obra f'c=100 kg/cm2, TMA 19 mm | m3 | 0.018 | 0.05 | 0.0189 |  | 33.11 | Dado de anclaje 0.30 × 0.30 × 0.60 m (0.054 m³) por poste @ 3.00 m
E01.01.0005 | 10 | componente | CEM-GRIS | CON-100 | Cemento gris CPC 30R (bulto 50 kg) | ton | 0.25 | 0 | 0.004725 | 4482.76 | 21.18
E01.01.0005 | 10 | componente | ARENA | CON-100 | Arena de río puesta en obra | m3 | 0.54 | 0 | 0.010206 | 474.14 | 4.84
E01.01.0005 | 10 | componente | GRAVA-19 | CON-100 | Grava de 19 mm puesta en obra | m3 | 0.7 | 0 | 0.01323 | 517.24 | 6.84
E01.01.0005 | 10 | componente | AGUA | CON-100 | Agua para construcción | m3 | 0.22 | 0 | 0.004158 | 60 | 0.25
E01.01.0006 | 1 | insumo | TRIPLAY-PINO-16 |  | Triplay de pino 16 mm hoja 1.22 x 2.44 m para cimbra aparente | pza | 0.4031 | 0.05 | 0.42325 | 560 | 237.02 | 2.40 m² por m / 2.977 m² por hoja = 0.806 hoja/m; 2 usos (se recupera al desmantelar) → 0.403 hoja/m
E01.01.0006 | 2 | insumo | MAD-PINO3 |  | Madera de pino de 3a para cimbra | pt | 1.793 | 0.05 | 1.8826 | 27 | 50.83 | Polín 4x4 in × 3.00 m (0.60 m hincado) @ 2.44 m = 13.1 pt / 2.44 m = 5.37 pt/m; 3 usos (se recupera al desmantelar)
E01.01.0006 | 3 | insumo | MAD-PINO3 |  | Madera de pino de 3a para cimbra | pt | 2.023 | 0.05 | 2.1242 | 27 | 57.35 | Barrote 1 1/2 x 3 1/2 in (1.435 pt/m): 3 largueros + contraviento de 3.00 m por polín = 6.07 pt/m; 3 usos
E01.01.0006 | 4 | insumo | CLAVO-2.5 |  | Clavo estándar para madera 2 1/2 pulg | kg | 0.25 | 0 | 0.25 | 40 | 10 | Clavo 2 1/2 in ≈0.25 kg/m
E01.01.0007 | 1 | insumo | SAN-PORT-MES |  | Renta mensual de sanitario portátil estándar para obra, con entrega, retiro y 3 servicios de limpieza por semana (succión, lavado, químico y papel) | mes | 1 | 0 | 1 | 3800 | 3800 | Renta de un mes con 3 servicios semanales (succión, lavado, químico y papel)
E02.01.0048 | 1 | insumo | COSTAL-RAFIA |  | Costal de rafia de polipropileno 50x80 cm | pza | 3.5 | 0 | 3.5 | 5 | 17.5 | 35 costales/m³ suelto ÷ 10 usos = 3.5 costales/m³
E02.01.0049 | 1 | insumo | COSTAL-RAFIA |  | Costal de rafia de polipropileno 50x80 cm | pza | 1 | 0 | 1 | 5 | 5 | Reposición por desgaste en el traslado adicional
E02.01.0061 | 1 | insumo | TAMBO-200 |  | Tambo metálico de 200 L usado (Ø 58 cm × 88 cm) | pza | 1.2 | 0 | 1.2 | 350 | 420 | Tambo de 0.88 m sin fondos, telescopiado ≈5 cm: 1.20 tambos por m
E02.01.0061 | 2 | insumo | VAR-3 |  | Varilla corrugada #3 (3/8) Fy 4200 | ton | 0.003 | 0.05 | 0.00315 | 17672.41 | 55.67 | 4 varillas longitudinales de 3/8 (4 × 0.557 = 2.23 kg/m) + ménsulas de anclaje ≈0.77 kg/m = 3.0 kg/m
E02.01.0061 | 3 | insumo | ELECTRODO-6013 |  | Electrodo revestido E6013 1/8 in (caja 20 kg) | kg | 0.6 | 0 | 0.6 | 57 | 34.2 | Cordones de unión tambo-tambo y varilla-tambo ≈0.6 kg/m
E02.01.0061 | 4 | insumo | ALAMBRE-REC |  | Alambre recocido cal. 18 | kg | 0.2 | 0 | 0.2 | 38 | 7.6 | Amarres auxiliares al anclaje
E02.01.0062 | 1 | insumo | VAR-2-G60 |  | Varilla corrugada #2 (1/4 in) grado 60 (varillín Fy 6000) | ton | 0.001 | 0.08 | 0.00108 | 19800 | 21.38 | 1 kg de acero medido en proyecto + 8% por cortes y despuntes
E02.01.0062 | 2 | insumo | ALAMBRE-REC |  | Alambre recocido cal. 18 | kg | 0.045 | 0 | 0.045 | 38 | 1.71 | Amarres 0.045 kg por kg de acero para No. 2 (1/4") (0.008-0.045 kg/kg según diámetro)
E02.01.0063 | 1 | insumo | VAR-2.5-G60 |  | Varilla corrugada #2.5 (5/16 in) grado 60 (varillín Fy 6000) | ton | 0.001 | 0.08 | 0.00108 | 19400 | 20.95 | 1 kg de acero medido en proyecto + 8% por cortes y despuntes
E02.01.0063 | 2 | insumo | ALAMBRE-REC |  | Alambre recocido cal. 18 | kg | 0.04 | 0 | 0.04 | 38 | 1.52 | Amarres 0.04 kg por kg de acero para No. 2.5 (5/16") (0.008-0.045 kg/kg según diámetro)
E02.01.0064 | 1 | insumo | ALAMBRON-2 |  | Alambrón #2 (1/4 in) para estribos | ton | 0.001 | 0.05 | 0.00105 | 17586.21 | 18.47 | 1 kg de acero medido en proyecto + 5% por cortes y despuntes
E02.01.0064 | 2 | insumo | ALAMBRE-REC |  | Alambre recocido cal. 18 | kg | 0.045 | 0 | 0.045 | 38 | 1.71 | Amarres 0.045 kg por kg de acero para No. 2 (1/4") (0.008-0.045 kg/kg según diámetro)
E02.01.0065 | 1 | insumo | VAR-2.5 |  | Varilla corrugada #2.5 (5/16 in) Fy 4200 | ton | 0.001 | 0.08 | 0.00108 | 18400 | 19.87 | 1 kg de acero medido en proyecto + 8% por cortes y despuntes
E02.01.0065 | 2 | insumo | ALAMBRE-REC |  | Alambre recocido cal. 18 | kg | 0.04 | 0 | 0.04 | 38 | 1.52 | Amarres 0.04 kg por kg de acero para No. 2.5 (5/16") (0.008-0.045 kg/kg según diámetro)
E02.01.0066 | 1 | insumo | VAR-3 |  | Varilla corrugada #3 (3/8) Fy 4200 | ton | 0.001 | 0.08 | 0.00108 | 17672.41 | 19.09 | 1 kg de acero medido en proyecto (incluye traslapes y ganchos de proyecto) + 8 % por cortes y despuntes → 0.00108 ton/kg
E02.01.0066 | 2 | insumo | ALAMBRE-REC |  | Alambre recocido cal. 18 | kg | 0.035 | 0 | 0.035 | 38 | 1.33 | Amarres: 0.035 kg/kg para #3 (valor usual 0.025-0.040 kg/kg en diámetros chicos)
E02.01.0067 | 1 | insumo | VAR-4 |  | Varilla corrugada #4 (1/2) Fy 4200 | ton | 0.001 | 0.08 | 0.00108 | 17672 | 19.09 | 1 kg de acero medido en proyecto + 8% por cortes y despuntes
E02.01.0067 | 2 | insumo | ALAMBRE-REC |  | Alambre recocido cal. 18 | kg | 0.025 | 0 | 0.025 | 38 | 0.95 | Amarres 0.025 kg por kg de acero para No. 4 (1/2") (0.008-0.045 kg/kg según diámetro)
E02.01.0068 | 1 | insumo | VAR-5 |  | Varilla corrugada #5 (5/8 in) Fy 4200 | ton | 0.001 | 0.08 | 0.00108 | 16500 | 17.82 | 1 kg de acero medido en proyecto + 8% por cortes y despuntes
E02.01.0068 | 2 | insumo | ALAMBRE-REC |  | Alambre recocido cal. 18 | kg | 0.02 | 0 | 0.02 | 38 | 0.76 | Amarres 0.02 kg por kg de acero para No. 5 (5/8") (0.008-0.045 kg/kg según diámetro)
E02.01.0069 | 1 | insumo | VAR-6 |  | Varilla corrugada #6 (3/4 in) Fy 4200 | ton | 0.001 | 0.07 | 0.00107 | 16500 | 17.66 | 1 kg de acero medido en proyecto + 7% por cortes y despuntes
E02.01.0069 | 2 | insumo | ALAMBRE-REC |  | Alambre recocido cal. 18 | kg | 0.015 | 0 | 0.015 | 38 | 0.57 | Amarres 0.015 kg por kg de acero para No. 6 (3/4") (0.008-0.045 kg/kg según diámetro)
E02.01.0070 | 1 | insumo | VAR-8 |  | Varilla corrugada #8 (1 in) Fy 4200 | ton | 0.001 | 0.07 | 0.00107 | 16500 | 17.66 | 1 kg de acero medido en proyecto + 7% por cortes y despuntes
E02.01.0070 | 2 | insumo | ALAMBRE-REC |  | Alambre recocido cal. 18 | kg | 0.012 | 0 | 0.012 | 38 | 0.46 | Amarres 0.012 kg por kg de acero para No. 8 (1") (0.008-0.045 kg/kg según diámetro)
E02.01.0071 | 1 | insumo | VAR-10 |  | Varilla corrugada #10 (1 1/4 in) Fy 4200 | ton | 0.001 | 0.07 | 0.00107 | 17000 | 18.19 | 1 kg de acero medido en proyecto + 7% por cortes y despuntes
E02.01.0071 | 2 | insumo | ALAMBRE-REC |  | Alambre recocido cal. 18 | kg | 0.01 | 0 | 0.01 | 38 | 0.38 | Amarres 0.01 kg por kg de acero para No. 10 (1 1/4") (0.008-0.045 kg/kg según diámetro)
E02.01.0072 | 1 | insumo | VAR-12 |  | Varilla corrugada #12 (1 1/2 in) Fy 4200 | ton | 0.001 | 0.07 | 0.00107 | 17000 | 18.19 | 1 kg de acero medido en proyecto + 7% por cortes y despuntes
E02.01.0072 | 2 | insumo | ALAMBRE-REC |  | Alambre recocido cal. 18 | kg | 0.008 | 0 | 0.008 | 38 | 0.3 | Amarres 0.008 kg por kg de acero para No. 12 (1 1/2") (0.008-0.045 kg/kg según diámetro)
E02.01.0073 | 1 | insumo | VAR-2-G60 |  | Varilla corrugada #2 (1/4 in) grado 60 (varillín Fy 6000) | ton | 1 | 0.08 | 1.08 | 19800 | 21384 | 1 ton de acero medido en proyecto + 8% por cortes y despuntes
E02.01.0073 | 2 | insumo | ALAMBRE-REC |  | Alambre recocido cal. 18 | kg | 45 | 0 | 45 | 38 | 1710 | Amarres 0.045 kg por kg de acero para No. 2 (1/4") (0.008-0.045 kg/kg según diámetro)
E02.01.0074 | 1 | insumo | VAR-2.5-G60 |  | Varilla corrugada #2.5 (5/16 in) grado 60 (varillín Fy 6000) | ton | 1 | 0.08 | 1.08 | 19400 | 20952 | 1 ton de acero medido en proyecto + 8% por cortes y despuntes
E02.01.0074 | 2 | insumo | ALAMBRE-REC |  | Alambre recocido cal. 18 | kg | 40 | 0 | 40 | 38 | 1520 | Amarres 0.04 kg por kg de acero para No. 2.5 (5/16") (0.008-0.045 kg/kg según diámetro)
E02.01.0075 | 1 | insumo | ALAMBRON-2 |  | Alambrón #2 (1/4 in) para estribos | ton | 1 | 0.05 | 1.05 | 17586.21 | 18465.52 | 1 ton de acero medido en proyecto + 5% por cortes y despuntes
E02.01.0075 | 2 | insumo | ALAMBRE-REC |  | Alambre recocido cal. 18 | kg | 45 | 0 | 45 | 38 | 1710 | Amarres 0.045 kg por kg de acero para No. 2 (1/4") (0.008-0.045 kg/kg según diámetro)
E02.01.0076 | 1 | insumo | VAR-2.5 |  | Varilla corrugada #2.5 (5/16 in) Fy 4200 | ton | 1 | 0.08 | 1.08 | 18400 | 19872 | 1 ton de acero medido en proyecto + 8% por cortes y despuntes
E02.01.0076 | 2 | insumo | ALAMBRE-REC |  | Alambre recocido cal. 18 | kg | 40 | 0 | 40 | 38 | 1520 | Amarres 0.04 kg por kg de acero para No. 2.5 (5/16") (0.008-0.045 kg/kg según diámetro)
E02.01.0077 | 1 | insumo | VAR-3 |  | Varilla corrugada #3 (3/8) Fy 4200 | ton | 1 | 0.08 | 1.08 | 17672.41 | 19086.2 | 1 ton de acero medido en proyecto + 8% por cortes y despuntes
E02.01.0077 | 2 | insumo | ALAMBRE-REC |  | Alambre recocido cal. 18 | kg | 35 | 0 | 35 | 38 | 1330 | Amarres 0.035 kg por kg de acero para No. 3 (3/8") (0.008-0.045 kg/kg según diámetro)
E02.01.0078 | 1 | insumo | VAR-4 |  | Varilla corrugada #4 (1/2) Fy 4200 | ton | 1 | 0.08 | 1.08 | 17672 | 19085.76 | 1 ton de acero medido en proyecto + 8% por cortes y despuntes
E02.01.0078 | 2 | insumo | ALAMBRE-REC |  | Alambre recocido cal. 18 | kg | 25 | 0 | 25 | 38 | 950 | Amarres 0.025 kg por kg de acero para No. 4 (1/2") (0.008-0.045 kg/kg según diámetro)
E02.01.0079 | 1 | insumo | MALLA-66-1010 |  | Malla electrosoldada 6x6-10/10 (rollo 2.50x40 m = 100 m²) | m2 | 1 | 0.1 | 1.1 | 24 | 26.4 | 1 m² + traslape de un cuadro (15 cm) en uniones y cortes ≈10 %
E02.01.0079 | 2 | insumo | ALAMBRE-REC |  | Alambre recocido cal. 18 | kg | 0.01 | 0 | 0.01 | 38 | 0.38 | Amarres en traslapes 0.01 kg/m²
E02.01.0080 | 1 | insumo | MALLA-66-88 |  | Malla electrosoldada 6x6-8/8 (rollo 2.50x40 m = 100 m², ≈130 kg) | m2 | 1 | 0.1 | 1.1 | 29 | 31.9 | 1 m² + traslape de un cuadro (15 cm) en uniones y cortes ≈10 %
E02.01.0080 | 2 | insumo | ALAMBRE-REC |  | Alambre recocido cal. 18 | kg | 0.01 | 0 | 0.01 | 38 | 0.38 | Amarres en traslapes 0.01 kg/m²
E02.01.0081 | 1 | insumo | MALLA-66-66 |  | Malla electrosoldada 6x6-6/6 (rollo 2.50x40 m = 100 m²) | m2 | 1 | 0.1 | 1.1 | 41 | 45.1 | 1 m² + traslape de un cuadro (15 cm) en uniones y cortes ≈10 %
E02.01.0081 | 2 | insumo | ALAMBRE-REC |  | Alambre recocido cal. 18 | kg | 0.015 | 0 | 0.015 | 38 | 0.57 | Amarres en traslapes 0.015 kg/m²
E02.01.0082 | 1 | insumo | MALLA-66-44 |  | Malla electrosoldada 6x6-4/4 (rollo 2.50x40 m = 100 m²) | m2 | 1 | 0.1 | 1.1 | 57 | 62.7 | 1 m² + traslape de un cuadro (15 cm) en uniones y cortes ≈10 %
E02.01.0082 | 2 | insumo | ALAMBRE-REC |  | Alambre recocido cal. 18 | kg | 0.02 | 0 | 0.02 | 38 | 0.76 | Amarres en traslapes 0.02 kg/m²
E02.01.0083 | 1 | insumo | AGUA |  | Agua para construcción | m3 | 0.01 | 0.1 | 0.011 | 60 | 0.66 | Humedecido del fondo ≈10 l/m²
E02.01.0084 | 1 | insumo | AGUA |  | Agua para construcción | m3 | 0.01 | 0.1 | 0.011 | 60 | 0.66 | Humedecido del fondo ≈10 l/m²
E02.01.0085 | 1 | insumo | CONC-PREM-100 |  | Concreto premezclado f'c=100 kg/cm2 resistencia normal clase 2, RN 10 cm, TMA 19 mm, tiro directo | m3 | 0.05 | 0.05 | 0.0525 | 2350 | 123.38 | 1.00 × 1.00 × 0.05 m = 0.050 m³/m²; 5 % por irregularidad del fondo
E02.01.0086 | 1 | insumo | CONC-PREM-100 |  | Concreto premezclado f'c=100 kg/cm2 resistencia normal clase 2, RN 10 cm, TMA 19 mm, tiro directo | m3 | 0.05 | 0.05 | 0.0525 | 2350 | 123.38 | 0.050 m³/m² + 5 % por irregularidad del fondo
E02.01.0086 | 2 | insumo | CONC-SP-BOMB |  | Sobreprecio de concreto premezclado bombeable (RN 14 cm, aditivo superfluidizante) sobre el de tiro directo | m3 | 0.05 | 0.05 | 0.0525 | 150 | 7.88 | Mezcla bombeable (RN 14 cm, superfluidizante) sobre el mismo volumen
E02.01.0086 | 3 | insumo | BOMBA-CONC |  | Servicio de bombeo de concreto (bomba pluma o estacionaria) | m3 | 0.05 | 0.05 | 0.0525 | 200 | 10.5 | Bombeo por m³ suministrado
E02.01.0087 | 1 | basico | CON-100 |  | Concreto hecho en obra f'c=100 kg/cm2, TMA 19 mm | m3 | 0.05 | 0.05 | 0.0525 |  | 91.98 | 1.00 × 1.00 × 0.05 m = 0.050 m³/m²; 5 % por irregularidad del fondo de excavación
E02.01.0087 | 1 | componente | CEM-GRIS | CON-100 | Cemento gris CPC 30R (bulto 50 kg) | ton | 0.25 | 0 | 0.013125 | 4482.76 | 58.84
E02.01.0087 | 1 | componente | ARENA | CON-100 | Arena de río puesta en obra | m3 | 0.54 | 0 | 0.02835 | 474.14 | 13.44
E02.01.0087 | 1 | componente | GRAVA-19 | CON-100 | Grava de 19 mm puesta en obra | m3 | 0.7 | 0 | 0.03675 | 517.24 | 19.01
E02.01.0087 | 1 | componente | AGUA | CON-100 | Agua para construcción | m3 | 0.22 | 0 | 0.01155 | 60 | 0.69
E02.01.0088 | 1 | insumo | POLIET-600 |  | Película de polietileno negro calibre 600 para construcción (rollo 6 x 45 m) | m2 | 1.1 | 0.05 | 1.155 | 11.7 | 13.51 | 1 m² + traslapes de 15 cm (≈10 %); 5 % por cortes y remates
E02.01.0089 | 1 | basico | CON-100 |  | Concreto hecho en obra f'c=100 kg/cm2, TMA 19 mm | m3 | 1 | 0.02 | 1.02 |  | 1787.03 | 1.00 m³ de concreto elaborado + 2 % por mermas de agregados en el patio de mezclado
E02.01.0089 | 1 | componente | CEM-GRIS | CON-100 | Cemento gris CPC 30R (bulto 50 kg) | ton | 0.25 | 0 | 0.255 | 4482.76 | 1143.1
E02.01.0089 | 1 | componente | ARENA | CON-100 | Arena de río puesta en obra | m3 | 0.54 | 0 | 0.5508 | 474.14 | 261.16
E02.01.0089 | 1 | componente | GRAVA-19 | CON-100 | Grava de 19 mm puesta en obra | m3 | 0.7 | 0 | 0.714 | 517.24 | 369.31
E02.01.0089 | 1 | componente | AGUA | CON-100 | Agua para construcción | m3 | 0.22 | 0 | 0.2244 | 60 | 13.46
E02.01.0090 | 1 | basico | CON-150 |  | Concreto hecho en obra f'c=150 kg/cm2, TMA 19 mm | m3 | 1 | 0.02 | 1.02 |  | 1995.42 | 1.00 m³ de concreto elaborado + 2 % por mermas de agregados en el patio de mezclado
E02.01.0090 | 1 | componente | CEM-GRIS | CON-150 | Cemento gris CPC 30R (bulto 50 kg) | ton | 0.3 | 0 | 0.306 | 4482.76 | 1371.72
E02.01.0090 | 1 | componente | ARENA | CON-150 | Arena de río puesta en obra | m3 | 0.52 | 0 | 0.5304 | 474.14 | 251.48
E02.01.0090 | 1 | componente | GRAVA-19 | CON-150 | Grava de 19 mm puesta en obra | m3 | 0.68 | 0 | 0.6936 | 517.24 | 358.76
E02.01.0090 | 1 | componente | AGUA | CON-150 | Agua para construcción | m3 | 0.22 | 0 | 0.2244 | 60 | 13.46
E02.01.0091 | 1 | basico | CON-200 |  | Concreto hecho en obra f'c=200 kg/cm2, TMA 19 mm | m3 | 1 | 0.02 | 1.02 |  | 2203.22 | 1.00 m³ de concreto elaborado + 2 % por mermas de agregados en el patio de mezclado
E02.01.0091 | 1 | componente | CEM-GRIS | CON-200 | Cemento gris CPC 30R (bulto 50 kg) | ton | 0.35 | 0 | 0.357 | 4482.76 | 1600.35
E02.01.0091 | 1 | componente | ARENA | CON-200 | Arena de río puesta en obra | m3 | 0.5 | 0 | 0.51 | 474.14 | 241.81
E02.01.0091 | 1 | componente | GRAVA-19 | CON-200 | Grava de 19 mm puesta en obra | m3 | 0.66 | 0 | 0.6732 | 517.24 | 348.21
E02.01.0091 | 1 | componente | AGUA | CON-200 | Agua para construcción | m3 | 0.21 | 0 | 0.2142 | 60 | 12.85
E02.01.0092 | 1 | basico | CON-250 |  | Concreto hecho en obra f'c=250 kg/cm2, TMA 19 mm | m3 | 1 | 0.02 | 1.02 |  | 2411.61 | 1.00 m³ de concreto elaborado + 2 % por mermas de agregados en el patio de mezclado
E02.01.0092 | 1 | componente | CEM-GRIS | CON-250 | Cemento gris CPC 30R (bulto 50 kg) | ton | 0.4 | 0 | 0.408 | 4482.76 | 1828.97
E02.01.0092 | 1 | componente | ARENA | CON-250 | Arena de río puesta en obra | m3 | 0.48 | 0 | 0.4896 | 474.14 | 232.14
E02.01.0092 | 1 | componente | GRAVA-19 | CON-250 | Grava de 19 mm puesta en obra | m3 | 0.64 | 0 | 0.6528 | 517.24 | 337.65
E02.01.0092 | 1 | componente | AGUA | CON-250 | Agua para construcción | m3 | 0.21 | 0 | 0.2142 | 60 | 12.85
E02.01.0093 | 1 | basico | CON-300 |  | Concreto hecho en obra f'c=300 kg/cm2, TMA 19 mm | m3 | 1 | 0.02 | 1.02 |  | 2615.17 | 1.00 m³ de concreto elaborado + 2 % por mermas de agregados en el patio de mezclado
E02.01.0093 | 1 | componente | CEM-GRIS | CON-300 | Cemento gris CPC 30R (bulto 50 kg) | ton | 0.45 | 0 | 0.459 | 4482.76 | 2057.59
E02.01.0093 | 1 | componente | ARENA | CON-300 | Arena de río puesta en obra | m3 | 0.45 | 0 | 0.459 | 474.14 | 217.63
E02.01.0093 | 1 | componente | GRAVA-19 | CON-300 | Grava de 19 mm puesta en obra | m3 | 0.62 | 0 | 0.6324 | 517.24 | 327.1
E02.01.0093 | 1 | componente | AGUA | CON-300 | Agua para construcción | m3 | 0.21 | 0 | 0.2142 | 60 | 12.85
E02.01.0094 | 1 | basico | CON-350 |  | Concreto hecho en obra f'c=350 kg/cm2, TMA 19 mm | m3 | 1 | 0.02 | 1.02 |  | 2824.01 | 1.00 m³ de concreto elaborado + 2 % por mermas de agregados en el patio de mezclado
E02.01.0094 | 1 | componente | CEM-GRIS | CON-350 | Cemento gris CPC 30R (bulto 50 kg) | ton | 0.5 | 0 | 0.51 | 4482.76 | 2286.21
E02.01.0094 | 1 | componente | ARENA | CON-350 | Arena de río puesta en obra | m3 | 0.42 | 0 | 0.4284 | 474.14 | 203.12
E02.01.0094 | 1 | componente | GRAVA-19 | CON-350 | Grava de 19 mm puesta en obra | m3 | 0.61 | 0 | 0.6222 | 517.24 | 321.83
E02.01.0094 | 1 | componente | AGUA | CON-350 | Agua para construcción | m3 | 0.21 | 0 | 0.2142 | 60 | 12.85
E02.01.0095 | 1 | basico | CON-100 |  | Concreto hecho en obra f'c=100 kg/cm2, TMA 19 mm | m3 | 1 | 0.04 | 1.04 |  | 1822.08 | 1.00 m³ + 4 % por desperdicio y sobreexcavación
E02.01.0095 | 1 | componente | CEM-GRIS | CON-100 | Cemento gris CPC 30R (bulto 50 kg) | ton | 0.25 | 0 | 0.26 | 4482.76 | 1165.52
E02.01.0095 | 1 | componente | ARENA | CON-100 | Arena de río puesta en obra | m3 | 0.54 | 0 | 0.5616 | 474.14 | 266.28
E02.01.0095 | 1 | componente | GRAVA-19 | CON-100 | Grava de 19 mm puesta en obra | m3 | 0.7 | 0 | 0.728 | 517.24 | 376.55
E02.01.0095 | 1 | componente | AGUA | CON-100 | Agua para construcción | m3 | 0.22 | 0 | 0.2288 | 60 | 13.73
E02.01.0096 | 1 | basico | CON-150 |  | Concreto hecho en obra f'c=150 kg/cm2, TMA 19 mm | m3 | 1 | 0.04 | 1.04 |  | 2034.55 | 1.00 m³ + 4 % por desperdicio y sobreexcavación
E02.01.0096 | 1 | componente | CEM-GRIS | CON-150 | Cemento gris CPC 30R (bulto 50 kg) | ton | 0.3 | 0 | 0.312 | 4482.76 | 1398.62
E02.01.0096 | 1 | componente | ARENA | CON-150 | Arena de río puesta en obra | m3 | 0.52 | 0 | 0.5408 | 474.14 | 256.41
E02.01.0096 | 1 | componente | GRAVA-19 | CON-150 | Grava de 19 mm puesta en obra | m3 | 0.68 | 0 | 0.7072 | 517.24 | 365.79
E02.01.0096 | 1 | componente | AGUA | CON-150 | Agua para construcción | m3 | 0.22 | 0 | 0.2288 | 60 | 13.73
E02.01.0097 | 1 | basico | CON-200 |  | Concreto hecho en obra f'c=200 kg/cm2, TMA 19 mm | m3 | 1 | 0.04 | 1.04 |  | 2246.4 | 1.00 m³ + 4 % por desperdicio y sobreexcavación
E02.01.0097 | 1 | componente | CEM-GRIS | CON-200 | Cemento gris CPC 30R (bulto 50 kg) | ton | 0.35 | 0 | 0.364 | 4482.76 | 1631.72
E02.01.0097 | 1 | componente | ARENA | CON-200 | Arena de río puesta en obra | m3 | 0.5 | 0 | 0.52 | 474.14 | 246.55
E02.01.0097 | 1 | componente | GRAVA-19 | CON-200 | Grava de 19 mm puesta en obra | m3 | 0.66 | 0 | 0.6864 | 517.24 | 355.03
E02.01.0097 | 1 | componente | AGUA | CON-200 | Agua para construcción | m3 | 0.21 | 0 | 0.2184 | 60 | 13.1
E02.01.0098 | 1 | basico | CON-250 |  | Concreto hecho en obra f'c=250 kg/cm2, TMA 19 mm | m3 | 1 | 0.04 | 1.04 |  | 2458.89 | 1.00 m³ + 4 % por desperdicio y sobreexcavación
E02.01.0098 | 1 | componente | CEM-GRIS | CON-250 | Cemento gris CPC 30R (bulto 50 kg) | ton | 0.4 | 0 | 0.416 | 4482.76 | 1864.83
E02.01.0098 | 1 | componente | ARENA | CON-250 | Arena de río puesta en obra | m3 | 0.48 | 0 | 0.4992 | 474.14 | 236.69
E02.01.0098 | 1 | componente | GRAVA-19 | CON-250 | Grava de 19 mm puesta en obra | m3 | 0.64 | 0 | 0.6656 | 517.24 | 344.27
E02.01.0098 | 1 | componente | AGUA | CON-250 | Agua para construcción | m3 | 0.21 | 0 | 0.2184 | 60 | 13.1
E02.01.0099 | 1 | basico | CON-300 |  | Concreto hecho en obra f'c=300 kg/cm2, TMA 19 mm | m3 | 1 | 0.04 | 1.04 |  | 2666.45 | 1.00 m³ + 4 % por desperdicio y sobreexcavación
E02.01.0099 | 1 | componente | CEM-GRIS | CON-300 | Cemento gris CPC 30R (bulto 50 kg) | ton | 0.45 | 0 | 0.468 | 4482.76 | 2097.93
E02.01.0099 | 1 | componente | ARENA | CON-300 | Arena de río puesta en obra | m3 | 0.45 | 0 | 0.468 | 474.14 | 221.9
E02.01.0099 | 1 | componente | GRAVA-19 | CON-300 | Grava de 19 mm puesta en obra | m3 | 0.62 | 0 | 0.6448 | 517.24 | 333.52
E02.01.0099 | 1 | componente | AGUA | CON-300 | Agua para construcción | m3 | 0.21 | 0 | 0.2184 | 60 | 13.1
E02.01.0100 | 1 | insumo | CONC-PREM-100 |  | Concreto premezclado f'c=100 kg/cm2 resistencia normal clase 2, RN 10 cm, TMA 19 mm, tiro directo | m3 | 1 | 0.03 | 1.03 | 2350 | 2420.5 | 1.00 m³ + 3 % por desperdicio y sobreexcavación
E02.01.0101 | 1 | insumo | CONC-PREM-150 |  | Concreto premezclado f'c=150 kg/cm2 resistencia normal clase 2, RN 10 cm, TMA 19 mm, tiro directo | m3 | 1 | 0.03 | 1.03 | 2450 | 2523.5 | 1.00 m³ + 3 % por desperdicio y sobreexcavación
E02.01.0102 | 1 | insumo | CONC-PREM-200 |  | Concreto premezclado f'c=200 kg/cm2 resistencia normal, RN 10-14 cm, TMA 19 mm, tiro directo | m3 | 1 | 0.03 | 1.03 | 2550 | 2626.5 | 1.00 m³ + 3 % por desperdicio y sobreexcavación
E02.01.0103 | 1 | insumo | CONC-PREM-250N |  | Concreto premezclado f'c=250 kg/cm2 resistencia normal clase 2, RN 10 cm, TMA 19 mm, tiro directo | m3 | 1 | 0.03 | 1.03 | 2650 | 2729.5 | 1.00 m³ + 3 % por desperdicio y sobreexcavación
E02.01.0104 | 1 | insumo | CONC-PREM-100 |  | Concreto premezclado f'c=100 kg/cm2 resistencia normal clase 2, RN 10 cm, TMA 19 mm, tiro directo | m3 | 1 | 0.03 | 1.03 | 2350 | 2420.5 | 1.00 m³ + 3 % por desperdicio y sobreexcavación
E02.01.0104 | 2 | insumo | CONC-SP-BOMB |  | Sobreprecio de concreto premezclado bombeable (RN 14 cm, aditivo superfluidizante) sobre el de tiro directo | m3 | 1 | 0.03 | 1.03 | 150 | 154.5 | Mezcla bombeable RN 14 cm con superfluidizante sobre el mismo volumen
E02.01.0104 | 3 | insumo | BOMBA-CONC |  | Servicio de bombeo de concreto (bomba pluma o estacionaria) | m3 | 1 | 0.03 | 1.03 | 200 | 206 | Bombeo por m³ suministrado
E02.01.0105 | 1 | insumo | CONC-PREM-150 |  | Concreto premezclado f'c=150 kg/cm2 resistencia normal clase 2, RN 10 cm, TMA 19 mm, tiro directo | m3 | 1 | 0.03 | 1.03 | 2450 | 2523.5 | 1.00 m³ + 3 % por desperdicio y sobreexcavación
E02.01.0105 | 2 | insumo | CONC-SP-BOMB |  | Sobreprecio de concreto premezclado bombeable (RN 14 cm, aditivo superfluidizante) sobre el de tiro directo | m3 | 1 | 0.03 | 1.03 | 150 | 154.5 | Mezcla bombeable RN 14 cm con superfluidizante sobre el mismo volumen
E02.01.0105 | 3 | insumo | BOMBA-CONC |  | Servicio de bombeo de concreto (bomba pluma o estacionaria) | m3 | 1 | 0.03 | 1.03 | 200 | 206 | Bombeo por m³ suministrado
E02.01.0106 | 1 | insumo | CONC-PREM-200 |  | Concreto premezclado f'c=200 kg/cm2 resistencia normal, RN 10-14 cm, TMA 19 mm, tiro directo | m3 | 1 | 0.03 | 1.03 | 2550 | 2626.5 | 1.00 m³ + 3 % por desperdicio y sobreexcavación
E02.01.0106 | 2 | insumo | CONC-SP-BOMB |  | Sobreprecio de concreto premezclado bombeable (RN 14 cm, aditivo superfluidizante) sobre el de tiro directo | m3 | 1 | 0.03 | 1.03 | 150 | 154.5 | Mezcla bombeable RN 14 cm con superfluidizante sobre el mismo volumen
E02.01.0106 | 3 | insumo | BOMBA-CONC |  | Servicio de bombeo de concreto (bomba pluma o estacionaria) | m3 | 1 | 0.03 | 1.03 | 200 | 206 | Bombeo por m³ suministrado
E02.01.0107 | 1 | insumo | CONC-PREM-250N |  | Concreto premezclado f'c=250 kg/cm2 resistencia normal clase 2, RN 10 cm, TMA 19 mm, tiro directo | m3 | 1 | 0.03 | 1.03 | 2650 | 2729.5 | 1.00 m³ + 3 % por desperdicio y sobreexcavación
E02.01.0107 | 2 | insumo | CONC-SP-BOMB |  | Sobreprecio de concreto premezclado bombeable (RN 14 cm, aditivo superfluidizante) sobre el de tiro directo | m3 | 1 | 0.03 | 1.03 | 150 | 154.5 | Mezcla bombeable RN 14 cm con superfluidizante sobre el mismo volumen
E02.01.0107 | 3 | insumo | BOMBA-CONC |  | Servicio de bombeo de concreto (bomba pluma o estacionaria) | m3 | 1 | 0.03 | 1.03 | 200 | 206 | Bombeo por m³ suministrado
E02.01.0108 | 1 | insumo | CONC-PREM-250 |  | Concreto premezclado f'c=250 kg/cm2 clase I, RN 14 cm, TMA 19 mm, bombeable, con superfluidizante | m3 | 1 | 0.03 | 1.03 | 2900 | 2987 | 1.00 m³ + 3 % por desperdicio y sobreexcavación
E02.01.0108 | 2 | insumo | BOMBA-CONC |  | Servicio de bombeo de concreto (bomba pluma o estacionaria) | m3 | 1 | 0.03 | 1.03 | 200 | 206 | Bombeo por m³ suministrado
E02.01.0108 | 3 | insumo | CURADOR-TAMBO |  | Membrana de curado base agua (Sika Curador E o similar) en tambor de 200 L | l | 0.4 | 0.05 | 0.42 | 37 | 15.54 | ≈2 m² de superficie expuesta por m³ en cimentación × 0.20 l/m² (5 m²/l)
E02.01.0108 | 4 | insumo | PRUEBA-CONC |  | Muestreo en obra, revenimiento y resistencia a compresión de concreto (juego de 4 cilindros 15x30) | juego | 0.066667 | 0 | 0.066667 | 900 | 60 | Un muestreo (juego de 4 cilindros y revenimiento) por cada 15 m³ colados
E02.01.0109 | 1 | insumo | CONC-PREM-E300 |  | Concreto premezclado f'c=300 kg/cm2 clase 1 (estructural), RN 10 cm, TMA 19 mm, tiro directo | m3 | 1 | 0.03 | 1.03 | 2950 | 3038.5 | 1.00 m³ + 3 % por desperdicio y sobreexcavación
E02.01.0110 | 1 | insumo | CONC-PREM-E350 |  | Concreto premezclado f'c=350 kg/cm2 clase 1 (estructural), RN 10 cm, TMA 19 mm, tiro directo | m3 | 1 | 0.03 | 1.03 | 3150 | 3244.5 | 1.00 m³ + 3 % por desperdicio y sobreexcavación
E02.01.0111 | 1 | insumo | CONC-PREM-E400 |  | Concreto premezclado f'c=400 kg/cm2 clase 1 (estructural), RN 10 cm, TMA 19 mm, tiro directo | m3 | 1 | 0.03 | 1.03 | 3400 | 3502 | 1.00 m³ + 3 % por desperdicio y sobreexcavación
E02.01.0112 | 1 | insumo | CONC-PREM-E450 |  | Concreto premezclado f'c=450 kg/cm2 clase 1 (estructural), RN 10 cm, TMA 19 mm, tiro directo | m3 | 1 | 0.03 | 1.03 | 3650 | 3759.5 | 1.00 m³ + 3 % por desperdicio y sobreexcavación
E02.01.0113 | 1 | insumo | CONC-PREM-250 |  | Concreto premezclado f'c=250 kg/cm2 clase I, RN 14 cm, TMA 19 mm, bombeable, con superfluidizante | m3 | 1 | 0.03 | 1.03 | 2900 | 2987 | 1.00 m³ + 3 % por desperdicio y sobreexcavación
E02.01.0113 | 2 | insumo | BOMBA-CONC |  | Servicio de bombeo de concreto (bomba pluma o estacionaria) | m3 | 1 | 0.03 | 1.03 | 200 | 206 | Bombeo por m³ suministrado
E02.01.0114 | 1 | insumo | CONC-PREM-E300 |  | Concreto premezclado f'c=300 kg/cm2 clase 1 (estructural), RN 10 cm, TMA 19 mm, tiro directo | m3 | 1 | 0.03 | 1.03 | 2950 | 3038.5 | 1.00 m³ + 3 % por desperdicio y sobreexcavación
E02.01.0114 | 2 | insumo | CONC-SP-BOMB |  | Sobreprecio de concreto premezclado bombeable (RN 14 cm, aditivo superfluidizante) sobre el de tiro directo | m3 | 1 | 0.03 | 1.03 | 150 | 154.5 | Mezcla bombeable RN 14 cm con superfluidizante sobre el mismo volumen
E02.01.0114 | 3 | insumo | BOMBA-CONC |  | Servicio de bombeo de concreto (bomba pluma o estacionaria) | m3 | 1 | 0.03 | 1.03 | 200 | 206 | Bombeo por m³ suministrado
E02.01.0115 | 1 | insumo | CONC-PREM-E350 |  | Concreto premezclado f'c=350 kg/cm2 clase 1 (estructural), RN 10 cm, TMA 19 mm, tiro directo | m3 | 1 | 0.03 | 1.03 | 3150 | 3244.5 | 1.00 m³ + 3 % por desperdicio y sobreexcavación
E02.01.0115 | 2 | insumo | CONC-SP-BOMB |  | Sobreprecio de concreto premezclado bombeable (RN 14 cm, aditivo superfluidizante) sobre el de tiro directo | m3 | 1 | 0.03 | 1.03 | 150 | 154.5 | Mezcla bombeable RN 14 cm con superfluidizante sobre el mismo volumen
E02.01.0115 | 3 | insumo | BOMBA-CONC |  | Servicio de bombeo de concreto (bomba pluma o estacionaria) | m3 | 1 | 0.03 | 1.03 | 200 | 206 | Bombeo por m³ suministrado
E02.01.0116 | 1 | insumo | CONC-PREM-E400 |  | Concreto premezclado f'c=400 kg/cm2 clase 1 (estructural), RN 10 cm, TMA 19 mm, tiro directo | m3 | 1 | 0.03 | 1.03 | 3400 | 3502 | 1.00 m³ + 3 % por desperdicio y sobreexcavación
E02.01.0116 | 2 | insumo | CONC-SP-BOMB |  | Sobreprecio de concreto premezclado bombeable (RN 14 cm, aditivo superfluidizante) sobre el de tiro directo | m3 | 1 | 0.03 | 1.03 | 150 | 154.5 | Mezcla bombeable RN 14 cm con superfluidizante sobre el mismo volumen
E02.01.0116 | 3 | insumo | BOMBA-CONC |  | Servicio de bombeo de concreto (bomba pluma o estacionaria) | m3 | 1 | 0.03 | 1.03 | 200 | 206 | Bombeo por m³ suministrado
E02.01.0117 | 1 | insumo | CONC-PREM-E450 |  | Concreto premezclado f'c=450 kg/cm2 clase 1 (estructural), RN 10 cm, TMA 19 mm, tiro directo | m3 | 1 | 0.03 | 1.03 | 3650 | 3759.5 | 1.00 m³ + 3 % por desperdicio y sobreexcavación
E02.01.0117 | 2 | insumo | CONC-SP-BOMB |  | Sobreprecio de concreto premezclado bombeable (RN 14 cm, aditivo superfluidizante) sobre el de tiro directo | m3 | 1 | 0.03 | 1.03 | 150 | 154.5 | Mezcla bombeable RN 14 cm con superfluidizante sobre el mismo volumen
E02.01.0117 | 3 | insumo | BOMBA-CONC |  | Servicio de bombeo de concreto (bomba pluma o estacionaria) | m3 | 1 | 0.03 | 1.03 | 200 | 206 | Bombeo por m³ suministrado
E02.01.0118 | 1 | insumo | CEM-GRIS |  | Cemento gris CPC 30R (bulto 50 kg) | ton | 0.001 | 0.1 | 0.0011 | 4482.76 | 4.93 | Espolvoreado de cemento 1 kg/m² para cerrar la superficie
E02.01.0119 | 1 | insumo | CURADOR-TAMBO |  | Membrana de curado base agua (Sika Curador E o similar) en tambor de 200 L | l | 0.2 | 0.05 | 0.21 | 37 | 7.77 | 5 m²/l → 0.20 l/m²; 5 % por pérdidas en la aspersión
E02.01.0120 | 1 | insumo | MAD-PINO3 |  | Madera de pino de 3a para cimbra | pt | 2.8 | 0.1 | 3.08 | 27 | 83.16 | Tablero de tabla 3/4" 8.1 pt + barrotes 2x4 a 60 cm 4.4 pt + estacas y troqueles 1.5 pt = 14 pt; 5 usos → 2.8 pt/m²
E02.01.0120 | 2 | insumo | CLAVO-2.5 |  | Clavo estándar para madera 2 1/2 pulg | kg | 0.15 | 0 | 0.15 | 40 | 6 | 0.15 kg/m² (valor usual 0.12-0.20 kg/m² en cimbra de madera)
E02.01.0120 | 3 | insumo | ALAMBRE-REC |  | Alambre recocido cal. 18 | kg | 0.1 | 0 | 0.1 | 38 | 3.8 | Amarres y moños 0.1 kg/m²
E02.01.0120 | 4 | insumo | DIESEL |  | Diésel (desmoldante para cimbra) | l | 0.1 | 0 | 0.1 | 24 | 2.4 | Desmoldante 0.1 l/m²
E02.01.0121 | 1 | insumo | MAD-PINO3 |  | Madera de pino de 3a para cimbra | pt | 2.9 | 0.1 | 3.19 | 27 | 86.13 | Tablero 8.1 pt + barrotes y yugos 5.0 pt + troqueles 1.9 pt = 15 pt; 5 usos → 3.0 pt/m²
E02.01.0121 | 2 | insumo | CLAVO-2.5 |  | Clavo estándar para madera 2 1/2 pulg | kg | 0.15 | 0 | 0.15 | 40 | 6 | 0.15 kg/m² (valor usual 0.12-0.20 kg/m² en cimbra de madera)
E02.01.0121 | 3 | insumo | ALAMBRE-REC |  | Alambre recocido cal. 18 | kg | 0.1 | 0 | 0.1 | 38 | 3.8 | Amarres y moños 0.1 kg/m²
E02.01.0121 | 4 | insumo | DIESEL |  | Diésel (desmoldante para cimbra) | l | 0.1 | 0 | 0.1 | 24 | 2.4 | Desmoldante 0.1 l/m²
E02.01.0122 | 1 | insumo | MAD-PINO3 |  | Madera de pino de 3a para cimbra | pt | 2.8 | 0.1 | 3.08 | 27 | 83.16 | Por m² de contacto: tabla 3/4" 8.1 pt + barrotes 2x4 a 60 cm (2 m × 2.19 pt/m = 4.4 pt) + estacas y troqueles 1.5 pt = 14 pt; 5 usos → 2.8 pt/m²
E02.01.0122 | 2 | insumo | CLAVO-2.5 |  | Clavo estándar para madera 2 1/2 pulg | kg | 0.15 | 0 | 0.15 | 40 | 6 | 0.15 kg/m² (valor usual 0.12-0.20 kg/m² en cimbra de madera)
E02.01.0122 | 3 | insumo | ALAMBRE-REC |  | Alambre recocido cal. 18 | kg | 0.1 | 0 | 0.1 | 38 | 3.8 | Amarres de tableros 0.10 kg/m²
E02.01.0122 | 4 | insumo | DIESEL |  | Diésel (desmoldante para cimbra) | l | 0.1 | 0 | 0.1 | 24 | 2.4 | Desmoldante 0.10 l/m²
E02.01.0123 | 1 | insumo | MAD-PINO3 |  | Madera de pino de 3a para cimbra | pt | 3.2 | 0.1 | 3.52 | 27 | 95.04 | Tablero 8.1 pt + yugos 2x4 a 50 cm 5.3 pt + contraventeo 2.6 pt = 16 pt; 5 usos → 3.2 pt/m²
E02.01.0123 | 2 | insumo | CLAVO-2.5 |  | Clavo estándar para madera 2 1/2 pulg | kg | 0.15 | 0 | 0.15 | 40 | 6 | 0.15 kg/m² (valor usual 0.12-0.20 kg/m² en cimbra de madera)
E02.01.0123 | 3 | insumo | ALAMBRE-REC |  | Alambre recocido cal. 18 | kg | 0.12 | 0 | 0.12 | 38 | 4.56 | Amarres y moños 0.12 kg/m²
E02.01.0123 | 4 | insumo | DIESEL |  | Diésel (desmoldante para cimbra) | l | 0.1 | 0 | 0.1 | 24 | 2.4 | Desmoldante 0.1 l/m²
E02.01.0124 | 1 | insumo | MAD-PINO3 |  | Madera de pino de 3a para cimbra | pt | 3.8 | 0.1 | 4.18 | 27 | 112.86 | Costados y fondo 8.1 pt + barrotes 4.4 pt + pies derechos 4x4 y madrinas (obra falsa) 6.5 pt = 19 pt; 5 usos → 3.8 pt/m²
E02.01.0124 | 2 | insumo | CLAVO-2.5 |  | Clavo estándar para madera 2 1/2 pulg | kg | 0.15 | 0 | 0.15 | 40 | 6 | 0.15 kg/m² (valor usual 0.12-0.20 kg/m² en cimbra de madera)
E02.01.0124 | 3 | insumo | ALAMBRE-REC |  | Alambre recocido cal. 18 | kg | 0.1 | 0 | 0.1 | 38 | 3.8 | Amarres y moños 0.1 kg/m²
E02.01.0124 | 4 | insumo | DIESEL |  | Diésel (desmoldante para cimbra) | l | 0.1 | 0 | 0.1 | 24 | 2.4 | Desmoldante 0.1 l/m²
E02.01.0125 | 1 | insumo | MAD-PINO3 |  | Madera de pino de 3a para cimbra | pt | 3 | 0.1 | 3.3 | 27 | 89.1 | Tablero 8.1 pt + barrotes 4.4 pt + troqueles y contraventeo 2.5 pt = 15 pt; 5 usos → 3.0 pt/m²
E02.01.0125 | 2 | insumo | CLAVO-2.5 |  | Clavo estándar para madera 2 1/2 pulg | kg | 0.15 | 0 | 0.15 | 40 | 6 | 0.15 kg/m² (valor usual 0.12-0.20 kg/m² en cimbra de madera)
E02.01.0125 | 3 | insumo | ALAMBRE-REC |  | Alambre recocido cal. 18 | kg | 0.15 | 0 | 0.15 | 38 | 5.7 | Amarres y moños 0.15 kg/m²
E02.01.0125 | 4 | insumo | DIESEL |  | Diésel (desmoldante para cimbra) | l | 0.1 | 0 | 0.1 | 24 | 2.4 | Desmoldante 0.1 l/m²
E02.01.0126 | 1 | insumo | MAD-PINO3 |  | Madera de pino de 3a para cimbra | pt | 3.2 | 0.1 | 3.52 | 27 | 95.04 | Tarima de tabla 8.1 pt + madrinas y largueros 4.4 pt + pies derechos 4x4 (h ≤1.50 m) 3.5 pt = 16 pt; 5 usos → 3.2 pt/m²
E02.01.0126 | 2 | insumo | CLAVO-2.5 |  | Clavo estándar para madera 2 1/2 pulg | kg | 0.15 | 0 | 0.15 | 40 | 6 | 0.15 kg/m² (valor usual 0.12-0.20 kg/m² en cimbra de madera)
E02.01.0126 | 3 | insumo | ALAMBRE-REC |  | Alambre recocido cal. 18 | kg | 0.08 | 0 | 0.08 | 38 | 3.04 | Amarres y moños 0.08 kg/m²
E02.01.0126 | 4 | insumo | DIESEL |  | Diésel (desmoldante para cimbra) | l | 0.1 | 0 | 0.1 | 24 | 2.4 | Desmoldante 0.1 l/m²
E02.01.0127 | 1 | insumo | MAD-PINO3 |  | Madera de pino de 3a para cimbra | pt | 3.6 | 0.1 | 3.96 | 27 | 106.92 | Tarima 8.1 pt + largueros inclinados 5.0 pt + pies derechos y contraventeo 4.9 pt = 18 pt; 5 usos → 3.6 pt/m²
E02.01.0127 | 2 | insumo | CLAVO-2.5 |  | Clavo estándar para madera 2 1/2 pulg | kg | 0.15 | 0 | 0.15 | 40 | 6 | 0.15 kg/m² (valor usual 0.12-0.20 kg/m² en cimbra de madera)
E02.01.0127 | 3 | insumo | ALAMBRE-REC |  | Alambre recocido cal. 18 | kg | 0.08 | 0 | 0.08 | 38 | 3.04 | Amarres y moños 0.08 kg/m²
E02.01.0127 | 4 | insumo | DIESEL |  | Diésel (desmoldante para cimbra) | l | 0.1 | 0 | 0.1 | 24 | 2.4 | Desmoldante 0.1 l/m²
E02.01.0128 | 1 | insumo | MAD-PINO3 |  | Madera de pino de 3a para cimbra | pt | 2.4 | 0.1 | 2.64 | 27 | 71.28 | Tabla 3/4" 8.1 pt + estacas y barrotes 3.9 pt = 12 pt; 5 usos → 2.4 pt/m²
E02.01.0128 | 2 | insumo | CLAVO-2.5 |  | Clavo estándar para madera 2 1/2 pulg | kg | 0.15 | 0 | 0.15 | 40 | 6 | 0.15 kg/m² (valor usual 0.12-0.20 kg/m² en cimbra de madera)
E02.01.0128 | 3 | insumo | ALAMBRE-REC |  | Alambre recocido cal. 18 | kg | 0.05 | 0 | 0.05 | 38 | 1.9 | Amarres y moños 0.05 kg/m²
E02.01.0128 | 4 | insumo | DIESEL |  | Diésel (desmoldante para cimbra) | l | 0.1 | 0 | 0.1 | 24 | 2.4 | Desmoldante 0.1 l/m²
E02.01.0129 | 1 | insumo | TRIPLAY-PINO-16 |  | Triplay de pino 16 mm hoja 1.22 x 2.44 m para cimbra aparente | pza | 0.0672 | 0.1 | 0.07392 | 560 | 41.4 | Hoja 1.22 × 2.44 m = 2.977 m²; 5 usos con acabado aparente → 0.0672 pza/m²; 10 % por cortes
E02.01.0129 | 2 | insumo | MAD-PINO3 |  | Madera de pino de 3a para cimbra | pt | 2.4 | 0.1 | 2.64 | 27 | 71.28 | Bastidores 2x4 y yugos 8 pt + contraventeo 4 pt = 12 pt; 5 usos → 2.4 pt/m²
E02.01.0129 | 3 | insumo | CLAVO-2.5 |  | Clavo estándar para madera 2 1/2 pulg | kg | 0.15 | 0 | 0.15 | 40 | 6 | 0.15 kg/m²
E02.01.0129 | 4 | insumo | ALAMBRE-REC |  | Alambre recocido cal. 18 | kg | 0.12 | 0 | 0.12 | 38 | 4.56 | Amarres y moños 0.12 kg/m²
E02.01.0129 | 5 | insumo | DIESEL |  | Diésel (desmoldante para cimbra) | l | 0.1 | 0 | 0.1 | 24 | 2.4 | Desmoldante 0.10 l/m²
E02.01.0130 | 1 | insumo | TRIPLAY-PINO-16 |  | Triplay de pino 16 mm hoja 1.22 x 2.44 m para cimbra aparente | pza | 0.0672 | 0.1 | 0.07392 | 560 | 41.4 | Hoja 1.22 × 2.44 m = 2.977 m²; 5 usos con acabado aparente → 0.0672 pza/m²; 10 % por cortes
E02.01.0130 | 2 | insumo | MAD-PINO3 |  | Madera de pino de 3a para cimbra | pt | 3 | 0.1 | 3.3 | 27 | 89.1 | Bastidores 7 pt + pies derechos y madrinas 8 pt = 15 pt; 5 usos → 3.0 pt/m²
E02.01.0130 | 3 | insumo | CLAVO-2.5 |  | Clavo estándar para madera 2 1/2 pulg | kg | 0.15 | 0 | 0.15 | 40 | 6 | 0.15 kg/m²
E02.01.0130 | 4 | insumo | ALAMBRE-REC |  | Alambre recocido cal. 18 | kg | 0.1 | 0 | 0.1 | 38 | 3.8 | Amarres y moños 0.1 kg/m²
E02.01.0130 | 5 | insumo | DIESEL |  | Diésel (desmoldante para cimbra) | l | 0.1 | 0 | 0.1 | 24 | 2.4 | Desmoldante 0.10 l/m²
E02.01.0131 | 1 | insumo | TRIPLAY-PINO-16 |  | Triplay de pino 16 mm hoja 1.22 x 2.44 m para cimbra aparente | pza | 0.0672 | 0.1 | 0.07392 | 560 | 41.4 | Hoja 1.22 × 2.44 m = 2.977 m²; 5 usos con acabado aparente → 0.0672 pza/m²; 10 % por cortes
E02.01.0131 | 2 | insumo | MAD-PINO3 |  | Madera de pino de 3a para cimbra | pt | 2.2 | 0.1 | 2.42 | 27 | 65.34 | Bastidores 7 pt + troqueles y contraventeo 4 pt = 11 pt; 5 usos → 2.2 pt/m²
E02.01.0131 | 3 | insumo | CLAVO-2.5 |  | Clavo estándar para madera 2 1/2 pulg | kg | 0.15 | 0 | 0.15 | 40 | 6 | 0.15 kg/m²
E02.01.0131 | 4 | insumo | ALAMBRE-REC |  | Alambre recocido cal. 18 | kg | 0.2 | 0 | 0.2 | 38 | 7.6 | Amarres y moños 0.2 kg/m²
E02.01.0131 | 5 | insumo | DIESEL |  | Diésel (desmoldante para cimbra) | l | 0.1 | 0 | 0.1 | 24 | 2.4 | Desmoldante 0.10 l/m²
E02.01.0132 | 1 | insumo | TRIPLAY-PINO-16 |  | Triplay de pino 16 mm hoja 1.22 x 2.44 m para cimbra aparente | pza | 0.0672 | 0.1 | 0.07392 | 560 | 41.4 | Hoja 1.22 × 2.44 m = 2.977 m²; 5 usos con acabado aparente → 0.0672 pza/m²; 10 % por cortes
E02.01.0132 | 2 | insumo | MAD-PINO3 |  | Madera de pino de 3a para cimbra | pt | 3 | 0.1 | 3.3 | 27 | 89.1 | Largueros 6 pt + pies derechos y madrinas (h ≤1.50 m) 9 pt = 15 pt; 5 usos → 3.0 pt/m²
E02.01.0132 | 3 | insumo | CLAVO-2.5 |  | Clavo estándar para madera 2 1/2 pulg | kg | 0.15 | 0 | 0.15 | 40 | 6 | 0.15 kg/m²
E02.01.0132 | 4 | insumo | ALAMBRE-REC |  | Alambre recocido cal. 18 | kg | 0.08 | 0 | 0.08 | 38 | 3.04 | Amarres y moños 0.08 kg/m²
E02.01.0132 | 5 | insumo | DIESEL |  | Diésel (desmoldante para cimbra) | l | 0.1 | 0 | 0.1 | 24 | 2.4 | Desmoldante 0.10 l/m²
E02.01.0133 | 1 | insumo | TRIPLAY-PINO-16 |  | Triplay de pino 16 mm hoja 1.22 x 2.44 m para cimbra aparente | pza | 0.0672 | 0.1 | 0.07392 | 560 | 41.4 | Hoja 1.22 × 2.44 m = 2.977 m²; 5 usos con acabado aparente → 0.0672 pza/m²; 10 % por cortes
E02.01.0133 | 2 | insumo | MAD-PINO3 |  | Madera de pino de 3a para cimbra | pt | 3 | 0.1 | 3.3 | 27 | 89.1 | Largueros inclinados 6 pt + pies derechos y contraventeo 9 pt = 15 pt; 5 usos → 3.0 pt/m²
E02.01.0133 | 3 | insumo | CLAVO-2.5 |  | Clavo estándar para madera 2 1/2 pulg | kg | 0.15 | 0 | 0.15 | 40 | 6 | 0.15 kg/m²
E02.01.0133 | 4 | insumo | ALAMBRE-REC |  | Alambre recocido cal. 18 | kg | 0.08 | 0 | 0.08 | 38 | 3.04 | Amarres y moños 0.08 kg/m²
E02.01.0133 | 5 | insumo | DIESEL |  | Diésel (desmoldante para cimbra) | l | 0.1 | 0 | 0.1 | 24 | 2.4 | Desmoldante 0.10 l/m²
E02.01.0134 | 1 | insumo | TRIPLAY-PINO-16 |  | Triplay de pino 16 mm hoja 1.22 x 2.44 m para cimbra aparente | pza | 0.0672 | 0.1 | 0.07392 | 560 | 41.4 | Hoja 1.22 × 2.44 m = 2.977 m²; 5 usos con acabado aparente → 0.0672 pza/m²; 10 % por cortes
E02.01.0134 | 2 | insumo | MAD-PINO3 |  | Madera de pino de 3a para cimbra | pt | 1.8 | 0.1 | 1.98 | 27 | 53.46 | Bastidores 5 pt + estacas 4 pt = 9 pt; 5 usos → 1.8 pt/m²
E02.01.0134 | 3 | insumo | CLAVO-2.5 |  | Clavo estándar para madera 2 1/2 pulg | kg | 0.15 | 0 | 0.15 | 40 | 6 | 0.15 kg/m²
E02.01.0134 | 4 | insumo | ALAMBRE-REC |  | Alambre recocido cal. 18 | kg | 0.05 | 0 | 0.05 | 38 | 1.9 | Amarres y moños 0.05 kg/m²
E02.01.0134 | 5 | insumo | DIESEL |  | Diésel (desmoldante para cimbra) | l | 0.1 | 0 | 0.1 | 24 | 2.4 | Desmoldante 0.10 l/m²
E02.01.0135 | 1 | insumo | CIMBRA-MET-USO |  | Molde metálico modular para fronteras (renta o amortización por uso) incl. pernos y cuñas | m2 | 1 | 0 | 1 | 30 | 30 | Molde metálico modular por m² de contacto y por uso (incluye pernos y cuñas)
E02.01.0135 | 2 | insumo | DIESEL |  | Diésel (desmoldante para cimbra) | l | 0.08 | 0 | 0.08 | 24 | 1.92 | Desmoldante 0.08 l/m² sobre lámina
E02.01.0137 | 1 | insumo | AGUA |  | Agua para construcción | m3 | 0.15 | 0.1 | 0.165 | 60 | 9.9 | Agua para humedad óptima ≈150 l/m³ compacto (tierra con 10-12 % de humedad adicional)
E02.01.0138 | 1 | insumo | AGUA |  | Agua para construcción | m3 | 0.15 | 0.1 | 0.165 | 60 | 9.9 | Agua para humedad óptima ≈150 l/m³ compacto
E02.01.0139 | 1 | insumo | AGUA |  | Agua para construcción | m3 | 0.15 | 0.1 | 0.165 | 60 | 9.9 | Agua para humedad óptima ≈150 l/m³ compacto
E02.01.0140 | 1 | insumo | AGUA |  | Agua para construcción | m3 | 0.15 | 0.1 | 0.165 | 60 | 9.9 | Agua para humedad óptima ≈150 l/m³ compacto
E02.01.0141 | 1 | insumo | MAT-BANCO |  | Material de banco para relleno (tepetate) suelto puesto en obra | m3 | 1.3 | 0 | 1.3 | 300 | 390 | 1.30 m³ sueltos por m³ compacto (abundamiento y compactación del tepetate)
E02.01.0141 | 2 | insumo | AGUA |  | Agua para construcción | m3 | 0.15 | 0.1 | 0.165 | 60 | 9.9 | Agua para humedad óptima ≈150 l/m³ compacto
E02.01.0142 | 1 | insumo | MAT-BANCO |  | Material de banco para relleno (tepetate) suelto puesto en obra | m3 | 1.3 | 0 | 1.3 | 300 | 390 | 1.30 m³ sueltos por m³ compacto al 95 %
E02.01.0142 | 2 | insumo | AGUA |  | Agua para construcción | m3 | 0.15 | 0.1 | 0.165 | 60 | 9.9 | Agua para humedad óptima ≈150 l/m³ compacto
E02.01.0143 | 1 | insumo | MAT-BANCO |  | Material de banco para relleno (tepetate) suelto puesto en obra | m3 | 1.3 | 0 | 1.3 | 300 | 390 | 1.30 m³ sueltos por m³ compacto
E02.01.0143 | 2 | insumo | AGUA |  | Agua para construcción | m3 | 0.15 | 0.1 | 0.165 | 60 | 9.9 | Agua para humedad óptima ≈150 l/m³ compacto
E02.01.0144 | 1 | insumo | MAT-BANCO |  | Material de banco para relleno (tepetate) suelto puesto en obra | m3 | 1.25 | 0 | 1.25 | 300 | 375 | 1 m³ en banco = 1.25 m³ sueltos (abundamiento 25 %); el concepto se mide en banco
E02.01.0144 | 2 | insumo | AGUA |  | Agua para construcción | m3 | 0.15 | 0.1 | 0.165 | 60 | 9.9 | Agua para humedad óptima ≈150 l/m³ compacto
E02.01.0145 | 1 | insumo | GRAVA-CONTROL |  | Grava controlada (base hidráulica grava-arena graduada) suelta puesta en obra | m3 | 1.25 | 0 | 1.25 | 350 | 437.5 | 1.25 m³ sueltos por m³ compacto (material granular)
E02.01.0145 | 2 | insumo | AGUA |  | Agua para construcción | m3 | 0.1 | 0.1 | 0.11 | 60 | 6.6 | Agua para humedad óptima ≈100 l/m³ compacto
E02.01.0146 | 1 | insumo | GRAVA-CONTROL |  | Grava controlada (base hidráulica grava-arena graduada) suelta puesta en obra | m3 | 1.3 | 0 | 1.3 | 350 | 455 | 1.30 m³ sueltos por m³ compacto al 95 %
E02.01.0146 | 2 | insumo | AGUA |  | Agua para construcción | m3 | 0.1 | 0.1 | 0.11 | 60 | 6.6 | Agua para humedad óptima ≈100 l/m³ compacto
E02.01.0148 | 1 | basico | MOR-1:3 |  | Mortero cemento-arena 1:3 | m3 | 1 | 0.02 | 1.02 |  | 2399.63 | 1.00 m³ de mortero elaborado + 2 % por mermas de agregados y cemento en el patio de mezclado
E02.01.0148 | 1 | componente | CEM-GRIS | MOR-1:3 | Cemento gris CPC 30R (bulto 50 kg) | ton | 0.41 | 0 | 0.4182 | 4482.76 | 1874.69
E02.01.0148 | 1 | componente | ARENA | MOR-1:3 | Arena de río puesta en obra | m3 | 1.05 | 0 | 1.071 | 474.14 | 507.8
E02.01.0148 | 1 | componente | AGUA | MOR-1:3 | Agua para construcción | m3 | 0.28 | 0 | 0.2856 | 60 | 17.14
E02.01.0149 | 1 | basico | MOR-1:4 |  | Mortero cemento-arena 1:4 | m3 | 1 | 0.02 | 1.02 |  | 2047.73 | 1.00 m³ de mortero elaborado + 2 % por mermas de agregados y cemento en el patio de mezclado
E02.01.0149 | 1 | componente | CEM-GRIS | MOR-1:4 | Cemento gris CPC 30R (bulto 50 kg) | ton | 0.33 | 0 | 0.3366 | 4482.76 | 1508.9
E02.01.0149 | 1 | componente | ARENA | MOR-1:4 | Arena de río puesta en obra | m3 | 1.08 | 0 | 1.1016 | 474.14 | 522.31
E02.01.0149 | 1 | componente | AGUA | MOR-1:4 | Agua para construcción | m3 | 0.27 | 0 | 0.2754 | 60 | 16.52
E02.01.0150 | 1 | basico | MOR-1:5 |  | Mortero cemento-arena 1:5 | m3 | 1 | 0.02 | 1.02 |  | 1828.18 | 1.00 m³ de mortero elaborado + 2 % por mermas de agregados y cemento en el patio de mezclado
E02.01.0150 | 1 | componente | CEM-GRIS | MOR-1:5 | Cemento gris CPC 30R (bulto 50 kg) | ton | 0.28 | 0 | 0.2856 | 4482.76 | 1280.28
E02.01.0150 | 1 | componente | ARENA | MOR-1:5 | Arena de río puesta en obra | m3 | 1.1 | 0 | 1.122 | 474.14 | 531.99
E02.01.0150 | 1 | componente | AGUA | MOR-1:5 | Agua para construcción | m3 | 0.26 | 0 | 0.2652 | 60 | 15.91
E02.01.0151 | 1 | basico | MOR-1:6 |  | Mortero cemento-arena 1:6 | m3 | 1 | 0.02 | 1.02 |  | 1654.95 | 1.00 m³ de mortero elaborado + 2 % por mermas de agregados y cemento en el patio de mezclado
E02.01.0151 | 1 | componente | CEM-GRIS | MOR-1:6 | Cemento gris CPC 30R (bulto 50 kg) | ton | 0.24 | 0 | 0.2448 | 4482.76 | 1097.38
E02.01.0151 | 1 | componente | ARENA | MOR-1:6 | Arena de río puesta en obra | m3 | 1.12 | 0 | 1.1424 | 474.14 | 541.66
E02.01.0151 | 1 | componente | AGUA | MOR-1:6 | Agua para construcción | m3 | 0.26 | 0 | 0.2652 | 60 | 15.91
E02.01.0152 | 1 | insumo | PIEDRA-BRAZA |  | Piedra braza en greña para mampostería puesta en obra | m3 | 0.2835 | 0.05 | 0.29768 | 420 | 125.02 | Sección (0.60+0.30)/2 × 0.60 = 0.270 m³/m × 1.05 m³ de piedra por m³; 5 % por despunte
E02.01.0152 | 2 | basico | MOR-1:4 |  | Mortero cemento-arena 1:4 | m3 | 0.081 | 0.03 | 0.08343 |  | 167.49 | 0.270 m³/m × 0.30 m³ de mortero por m³ de mampostería; 3 % desperdicio
E02.01.0152 | 2 | componente | CEM-GRIS | MOR-1:4 | Cemento gris CPC 30R (bulto 50 kg) | ton | 0.33 | 0 | 0.027532 | 4482.76 | 123.42
E02.01.0152 | 2 | componente | ARENA | MOR-1:4 | Arena de río puesta en obra | m3 | 1.08 | 0 | 0.090104 | 474.14 | 42.72
E02.01.0152 | 2 | componente | AGUA | MOR-1:4 | Agua para construcción | m3 | 0.27 | 0 | 0.022526 | 60 | 1.35
E02.01.0153 | 1 | insumo | PIEDRA-BRAZA |  | Piedra braza en greña para mampostería puesta en obra | m3 | 0.462 | 0.05 | 0.4851 | 420 | 203.74 | Sección (0.80+0.30)/2 × 0.80 = 0.440 m³/m × 1.05 m³ de piedra por m³; 5 % por despunte
E02.01.0153 | 2 | basico | MOR-1:4 |  | Mortero cemento-arena 1:4 | m3 | 0.132 | 0.03 | 0.13596 |  | 272.95 | 0.440 m³/m × 0.30 m³ de mortero por m³ de mampostería; 3 % desperdicio
E02.01.0153 | 2 | componente | CEM-GRIS | MOR-1:4 | Cemento gris CPC 30R (bulto 50 kg) | ton | 0.33 | 0 | 0.044867 | 4482.76 | 201.13
E02.01.0153 | 2 | componente | ARENA | MOR-1:4 | Arena de río puesta en obra | m3 | 1.08 | 0 | 0.14684 | 474.14 | 69.62
E02.01.0153 | 2 | componente | AGUA | MOR-1:4 | Agua para construcción | m3 | 0.27 | 0 | 0.036709 | 60 | 2.2
E02.01.0154 | 1 | insumo | PIEDRA-BRAZA |  | Piedra braza en greña para mampostería puesta en obra | m3 | 0.504 | 0.05 | 0.5292 | 420 | 222.26 | Sección (0.80+0.40)/2 × 0.80 = 0.480 m³/m × 1.05 m³ de piedra por m³; 5 % por despunte
E02.01.0154 | 2 | basico | MOR-1:4 |  | Mortero cemento-arena 1:4 | m3 | 0.144 | 0.03 | 0.14832 |  | 297.76 | 0.480 m³/m × 0.30 m³ de mortero por m³ de mampostería; 3 % desperdicio
E02.01.0154 | 2 | componente | CEM-GRIS | MOR-1:4 | Cemento gris CPC 30R (bulto 50 kg) | ton | 0.33 | 0 | 0.048946 | 4482.76 | 219.41
E02.01.0154 | 2 | componente | ARENA | MOR-1:4 | Arena de río puesta en obra | m3 | 1.08 | 0 | 0.16019 | 474.14 | 75.95
E02.01.0154 | 2 | componente | AGUA | MOR-1:4 | Agua para construcción | m3 | 0.27 | 0 | 0.040046 | 60 | 2.4
E02.01.0155 | 1 | insumo | PIEDRA-BRAZA |  | Piedra braza en greña para mampostería puesta en obra | m3 | 0.63 | 0.05 | 0.6615 | 420 | 277.83 | Sección (0.80+0.40)/2 × 1.00 = 0.600 m³/m × 1.05 m³ de piedra por m³; 5 % por despunte
E02.01.0155 | 2 | basico | MOR-1:4 |  | Mortero cemento-arena 1:4 | m3 | 0.18 | 0.03 | 0.1854 |  | 372.2 | 0.600 m³/m × 0.30 m³ de mortero por m³ de mampostería; 3 % desperdicio
E02.01.0155 | 2 | componente | CEM-GRIS | MOR-1:4 | Cemento gris CPC 30R (bulto 50 kg) | ton | 0.33 | 0 | 0.061182 | 4482.76 | 274.26
E02.01.0155 | 2 | componente | ARENA | MOR-1:4 | Arena de río puesta en obra | m3 | 1.08 | 0 | 0.20023 | 474.14 | 94.94
E02.01.0155 | 2 | componente | AGUA | MOR-1:4 | Agua para construcción | m3 | 0.27 | 0 | 0.050058 | 60 | 3
E02.01.0156 | 1 | insumo | PIEDRA-BRAZA |  | Piedra braza en greña para mampostería puesta en obra | m3 | 0.735 | 0.05 | 0.77175 | 420 | 324.14 | Sección (1.00+0.40)/2 × 1.00 = 0.700 m³/m × 1.05 m³ de piedra por m³; 5 % por despunte
E02.01.0156 | 2 | basico | MOR-1:4 |  | Mortero cemento-arena 1:4 | m3 | 0.21 | 0.03 | 0.2163 |  | 434.23 | 0.700 m³/m × 0.30 m³ de mortero por m³ de mampostería; 3 % desperdicio
E02.01.0156 | 2 | componente | CEM-GRIS | MOR-1:4 | Cemento gris CPC 30R (bulto 50 kg) | ton | 0.33 | 0 | 0.071379 | 4482.76 | 319.97
E02.01.0156 | 2 | componente | ARENA | MOR-1:4 | Arena de río puesta en obra | m3 | 1.08 | 0 | 0.2336 | 474.14 | 110.76
E02.01.0156 | 2 | componente | AGUA | MOR-1:4 | Agua para construcción | m3 | 0.27 | 0 | 0.058401 | 60 | 3.5
E02.01.0157 | 1 | insumo | PIEDRA-BRAZA |  | Piedra braza en greña para mampostería puesta en obra | m3 | 1.008 | 0.05 | 1.0584 | 420 | 444.53 | Sección (1.20+0.40)/2 × 1.20 = 0.960 m³/m × 1.05 m³ de piedra por m³; 5 % por despunte
E02.01.0157 | 2 | basico | MOR-1:4 |  | Mortero cemento-arena 1:4 | m3 | 0.288 | 0.03 | 0.29664 |  | 595.53 | 0.960 m³/m × 0.30 m³ de mortero por m³ de mampostería; 3 % desperdicio
E02.01.0157 | 2 | componente | CEM-GRIS | MOR-1:4 | Cemento gris CPC 30R (bulto 50 kg) | ton | 0.33 | 0 | 0.097891 | 4482.76 | 438.82
E02.01.0157 | 2 | componente | ARENA | MOR-1:4 | Arena de río puesta en obra | m3 | 1.08 | 0 | 0.32037 | 474.14 | 151.9
E02.01.0157 | 2 | componente | AGUA | MOR-1:4 | Agua para construcción | m3 | 0.27 | 0 | 0.080093 | 60 | 4.81
E02.01.0158 | 1 | insumo | PIEDRA-BRAZA |  | Piedra braza en greña para mampostería puesta en obra | m3 | 1.05 | 0.05 | 1.1025 | 420 | 463.05 | 1.05 m³ de piedra suelta por m³ de mampostería; 5 % por despunte
E02.01.0158 | 2 | basico | MOR-1:4 |  | Mortero cemento-arena 1:4 | m3 | 0.3 | 0.03 | 0.309 |  | 620.35 | 0.30 m³ de mortero por m³; 3 % desperdicio
E02.01.0158 | 2 | componente | CEM-GRIS | MOR-1:4 | Cemento gris CPC 30R (bulto 50 kg) | ton | 0.33 | 0 | 0.10197 | 4482.76 | 457.11
E02.01.0158 | 2 | componente | ARENA | MOR-1:4 | Arena de río puesta en obra | m3 | 1.08 | 0 | 0.33372 | 474.14 | 158.23
E02.01.0158 | 2 | componente | AGUA | MOR-1:4 | Agua para construcción | m3 | 0.27 | 0 | 0.08343 | 60 | 5.01
E02.01.0159 | 1 | basico | CON-250 |  | Concreto hecho en obra f'c=250 kg/cm2, TMA 19 mm | m3 | 0.162 | 0.04 | 0.16848 |  | 398.33 | Zapata 0.60×0.12 = 0.072 + contratrabe 0.15×0.60 = 0.090 → 0.162 m³/m; 4 % desperdicio
E02.01.0159 | 1 | componente | CEM-GRIS | CON-250 | Cemento gris CPC 30R (bulto 50 kg) | ton | 0.4 | 0 | 0.067392 | 4482.76 | 302.1
E02.01.0159 | 1 | componente | ARENA | CON-250 | Arena de río puesta en obra | m3 | 0.48 | 0 | 0.08087 | 474.14 | 38.34
E02.01.0159 | 1 | componente | GRAVA-19 | CON-250 | Grava de 19 mm puesta en obra | m3 | 0.64 | 0 | 0.10783 | 517.24 | 55.77
E02.01.0159 | 1 | componente | AGUA | CON-250 | Agua para construcción | m3 | 0.21 | 0 | 0.035381 | 60 | 2.12
E02.01.0159 | 2 | insumo | VAR-3 |  | Varilla corrugada #3 (3/8) Fy 4200 | ton | 0.009952 | 0.07 | 0.010649 | 17672.41 | 188.19 | #3: parrilla de zapata 4.94 kg (6.67 bastones × 0.70 m + 4 longitudinales × 1.05) + 2 longitudinales de contratrabe 1.17 kg + estribos @20 (1.38 m c/u) 3.84 kg = 9.95 kg/m (0.557 kg/m); 7 % desperdicio
E02.01.0159 | 3 | insumo | VAR-4 |  | Varilla corrugada #4 (1/2) Fy 4200 | ton | 0.004183 | 0.07 | 0.004476 | 17672 | 79.1 | #4: 4 varillas × 1.05 (traslapes) × 0.996 kg/m = 4.18 kg/m; 7 % desperdicio
E02.01.0159 | 4 | insumo | ALAMBRE-REC |  | Alambre recocido cal. 18 | kg | 0.424 | 0 | 0.424 | 38 | 16.11 | Amarres 0.03 kg por kg de acero
E02.01.0159 | 5 | insumo | MAD-PINO3 |  | Madera de pino de 3a para cimbra | pt | 3.36 | 0.1 | 3.696 | 27 | 99.79 | Cimbra común de contratrabe en dos caras 1.20 m²/m × 2.8 pt/m² (5 usos, como E02.01.0122)
E02.01.0159 | 6 | insumo | CLAVO-2.5 |  | Clavo estándar para madera 2 1/2 pulg | kg | 0.18 | 0 | 0.18 | 40 | 7.2 | 0.15 kg/m² de cimbra
E02.01.0159 | 7 | insumo | DIESEL |  | Diésel (desmoldante para cimbra) | l | 0.12 | 0 | 0.12 | 24 | 2.88 | Desmoldante 0.10 l/m² de cimbra
E02.01.0160 | 1 | basico | CON-250 |  | Concreto hecho en obra f'c=250 kg/cm2, TMA 19 mm | m3 | 0.18 | 0.04 | 0.1872 |  | 442.6 | Zapata 0.60×0.15 = 0.090 + contratrabe 0.15×0.60 = 0.090 → 0.180 m³/m; 4 % desperdicio
E02.01.0160 | 1 | componente | CEM-GRIS | CON-250 | Cemento gris CPC 30R (bulto 50 kg) | ton | 0.4 | 0 | 0.07488 | 4482.76 | 335.67
E02.01.0160 | 1 | componente | ARENA | CON-250 | Arena de río puesta en obra | m3 | 0.48 | 0 | 0.089856 | 474.14 | 42.6
E02.01.0160 | 1 | componente | GRAVA-19 | CON-250 | Grava de 19 mm puesta en obra | m3 | 0.64 | 0 | 0.11981 | 517.24 | 61.97
E02.01.0160 | 1 | componente | AGUA | CON-250 | Agua para construcción | m3 | 0.21 | 0 | 0.039312 | 60 | 2.36
E02.01.0160 | 2 | insumo | VAR-3 |  | Varilla corrugada #3 (3/8) Fy 4200 | ton | 0.009952 | 0.07 | 0.010649 | 17672.41 | 188.19 | #3: parrilla de zapata 4.94 kg (6.67 bastones × 0.70 m + 4 longitudinales × 1.05) + 2 longitudinales de contratrabe 1.17 kg + estribos @20 (1.38 m c/u) 3.84 kg = 9.95 kg/m (0.557 kg/m); 7 % desperdicio
E02.01.0160 | 3 | insumo | VAR-4 |  | Varilla corrugada #4 (1/2) Fy 4200 | ton | 0.004183 | 0.07 | 0.004476 | 17672 | 79.1 | #4: 4 varillas × 1.05 (traslapes) × 0.996 kg/m = 4.18 kg/m; 7 % desperdicio
E02.01.0160 | 4 | insumo | ALAMBRE-REC |  | Alambre recocido cal. 18 | kg | 0.424 | 0 | 0.424 | 38 | 16.11 | Amarres 0.03 kg por kg de acero
E02.01.0160 | 5 | insumo | MAD-PINO3 |  | Madera de pino de 3a para cimbra | pt | 3.36 | 0.1 | 3.696 | 27 | 99.79 | Cimbra común de contratrabe en dos caras 1.20 m²/m × 2.8 pt/m² (5 usos, como E02.01.0122)
E02.01.0160 | 6 | insumo | CLAVO-2.5 |  | Clavo estándar para madera 2 1/2 pulg | kg | 0.18 | 0 | 0.18 | 40 | 7.2 | 0.15 kg/m² de cimbra
E02.01.0160 | 7 | insumo | DIESEL |  | Diésel (desmoldante para cimbra) | l | 0.12 | 0 | 0.12 | 24 | 2.88 | Desmoldante 0.10 l/m² de cimbra
E02.01.0161 | 1 | basico | CON-250 |  | Concreto hecho en obra f'c=250 kg/cm2, TMA 19 mm | m3 | 0.195 | 0.04 | 0.2028 |  | 479.48 | Zapata 0.70×0.15 = 0.105 + contratrabe 0.15×0.60 = 0.090 → 0.195 m³/m; 4 % desperdicio
E02.01.0161 | 1 | componente | CEM-GRIS | CON-250 | Cemento gris CPC 30R (bulto 50 kg) | ton | 0.4 | 0 | 0.08112 | 4482.76 | 363.64
E02.01.0161 | 1 | componente | ARENA | CON-250 | Arena de río puesta en obra | m3 | 0.48 | 0 | 0.097344 | 474.14 | 46.15
E02.01.0161 | 1 | componente | GRAVA-19 | CON-250 | Grava de 19 mm puesta en obra | m3 | 0.64 | 0 | 0.12979 | 517.24 | 67.13
E02.01.0161 | 1 | componente | AGUA | CON-250 | Agua para construcción | m3 | 0.21 | 0 | 0.042588 | 60 | 2.56
E02.01.0161 | 2 | insumo | VAR-3 |  | Varilla corrugada #3 (3/8) Fy 4200 | ton | 0.010908 | 0.07 | 0.011672 | 17672.41 | 206.26 | #3: parrilla de zapata 5.89 kg (6.67 bastones × 0.80 m + 5 longitudinales × 1.05) + 2 longitudinales de contratrabe 1.17 kg + estribos @20 (1.38 m c/u) 3.84 kg = 10.91 kg/m (0.557 kg/m); 7 % desperdicio
E02.01.0161 | 3 | insumo | VAR-4 |  | Varilla corrugada #4 (1/2) Fy 4200 | ton | 0.004183 | 0.07 | 0.004476 | 17672 | 79.1 | #4: 4 varillas × 1.05 (traslapes) × 0.996 kg/m = 4.18 kg/m; 7 % desperdicio
E02.01.0161 | 4 | insumo | ALAMBRE-REC |  | Alambre recocido cal. 18 | kg | 0.453 | 0 | 0.453 | 38 | 17.21 | Amarres 0.03 kg por kg de acero
E02.01.0161 | 5 | insumo | MAD-PINO3 |  | Madera de pino de 3a para cimbra | pt | 3.36 | 0.1 | 3.696 | 27 | 99.79 | Cimbra común de contratrabe en dos caras 1.20 m²/m × 2.8 pt/m² (5 usos, como E02.01.0122)
E02.01.0161 | 6 | insumo | CLAVO-2.5 |  | Clavo estándar para madera 2 1/2 pulg | kg | 0.18 | 0 | 0.18 | 40 | 7.2 | 0.15 kg/m² de cimbra
E02.01.0161 | 7 | insumo | DIESEL |  | Diésel (desmoldante para cimbra) | l | 0.12 | 0 | 0.12 | 24 | 2.88 | Desmoldante 0.10 l/m² de cimbra
E02.01.0162 | 1 | basico | CON-250 |  | Concreto hecho en obra f'c=250 kg/cm2, TMA 19 mm | m3 | 0.21 | 0.04 | 0.2184 |  | 516.37 | Zapata 0.80×0.15 = 0.120 + contratrabe 0.15×0.60 = 0.090 → 0.210 m³/m; 4 % desperdicio
E02.01.0162 | 1 | componente | CEM-GRIS | CON-250 | Cemento gris CPC 30R (bulto 50 kg) | ton | 0.4 | 0 | 0.08736 | 4482.76 | 391.61
E02.01.0162 | 1 | componente | ARENA | CON-250 | Arena de río puesta en obra | m3 | 0.48 | 0 | 0.10483 | 474.14 | 49.71
E02.01.0162 | 1 | componente | GRAVA-19 | CON-250 | Grava de 19 mm puesta en obra | m3 | 0.64 | 0 | 0.13978 | 517.24 | 72.3
E02.01.0162 | 1 | componente | AGUA | CON-250 | Agua para construcción | m3 | 0.21 | 0 | 0.045864 | 60 | 2.75
E02.01.0162 | 2 | insumo | VAR-3 |  | Varilla corrugada #3 (3/8) Fy 4200 | ton | 0.011864 | 0.07 | 0.012694 | 17672.41 | 224.34 | #3: parrilla de zapata 6.85 kg (6.67 bastones × 0.90 m + 6 longitudinales × 1.05) + 2 longitudinales de contratrabe 1.17 kg + estribos @20 (1.38 m c/u) 3.84 kg = 11.86 kg/m (0.557 kg/m); 7 % desperdicio
E02.01.0162 | 3 | insumo | VAR-4 |  | Varilla corrugada #4 (1/2) Fy 4200 | ton | 0.004183 | 0.07 | 0.004476 | 17672 | 79.1 | #4: 4 varillas × 1.05 (traslapes) × 0.996 kg/m = 4.18 kg/m; 7 % desperdicio
E02.01.0162 | 4 | insumo | ALAMBRE-REC |  | Alambre recocido cal. 18 | kg | 0.481 | 0 | 0.481 | 38 | 18.28 | Amarres 0.03 kg por kg de acero
E02.01.0162 | 5 | insumo | MAD-PINO3 |  | Madera de pino de 3a para cimbra | pt | 3.36 | 0.1 | 3.696 | 27 | 99.79 | Cimbra común de contratrabe en dos caras 1.20 m²/m × 2.8 pt/m² (5 usos, como E02.01.0122)
E02.01.0162 | 6 | insumo | CLAVO-2.5 |  | Clavo estándar para madera 2 1/2 pulg | kg | 0.18 | 0 | 0.18 | 40 | 7.2 | 0.15 kg/m² de cimbra
E02.01.0162 | 7 | insumo | DIESEL |  | Diésel (desmoldante para cimbra) | l | 0.12 | 0 | 0.12 | 24 | 2.88 | Desmoldante 0.10 l/m² de cimbra
E02.01.0163 | 1 | basico | CON-250 |  | Concreto hecho en obra f'c=250 kg/cm2, TMA 19 mm | m3 | 0.26 | 0.04 | 0.2704 |  | 639.32 | Zapata 0.80×0.15 = 0.120 + contratrabe 0.20×0.70 = 0.140 → 0.260 m³/m; 4 % desperdicio
E02.01.0163 | 1 | componente | CEM-GRIS | CON-250 | Cemento gris CPC 30R (bulto 50 kg) | ton | 0.4 | 0 | 0.10816 | 4482.76 | 484.86
E02.01.0163 | 1 | componente | ARENA | CON-250 | Arena de río puesta en obra | m3 | 0.48 | 0 | 0.12979 | 474.14 | 61.54
E02.01.0163 | 1 | componente | GRAVA-19 | CON-250 | Grava de 19 mm puesta en obra | m3 | 0.64 | 0 | 0.17306 | 517.24 | 89.51
E02.01.0163 | 1 | componente | AGUA | CON-250 | Agua para construcción | m3 | 0.21 | 0 | 0.056784 | 60 | 3.41
E02.01.0163 | 2 | insumo | VAR-3 |  | Varilla corrugada #3 (3/8) Fy 4200 | ton | 0.0127 | 0.07 | 0.013589 | 17672.41 | 240.15 | #3: parrilla de zapata 6.85 kg (6.67 bastones × 0.90 m + 6 longitudinales × 1.05) + 2 longitudinales de contratrabe 1.17 kg + estribos @20 (1.68 m c/u) 4.68 kg = 12.70 kg/m (0.557 kg/m); 7 % desperdicio
E02.01.0163 | 3 | insumo | VAR-4 |  | Varilla corrugada #4 (1/2) Fy 4200 | ton | 0.004183 | 0.07 | 0.004476 | 17672 | 79.1 | #4: 4 varillas × 1.05 (traslapes) × 0.996 kg/m = 4.18 kg/m; 7 % desperdicio
E02.01.0163 | 4 | insumo | ALAMBRE-REC |  | Alambre recocido cal. 18 | kg | 0.506 | 0 | 0.506 | 38 | 19.23 | Amarres 0.03 kg por kg de acero
E02.01.0163 | 5 | insumo | MAD-PINO3 |  | Madera de pino de 3a para cimbra | pt | 3.92 | 0.1 | 4.312 | 27 | 116.42 | Cimbra común de contratrabe en dos caras 1.40 m²/m × 2.8 pt/m² (5 usos, como E02.01.0122)
E02.01.0163 | 6 | insumo | CLAVO-2.5 |  | Clavo estándar para madera 2 1/2 pulg | kg | 0.21 | 0 | 0.21 | 40 | 8.4 | 0.15 kg/m² de cimbra
E02.01.0163 | 7 | insumo | DIESEL |  | Diésel (desmoldante para cimbra) | l | 0.14 | 0 | 0.14 | 24 | 3.36 | Desmoldante 0.10 l/m² de cimbra
E03.01.0001 | 1 | insumo | VAR-2-G60 |  | Varilla corrugada #2 (1/4 in) grado 60 (varillín Fy 6000) | ton | 0.001 | 0.07 | 0.00107 | 19800 | 21.19 | 1 kg de acero medido en proyecto + 7 % por cortes y despuntes
E03.01.0001 | 2 | insumo | ALAMBRE-REC |  | Alambre recocido cal. 18 | kg | 0.05 | 0 | 0.05 | 38 | 1.9 | Amarres: 0.05 kg/kg para #1.5
E03.01.0002 | 1 | insumo | VAR-2-G60 |  | Varilla corrugada #2 (1/4 in) grado 60 (varillín Fy 6000) | ton | 0.001 | 0.07 | 0.00107 | 19800 | 21.19 | 1 kg de acero medido en proyecto + 7 % por cortes y despuntes
E03.01.0002 | 2 | insumo | ALAMBRE-REC |  | Alambre recocido cal. 18 | kg | 0.045 | 0 | 0.045 | 38 | 1.71 | Amarres: 0.045 kg/kg para #2
E03.01.0003 | 1 | insumo | VAR-2.5-G60 |  | Varilla corrugada #2.5 (5/16 in) grado 60 (varillín Fy 6000) | ton | 0.001 | 0.07 | 0.00107 | 19400 | 20.76 | 1 kg de acero medido en proyecto + 7 % por cortes y despuntes
E03.01.0003 | 2 | insumo | ALAMBRE-REC |  | Alambre recocido cal. 18 | kg | 0.04 | 0 | 0.04 | 38 | 1.52 | Amarres: 0.04 kg/kg para #2.5
E03.01.0004 | 1 | insumo | ALAMBRON-2 |  | Alambrón #2 (1/4 in) para estribos | ton | 0.001 | 0.07 | 0.00107 | 17586.21 | 18.82 | 1 kg de acero medido en proyecto + 7 % por cortes y despuntes
E03.01.0004 | 2 | insumo | ALAMBRE-REC |  | Alambre recocido cal. 18 | kg | 0.045 | 0 | 0.045 | 38 | 1.71 | Amarres: 0.045 kg/kg para #2
E03.01.0005 | 1 | insumo | VAR-2.5 |  | Varilla corrugada #2.5 (5/16 in) Fy 4200 | ton | 0.001 | 0.07 | 0.00107 | 18400 | 19.69 | 1 kg de acero medido en proyecto + 7 % por cortes y despuntes
E03.01.0005 | 2 | insumo | ALAMBRE-REC |  | Alambre recocido cal. 18 | kg | 0.04 | 0 | 0.04 | 38 | 1.52 | Amarres: 0.04 kg/kg para #2.5
E03.01.0006 | 1 | insumo | VAR-3 |  | Varilla corrugada #3 (3/8) Fy 4200 | ton | 0.001 | 0.07 | 0.00107 | 17672.41 | 18.91 | 1 kg de acero medido en proyecto + 7 % por cortes y despuntes
E03.01.0006 | 2 | insumo | ALAMBRE-REC |  | Alambre recocido cal. 18 | kg | 0.03 | 0 | 0.03 | 38 | 1.14 | Amarres: 0.03 kg/kg para #3
E03.01.0007 | 1 | insumo | VAR-4 |  | Varilla corrugada #4 (1/2) Fy 4200 | ton | 0.001 | 0.07 | 0.00107 | 17672 | 18.91 | 1 kg de acero medido en proyecto (traslapes y ganchos de proyecto) + 7 % por cortes y despuntes
E03.01.0007 | 2 | insumo | ALAMBRE-REC |  | Alambre recocido cal. 18 | kg | 0.025 | 0 | 0.025 | 38 | 0.95 | Amarres: 0.025 kg/kg para #4
E03.01.0008 | 1 | insumo | VAR-5 |  | Varilla corrugada #5 (5/8 in) Fy 4200 | ton | 0.001 | 0.07 | 0.00107 | 16500 | 17.66 | 1 kg de acero medido en proyecto + 7 % por cortes y despuntes
E03.01.0008 | 2 | insumo | ALAMBRE-REC |  | Alambre recocido cal. 18 | kg | 0.02 | 0 | 0.02 | 38 | 0.76 | Amarres: 0.02 kg/kg para #5
E03.01.0009 | 1 | insumo | VAR-6 |  | Varilla corrugada #6 (3/4 in) Fy 4200 | ton | 0.001 | 0.07 | 0.00107 | 16500 | 17.66 | 1 kg de acero medido en proyecto + 7 % por cortes y despuntes
E03.01.0009 | 2 | insumo | ALAMBRE-REC |  | Alambre recocido cal. 18 | kg | 0.017 | 0 | 0.017 | 38 | 0.65 | Amarres: 0.017 kg/kg para #6
E03.01.0010 | 1 | insumo | VAR-8 |  | Varilla corrugada #8 (1 in) Fy 4200 | ton | 0.001 | 0.08 | 0.00108 | 16500 | 17.82 | 1 kg de acero medido en proyecto + 8 % por cortes y despuntes
E03.01.0010 | 2 | insumo | ALAMBRE-REC |  | Alambre recocido cal. 18 | kg | 0.013 | 0 | 0.013 | 38 | 0.49 | Amarres: 0.013 kg/kg para #8
E03.01.0011 | 1 | insumo | VAR-10 |  | Varilla corrugada #10 (1 1/4 in) Fy 4200 | ton | 0.001 | 0.08 | 0.00108 | 17000 | 18.36 | 1 kg de acero medido en proyecto + 8 % por cortes y despuntes
E03.01.0011 | 2 | insumo | ALAMBRE-REC |  | Alambre recocido cal. 18 | kg | 0.01 | 0 | 0.01 | 38 | 0.38 | Amarres: 0.01 kg/kg para #10
E03.01.0012 | 1 | insumo | VAR-12 |  | Varilla corrugada #12 (1 1/2 in) Fy 4200 | ton | 0.001 | 0.08 | 0.00108 | 17000 | 18.36 | 1 kg de acero medido en proyecto + 8 % por cortes y despuntes
E03.01.0012 | 2 | insumo | ALAMBRE-REC |  | Alambre recocido cal. 18 | kg | 0.008 | 0 | 0.008 | 38 | 0.3 | Amarres: 0.008 kg/kg para #12
E03.01.0013 | 1 | insumo | MALLA-66-1010 |  | Malla electrosoldada 6x6-10/10 (rollo 2.50x40 m = 100 m²) | m2 | 1 | 0.1 | 1.1 | 24 | 26.4 | 1.00 m² + traslape de un cuadro (15 cm) en ambos sentidos ≈7 % + 3 % de cortes
E03.01.0013 | 2 | insumo | ALAMBRE-REC |  | Alambre recocido cal. 18 | kg | 0.02 | 0 | 0.02 | 38 | 0.76 | Amarres de traslapes y a cimbra/silletas: 0.02 kg/m²
E03.01.0014 | 1 | insumo | MALLA-66-88 |  | Malla electrosoldada 6x6-8/8 (rollo 2.50x40 m = 100 m², ≈130 kg) | m2 | 1 | 0.1 | 1.1 | 29 | 31.9 | 1.00 m² + traslape de un cuadro (15 cm) en ambos sentidos ≈7 % + 3 % de cortes
E03.01.0014 | 2 | insumo | ALAMBRE-REC |  | Alambre recocido cal. 18 | kg | 0.02 | 0 | 0.02 | 38 | 0.76 | Amarres de traslapes y a cimbra/silletas: 0.02 kg/m²
E03.01.0015 | 1 | insumo | MALLA-66-66 |  | Malla electrosoldada 6x6-6/6 (rollo 2.50x40 m = 100 m²) | m2 | 1 | 0.1 | 1.1 | 41 | 45.1 | 1.00 m² + traslape de un cuadro (15 cm) en ambos sentidos ≈7 % + 3 % de cortes
E03.01.0015 | 2 | insumo | ALAMBRE-REC |  | Alambre recocido cal. 18 | kg | 0.02 | 0 | 0.02 | 38 | 0.76 | Amarres de traslapes y a cimbra/silletas: 0.02 kg/m²
E03.01.0016 | 1 | insumo | MALLA-66-44 |  | Malla electrosoldada 6x6-4/4 (rollo 2.50x40 m = 100 m²) | m2 | 1 | 0.1 | 1.1 | 57 | 62.7 | 1.00 m² + traslape de un cuadro (15 cm) en ambos sentidos ≈7 % + 3 % de cortes
E03.01.0016 | 2 | insumo | ALAMBRE-REC |  | Alambre recocido cal. 18 | kg | 0.02 | 0 | 0.02 | 38 | 0.76 | Amarres de traslapes y a cimbra/silletas: 0.02 kg/m²
E03.01.0017 | 1 | insumo | TRIPLAY-PINO-19 |  | Triplay de pino 19 mm hoja 1.22 x 2.44 m para cimbra aparente | pza | 0.083977 | 0.1 | 0.092375 | 660 | 60.97 | Hoja 1.22x2.44 = 2.977 m²; 4 usos en acabado aparente; 10 % cortes
E03.01.0017 | 2 | insumo | MAD-PINO1 |  | Madera de pino de 1a cepillada (tabla/barrote) | pt | 1 | 0.1 | 1.1 | 42 | 46.2 | Bastidor de barrote 2x4 de 1a cepillado ≈6.0 pt/m²; 6 usos
E03.01.0017 | 3 | insumo | MAD-PINO3 |  | Madera de pino de 3a para cimbra | pt | 0.5 | 0.1 | 0.55 | 27 | 14.85 | Obra falsa / troqueles de pino de 3a ≈4.0 pt/m²; 8 usos
E03.01.0017 | 4 | insumo | CLAVO-2.5 |  | Clavo estándar para madera 2 1/2 pulg | kg | 0.2 | 0.1 | 0.22 | 40 | 8.8 | 0.2 kg/m²
E03.01.0017 | 5 | insumo | DESMOLD-CIMBRA |  | Desmoldante para cimbra de triplay tipo Fester Cimbrafest / Sika Separol (cubeta 19 L) | l | 0.08 | 0.05 | 0.084 | 55 | 4.62 | Desmoldante comercial 0.08 L/m² (≈12 m²/L)
E03.01.0017 | 6 | insumo | MAD-PINO1 |  | Madera de pino de 1a cepillada (tabla/barrote) | pt | 0.12705 | 0.1 | 0.13975 | 42 | 5.87 | Chaflán 3/4": 3.3 m por m² × 0.077 pt/m; 2 usos
E03.01.0018 | 1 | insumo | TRIPLAY-PINO-19 |  | Triplay de pino 19 mm hoja 1.22 x 2.44 m para cimbra aparente | pza | 0.083977 | 0.1 | 0.092375 | 660 | 60.97 | Hoja 1.22x2.44 = 2.977 m²; 4 usos en acabado aparente; 10 % cortes
E03.01.0018 | 2 | insumo | MAD-PINO1 |  | Madera de pino de 1a cepillada (tabla/barrote) | pt | 0.83333 | 0.1 | 0.91667 | 42 | 38.5 | Bastidor de barrote 2x4 de 1a cepillado ≈5.0 pt/m²; 6 usos
E03.01.0018 | 3 | insumo | MAD-PINO3 |  | Madera de pino de 3a para cimbra | pt | 0.375 | 0.1 | 0.4125 | 27 | 11.14 | Obra falsa / troqueles de pino de 3a ≈3.0 pt/m²; 8 usos
E03.01.0018 | 4 | insumo | CLAVO-2.5 |  | Clavo estándar para madera 2 1/2 pulg | kg | 0.15 | 0.1 | 0.165 | 40 | 6.6 | 0.15 kg/m²
E03.01.0018 | 5 | insumo | DESMOLD-CIMBRA |  | Desmoldante para cimbra de triplay tipo Fester Cimbrafest / Sika Separol (cubeta 19 L) | l | 0.08 | 0.05 | 0.084 | 55 | 4.62 | Desmoldante comercial 0.08 L/m² (≈12 m²/L)
E03.01.0018 | 6 | insumo | MAD-PINO1 |  | Madera de pino de 1a cepillada (tabla/barrote) | pt | 0.01155 | 0.1 | 0.012705 | 42 | 0.53 | Chaflán 3/4": 0.3 m por m² × 0.077 pt/m; 2 usos
E03.01.0018 | 7 | insumo | ALAMBRE-REC |  | Alambre recocido cal. 18 | kg | 0.25 | 0 | 0.25 | 38 | 9.5 | Moños (amarres) y separadores de alambre: 0.25 kg/m²
E03.01.0019 | 1 | insumo | TRIPLAY-PINO-19 |  | Triplay de pino 19 mm hoja 1.22 x 2.44 m para cimbra aparente | pza | 0.067182 | 0.1 | 0.0739 | 660 | 48.77 | Hoja 1.22x2.44 = 2.977 m²; 5 usos en acabado aparente; 10 % cortes
E03.01.0019 | 2 | insumo | MAD-PINO1 |  | Madera de pino de 1a cepillada (tabla/barrote) | pt | 0.5 | 0.1 | 0.55 | 42 | 23.1 | Bastidor de barrote 2x4 de 1a cepillado ≈3.0 pt/m²; 6 usos
E03.01.0019 | 3 | insumo | MAD-PINO3 |  | Madera de pino de 3a para cimbra | pt | 1.95 | 0.1 | 2.145 | 27 | 57.92 | Obra falsa / troqueles de pino de 3a ≈15.6 pt/m²; 8 usos
E03.01.0019 | 4 | insumo | CLAVO-2.5 |  | Clavo estándar para madera 2 1/2 pulg | kg | 0.18 | 0.1 | 0.198 | 40 | 7.92 | 0.18 kg/m²
E03.01.0019 | 5 | insumo | DESMOLD-CIMBRA |  | Desmoldante para cimbra de triplay tipo Fester Cimbrafest / Sika Separol (cubeta 19 L) | l | 0.08 | 0.05 | 0.084 | 55 | 4.62 | Desmoldante comercial 0.08 L/m² (≈12 m²/L)
E03.01.0019 | 6 | insumo | MAD-PINO1 |  | Madera de pino de 1a cepillada (tabla/barrote) | pt | 0.01925 | 0.1 | 0.021175 | 42 | 0.89 | Chaflán 3/4": 0.5 m por m² × 0.077 pt/m; 2 usos
E03.01.0020 | 1 | insumo | TRIPLAY-PINO-16 |  | Triplay de pino 16 mm hoja 1.22 x 2.44 m para cimbra aparente | pza | 0.067182 | 0.1 | 0.0739 | 560 | 41.38 | Hoja 1.22x2.44 = 2.977 m²; 5 usos en acabado aparente; 10 % cortes
E03.01.0020 | 2 | insumo | MAD-PINO1 |  | Madera de pino de 1a cepillada (tabla/barrote) | pt | 0.33333 | 0.1 | 0.36667 | 42 | 15.4 | Bastidor de barrote 2x4 de 1a cepillado ≈2.0 pt/m²; 6 usos
E03.01.0020 | 3 | insumo | MAD-PINO3 |  | Madera de pino de 3a para cimbra | pt | 1.95 | 0.1 | 2.145 | 27 | 57.92 | Obra falsa / troqueles de pino de 3a ≈15.6 pt/m²; 8 usos
E03.01.0020 | 4 | insumo | CLAVO-2.5 |  | Clavo estándar para madera 2 1/2 pulg | kg | 0.15 | 0.1 | 0.165 | 40 | 6.6 | 0.15 kg/m²
E03.01.0020 | 5 | insumo | DESMOLD-CIMBRA |  | Desmoldante para cimbra de triplay tipo Fester Cimbrafest / Sika Separol (cubeta 19 L) | l | 0.08 | 0.05 | 0.084 | 55 | 4.62 | Desmoldante comercial 0.08 L/m² (≈12 m²/L)
E03.01.0020 | 6 | insumo | MAD-PINO1 |  | Madera de pino de 1a cepillada (tabla/barrote) | pt | 0.0077 | 0.1 | 0.00847 | 42 | 0.36 | Chaflán 3/4": 0.2 m por m² × 0.077 pt/m; 2 usos
E03.01.0021 | 1 | insumo | TRIPLAY-PINO-16 |  | Triplay de pino 16 mm hoja 1.22 x 2.44 m para cimbra aparente | pza | 0.083977 | 0.1 | 0.092375 | 560 | 51.73 | Hoja 1.22x2.44 = 2.977 m²; 4 usos en acabado aparente; 10 % cortes
E03.01.0021 | 2 | insumo | MAD-PINO1 |  | Madera de pino de 1a cepillada (tabla/barrote) | pt | 0.66667 | 0.1 | 0.73333 | 42 | 30.8 | Bastidor de barrote 2x4 de 1a cepillado ≈4.0 pt/m²; 6 usos
E03.01.0021 | 3 | insumo | MAD-PINO3 |  | Madera de pino de 3a para cimbra | pt | 0.5 | 0.1 | 0.55 | 27 | 14.85 | Obra falsa / troqueles de pino de 3a ≈3.0 pt/m²; 6 usos
E03.01.0021 | 4 | insumo | CLAVO-2.5 |  | Clavo estándar para madera 2 1/2 pulg | kg | 0.2 | 0.1 | 0.22 | 40 | 8.8 | 0.2 kg/m²
E03.01.0021 | 5 | insumo | DESMOLD-CIMBRA |  | Desmoldante para cimbra de triplay tipo Fester Cimbrafest / Sika Separol (cubeta 19 L) | l | 0.08 | 0.05 | 0.084 | 55 | 4.62 | Desmoldante comercial 0.08 L/m² (≈12 m²/L)
E03.01.0021 | 6 | insumo | MAD-PINO1 |  | Madera de pino de 1a cepillada (tabla/barrote) | pt | 0.0385 | 0.1 | 0.04235 | 42 | 1.78 | Chaflán 3/4": 1.0 m por m² × 0.077 pt/m; 2 usos
E03.01.0022 | 1 | insumo | TRIPLAY-PINO-16 |  | Triplay de pino 16 mm hoja 1.22 x 2.44 m para cimbra aparente | pza | 0.083977 | 0.1 | 0.092375 | 560 | 51.73 | Hoja 1.22x2.44 = 2.977 m²; 4 usos en acabado aparente; 10 % cortes
E03.01.0022 | 2 | insumo | MAD-PINO1 |  | Madera de pino de 1a cepillada (tabla/barrote) | pt | 0.33333 | 0.1 | 0.36667 | 42 | 15.4 | Bastidor de barrote 2x4 de 1a cepillado ≈2.0 pt/m²; 6 usos
E03.01.0022 | 3 | insumo | MAD-PINO3 |  | Madera de pino de 3a para cimbra | pt | 2.25 | 0.1 | 2.475 | 27 | 66.83 | Obra falsa / troqueles de pino de 3a ≈18.0 pt/m²; 8 usos
E03.01.0022 | 4 | insumo | CLAVO-2.5 |  | Clavo estándar para madera 2 1/2 pulg | kg | 0.18 | 0.1 | 0.198 | 40 | 7.92 | 0.18 kg/m²
E03.01.0022 | 5 | insumo | DESMOLD-CIMBRA |  | Desmoldante para cimbra de triplay tipo Fester Cimbrafest / Sika Separol (cubeta 19 L) | l | 0.08 | 0.05 | 0.084 | 55 | 4.62 | Desmoldante comercial 0.08 L/m² (≈12 m²/L)
E03.01.0022 | 6 | insumo | MAD-PINO1 |  | Madera de pino de 1a cepillada (tabla/barrote) | pt | 0.0077 | 0.1 | 0.00847 | 42 | 0.36 | Chaflán 3/4": 0.2 m por m² × 0.077 pt/m; 2 usos
E03.01.0023 | 1 | insumo | MAD-PINO3 |  | Madera de pino de 3a para cimbra | pt | 2.0175 | 0.1 | 2.2193 | 27 | 59.92 | Contacto de tabla 3/4": 8.07 pt/m²; 4 usos
E03.01.0023 | 2 | insumo | MAD-PINO3 |  | Madera de pino de 3a para cimbra | pt | 1.6667 | 0.1 | 1.8333 | 27 | 49.5 | Yugos, costillas, pies derechos y contraventeo ≈10.0 pt/m²; 6 usos
E03.01.0023 | 3 | insumo | CLAVO-2.5 |  | Clavo estándar para madera 2 1/2 pulg | kg | 0.25 | 0.1 | 0.275 | 40 | 11 | 0.25 kg/m²
E03.01.0023 | 4 | insumo | DIESEL |  | Diésel (desmoldante para cimbra) | l | 0.1 | 0 | 0.1 | 24 | 2.4 | Desmoldante: 0.10 L/m² de contacto
E03.01.0024 | 1 | insumo | MAD-PINO3 |  | Madera de pino de 3a para cimbra | pt | 2.0175 | 0.1 | 2.2193 | 27 | 59.92 | Contacto de tabla 3/4": 8.07 pt/m²; 4 usos
E03.01.0024 | 2 | insumo | MAD-PINO3 |  | Madera de pino de 3a para cimbra | pt | 1.5 | 0.1 | 1.65 | 27 | 44.55 | Yugos, costillas, pies derechos y contraventeo ≈9.0 pt/m²; 6 usos
E03.01.0024 | 3 | insumo | CLAVO-2.5 |  | Clavo estándar para madera 2 1/2 pulg | kg | 0.2 | 0.1 | 0.22 | 40 | 8.8 | 0.2 kg/m²
E03.01.0024 | 4 | insumo | DIESEL |  | Diésel (desmoldante para cimbra) | l | 0.1 | 0 | 0.1 | 24 | 2.4 | Desmoldante: 0.10 L/m² de contacto
E03.01.0024 | 5 | insumo | ALAMBRE-REC |  | Alambre recocido cal. 18 | kg | 0.25 | 0 | 0.25 | 38 | 9.5 | Moños y separadores de alambre: 0.25 kg/m²
E03.01.0025 | 1 | insumo | MAD-PINO3 |  | Madera de pino de 3a para cimbra | pt | 2 | 0.1 | 2.2 | 27 | 59.4 | Fondo y costados de tabla 3/4": 8.07 pt/m² de contacto; 4 usos (más cortes que en losa) → 2.02 pt/m²
E03.01.0025 | 2 | insumo | MAD-PINO3 |  | Madera de pino de 3a para cimbra | pt | 2.6 | 0.1 | 2.86 | 27 | 77.22 | Yugos y costillas 2x4 @ 0.60 ≈3.0 pt/m² + puntales polín 4x4 @ 1.00 m de 2.40 m y cabezales (trabe 20x40: 1.0 m² de contacto por m) ≈12.5 pt/m² → 15.5 pt/m²; 6 usos → 2.58 pt/m²
E03.01.0025 | 3 | insumo | CLAVO-2.5 |  | Clavo estándar para madera 2 1/2 pulg | kg | 0.25 | 0.1 | 0.275 | 40 | 11 | 0.25 kg/m²: más clavado por yugos y costillas que en losa
E03.01.0025 | 4 | insumo | DIESEL |  | Diésel (desmoldante para cimbra) | l | 0.1 | 0 | 0.1 | 24 | 2.4 | Desmoldante: 0.10 L/m² de contacto
E03.01.0026 | 1 | insumo | MAD-PINO3 |  | Madera de pino de 3a para cimbra | pt | 1.6 | 0.1 | 1.76 | 27 | 47.52 | Cubierta de tabla 3/4" (19 mm): 1 m² = 10.76 ft² × 0.75" = 8.07 pt/m²; 5 usos → 1.61 pt/m²; 10 % cortes
E03.01.0026 | 2 | insumo | MAD-PINO3 |  | Madera de pino de 3a para cimbra | pt | 1.95 | 0.1 | 2.145 | 27 | 57.92 | Obra falsa: barrotes 2x4 @ 0.60 (1.67 m × 2.19 pt/m = 3.65 pt) + madrinas polín 4x4 @ 1.20 (0.83 m × 4.37 = 3.64 pt) + pies derechos 4x4 a 1.20x1.20 de 2.40 m (0.69 × 2.40 × 4.37 = 7.28 pt) + contraventeo y cuñas ≈1.0 pt = 15.6 pt/m²; 8 usos → 1.95 pt/m²
E03.01.0026 | 3 | insumo | CLAVO-2.5 |  | Clavo estándar para madera 2 1/2 pulg | kg | 0.15 | 0.1 | 0.165 | 40 | 6.6 | 0.15 kg/m² (tablas a barrotes y armado de obra falsa)
E03.01.0026 | 4 | insumo | DIESEL |  | Diésel (desmoldante para cimbra) | l | 0.1 | 0 | 0.1 | 24 | 2.4 | Desmoldante: 0.10 L/m² de contacto (≈10 m²/L sobre madera)
E03.01.0027 | 1 | insumo | MAD-PINO3 |  | Madera de pino de 3a para cimbra | pt | 2.0175 | 0.1 | 2.2193 | 27 | 59.92 | Contacto de tabla 3/4": 8.07 pt/m²; 4 usos
E03.01.0027 | 2 | insumo | MAD-PINO3 |  | Madera de pino de 3a para cimbra | pt | 0.8 | 0.1 | 0.88 | 27 | 23.76 | Yugos, costillas, pies derechos y contraventeo ≈4.0 pt/m²; 5 usos
E03.01.0027 | 3 | insumo | CLAVO-2.5 |  | Clavo estándar para madera 2 1/2 pulg | kg | 0.2 | 0.1 | 0.22 | 40 | 8.8 | 0.2 kg/m²
E03.01.0027 | 4 | insumo | DIESEL |  | Diésel (desmoldante para cimbra) | l | 0.1 | 0 | 0.1 | 24 | 2.4 | Desmoldante: 0.10 L/m² de contacto
E03.01.0028 | 1 | insumo | MAD-PINO3 |  | Madera de pino de 3a para cimbra | pt | 1.614 | 0.1 | 1.7754 | 27 | 47.94 | Contacto de tabla 3/4": 8.07 pt/m²; 5 usos
E03.01.0028 | 2 | insumo | MAD-PINO3 |  | Madera de pino de 3a para cimbra | pt | 2.25 | 0.1 | 2.475 | 27 | 66.83 | Yugos, costillas, pies derechos y contraventeo ≈18.0 pt/m²; 8 usos
E03.01.0028 | 3 | insumo | CLAVO-2.5 |  | Clavo estándar para madera 2 1/2 pulg | kg | 0.18 | 0.1 | 0.198 | 40 | 7.92 | 0.18 kg/m²
E03.01.0028 | 4 | insumo | DIESEL |  | Diésel (desmoldante para cimbra) | l | 0.1 | 0 | 0.1 | 24 | 2.4 | Desmoldante: 0.10 L/m² de contacto
E03.01.0029 | 1 | insumo | SONOTUBO-10 |  | Cimbra de cartón (sonotubo) de 10 cm de diámetro | m | 1 | 0.05 | 1.05 | 30 | 31.5 | 1.00 m de tubo + 5 % por despunte del tramo de 3 m
E03.01.0029 | 2 | insumo | MAD-PINO3 |  | Madera de pino de 3a para cimbra | pt | 1.33 | 0.1 | 1.463 | 27 | 39.5 | Contraventeo y collar ≈10.6 pt/m; 8 usos → 1.33 pt/m
E03.01.0029 | 3 | insumo | ALAMBRE-REC |  | Alambre recocido cal. 18 | kg | 0.05 | 0 | 0.05 | 38 | 1.9 | Amarres del contraventeo: 0.05 kg/m
E03.01.0029 | 4 | insumo | CLAVO-2.5 |  | Clavo estándar para madera 2 1/2 pulg | kg | 0.05 | 0.1 | 0.055 | 40 | 2.2 | 0.05 kg/m
E03.01.0030 | 1 | insumo | SONOTUBO-15 |  | Cimbra de cartón (sonotubo) de 15 cm de diámetro | m | 1 | 0.05 | 1.05 | 34 | 35.7 | 1.00 m de tubo + 5 % por despunte del tramo de 3 m
E03.01.0030 | 2 | insumo | MAD-PINO3 |  | Madera de pino de 3a para cimbra | pt | 1.5 | 0.1 | 1.65 | 27 | 44.55 | Contraventeo y collar ≈12.0 pt/m; 8 usos → 1.50 pt/m
E03.01.0030 | 3 | insumo | ALAMBRE-REC |  | Alambre recocido cal. 18 | kg | 0.05 | 0 | 0.05 | 38 | 1.9 | Amarres del contraventeo: 0.05 kg/m
E03.01.0030 | 4 | insumo | CLAVO-2.5 |  | Clavo estándar para madera 2 1/2 pulg | kg | 0.05 | 0.1 | 0.055 | 40 | 2.2 | 0.05 kg/m
E03.01.0031 | 1 | insumo | SONOTUBO-20 |  | Cimbra de cartón (sonotubo) de 20 cm de diámetro | m | 1 | 0.05 | 1.05 | 56 | 58.8 | 1.00 m de tubo + 5 % por despunte del tramo de 3 m
E03.01.0031 | 2 | insumo | MAD-PINO3 |  | Madera de pino de 3a para cimbra | pt | 1.67 | 0.1 | 1.837 | 27 | 49.6 | Contraventeo y collar ≈13.4 pt/m; 8 usos → 1.67 pt/m
E03.01.0031 | 3 | insumo | ALAMBRE-REC |  | Alambre recocido cal. 18 | kg | 0.05 | 0 | 0.05 | 38 | 1.9 | Amarres del contraventeo: 0.05 kg/m
E03.01.0031 | 4 | insumo | CLAVO-2.5 |  | Clavo estándar para madera 2 1/2 pulg | kg | 0.05 | 0.1 | 0.055 | 40 | 2.2 | 0.05 kg/m
E03.01.0032 | 1 | insumo | SONOTUBO-25 |  | Cimbra de cartón (sonotubo) de 25 cm de diámetro | m | 1 | 0.05 | 1.05 | 85 | 89.25 | 1.00 m de tubo + 5 % por despunte del tramo de 3 m
E03.01.0032 | 2 | insumo | MAD-PINO3 |  | Madera de pino de 3a para cimbra | pt | 1.83 | 0.1 | 2.013 | 27 | 54.35 | Contraventeo y collar ≈14.6 pt/m; 8 usos → 1.83 pt/m
E03.01.0032 | 3 | insumo | ALAMBRE-REC |  | Alambre recocido cal. 18 | kg | 0.05 | 0 | 0.05 | 38 | 1.9 | Amarres del contraventeo: 0.05 kg/m
E03.01.0032 | 4 | insumo | CLAVO-2.5 |  | Clavo estándar para madera 2 1/2 pulg | kg | 0.05 | 0.1 | 0.055 | 40 | 2.2 | 0.05 kg/m
E03.01.0033 | 1 | insumo | SONOTUBO-30 |  | Cimbra de cartón (sonotubo) 30 cm de diámetro | m | 1 | 0.05 | 1.05 | 117 | 122.85 | 1.00 m de tubo + 5 % por despunte del tramo de 3 m
E03.01.0033 | 2 | insumo | MAD-PINO3 |  | Madera de pino de 3a para cimbra | pt | 2 | 0.1 | 2.2 | 27 | 59.4 | Contraventeo y collar ≈16.0 pt/m; 8 usos → 2.00 pt/m
E03.01.0033 | 3 | insumo | ALAMBRE-REC |  | Alambre recocido cal. 18 | kg | 0.05 | 0 | 0.05 | 38 | 1.9 | Amarres del contraventeo: 0.05 kg/m
E03.01.0033 | 4 | insumo | CLAVO-2.5 |  | Clavo estándar para madera 2 1/2 pulg | kg | 0.05 | 0.1 | 0.055 | 40 | 2.2 | 0.05 kg/m
E03.01.0034 | 1 | insumo | SONOTUBO-40 |  | Cimbra de cartón (sonotubo) 40 cm de diámetro | m | 1 | 0.05 | 1.05 | 160 | 168 | 1.00 m de tubo + 5 % por despunte del tramo de 3 m
E03.01.0034 | 2 | insumo | MAD-PINO3 |  | Madera de pino de 3a para cimbra | pt | 2.33 | 0.1 | 2.563 | 27 | 69.2 | Contraventeo y collar ≈18.6 pt/m; 8 usos → 2.33 pt/m
E03.01.0034 | 3 | insumo | ALAMBRE-REC |  | Alambre recocido cal. 18 | kg | 0.05 | 0 | 0.05 | 38 | 1.9 | Amarres del contraventeo: 0.05 kg/m
E03.01.0034 | 4 | insumo | CLAVO-2.5 |  | Clavo estándar para madera 2 1/2 pulg | kg | 0.05 | 0.1 | 0.055 | 40 | 2.2 | 0.05 kg/m
E03.01.0035 | 1 | insumo | SONOTUBO-45 |  | Cimbra de cartón (sonotubo) de 45 cm de diámetro | m | 1 | 0.05 | 1.05 | 245 | 257.25 | 1.00 m de tubo + 5 % por despunte del tramo de 3 m
E03.01.0035 | 2 | insumo | MAD-PINO3 |  | Madera de pino de 3a para cimbra | pt | 2.5 | 0.1 | 2.75 | 27 | 74.25 | Contraventeo y collar ≈20.0 pt/m; 8 usos → 2.50 pt/m
E03.01.0035 | 3 | insumo | ALAMBRE-REC |  | Alambre recocido cal. 18 | kg | 0.05 | 0 | 0.05 | 38 | 1.9 | Amarres del contraventeo: 0.05 kg/m
E03.01.0035 | 4 | insumo | CLAVO-2.5 |  | Clavo estándar para madera 2 1/2 pulg | kg | 0.05 | 0.1 | 0.055 | 40 | 2.2 | 0.05 kg/m
E03.01.0036 | 1 | insumo | SONOTUBO-50 |  | Cimbra de cartón (sonotubo) de 50 cm de diámetro | m | 1 | 0.05 | 1.05 | 295 | 309.75 | 1.00 m de tubo + 5 % por despunte del tramo de 3 m
E03.01.0036 | 2 | insumo | MAD-PINO3 |  | Madera de pino de 3a para cimbra | pt | 2.67 | 0.1 | 2.937 | 27 | 79.3 | Contraventeo y collar ≈21.4 pt/m; 8 usos → 2.67 pt/m
E03.01.0036 | 3 | insumo | ALAMBRE-REC |  | Alambre recocido cal. 18 | kg | 0.05 | 0 | 0.05 | 38 | 1.9 | Amarres del contraventeo: 0.05 kg/m
E03.01.0036 | 4 | insumo | CLAVO-2.5 |  | Clavo estándar para madera 2 1/2 pulg | kg | 0.05 | 0.1 | 0.055 | 40 | 2.2 | 0.05 kg/m
E03.01.0037 | 1 | insumo | SONOTUBO-55 |  | Cimbra de cartón (sonotubo) de 55 cm de diámetro | m | 1 | 0.05 | 1.05 | 350 | 367.5 | 1.00 m de tubo + 5 % por despunte del tramo de 3 m
E03.01.0037 | 2 | insumo | MAD-PINO3 |  | Madera de pino de 3a para cimbra | pt | 2.83 | 0.1 | 3.113 | 27 | 84.05 | Contraventeo y collar ≈22.6 pt/m; 8 usos → 2.83 pt/m
E03.01.0037 | 3 | insumo | ALAMBRE-REC |  | Alambre recocido cal. 18 | kg | 0.05 | 0 | 0.05 | 38 | 1.9 | Amarres del contraventeo: 0.05 kg/m
E03.01.0037 | 4 | insumo | CLAVO-2.5 |  | Clavo estándar para madera 2 1/2 pulg | kg | 0.05 | 0.1 | 0.055 | 40 | 2.2 | 0.05 kg/m
E03.01.0038 | 1 | insumo | SONOTUBO-60 |  | Cimbra de cartón (sonotubo) de 60 cm de diámetro | m | 1 | 0.05 | 1.05 | 405 | 425.25 | 1.00 m de tubo + 5 % por despunte del tramo de 3 m
E03.01.0038 | 2 | insumo | MAD-PINO3 |  | Madera de pino de 3a para cimbra | pt | 3 | 0.1 | 3.3 | 27 | 89.1 | Contraventeo y collar ≈24.0 pt/m; 8 usos → 3.00 pt/m
E03.01.0038 | 3 | insumo | ALAMBRE-REC |  | Alambre recocido cal. 18 | kg | 0.05 | 0 | 0.05 | 38 | 1.9 | Amarres del contraventeo: 0.05 kg/m
E03.01.0038 | 4 | insumo | CLAVO-2.5 |  | Clavo estándar para madera 2 1/2 pulg | kg | 0.05 | 0.1 | 0.055 | 40 | 2.2 | 0.05 kg/m
E03.01.0039 | 1 | insumo | SONOTUBO-65 |  | Cimbra de cartón (sonotubo) de 65 cm de diámetro | m | 1 | 0.05 | 1.05 | 470 | 493.5 | 1.00 m de tubo + 5 % por despunte del tramo de 3 m
E03.01.0039 | 2 | insumo | MAD-PINO3 |  | Madera de pino de 3a para cimbra | pt | 3.17 | 0.1 | 3.487 | 27 | 94.15 | Contraventeo y collar ≈25.4 pt/m; 8 usos → 3.17 pt/m
E03.01.0039 | 3 | insumo | ALAMBRE-REC |  | Alambre recocido cal. 18 | kg | 0.05 | 0 | 0.05 | 38 | 1.9 | Amarres del contraventeo: 0.05 kg/m
E03.01.0039 | 4 | insumo | CLAVO-2.5 |  | Clavo estándar para madera 2 1/2 pulg | kg | 0.05 | 0.1 | 0.055 | 40 | 2.2 | 0.05 kg/m
E03.01.0040 | 1 | insumo | SONOTUBO-70 |  | Cimbra de cartón (sonotubo) de 70 cm de diámetro | m | 1 | 0.05 | 1.05 | 540 | 567 | 1.00 m de tubo + 5 % por despunte del tramo de 3 m
E03.01.0040 | 2 | insumo | MAD-PINO3 |  | Madera de pino de 3a para cimbra | pt | 3.33 | 0.1 | 3.663 | 27 | 98.9 | Contraventeo y collar ≈26.6 pt/m; 8 usos → 3.33 pt/m
E03.01.0040 | 3 | insumo | ALAMBRE-REC |  | Alambre recocido cal. 18 | kg | 0.05 | 0 | 0.05 | 38 | 1.9 | Amarres del contraventeo: 0.05 kg/m
E03.01.0040 | 4 | insumo | CLAVO-2.5 |  | Clavo estándar para madera 2 1/2 pulg | kg | 0.05 | 0.1 | 0.055 | 40 | 2.2 | 0.05 kg/m
E03.01.0041 | 1 | insumo | SONOTUBO-75 |  | Cimbra de cartón (sonotubo) de 75 cm de diámetro | m | 1 | 0.05 | 1.05 | 610 | 640.5 | 1.00 m de tubo + 5 % por despunte del tramo de 3 m
E03.01.0041 | 2 | insumo | MAD-PINO3 |  | Madera de pino de 3a para cimbra | pt | 3.5 | 0.1 | 3.85 | 27 | 103.95 | Contraventeo y collar ≈28.0 pt/m; 8 usos → 3.50 pt/m
E03.01.0041 | 3 | insumo | ALAMBRE-REC |  | Alambre recocido cal. 18 | kg | 0.05 | 0 | 0.05 | 38 | 1.9 | Amarres del contraventeo: 0.05 kg/m
E03.01.0041 | 4 | insumo | CLAVO-2.5 |  | Clavo estándar para madera 2 1/2 pulg | kg | 0.05 | 0.1 | 0.055 | 40 | 2.2 | 0.05 kg/m
E03.01.0042 | 1 | insumo | SONOTUBO-80 |  | Cimbra de cartón (sonotubo) de 80 cm de diámetro | m | 1 | 0.05 | 1.05 | 685 | 719.25 | 1.00 m de tubo + 5 % por despunte del tramo de 3 m
E03.01.0042 | 2 | insumo | MAD-PINO3 |  | Madera de pino de 3a para cimbra | pt | 3.67 | 0.1 | 4.037 | 27 | 109 | Contraventeo y collar ≈29.4 pt/m; 8 usos → 3.67 pt/m
E03.01.0042 | 3 | insumo | ALAMBRE-REC |  | Alambre recocido cal. 18 | kg | 0.05 | 0 | 0.05 | 38 | 1.9 | Amarres del contraventeo: 0.05 kg/m
E03.01.0042 | 4 | insumo | CLAVO-2.5 |  | Clavo estándar para madera 2 1/2 pulg | kg | 0.05 | 0.1 | 0.055 | 40 | 2.2 | 0.05 kg/m
E03.01.0043 | 1 | insumo | SONOTUBO-90 |  | Cimbra de cartón (sonotubo) de 90 cm de diámetro | m | 1 | 0.05 | 1.05 | 845 | 887.25 | 1.00 m de tubo + 5 % por despunte del tramo de 3 m
E03.01.0043 | 2 | insumo | MAD-PINO3 |  | Madera de pino de 3a para cimbra | pt | 4 | 0.1 | 4.4 | 27 | 118.8 | Contraventeo y collar ≈32.0 pt/m; 8 usos → 4.00 pt/m
E03.01.0043 | 3 | insumo | ALAMBRE-REC |  | Alambre recocido cal. 18 | kg | 0.05 | 0 | 0.05 | 38 | 1.9 | Amarres del contraventeo: 0.05 kg/m
E03.01.0043 | 4 | insumo | CLAVO-2.5 |  | Clavo estándar para madera 2 1/2 pulg | kg | 0.05 | 0.1 | 0.055 | 40 | 2.2 | 0.05 kg/m
E03.01.0044 | 1 | insumo | SONOTUBO-107 |  | Cimbra de cartón (sonotubo) de 1.07 m de diámetro | m | 1 | 0.05 | 1.05 | 1155 | 1212.75 | 1.00 m de tubo + 5 % por despunte del tramo de 3 m
E03.01.0044 | 2 | insumo | MAD-PINO3 |  | Madera de pino de 3a para cimbra | pt | 4.57 | 0.1 | 5.027 | 27 | 135.73 | Contraventeo y collar ≈36.6 pt/m; 8 usos → 4.57 pt/m
E03.01.0044 | 3 | insumo | ALAMBRE-REC |  | Alambre recocido cal. 18 | kg | 0.05 | 0 | 0.05 | 38 | 1.9 | Amarres del contraventeo: 0.05 kg/m
E03.01.0044 | 4 | insumo | CLAVO-2.5 |  | Clavo estándar para madera 2 1/2 pulg | kg | 0.05 | 0.1 | 0.055 | 40 | 2.2 | 0.05 kg/m
E03.01.0045 | 1 | insumo | SONOTUBO-122 |  | Cimbra de cartón (sonotubo) de 1.22 m de diámetro | m | 1 | 0.05 | 1.05 | 1460 | 1533 | 1.00 m de tubo + 5 % por despunte del tramo de 3 m
E03.01.0045 | 2 | insumo | MAD-PINO3 |  | Madera de pino de 3a para cimbra | pt | 5.07 | 0.1 | 5.577 | 27 | 150.58 | Contraventeo y collar ≈40.6 pt/m; 8 usos → 5.07 pt/m
E03.01.0045 | 3 | insumo | ALAMBRE-REC |  | Alambre recocido cal. 18 | kg | 0.05 | 0 | 0.05 | 38 | 1.9 | Amarres del contraventeo: 0.05 kg/m
E03.01.0045 | 4 | insumo | CLAVO-2.5 |  | Clavo estándar para madera 2 1/2 pulg | kg | 0.05 | 0.1 | 0.055 | 40 | 2.2 | 0.05 kg/m
E03.01.0046 | 1 | basico | CON-100 |  | Concreto hecho en obra f'c=100 kg/cm2, TMA 19 mm | m3 | 1 | 0.05 | 1.05 |  | 1839.59 | 1.00 m³ medido en elemento + 5 % por manejo con botes y sobrecolado
E03.01.0046 | 1 | componente | CEM-GRIS | CON-100 | Cemento gris CPC 30R (bulto 50 kg) | ton | 0.25 | 0 | 0.2625 | 4482.76 | 1176.72
E03.01.0046 | 1 | componente | ARENA | CON-100 | Arena de río puesta en obra | m3 | 0.54 | 0 | 0.567 | 474.14 | 268.84
E03.01.0046 | 1 | componente | GRAVA-19 | CON-100 | Grava de 19 mm puesta en obra | m3 | 0.7 | 0 | 0.735 | 517.24 | 380.17
E03.01.0046 | 1 | componente | AGUA | CON-100 | Agua para construcción | m3 | 0.22 | 0 | 0.231 | 60 | 13.86
E03.01.0047 | 1 | basico | CON-150 |  | Concreto hecho en obra f'c=150 kg/cm2, TMA 19 mm | m3 | 1 | 0.05 | 1.05 |  | 2054.12 | 1.00 m³ medido en elemento + 5 % por manejo con botes y sobrecolado
E03.01.0047 | 1 | componente | CEM-GRIS | CON-150 | Cemento gris CPC 30R (bulto 50 kg) | ton | 0.3 | 0 | 0.315 | 4482.76 | 1412.07
E03.01.0047 | 1 | componente | ARENA | CON-150 | Arena de río puesta en obra | m3 | 0.52 | 0 | 0.546 | 474.14 | 258.88
E03.01.0047 | 1 | componente | GRAVA-19 | CON-150 | Grava de 19 mm puesta en obra | m3 | 0.68 | 0 | 0.714 | 517.24 | 369.31
E03.01.0047 | 1 | componente | AGUA | CON-150 | Agua para construcción | m3 | 0.22 | 0 | 0.231 | 60 | 13.86
E03.01.0048 | 1 | basico | CON-200 |  | Concreto hecho en obra f'c=200 kg/cm2, TMA 19 mm | m3 | 1 | 0.05 | 1.05 |  | 2268.01 | 1.00 m³ medido en elemento + 5 % por manejo con botes y sobrecolado
E03.01.0048 | 1 | componente | CEM-GRIS | CON-200 | Cemento gris CPC 30R (bulto 50 kg) | ton | 0.35 | 0 | 0.3675 | 4482.76 | 1647.41
E03.01.0048 | 1 | componente | ARENA | CON-200 | Arena de río puesta en obra | m3 | 0.5 | 0 | 0.525 | 474.14 | 248.92
E03.01.0048 | 1 | componente | GRAVA-19 | CON-200 | Grava de 19 mm puesta en obra | m3 | 0.66 | 0 | 0.693 | 517.24 | 358.45
E03.01.0048 | 1 | componente | AGUA | CON-200 | Agua para construcción | m3 | 0.21 | 0 | 0.2205 | 60 | 13.23
E03.01.0049 | 1 | basico | CON-250 |  | Concreto hecho en obra f'c=250 kg/cm2, TMA 19 mm | m3 | 1 | 0.05 | 1.05 |  | 2482.55 | 1.00 m³ medido en elemento + 5 % por manejo con botes y sobrecolado
E03.01.0049 | 1 | componente | CEM-GRIS | CON-250 | Cemento gris CPC 30R (bulto 50 kg) | ton | 0.4 | 0 | 0.42 | 4482.76 | 1882.76
E03.01.0049 | 1 | componente | ARENA | CON-250 | Arena de río puesta en obra | m3 | 0.48 | 0 | 0.504 | 474.14 | 238.97
E03.01.0049 | 1 | componente | GRAVA-19 | CON-250 | Grava de 19 mm puesta en obra | m3 | 0.64 | 0 | 0.672 | 517.24 | 347.59
E03.01.0049 | 1 | componente | AGUA | CON-250 | Agua para construcción | m3 | 0.21 | 0 | 0.2205 | 60 | 13.23
E03.01.0050 | 1 | basico | CON-300 |  | Concreto hecho en obra f'c=300 kg/cm2, TMA 19 mm | m3 | 1 | 0.05 | 1.05 |  | 2692.08 | 1.00 m³ medido en elemento + 5 % por manejo con botes y sobrecolado
E03.01.0050 | 1 | componente | CEM-GRIS | CON-300 | Cemento gris CPC 30R (bulto 50 kg) | ton | 0.45 | 0 | 0.4725 | 4482.76 | 2118.1
E03.01.0050 | 1 | componente | ARENA | CON-300 | Arena de río puesta en obra | m3 | 0.45 | 0 | 0.4725 | 474.14 | 224.03
E03.01.0050 | 1 | componente | GRAVA-19 | CON-300 | Grava de 19 mm puesta en obra | m3 | 0.62 | 0 | 0.651 | 517.24 | 336.72
E03.01.0050 | 1 | componente | AGUA | CON-300 | Agua para construcción | m3 | 0.21 | 0 | 0.2205 | 60 | 13.23
E03.01.0051 | 1 | insumo | CONC-PREM-A-100 |  | Concreto premezclado f'c=100 kg/cm2 clase 2 (A), RN 10 cm, TMA 19 mm, tiro directo | m3 | 1 | 0.03 | 1.03 | 2200 | 2266 | 1.00 m³ medido en elemento; 3 % por residuo en olla/tubería y sobrecolado
E03.01.0052 | 1 | insumo | CONC-PREM-A-150 |  | Concreto premezclado f'c=150 kg/cm2 clase 2 (A), RN 10 cm, TMA 19 mm, tiro directo | m3 | 1 | 0.03 | 1.03 | 2350 | 2420.5 | 1.00 m³ medido en elemento; 3 % por residuo en olla/tubería y sobrecolado
E03.01.0053 | 1 | insumo | CONC-PREM-200 |  | Concreto premezclado f'c=200 kg/cm2 resistencia normal, RN 10-14 cm, TMA 19 mm, tiro directo | m3 | 1 | 0.03 | 1.03 | 2550 | 2626.5 | 1.00 m³ medido en elemento; 3 % por residuo en olla/tubería y sobrecolado
E03.01.0054 | 1 | insumo | CONC-PREM-A-250 |  | Concreto premezclado f'c=250 kg/cm2 clase 2 (A), RN 10 cm, TMA 19 mm, tiro directo | m3 | 1 | 0.03 | 1.03 | 2700 | 2781 | 1.00 m³ medido en elemento; 3 % por residuo en olla/tubería y sobrecolado
E03.01.0055 | 1 | insumo | CONC-PREM-A-100 |  | Concreto premezclado f'c=100 kg/cm2 clase 2 (A), RN 10 cm, TMA 19 mm, tiro directo | m3 | 1 | 0.03 | 1.03 | 2200 | 2266 | 1.00 m³ medido en elemento; 3 % por residuo en olla/tubería y sobrecolado
E03.01.0055 | 2 | insumo | ADIC-BOMBEABLE |  | Sobreprecio por concreto bombeable (RN 14 cm con superfluidizante) sobre concreto de tiro directo | m3 | 1 | 0.03 | 1.03 | 150 | 154.5 | Sobreprecio por revenimiento 14 cm y superfluidizante, sobre el volumen suministrado
E03.01.0055 | 3 | insumo | BOMBA-CONC |  | Servicio de bombeo de concreto (bomba pluma o estacionaria) | m3 | 1 | 0 | 1 | 200 | 200 | Bombeo por m³ colocado
E03.01.0056 | 1 | insumo | CONC-PREM-A-150 |  | Concreto premezclado f'c=150 kg/cm2 clase 2 (A), RN 10 cm, TMA 19 mm, tiro directo | m3 | 1 | 0.03 | 1.03 | 2350 | 2420.5 | 1.00 m³ medido en elemento; 3 % por residuo en olla/tubería y sobrecolado
E03.01.0056 | 2 | insumo | ADIC-BOMBEABLE |  | Sobreprecio por concreto bombeable (RN 14 cm con superfluidizante) sobre concreto de tiro directo | m3 | 1 | 0.03 | 1.03 | 150 | 154.5 | Sobreprecio por revenimiento 14 cm y superfluidizante, sobre el volumen suministrado
E03.01.0056 | 3 | insumo | BOMBA-CONC |  | Servicio de bombeo de concreto (bomba pluma o estacionaria) | m3 | 1 | 0 | 1 | 200 | 200 | Bombeo por m³ colocado
E03.01.0057 | 1 | insumo | CONC-PREM-200 |  | Concreto premezclado f'c=200 kg/cm2 resistencia normal, RN 10-14 cm, TMA 19 mm, tiro directo | m3 | 1 | 0.03 | 1.03 | 2550 | 2626.5 | 1.00 m³ medido en elemento; 3 % por residuo en olla/tubería y sobrecolado
E03.01.0057 | 2 | insumo | ADIC-BOMBEABLE |  | Sobreprecio por concreto bombeable (RN 14 cm con superfluidizante) sobre concreto de tiro directo | m3 | 1 | 0.03 | 1.03 | 150 | 154.5 | Sobreprecio por revenimiento 14 cm y superfluidizante, sobre el volumen suministrado
E03.01.0057 | 3 | insumo | BOMBA-CONC |  | Servicio de bombeo de concreto (bomba pluma o estacionaria) | m3 | 1 | 0 | 1 | 200 | 200 | Bombeo por m³ colocado
E03.01.0058 | 1 | insumo | CONC-PREM-A-250 |  | Concreto premezclado f'c=250 kg/cm2 clase 2 (A), RN 10 cm, TMA 19 mm, tiro directo | m3 | 1 | 0.03 | 1.03 | 2700 | 2781 | 1.00 m³ medido en elemento; 3 % por residuo en olla/tubería y sobrecolado
E03.01.0058 | 2 | insumo | ADIC-BOMBEABLE |  | Sobreprecio por concreto bombeable (RN 14 cm con superfluidizante) sobre concreto de tiro directo | m3 | 1 | 0.03 | 1.03 | 150 | 154.5 | Sobreprecio por revenimiento 14 cm y superfluidizante, sobre el volumen suministrado
E03.01.0058 | 3 | insumo | BOMBA-CONC |  | Servicio de bombeo de concreto (bomba pluma o estacionaria) | m3 | 1 | 0 | 1 | 200 | 200 | Bombeo por m³ colocado
E03.01.0059 | 1 | insumo | CONC-PREM-I-250 |  | Concreto premezclado f'c=250 kg/cm2 clase 1 (estructural), RN 10-12 cm, TMA 19 mm, tiro directo | m3 | 1 | 0.03 | 1.03 | 2750 | 2832.5 | 1.00 m³ medido en elemento; 3 % por residuo en olla/tubería y sobrecolado
E03.01.0060 | 1 | insumo | CONC-PREM-I-300 |  | Concreto premezclado f'c=300 kg/cm2 clase 1 (estructural), RN 10-12 cm, TMA 19 mm, tiro directo | m3 | 1 | 0.03 | 1.03 | 2950 | 3038.5 | 1.00 m³ medido en elemento; 3 % por residuo en olla/tubería y sobrecolado
E03.01.0061 | 1 | insumo | CONC-PREM-I-350 |  | Concreto premezclado f'c=350 kg/cm2 clase 1 (estructural), RN 10-12 cm, TMA 19 mm, tiro directo | m3 | 1 | 0.03 | 1.03 | 3200 | 3296 | 1.00 m³ medido en elemento; 3 % por residuo en olla/tubería y sobrecolado
E03.01.0062 | 1 | insumo | CONC-PREM-I-400 |  | Concreto premezclado f'c=400 kg/cm2 clase 1 (estructural), RN 10-12 cm, TMA 19 mm, tiro directo | m3 | 1 | 0.03 | 1.03 | 3450 | 3553.5 | 1.00 m³ medido en elemento; 3 % por residuo en olla/tubería y sobrecolado
E03.01.0063 | 1 | insumo | CONC-PREM-I-450 |  | Concreto premezclado f'c=450 kg/cm2 clase 1 (estructural), RN 10-12 cm, TMA 19 mm, tiro directo | m3 | 1 | 0.03 | 1.03 | 3750 | 3862.5 | 1.00 m³ medido en elemento; 3 % por residuo en olla/tubería y sobrecolado
E03.01.0064 | 1 | insumo | CONC-PREM-250 |  | Concreto premezclado f'c=250 kg/cm2 clase I, RN 14 cm, TMA 19 mm, bombeable, con superfluidizante | m3 | 1 | 0.03 | 1.03 | 2900 | 2987 | 1.00 m³ medido en elemento; 3 % por residuo en olla, tubería de bomba y sobrecolado
E03.01.0064 | 2 | insumo | BOMBA-CONC |  | Servicio de bombeo de concreto (bomba pluma o estacionaria) | m3 | 1 | 0 | 1 | 200 | 200 | Bombeo por m³ colocado; se paga el volumen suministrado neto
E03.01.0064 | 3 | insumo | CURADOR |  | Membrana de curado base agua (parafínica) para concreto | l | 1.2 | 0.05 | 1.26 | 92 | 115.92 | ≈6 m² de superficie expuesta por m³ (losa de 12-15 cm, caras de trabes) × 0.20 L/m² = 1.2 L/m³
E03.01.0064 | 4 | insumo | PRUEBA-CONC |  | Muestreo en obra, revenimiento y resistencia a compresión de concreto (juego de 4 cilindros 15x30) | juego | 0.05 | 0 | 0.05 | 900 | 45 | Una muestra (4 cilindros + revenimiento) por cada 20 m³ o por día de colado
E03.01.0065 | 1 | insumo | CONC-PREM-I-300 |  | Concreto premezclado f'c=300 kg/cm2 clase 1 (estructural), RN 10-12 cm, TMA 19 mm, tiro directo | m3 | 1 | 0.03 | 1.03 | 2950 | 3038.5 | 1.00 m³ medido en elemento; 3 % por residuo en olla/tubería y sobrecolado
E03.01.0065 | 2 | insumo | ADIC-BOMBEABLE |  | Sobreprecio por concreto bombeable (RN 14 cm con superfluidizante) sobre concreto de tiro directo | m3 | 1 | 0.03 | 1.03 | 150 | 154.5 | Sobreprecio por revenimiento 14 cm y superfluidizante, sobre el volumen suministrado
E03.01.0065 | 3 | insumo | BOMBA-CONC |  | Servicio de bombeo de concreto (bomba pluma o estacionaria) | m3 | 1 | 0 | 1 | 200 | 200 | Bombeo por m³ colocado
E03.01.0066 | 1 | insumo | CONC-PREM-I-350 |  | Concreto premezclado f'c=350 kg/cm2 clase 1 (estructural), RN 10-12 cm, TMA 19 mm, tiro directo | m3 | 1 | 0.03 | 1.03 | 3200 | 3296 | 1.00 m³ medido en elemento; 3 % por residuo en olla/tubería y sobrecolado
E03.01.0066 | 2 | insumo | ADIC-BOMBEABLE |  | Sobreprecio por concreto bombeable (RN 14 cm con superfluidizante) sobre concreto de tiro directo | m3 | 1 | 0.03 | 1.03 | 150 | 154.5 | Sobreprecio por revenimiento 14 cm y superfluidizante, sobre el volumen suministrado
E03.01.0066 | 3 | insumo | BOMBA-CONC |  | Servicio de bombeo de concreto (bomba pluma o estacionaria) | m3 | 1 | 0 | 1 | 200 | 200 | Bombeo por m³ colocado
E03.01.0067 | 1 | insumo | CONC-PREM-I-400 |  | Concreto premezclado f'c=400 kg/cm2 clase 1 (estructural), RN 10-12 cm, TMA 19 mm, tiro directo | m3 | 1 | 0.03 | 1.03 | 3450 | 3553.5 | 1.00 m³ medido en elemento; 3 % por residuo en olla/tubería y sobrecolado
E03.01.0067 | 2 | insumo | ADIC-BOMBEABLE |  | Sobreprecio por concreto bombeable (RN 14 cm con superfluidizante) sobre concreto de tiro directo | m3 | 1 | 0.03 | 1.03 | 150 | 154.5 | Sobreprecio por revenimiento 14 cm y superfluidizante, sobre el volumen suministrado
E03.01.0067 | 3 | insumo | BOMBA-CONC |  | Servicio de bombeo de concreto (bomba pluma o estacionaria) | m3 | 1 | 0 | 1 | 200 | 200 | Bombeo por m³ colocado
E03.01.0068 | 1 | insumo | CONC-PREM-I-450 |  | Concreto premezclado f'c=450 kg/cm2 clase 1 (estructural), RN 10-12 cm, TMA 19 mm, tiro directo | m3 | 1 | 0.03 | 1.03 | 3750 | 3862.5 | 1.00 m³ medido en elemento; 3 % por residuo en olla/tubería y sobrecolado
E03.01.0068 | 2 | insumo | ADIC-BOMBEABLE |  | Sobreprecio por concreto bombeable (RN 14 cm con superfluidizante) sobre concreto de tiro directo | m3 | 1 | 0.03 | 1.03 | 150 | 154.5 | Sobreprecio por revenimiento 14 cm y superfluidizante, sobre el volumen suministrado
E03.01.0068 | 3 | insumo | BOMBA-CONC |  | Servicio de bombeo de concreto (bomba pluma o estacionaria) | m3 | 1 | 0 | 1 | 200 | 200 | Bombeo por m³ colocado
E03.01.0069 | 1 | insumo | CONC-PREM-I-250 |  | Concreto premezclado f'c=250 kg/cm2 clase 1 (estructural), RN 10-12 cm, TMA 19 mm, tiro directo | m3 | 0.1 | 0.05 | 0.105 | 2750 | 288.75 | 0.10 m³/m² + 5 % por sobreespesor y residuo (tiro directo)
E03.01.0069 | 2 | insumo | VAR-3 |  | Varilla corrugada #3 (3/8) Fy 4200 | ton | 0.00613 | 0.07 | 0.006559 | 17672.41 | 115.92 | 10.0 m/m² (1 parrilla(s) @ 20 cm en 2 sentidos) × 0.557 kg/m × 1.10 por traslapes y bastones = 6.13 kg/m²
E03.01.0069 | 3 | insumo | ALAMBRE-REC |  | Alambre recocido cal. 18 | kg | 0.1839 | 0 | 0.1839 | 38 | 6.99 | Amarres 0.03 kg/kg
E03.01.0069 | 4 | insumo | MAD-PINO3 |  | Madera de pino de 3a para cimbra | pt | 1.6 | 0.1 | 1.76 | 27 | 47.52 | Cimbra común: cubierta de tabla 3/4" 8.07 pt/m², 5 usos
E03.01.0069 | 5 | insumo | MAD-PINO3 |  | Madera de pino de 3a para cimbra | pt | 1.95 | 0.1 | 2.145 | 27 | 57.92 | Obra falsa de polín y barrote 15.6 pt/m², 8 usos
E03.01.0069 | 6 | insumo | CLAVO-2.5 |  | Clavo estándar para madera 2 1/2 pulg | kg | 0.15 | 0.1 | 0.165 | 40 | 6.6 | 0.15 kg/m²
E03.01.0069 | 7 | insumo | DIESEL |  | Diésel (desmoldante para cimbra) | l | 0.1 | 0 | 0.1 | 24 | 2.4 | Desmoldante 0.10 L/m²
E03.01.0070 | 1 | insumo | CONC-PREM-I-250 |  | Concreto premezclado f'c=250 kg/cm2 clase 1 (estructural), RN 10-12 cm, TMA 19 mm, tiro directo | m3 | 0.1 | 0.05 | 0.105 | 2750 | 288.75 | 0.10 m³/m² + 5 % por sobreespesor y residuo (tiro directo)
E03.01.0070 | 2 | insumo | VAR-3 |  | Varilla corrugada #3 (3/8) Fy 4200 | ton | 0.00817 | 0.07 | 0.008742 | 17672.41 | 154.49 | 13.3 m/m² (1 parrilla(s) @ 15 cm en 2 sentidos) × 0.557 kg/m × 1.10 por traslapes y bastones = 8.17 kg/m²
E03.01.0070 | 3 | insumo | ALAMBRE-REC |  | Alambre recocido cal. 18 | kg | 0.2451 | 0 | 0.2451 | 38 | 9.31 | Amarres 0.03 kg/kg
E03.01.0070 | 4 | insumo | MAD-PINO3 |  | Madera de pino de 3a para cimbra | pt | 1.6 | 0.1 | 1.76 | 27 | 47.52 | Cimbra común: cubierta de tabla 3/4" 8.07 pt/m², 5 usos
E03.01.0070 | 5 | insumo | MAD-PINO3 |  | Madera de pino de 3a para cimbra | pt | 1.95 | 0.1 | 2.145 | 27 | 57.92 | Obra falsa de polín y barrote 15.6 pt/m², 8 usos
E03.01.0070 | 6 | insumo | CLAVO-2.5 |  | Clavo estándar para madera 2 1/2 pulg | kg | 0.15 | 0.1 | 0.165 | 40 | 6.6 | 0.15 kg/m²
E03.01.0070 | 7 | insumo | DIESEL |  | Diésel (desmoldante para cimbra) | l | 0.1 | 0 | 0.1 | 24 | 2.4 | Desmoldante 0.10 L/m²
E03.01.0071 | 1 | insumo | CONC-PREM-I-250 |  | Concreto premezclado f'c=250 kg/cm2 clase 1 (estructural), RN 10-12 cm, TMA 19 mm, tiro directo | m3 | 0.12 | 0.05 | 0.126 | 2750 | 346.5 | 0.12 m³/m² + 5 % por sobreespesor y residuo (tiro directo)
E03.01.0071 | 2 | insumo | VAR-4 |  | Varilla corrugada #4 (1/2) Fy 4200 | ton | 0.01461 | 0.07 | 0.015633 | 17672 | 276.26 | 13.3 m/m² (1 parrilla(s) @ 15 cm en 2 sentidos) × 0.996 kg/m × 1.10 por traslapes y bastones = 14.61 kg/m²
E03.01.0071 | 3 | insumo | ALAMBRE-REC |  | Alambre recocido cal. 18 | kg | 0.36525 | 0 | 0.36525 | 38 | 13.88 | Amarres 0.025 kg/kg
E03.01.0071 | 4 | insumo | MAD-PINO3 |  | Madera de pino de 3a para cimbra | pt | 1.6 | 0.1 | 1.76 | 27 | 47.52 | Cimbra común: cubierta de tabla 3/4" 8.07 pt/m², 5 usos
E03.01.0071 | 5 | insumo | MAD-PINO3 |  | Madera de pino de 3a para cimbra | pt | 1.95 | 0.1 | 2.145 | 27 | 57.92 | Obra falsa de polín y barrote 15.6 pt/m², 8 usos
E03.01.0071 | 6 | insumo | CLAVO-2.5 |  | Clavo estándar para madera 2 1/2 pulg | kg | 0.15 | 0.1 | 0.165 | 40 | 6.6 | 0.15 kg/m²
E03.01.0071 | 7 | insumo | DIESEL |  | Diésel (desmoldante para cimbra) | l | 0.1 | 0 | 0.1 | 24 | 2.4 | Desmoldante 0.10 L/m²
E03.01.0072 | 1 | insumo | CONC-PREM-I-250 |  | Concreto premezclado f'c=250 kg/cm2 clase 1 (estructural), RN 10-12 cm, TMA 19 mm, tiro directo | m3 | 0.15 | 0.05 | 0.1575 | 2750 | 433.13 | 0.15 m³/m² + 5 % por sobreespesor y residuo (tiro directo)
E03.01.0072 | 2 | insumo | VAR-4 |  | Varilla corrugada #4 (1/2) Fy 4200 | ton | 0.02191 | 0.07 | 0.023444 | 17672 | 414.3 | 20.0 m/m² (2 parrilla(s) @ 20 cm en 2 sentidos) × 0.996 kg/m × 1.10 por traslapes y bastones = 21.91 kg/m²
E03.01.0072 | 3 | insumo | ALAMBRE-REC |  | Alambre recocido cal. 18 | kg | 0.54775 | 0 | 0.54775 | 38 | 20.81 | Amarres 0.025 kg/kg
E03.01.0072 | 4 | insumo | MAD-PINO3 |  | Madera de pino de 3a para cimbra | pt | 1.6 | 0.1 | 1.76 | 27 | 47.52 | Cimbra común: cubierta de tabla 3/4" 8.07 pt/m², 5 usos
E03.01.0072 | 5 | insumo | MAD-PINO3 |  | Madera de pino de 3a para cimbra | pt | 1.95 | 0.1 | 2.145 | 27 | 57.92 | Obra falsa de polín y barrote 15.6 pt/m², 8 usos
E03.01.0072 | 6 | insumo | CLAVO-2.5 |  | Clavo estándar para madera 2 1/2 pulg | kg | 0.15 | 0.1 | 0.165 | 40 | 6.6 | 0.15 kg/m²
E03.01.0072 | 7 | insumo | DIESEL |  | Diésel (desmoldante para cimbra) | l | 0.1 | 0 | 0.1 | 24 | 2.4 | Desmoldante 0.10 L/m²
E03.01.0073 | 1 | insumo | CONC-PREM-I-250 |  | Concreto premezclado f'c=250 kg/cm2 clase 1 (estructural), RN 10-12 cm, TMA 19 mm, tiro directo | m3 | 0.1 | 0.05 | 0.105 | 2750 | 288.75 | 0.10 m³/m² + 5 % por sobreespesor y residuo (tiro directo)
E03.01.0073 | 2 | insumo | VAR-3 |  | Varilla corrugada #3 (3/8) Fy 4200 | ton | 0.00817 | 0.07 | 0.008742 | 17672.41 | 154.49 | 13.3 m/m² (1 parrilla(s) @ 15 cm en 2 sentidos) × 0.557 kg/m × 1.10 por traslapes y bastones = 8.17 kg/m²
E03.01.0073 | 3 | insumo | ALAMBRE-REC |  | Alambre recocido cal. 18 | kg | 0.2451 | 0 | 0.2451 | 38 | 9.31 | Amarres 0.03 kg/kg
E03.01.0073 | 4 | insumo | TRIPLAY-PINO-16 |  | Triplay de pino 16 mm hoja 1.22 x 2.44 m para cimbra aparente | pza | 0.067182 | 0.1 | 0.0739 | 560 | 41.38 | Hoja 1.22x2.44 = 2.977 m²; 5 usos en acabado aparente; 10 % cortes
E03.01.0073 | 5 | insumo | MAD-PINO1 |  | Madera de pino de 1a cepillada (tabla/barrote) | pt | 0.33333 | 0.1 | 0.36667 | 42 | 15.4 | Bastidor de barrote 2x4 de 1a cepillado ≈2.0 pt/m²; 6 usos
E03.01.0073 | 6 | insumo | MAD-PINO3 |  | Madera de pino de 3a para cimbra | pt | 1.95 | 0.1 | 2.145 | 27 | 57.92 | Obra falsa / troqueles de pino de 3a ≈15.6 pt/m²; 8 usos
E03.01.0073 | 7 | insumo | CLAVO-2.5 |  | Clavo estándar para madera 2 1/2 pulg | kg | 0.15 | 0.1 | 0.165 | 40 | 6.6 | 0.15 kg/m²
E03.01.0073 | 8 | insumo | DESMOLD-CIMBRA |  | Desmoldante para cimbra de triplay tipo Fester Cimbrafest / Sika Separol (cubeta 19 L) | l | 0.08 | 0.05 | 0.084 | 55 | 4.62 | Desmoldante comercial 0.08 L/m² (≈12 m²/L)
E03.01.0073 | 9 | insumo | MAD-PINO1 |  | Madera de pino de 1a cepillada (tabla/barrote) | pt | 0.0077 | 0.1 | 0.00847 | 42 | 0.36 | Chaflán 3/4": 0.2 m por m² × 0.077 pt/m; 2 usos
E03.01.0074 | 1 | insumo | CONC-PREM-I-250 |  | Concreto premezclado f'c=250 kg/cm2 clase 1 (estructural), RN 10-12 cm, TMA 19 mm, tiro directo | m3 | 0.12 | 0.05 | 0.126 | 2750 | 346.5 | 0.12 m³/m² + 5 % por sobreespesor y residuo (tiro directo)
E03.01.0074 | 2 | insumo | VAR-4 |  | Varilla corrugada #4 (1/2) Fy 4200 | ton | 0.01461 | 0.07 | 0.015633 | 17672 | 276.26 | 13.3 m/m² (1 parrilla(s) @ 15 cm en 2 sentidos) × 0.996 kg/m × 1.10 por traslapes y bastones = 14.61 kg/m²
E03.01.0074 | 3 | insumo | ALAMBRE-REC |  | Alambre recocido cal. 18 | kg | 0.36525 | 0 | 0.36525 | 38 | 13.88 | Amarres 0.025 kg/kg
E03.01.0074 | 4 | insumo | TRIPLAY-PINO-16 |  | Triplay de pino 16 mm hoja 1.22 x 2.44 m para cimbra aparente | pza | 0.067182 | 0.1 | 0.0739 | 560 | 41.38 | Hoja 1.22x2.44 = 2.977 m²; 5 usos en acabado aparente; 10 % cortes
E03.01.0074 | 5 | insumo | MAD-PINO1 |  | Madera de pino de 1a cepillada (tabla/barrote) | pt | 0.33333 | 0.1 | 0.36667 | 42 | 15.4 | Bastidor de barrote 2x4 de 1a cepillado ≈2.0 pt/m²; 6 usos
E03.01.0074 | 6 | insumo | MAD-PINO3 |  | Madera de pino de 3a para cimbra | pt | 1.95 | 0.1 | 2.145 | 27 | 57.92 | Obra falsa / troqueles de pino de 3a ≈15.6 pt/m²; 8 usos
E03.01.0074 | 7 | insumo | CLAVO-2.5 |  | Clavo estándar para madera 2 1/2 pulg | kg | 0.15 | 0.1 | 0.165 | 40 | 6.6 | 0.15 kg/m²
E03.01.0074 | 8 | insumo | DESMOLD-CIMBRA |  | Desmoldante para cimbra de triplay tipo Fester Cimbrafest / Sika Separol (cubeta 19 L) | l | 0.08 | 0.05 | 0.084 | 55 | 4.62 | Desmoldante comercial 0.08 L/m² (≈12 m²/L)
E03.01.0074 | 9 | insumo | MAD-PINO1 |  | Madera de pino de 1a cepillada (tabla/barrote) | pt | 0.0077 | 0.1 | 0.00847 | 42 | 0.36 | Chaflán 3/4": 0.2 m por m² × 0.077 pt/m; 2 usos
E03.01.0075 | 1 | insumo | VIGUETA-PRET-12 |  | Vigueta pretensada de concreto peralte 12 cm (claros hasta 4.00 m) | m | 1.333 | 0.03 | 1.373 | 85 | 116.7 | Viguetas @ 75 cm: 1/0.75 = 1.333 m/m²
E03.01.0075 | 2 | insumo | BOVEDILLA-EPS-15 |  | Bovedilla de poliestireno expandido 15 x 63 x 122 cm | pza | 1.093 | 0.03 | 1.1258 | 55 | 61.92 | Bovedilla 15x63x122: 1/(0.75 × 1.22) = 1.093 pza/m²
E03.01.0075 | 3 | insumo | MALLA-66-1010 |  | Malla electrosoldada 6x6-10/10 (rollo 2.50x40 m = 100 m²) | m2 | 1 | 0.1 | 1.1 | 24 | 26.4 | Malla en capa de compresión + traslapes
E03.01.0075 | 4 | insumo | CONC-PREM-I-250 |  | Concreto premezclado f'c=250 kg/cm2 clase 1 (estructural), RN 10-12 cm, TMA 19 mm, tiro directo | m3 | 0.072 | 0.05 | 0.0756 | 2750 | 207.9 | Capa de compresión 5 cm (0.050) + nervios entre bovedillas ≈0.022 m³/m²
E03.01.0075 | 5 | insumo | ADIC-BOMBEABLE |  | Sobreprecio por concreto bombeable (RN 14 cm con superfluidizante) sobre concreto de tiro directo | m3 | 0.072 | 0.05 | 0.0756 | 150 | 11.34 | Concreto bombeable
E03.01.0075 | 6 | insumo | BOMBA-CONC |  | Servicio de bombeo de concreto (bomba pluma o estacionaria) | m3 | 0.072 | 0 | 0.072 | 200 | 14.4 | Bombeo del volumen colocado
E03.01.0075 | 7 | insumo | MAD-PINO3 |  | Madera de pino de 3a para cimbra | pt | 1.5 | 0.1 | 1.65 | 27 | 44.55 | Apuntalamiento: madrinas de polín @ 1.50 y puntales @ 1.20 ≈12 pt/m²; 8 usos
E03.01.0075 | 8 | insumo | ALAMBRE-REC |  | Alambre recocido cal. 18 | kg | 0.05 | 0 | 0.05 | 38 | 1.9 | Amarres de malla y bastones
E03.01.0076 | 1 | insumo | PANEL-COVINTEC-3 |  | Panel Covintec ST 3 in 1.22 x 2.44 m (2.977 m²) | pza | 0.33591 | 0.05 | 0.3527 | 480 | 169.3 | Panel estructural 3" 1.22x2.44 = 2.977 m² (Covintec/panel W, lote 2f)
E03.01.0076 | 2 | insumo | VAR-2.5 |  | Varilla corrugada #2.5 (5/16 in) Fy 4200 | ton | 0.001618 | 0.07 | 0.001731 | 18400 | 31.86 | 5/16": @ 40 cm claro corto (2.50 m/m²) + @ 60 cm claro largo (1.67 m/m²) = 4.17 m × 0.388 kg/m = 1.62 kg/m²
E03.01.0076 | 3 | insumo | MALLA-UNION-COV |  | Malla de refuerzo para uniones y esquinas de panel Covintec (tira 0.30 m) | m | 0.9 | 0.05 | 0.945 | 18 | 17.01 | Malla de unión de 25-30 cm en juntas: ≈0.9 m/m² (paneles de 1.22 m) incluidas esquinas
E03.01.0076 | 4 | insumo | ALAMBRE-REC |  | Alambre recocido cal. 18 | kg | 0.08 | 0 | 0.08 | 38 | 3.04 | Amarres de malla y varilla
E03.01.0076 | 5 | basico | MOR-1:4 |  | Mortero cemento-arena 1:4 | m3 | 0.02 | 0.1 | 0.022 |  | 44.17 | Aplanado inferior de 2 cm cemento-arena 1:4
E03.01.0076 | 5 | componente | CEM-GRIS | MOR-1:4 | Cemento gris CPC 30R (bulto 50 kg) | ton | 0.33 | 0 | 0.00726 | 4482.76 | 32.54
E03.01.0076 | 5 | componente | ARENA | MOR-1:4 | Arena de río puesta en obra | m3 | 1.08 | 0 | 0.02376 | 474.14 | 11.27
E03.01.0076 | 5 | componente | AGUA | MOR-1:4 | Agua para construcción | m3 | 0.27 | 0 | 0.00594 | 60 | 0.36
E03.01.0076 | 6 | basico | CON-250 |  | Concreto hecho en obra f'c=250 kg/cm2, TMA 19 mm | m3 | 0.045 | 0.05 | 0.04725 |  | 111.71 | Capa superior de 4 cm + penetración en la malla ≈0.045 m³/m²
E03.01.0076 | 6 | componente | CEM-GRIS | CON-250 | Cemento gris CPC 30R (bulto 50 kg) | ton | 0.4 | 0 | 0.0189 | 4482.76 | 84.72
E03.01.0076 | 6 | componente | ARENA | CON-250 | Arena de río puesta en obra | m3 | 0.48 | 0 | 0.02268 | 474.14 | 10.75
E03.01.0076 | 6 | componente | GRAVA-19 | CON-250 | Grava de 19 mm puesta en obra | m3 | 0.64 | 0 | 0.03024 | 517.24 | 15.64
E03.01.0076 | 6 | componente | AGUA | CON-250 | Agua para construcción | m3 | 0.21 | 0 | 0.009922 | 60 | 0.6
E03.01.0076 | 7 | insumo | MAD-PINO3 |  | Madera de pino de 3a para cimbra | pt | 1.5 | 0.1 | 1.65 | 27 | 44.55 | Apuntalamiento de polín y madrinas ≈12 pt/m²; 8 usos
E03.01.0077 | 1 | basico | CON-250 |  | Concreto hecho en obra f'c=250 kg/cm2, TMA 19 mm | m3 | 0.09 | 0.05 | 0.0945 |  | 223.43 | 0.30 × 0.30 × 1.00 = 0.09 m³/m + 5 %
E03.01.0077 | 1 | componente | CEM-GRIS | CON-250 | Cemento gris CPC 30R (bulto 50 kg) | ton | 0.4 | 0 | 0.0378 | 4482.76 | 169.45
E03.01.0077 | 1 | componente | ARENA | CON-250 | Arena de río puesta en obra | m3 | 0.48 | 0 | 0.04536 | 474.14 | 21.51
E03.01.0077 | 1 | componente | GRAVA-19 | CON-250 | Grava de 19 mm puesta en obra | m3 | 0.64 | 0 | 0.06048 | 517.24 | 31.28
E03.01.0077 | 1 | componente | AGUA | CON-250 | Agua para construcción | m3 | 0.21 | 0 | 0.019845 | 60 | 1.19
E03.01.0077 | 2 | insumo | VAR-4 |  | Varilla corrugada #4 (1/2) Fy 4200 | ton | 0.008765 | 0.07 | 0.009379 | 17672 | 165.74 | 8 #4 × 0.996 kg/m × 1.10 (traslapes) = 8.76 kg/m
E03.01.0077 | 3 | insumo | VAR-3 |  | Varilla corrugada #3 (3/8) Fy 4200 | ton | 0.004211 | 0.07 | 0.004506 | 17672.41 | 79.63 | Estribos #3: perímetro 0.88 + ganchos 0.20 = 1.08 m; ≈7 pza/m (@10 en extremos, @20 al centro) × 0.557 = 4.21 kg/m
E03.01.0077 | 4 | insumo | ALAMBRE-REC |  | Alambre recocido cal. 18 | kg | 0.3 | 0 | 0.3 | 38 | 11.4 | Amarres 0.025 kg/kg
E03.01.0077 | 5 | insumo | TRIPLAY-PINO-19 |  | Triplay de pino 19 mm hoja 1.22 x 2.44 m para cimbra aparente | pza | 0.10077 | 0.1 | 0.11085 | 660 | 73.16 | Cimbra aparente 1.20 m²/m; triplay 19 mm, 4 usos
E03.01.0077 | 6 | insumo | MAD-PINO1 |  | Madera de pino de 1a cepillada (tabla/barrote) | pt | 1.2 | 0.1 | 1.32 | 42 | 55.44 | Bastidor y yugos de pino de 1a ≈6 pt/m² × 1.20 m²/m; 6 usos
E03.01.0077 | 7 | insumo | MAD-PINO3 |  | Madera de pino de 3a para cimbra | pt | 0.6 | 0.1 | 0.66 | 27 | 17.82 | Contravientos de polín ≈4 pt/m² × 1.20; 8 usos
E03.01.0077 | 8 | insumo | CLAVO-2.5 |  | Clavo estándar para madera 2 1/2 pulg | kg | 0.24 | 0.1 | 0.264 | 40 | 10.56 | 0.20 kg/m² × 1.20
E03.01.0077 | 9 | insumo | DESMOLD-CIMBRA |  | Desmoldante para cimbra de triplay tipo Fester Cimbrafest / Sika Separol (cubeta 19 L) | l | 0.096 | 0.05 | 0.1008 | 55 | 5.54 | 0.08 L/m² × 1.20
E03.01.0077 | 10 | insumo | MAD-PINO1 |  | Madera de pino de 1a cepillada (tabla/barrote) | pt | 0.154 | 0.1 | 0.1694 | 42 | 7.11 | Chaflán en 4 aristas; 2 usos
E03.02.0001 | 1 | insumo | FESTERGROUT-NM600 |  | Festergrout NM 600 mortero de relleno (grout) no metálico, saco 30 kg | saco | 69 | 0.04 | 71.76 | 896 | 64296.96 | Densidad del grout fresco ≈2,070 kg/m³ (rendimiento de fabricante ≈14.5 L/saco) → 69 sacos/m³; 4 % de desperdicio
E03.02.0001 | 2 | insumo | AGUA |  | Agua para construcción | m3 | 0.3 | 0 | 0.3 | 60 | 18 | Agua de mezclado ≈4.3 L/saco
E03.02.0001 | 3 | insumo | MAD-PINO3 |  | Madera de pino de 3a para cimbra | pt | 15 | 0.1 | 16.5 | 27 | 445.5 | Cimbra de fronteras de tabla alrededor de placas: ≈60 pt por m³ de grout (volúmenes de 3-5 L por placa); 4 usos
E03.02.0002 | 1 | insumo | PLACA-A36 |  | Placa de acero A-36 (3/16 a 1/2 in) cortada a medida | kg | 2.983 | 0.08 | 3.2216 | 25 | 80.54 | 20x20 cm × 9.5 mm × 7,850 = 2.98 kg; 8 % por cortes
E03.02.0002 | 2 | insumo | REDONDO-A36 |  | Redondo liso de acero A-36 (1/2 a 1 in) para anclas | kg | 2.3856 | 0.05 | 2.5049 | 25 | 62.62 | 4 anclas × 0.60 m × 0.994 kg/m = 2.39 kg
E03.02.0002 | 3 | insumo | JTR-1/2 |  | Juego de 2 tuercas hexagonales y rondana plana de 1/2 in grado 2 | jgo | 4 | 0 | 4 | 10 | 40 | 2 tuercas y rondana por ancla (nivelación y apriete)
E03.02.0002 | 4 | insumo | ROSCA-1/2 |  | Roscado (tarraja/torno) de un extremo de ancla de 1/2 in, 10 cm | pza | 4 | 0 | 4 | 20 | 80 | Roscado de un extremo por ancla
E03.02.0002 | 5 | insumo | DISCO-CORTE |  | Disco abrasivo de corte/desbaste 4 1/2 in para metal | pza | 0.5 | 0 | 0.5 | 30 | 15 | Cortes y limpieza
E03.02.0003 | 1 | insumo | PLACA-A36 |  | Placa de acero A-36 (3/16 a 1/2 in) cortada a medida | kg | 8.9726 | 0.08 | 9.6904 | 25 | 242.26 | 30x30 cm × 12.7 mm × 7,850 = 8.97 kg; 8 % por cortes
E03.02.0003 | 2 | insumo | REDONDO-A36 |  | Redondo liso de acero A-36 (1/2 a 1 in) para anclas | kg | 5.364 | 0.05 | 5.6322 | 25 | 140.81 | 4 anclas × 0.60 m × 2.235 kg/m = 5.36 kg
E03.02.0003 | 3 | insumo | JTR-3/4 |  | Juego de 2 tuercas hexagonales y rondana plana de 3/4 in grado 2 | jgo | 4 | 0 | 4 | 20 | 80 | 2 tuercas y rondana por ancla (nivelación y apriete)
E03.02.0003 | 4 | insumo | ROSCA-3/4 |  | Roscado (tarraja/torno) de un extremo de ancla de 3/4 in, 10 cm | pza | 4 | 0 | 4 | 30 | 120 | Roscado de un extremo por ancla
E03.02.0003 | 5 | insumo | DISCO-CORTE |  | Disco abrasivo de corte/desbaste 4 1/2 in para metal | pza | 0.5 | 0 | 0.5 | 30 | 15 | Cortes y limpieza
E03.02.0004 | 1 | insumo | PLACA-A36 |  | Placa de acero A-36 (3/16 a 1/2 in) cortada a medida | kg | 19.9704 | 0.08 | 21.568 | 25 | 539.2 | 40x40 cm × 15.9 mm × 7,850 = 19.97 kg; 8 % por cortes
E03.02.0004 | 2 | insumo | REDONDO-A36 |  | Redondo liso de acero A-36 (1/2 a 1 in) para anclas | kg | 14.3028 | 0.05 | 15.0179 | 25 | 375.45 | 4 anclas × 0.90 m × 3.973 kg/m = 14.30 kg
E03.02.0004 | 3 | insumo | JTR-1 |  | Juego de 2 tuercas hexagonales y rondana plana de 1 in grado 2 | jgo | 4 | 0 | 4 | 38 | 152 | 2 tuercas y rondana por ancla (nivelación y apriete)
E03.02.0004 | 4 | insumo | ROSCA-1 |  | Roscado (torno) de un extremo de ancla de 1 in, 12 cm | pza | 4 | 0 | 4 | 45 | 180 | Roscado de un extremo por ancla
E03.02.0004 | 5 | insumo | DISCO-CORTE |  | Disco abrasivo de corte/desbaste 4 1/2 in para metal | pza | 0.5 | 0 | 0.5 | 30 | 15 | Cortes y limpieza
E03.02.0005 | 1 | insumo | PLACA-A36 |  | Placa de acero A-36 (3/16 a 1/2 in) cortada a medida | kg | 0.99695 | 0.08 | 1.0767 | 25 | 26.92 | 10x20 cm × 6.3 mm × 7,850 = 1.00 kg
E03.02.0005 | 2 | insumo | VAR-3 |  | Varilla corrugada #3 (3/8) Fy 4200 | ton | 0.000446 | 0.1 | 0.000491 | 17672.41 | 8.67 | 4 varillas × 0.20 m × 0.557 kg/m = 0.45 kg
E03.02.0005 | 3 | insumo | ELECTRODO-6013 |  | Electrodo revestido E6013 1/8 in (caja 20 kg) | kg | 0.1 | 0.1 | 0.11 | 57 | 6.27 | Soldadura de filete de 4 varillas: 0.1 kg
E03.02.0005 | 4 | insumo | DISCO-CORTE |  | Disco abrasivo de corte/desbaste 4 1/2 in para metal | pza | 0.2 | 0 | 0.2 | 30 | 6 | Cortes y limpieza
E03.02.0006 | 1 | insumo | PLACA-A36 |  | Placa de acero A-36 (3/16 a 1/2 in) cortada a medida | kg | 2.983 | 0.08 | 3.2216 | 25 | 80.54 | 20x20 cm × 9.5 mm × 7,850 = 2.98 kg
E03.02.0006 | 2 | insumo | VAR-3 |  | Varilla corrugada #3 (3/8) Fy 4200 | ton | 0.000446 | 0.1 | 0.000491 | 17672.41 | 8.67 | 4 varillas × 0.20 m × 0.557 kg/m = 0.45 kg
E03.02.0006 | 3 | insumo | ELECTRODO-6013 |  | Electrodo revestido E6013 1/8 in (caja 20 kg) | kg | 0.12 | 0.1 | 0.132 | 57 | 7.52 | Soldadura de filete de 4 varillas: 0.12 kg
E03.02.0006 | 4 | insumo | DISCO-CORTE |  | Disco abrasivo de corte/desbaste 4 1/2 in para metal | pza | 0.2 | 0 | 0.2 | 30 | 6 | Cortes y limpieza
E03.02.0007 | 1 | insumo | PLACA-A36 |  | Placa de acero A-36 (3/16 a 1/2 in) cortada a medida | kg | 7.9756 | 0.08 | 8.6136 | 25 | 215.34 | 20x40 cm × 12.7 mm × 7,850 = 7.98 kg
E03.02.0007 | 2 | insumo | VAR-4 |  | Varilla corrugada #4 (1/2) Fy 4200 | ton | 0.001195 | 0.1 | 0.001315 | 17672 | 23.23 | 6 varillas × 0.20 m × 0.996 kg/m = 1.20 kg
E03.02.0007 | 3 | insumo | ELECTRODO-6013 |  | Electrodo revestido E6013 1/8 in (caja 20 kg) | kg | 0.25 | 0.1 | 0.275 | 57 | 15.68 | Soldadura de filete de 6 varillas: 0.25 kg
E03.02.0007 | 4 | insumo | DISCO-CORTE |  | Disco abrasivo de corte/desbaste 4 1/2 in para metal | pza | 0.2 | 0 | 0.2 | 30 | 6 | Cortes y limpieza
E03.02.0008 | 1 | insumo | ANG-ACERO |  | Ángulo de acero A-36 lados iguales (1 1/4 a 3 in x 1/4 in) | kg | 1 | 0.05 | 1.05 | 25 | 26.25 | 1 kg de acero de proyecto + 5 % por despuntes
E03.02.0008 | 2 | insumo | ELECTRODO-6013 |  | Electrodo revestido E6013 1/8 in (caja 20 kg) | kg | 0.03 | 0.1 | 0.033 | 57 | 1.88 | Soldadura 0.03 kg/kg
E03.02.0008 | 3 | insumo | PRIMARIO-ANTIC |  | Primario anticorrosivo alquidálico tipo Comex 100 (cubeta 19 L) | l | 0.0075 | 0.1 | 0.00825 | 190 | 1.57 | Primario anticorrosivo una mano: 0.06 m²/kg ÷ 8 m²/L
E03.02.0008 | 4 | insumo | THINNER |  | Thinner estándar | l | 0.001125 | 0 | 0.001125 | 50 | 0.06 | Dilución 15 % y limpieza
E03.02.0008 | 5 | insumo | DISCO-CORTE |  | Disco abrasivo de corte/desbaste 4 1/2 in para metal | pza | 0.01 | 0 | 0.01 | 30 | 0.3 | Discos de corte y desbaste: 1 por cada 100 kg
E03.02.0009 | 1 | insumo | ANG-ACERO |  | Ángulo de acero A-36 lados iguales (1 1/4 a 3 in x 1/4 in) | kg | 1 | 0.05 | 1.05 | 25 | 26.25 | 1 kg de acero de proyecto + 5 % por despuntes
E03.02.0009 | 2 | insumo | ELECTRODO-6013 |  | Electrodo revestido E6013 1/8 in (caja 20 kg) | kg | 0.02 | 0.1 | 0.022 | 57 | 1.25 | Soldadura 0.02 kg/kg
E03.02.0009 | 3 | insumo | PRIMARIO-ANTIC |  | Primario anticorrosivo alquidálico tipo Comex 100 (cubeta 19 L) | l | 0.005 | 0.1 | 0.0055 | 190 | 1.05 | Primario anticorrosivo una mano: 0.04 m²/kg ÷ 8 m²/L
E03.02.0009 | 4 | insumo | THINNER |  | Thinner estándar | l | 0.00075 | 0 | 0.00075 | 50 | 0.04 | Dilución 15 % y limpieza
E03.02.0009 | 5 | insumo | DISCO-CORTE |  | Disco abrasivo de corte/desbaste 4 1/2 in para metal | pza | 0.01 | 0 | 0.01 | 30 | 0.3 | Discos de corte y desbaste: 1 por cada 100 kg
E03.02.0010 | 1 | insumo | MONTEN-ACERO |  | Perfil canal monten (C formado en frío) negro cal. 12-14 | kg | 1 | 0.05 | 1.05 | 27 | 28.35 | 1 kg de acero de proyecto + 5 % por despuntes
E03.02.0010 | 2 | insumo | ELECTRODO-6013 |  | Electrodo revestido E6013 1/8 in (caja 20 kg) | kg | 0.008 | 0.1 | 0.0088 | 57 | 0.5 | Soldadura 0.008 kg/kg
E03.02.0010 | 3 | insumo | PRIMARIO-ANTIC |  | Primario anticorrosivo alquidálico tipo Comex 100 (cubeta 19 L) | l | 0.00875 | 0.1 | 0.009625 | 190 | 1.83 | Primario anticorrosivo una mano: 0.07 m²/kg ÷ 8 m²/L
E03.02.0010 | 4 | insumo | THINNER |  | Thinner estándar | l | 0.001313 | 0 | 0.001313 | 50 | 0.07 | Dilución 15 % y limpieza
E03.02.0010 | 5 | insumo | DISCO-CORTE |  | Disco abrasivo de corte/desbaste 4 1/2 in para metal | pza | 0.01 | 0 | 0.01 | 30 | 0.3 | Discos de corte y desbaste: 1 por cada 100 kg
E03.02.0011 | 1 | insumo | PLACA-A36 |  | Placa de acero A-36 (3/16 a 1/2 in) cortada a medida | kg | 1 | 0.1 | 1.1 | 25 | 27.5 | 1 kg de acero de proyecto + 10 % por despuntes
E03.02.0011 | 2 | insumo | ELECTRODO-6013 |  | Electrodo revestido E6013 1/8 in (caja 20 kg) | kg | 0.025 | 0.1 | 0.0275 | 57 | 1.57 | Soldadura 0.025 kg/kg
E03.02.0011 | 3 | insumo | PRIMARIO-ANTIC |  | Primario anticorrosivo alquidálico tipo Comex 100 (cubeta 19 L) | l | 0.004375 | 0.1 | 0.004813 | 190 | 0.91 | Primario anticorrosivo una mano: 0.035 m²/kg ÷ 8 m²/L
E03.02.0011 | 4 | insumo | THINNER |  | Thinner estándar | l | 0.000656 | 0 | 0.000656 | 50 | 0.03 | Dilución 15 % y limpieza
E03.02.0011 | 5 | insumo | DISCO-CORTE |  | Disco abrasivo de corte/desbaste 4 1/2 in para metal | pza | 0.01 | 0 | 0.01 | 30 | 0.3 | Discos de corte y desbaste: 1 por cada 100 kg
E03.02.0012 | 1 | insumo | PLACA-A36 |  | Placa de acero A-36 (3/16 a 1/2 in) cortada a medida | kg | 1 | 0.07 | 1.07 | 25 | 26.75 | 1 kg de acero de proyecto + 7 % por despuntes
E03.02.0012 | 2 | insumo | ELECTRODO-6013 |  | Electrodo revestido E6013 1/8 in (caja 20 kg) | kg | 0.02 | 0.1 | 0.022 | 57 | 1.25 | Soldadura 0.02 kg/kg
E03.02.0012 | 3 | insumo | PRIMARIO-ANTIC |  | Primario anticorrosivo alquidálico tipo Comex 100 (cubeta 19 L) | l | 0.00375 | 0.1 | 0.004125 | 190 | 0.78 | Primario anticorrosivo una mano: 0.03 m²/kg ÷ 8 m²/L
E03.02.0012 | 4 | insumo | THINNER |  | Thinner estándar | l | 0.000562 | 0 | 0.000562 | 50 | 0.03 | Dilución 15 % y limpieza
E03.02.0012 | 5 | insumo | DISCO-CORTE |  | Disco abrasivo de corte/desbaste 4 1/2 in para metal | pza | 0.01 | 0 | 0.01 | 30 | 0.3 | Discos de corte y desbaste: 1 por cada 100 kg
E03.02.0012 | 6 | insumo | TAQ-EXP-38x5 |  | Taquete de expansión (ancla) de acero 3/8 x 5 in con tuerca y rondana | pza | 0.02 | 0 | 0.02 | 18 | 0.36 | Anclajes a concreto: 1 ancla de expansión por cada 50 kg
E03.02.0013 | 1 | insumo | PTR-ACERO |  | Perfil tubular PTR A-500 (3x3 in cal. 4 mm y similares) | kg | 1 | 0.05 | 1.05 | 27 | 28.35 | 1 kg de acero de proyecto + 5 % por despuntes
E03.02.0013 | 2 | insumo | ELECTRODO-6013 |  | Electrodo revestido E6013 1/8 in (caja 20 kg) | kg | 0.015 | 0.1 | 0.0165 | 57 | 0.94 | Soldadura 0.015 kg/kg
E03.02.0013 | 3 | insumo | PRIMARIO-ANTIC |  | Primario anticorrosivo alquidálico tipo Comex 100 (cubeta 19 L) | l | 0.00625 | 0.1 | 0.006875 | 190 | 1.31 | Primario anticorrosivo una mano: 0.05 m²/kg ÷ 8 m²/L
E03.02.0013 | 4 | insumo | THINNER |  | Thinner estándar | l | 0.000937 | 0 | 0.000937 | 50 | 0.05 | Dilución 15 % y limpieza
E03.02.0013 | 5 | insumo | DISCO-CORTE |  | Disco abrasivo de corte/desbaste 4 1/2 in para metal | pza | 0.01 | 0 | 0.01 | 30 | 0.3 | Discos de corte y desbaste: 1 por cada 100 kg
E03.02.0014 | 1 | insumo | IPR-ACERO |  | Viga IPR (W) de acero A-36/A-572 perfiles ligeros y medianos | kg | 1 | 0.04 | 1.04 | 25 | 26 | 1 kg de acero de proyecto + 4 % por despuntes
E03.02.0014 | 2 | insumo | ELECTRODO-6013 |  | Electrodo revestido E6013 1/8 in (caja 20 kg) | kg | 0.01 | 0.1 | 0.011 | 57 | 0.63 | Soldadura 0.01 kg/kg
E03.02.0014 | 3 | insumo | PRIMARIO-ANTIC |  | Primario anticorrosivo alquidálico tipo Comex 100 (cubeta 19 L) | l | 0.004375 | 0.1 | 0.004813 | 190 | 0.91 | Primario anticorrosivo una mano: 0.035 m²/kg ÷ 8 m²/L
E03.02.0014 | 4 | insumo | THINNER |  | Thinner estándar | l | 0.000656 | 0 | 0.000656 | 50 | 0.03 | Dilución 15 % y limpieza
E03.02.0014 | 5 | insumo | DISCO-CORTE |  | Disco abrasivo de corte/desbaste 4 1/2 in para metal | pza | 0.01 | 0 | 0.01 | 30 | 0.3 | Discos de corte y desbaste: 1 por cada 100 kg
E03.02.0015 | 1 | insumo | IPR-ACERO |  | Viga IPR (W) de acero A-36/A-572 perfiles ligeros y medianos | kg | 1 | 0.04 | 1.04 | 25 | 26 | 1 kg de acero de proyecto + 4 % por despuntes
E03.02.0015 | 2 | insumo | ELECTRODO-6013 |  | Electrodo revestido E6013 1/8 in (caja 20 kg) | kg | 0.012 | 0.1 | 0.0132 | 57 | 0.75 | Soldadura 0.012 kg/kg
E03.02.0015 | 3 | insumo | PRIMARIO-ANTIC |  | Primario anticorrosivo alquidálico tipo Comex 100 (cubeta 19 L) | l | 0.003125 | 0.1 | 0.003438 | 190 | 0.65 | Primario anticorrosivo una mano: 0.025 m²/kg ÷ 8 m²/L
E03.02.0015 | 4 | insumo | THINNER |  | Thinner estándar | l | 0.000469 | 0 | 0.000469 | 50 | 0.02 | Dilución 15 % y limpieza
E03.02.0015 | 5 | insumo | DISCO-CORTE |  | Disco abrasivo de corte/desbaste 4 1/2 in para metal | pza | 0.01 | 0 | 0.01 | 30 | 0.3 | Discos de corte y desbaste: 1 por cada 100 kg
E03.02.0015 | 6 | insumo | TAQ-EXP-38x5 |  | Taquete de expansión (ancla) de acero 3/8 x 5 in con tuerca y rondana | pza | 0.02 | 0 | 0.02 | 18 | 0.36 | Anclajes a concreto: 1 ancla de expansión por cada 50 kg
E03.03.0001 | 1 | insumo | LAM-KR18-C22 |  | Lámina engargolada KR-18 galvanizada cal. 22 (ancho útil 61 cm) | m2 | 1 | 0.03 | 1.03 | 300 | 309 | Lámina engargolada continua a la medida; 3 % en remates
E03.03.0001 | 2 | insumo | CLIP-KR18 |  | Clip de fijación oculta para lámina KR-18 | pza | 1.6 | 0.03 | 1.648 | 9 | 14.83 | Clips ocultos @ 1.00 m sobre largueros cada 61 cm de ancho: ≈1.6 pza/m²
E03.03.0001 | 3 | insumo | TORN-AUTOTAL |  | Tornillo autotaladrante 1/4-14 x 1 in punta broca con arandela de neopreno | pza | 3.3 | 0.05 | 3.465 | 2.5 | 8.66 | 2 tornillos por clip
E03.03.0001 | 4 | insumo | CINTA-BUTILO |  | Cinta selladora de butilo 1/8 x 1/2 in para traslapes de lámina | m | 0.2 | 0.05 | 0.21 | 6 | 1.26 | Sello en cumbrera y remates
E03.03.0002 | 1 | insumo | LAM-ACRIL |  | Lámina 100 % acrílica ondulada/acanalada para cubierta (tipo Acrylit) cal. estándar | m2 | 1 | 0.12 | 1.12 | 700 | 784 | 1.00 m² + traslapes laterales (1 onda) y longitudinales (15 cm) ≈10 % + 2 % cortes
E03.03.0002 | 2 | insumo | TORN-AUTOTAL |  | Tornillo autotaladrante 1/4-14 x 1 in punta broca con arandela de neopreno | pza | 4 | 0.05 | 4.2 | 2.5 | 10.5 | Tornillos con arandela de neopreno y capuchón; 4 pza/m²
E03.03.0002 | 3 | insumo | SILICON-CART |  | Silicón sellador transparente cartucho 300 ml | pza | 0.08 | 0 | 0.08 | 90 | 7.2 | Sellado de traslapes y perforaciones
E03.03.0003 | 1 | insumo | LAM-GALV-C22 |  | Lámina lisa galvanizada cal. 22 (≈6.1 kg/m²) | m2 | 1 | 0.12 | 1.12 | 215 | 240.8 | Desarrollo 1.00 m → 1.00 m²/m; 12 % por traslapes y cortes
E03.03.0003 | 2 | insumo | ANG-ACERO |  | Ángulo de acero A-36 lados iguales (1 1/4 a 3 in x 1/4 in) | kg | 2.4 | 0.05 | 2.52 | 25 | 63 | Refuerzos de ángulo 1"x1/8" (1.19 kg/m) en U @ 1.00 m: ≈2.0 m × 1.19 = 2.4 kg/m
E03.03.0003 | 3 | insumo | ELECTRODO-6013 |  | Electrodo revestido E6013 1/8 in (caja 20 kg) | kg | 0.08 | 0.1 | 0.088 | 57 | 5.02 | Soldadura de refuerzos
E03.03.0003 | 4 | insumo | SOLD-5050 |  | Soldadura estaño-plomo 50/50 (carrete 454 g) | kg | 0.06 | 0.1 | 0.066 | 760 | 50.16 | Soldadura de estaño en traslapes de lámina
E03.03.0003 | 5 | insumo | PRIMARIO-ANTIC |  | Primario anticorrosivo alquidálico tipo Comex 100 (cubeta 19 L) | l | 0.1 | 0.05 | 0.105 | 190 | 19.95 | Primario en ángulos y cara interior
E03.03.0003 | 6 | insumo | DISCO-CORTE |  | Disco abrasivo de corte/desbaste 4 1/2 in para metal | pza | 0.1 | 0 | 0.1 | 30 | 3 | Cortes
E03.03.0004 | 1 | insumo | LAM-PINTRO-C22 |  | Lámina lisa pintro (prepintada) cal. 22 | m2 | 0.61 | 0.1 | 0.671 | 260 | 174.46 | Desarrollo 0.61 m²/m; 10 % traslapes (15 cm por pieza de 3 m) y cortes
E03.03.0004 | 2 | insumo | TORN-AUTOTAL |  | Tornillo autotaladrante 1/4-14 x 1 in punta broca con arandela de neopreno | pza | 4 | 0.05 | 4.2 | 2.5 | 10.5 | Fijación a lámina/larguero @ 30-50 cm
E03.03.0004 | 3 | insumo | CINTA-BUTILO |  | Cinta selladora de butilo 1/8 x 1/2 in para traslapes de lámina | m | 1 | 0.05 | 1.05 | 6 | 6.3 | Sello bajo el remate
E03.03.0005 | 1 | insumo | LAM-GALV-C22 |  | Lámina lisa galvanizada cal. 22 (≈6.1 kg/m²) | m2 | 0.25 | 0.15 | 0.2875 | 215 | 61.81 | Base 40x40 cm y cuello de lámina para tubo de 6": ≈0.25 m²
E03.03.0005 | 2 | insumo | SOLD-5050 |  | Soldadura estaño-plomo 50/50 (carrete 454 g) | kg | 0.05 | 0.1 | 0.055 | 760 | 41.8 | Estañado del cuello a la base
E03.03.0005 | 3 | insumo | SILICON-CART |  | Silicón sellador transparente cartucho 300 ml | pza | 0.25 | 0 | 0.25 | 90 | 22.5 | Sellado contra la cubierta y el tubo
E03.03.0005 | 4 | insumo | TORN-AUTOTAL |  | Tornillo autotaladrante 1/4-14 x 1 in punta broca con arandela de neopreno | pza | 6 | 0.05 | 6.3 | 2.5 | 15.75 | Fijación de la base
E03.03.0006 | 1 | insumo | LAM-PINTRO-C22 |  | Lámina lisa pintro (prepintada) cal. 22 | m2 | 0.2 | 0.1 | 0.22 | 260 | 57.2 | Desarrollo 0.20 m²/m; 10 % traslapes (15 cm por pieza de 3 m) y cortes
E03.03.0006 | 2 | insumo | TORN-AUTOTAL |  | Tornillo autotaladrante 1/4-14 x 1 in punta broca con arandela de neopreno | pza | 3 | 0.05 | 3.15 | 2.5 | 7.88 | Fijación a lámina/larguero @ 30-50 cm
E03.03.0006 | 3 | insumo | CINTA-BUTILO |  | Cinta selladora de butilo 1/8 x 1/2 in para traslapes de lámina | m | 0.5 | 0.05 | 0.525 | 6 | 3.15 | Sello bajo el remate
E03.03.0007 | 1 | insumo | LAM-PINTRO-C22 |  | Lámina lisa pintro (prepintada) cal. 22 | m2 | 0.61 | 0.1 | 0.671 | 260 | 174.46 | Desarrollo 0.61 m²/m; 10 % traslapes (15 cm por pieza de 3 m) y cortes
E03.03.0007 | 2 | insumo | TORN-AUTOTAL |  | Tornillo autotaladrante 1/4-14 x 1 in punta broca con arandela de neopreno | pza | 4 | 0.05 | 4.2 | 2.5 | 10.5 | Fijación a lámina/larguero @ 30-50 cm
E03.03.0007 | 3 | insumo | CINTA-BUTILO |  | Cinta selladora de butilo 1/8 x 1/2 in para traslapes de lámina | m | 1 | 0.05 | 1.05 | 6 | 6.3 | Sello bajo el remate
E03.03.0008 | 1 | insumo | LAM-R101-C24 |  | Lámina acanalada R-101 pintro cal. 24 (ancho útil ≈1.00 m) | m2 | 1 | 0.08 | 1.08 | 225 | 243 | 1.00 m² útil; 8 % por traslape longitudinal (15 cm) y cortes
E03.03.0008 | 2 | insumo | TORN-AUTOTAL |  | Tornillo autotaladrante 1/4-14 x 1 in punta broca con arandela de neopreno | pza | 5 | 0.05 | 5.25 | 2.5 | 13.13 | 5 pijas/m² (en cada valle sobre larguero y costuras)
E03.03.0008 | 3 | insumo | CINTA-BUTILO |  | Cinta selladora de butilo 1/8 x 1/2 in para traslapes de lámina | m | 0.5 | 0.05 | 0.525 | 6 | 3.15 | Sello en traslapes longitudinales
E03.03.0009 | 1 | insumo | TURBO-VENT-36 |  | Extractor atmosférico TurboJoule VentDepot de aluminio, base 36 x 22 in, turbina 17 in (MXTUJ-002) | pza | 1 | 0 | 1 | 5600 | 5600 | Extractor completo con cuello ajustable, base y tornillos
E03.03.0009 | 2 | insumo | TORN-AUTOTAL |  | Tornillo autotaladrante 1/4-14 x 1 in punta broca con arandela de neopreno | pza | 12 | 0.05 | 12.6 | 2.5 | 31.5 | Fijación de la base a la lámina
E03.03.0009 | 3 | insumo | SILICON-CART |  | Silicón sellador transparente cartucho 300 ml | pza | 1 | 0 | 1 | 90 | 90 | Sellado perimetral de la base
E03.03.0009 | 4 | insumo | CINTA-BUTILO |  | Cinta selladora de butilo 1/8 x 1/2 in para traslapes de lámina | m | 3 | 0.05 | 3.15 | 6 | 18.9 | Sello bajo la base
E03.03.0010 | 1 | insumo | TORN-AUTOTAL |  | Tornillo autotaladrante 1/4-14 x 1 in punta broca con arandela de neopreno | pza | 5 | 0.1 | 5.5 | 2.5 | 13.75 | Pijas nuevas: no se reutilizan las del desmantelamiento
E03.03.0010 | 2 | insumo | CINTA-BUTILO |  | Cinta selladora de butilo 1/8 x 1/2 in para traslapes de lámina | m | 0.5 | 0.05 | 0.525 | 6 | 3.15 | Sello en traslapes
E03.03.0010 | 3 | insumo | SILICON-CART |  | Silicón sellador transparente cartucho 300 ml | pza | 0.03 | 0 | 0.03 | 90 | 2.7 | Sellado de perforaciones viejas
E03.03.0011 | 1 | insumo | MULTYTECHO-1.5 |  | Panel aislado Ternium Multytecho 1 1/2 in cal. 26/26 (ancho útil 1.00 m) | m2 | 1 | 0.05 | 1.05 | 820 | 861 | 1.00 m² útil; 5 % por cortes y remates
E03.03.0011 | 2 | insumo | TORN-AUTOTAL-3 |  | Tornillo autotaladrante 1/4-14 x 3 in para panel aislado con arandela | pza | 3.5 | 0.05 | 3.675 | 6 | 22.05 | Tornillos autotaladrantes largos con arandela: 3-4 por m²
E03.03.0011 | 3 | insumo | CINTA-BUTILO |  | Cinta selladora de butilo 1/8 x 1/2 in para traslapes de lámina | m | 1 | 0.05 | 1.05 | 6 | 6.3 | Sello en traslapes/junta machihembrada
E03.03.0011 | 4 | insumo | LAM-PINTRO-C22 |  | Lámina lisa pintro (prepintada) cal. 22 | m2 | 0.08 | 0.1 | 0.088 | 260 | 22.88 | Remates y tapajuntas prorrateados ≈0.08 m²/m²
E03.03.0012 | 1 | insumo | MULTYTECHO-2 |  | Panel aislado Ternium Multytecho 2 in cal. 26/26 (ancho útil 1.00 m) | m2 | 1 | 0.05 | 1.05 | 900 | 945 | 1.00 m² útil; 5 % por cortes y remates
E03.03.0012 | 2 | insumo | TORN-AUTOTAL-3 |  | Tornillo autotaladrante 1/4-14 x 3 in para panel aislado con arandela | pza | 3.5 | 0.05 | 3.675 | 6 | 22.05 | Tornillos autotaladrantes largos con arandela: 3-4 por m²
E03.03.0012 | 3 | insumo | CINTA-BUTILO |  | Cinta selladora de butilo 1/8 x 1/2 in para traslapes de lámina | m | 1 | 0.05 | 1.05 | 6 | 6.3 | Sello en traslapes/junta machihembrada
E03.03.0012 | 4 | insumo | LAM-PINTRO-C22 |  | Lámina lisa pintro (prepintada) cal. 22 | m2 | 0.08 | 0.1 | 0.088 | 260 | 22.88 | Remates y tapajuntas prorrateados ≈0.08 m²/m²
E03.03.0013 | 1 | insumo | MULTYMURO-1.5 |  | Panel aislado Ternium Multymuro 1 1/2 in cal. 26/26 (ancho útil 1.067 m) | m2 | 1 | 0.05 | 1.05 | 760 | 798 | 1.00 m² útil; 5 % por cortes y remates
E03.03.0013 | 2 | insumo | TORN-AUTOTAL-3 |  | Tornillo autotaladrante 1/4-14 x 3 in para panel aislado con arandela | pza | 3 | 0.05 | 3.15 | 6 | 18.9 | Tornillos autotaladrantes largos con arandela: 3-4 por m²
E03.03.0013 | 3 | insumo | CINTA-BUTILO |  | Cinta selladora de butilo 1/8 x 1/2 in para traslapes de lámina | m | 1 | 0.05 | 1.05 | 6 | 6.3 | Sello en traslapes/junta machihembrada
E03.03.0013 | 4 | insumo | LAM-PINTRO-C22 |  | Lámina lisa pintro (prepintada) cal. 22 | m2 | 0.08 | 0.1 | 0.088 | 260 | 22.88 | Remates y tapajuntas prorrateados ≈0.08 m²/m²
E03.03.0014 | 1 | insumo | MULTYMURO-2 |  | Panel aislado Ternium Multymuro 2 in cal. 26/26 (ancho útil 1.067 m) | m2 | 1 | 0.05 | 1.05 | 830 | 871.5 | 1.00 m² útil; 5 % por cortes y remates
E03.03.0014 | 2 | insumo | TORN-AUTOTAL-3 |  | Tornillo autotaladrante 1/4-14 x 3 in para panel aislado con arandela | pza | 3 | 0.05 | 3.15 | 6 | 18.9 | Tornillos autotaladrantes largos con arandela: 3-4 por m²
E03.03.0014 | 3 | insumo | CINTA-BUTILO |  | Cinta selladora de butilo 1/8 x 1/2 in para traslapes de lámina | m | 1 | 0.05 | 1.05 | 6 | 6.3 | Sello en traslapes/junta machihembrada
E03.03.0014 | 4 | insumo | LAM-PINTRO-C22 |  | Lámina lisa pintro (prepintada) cal. 22 | m2 | 0.08 | 0.1 | 0.088 | 260 | 22.88 | Remates y tapajuntas prorrateados ≈0.08 m²/m²
E04.01.0001 | 1 | basico | MOR-ALB-2:7 |  | Mortero de cemento de albañilería-arena 2:7 (1:3.5) | m3 | 1 | 0.02 | 1.02 |  | 1584.86 | 1.00 m³ de mortero elaborado + 2 % por mermas de agregados y cemento en el patio de mezclado
E04.01.0001 | 1 | componente | MORTERO-ALB | MOR-ALB-2:7 | Cemento de albañilería (mortero) tipo Tolteca/Óptimo (bulto 50 kg) | ton | 0.3 | 0 | 0.306 | 3450 | 1055.7
E04.01.0001 | 1 | componente | ARENA | MOR-ALB-2:7 | Arena de río puesta en obra | m3 | 1.06 | 0 | 1.0812 | 474.14 | 512.64
E04.01.0001 | 1 | componente | AGUA | MOR-ALB-2:7 | Agua para construcción | m3 | 0.27 | 0 | 0.2754 | 60 | 16.52
E04.01.0002 | 1 | basico | YESO-CEM |  | Pasta de yeso-cemento para aplanado (≈10 % de cemento en peso) | m3 | 1 | 0.03 | 1.03 |  | 3165.65 | 1.00 m³ de pasta + 3 % por fraguado de sobrantes en la artesa
E04.01.0002 | 1 | componente | YESO-CONST | YESO-CEM | Yeso de construcción (bulto 40 kg) | kg | 900 | 0 | 927 | 2.93 | 2716.11
E04.01.0002 | 1 | componente | CEM-GRIS | YESO-CEM | Cemento gris CPC 30R (bulto 50 kg) | ton | 0.09 | 0 | 0.0927 | 4482.76 | 415.55
E04.01.0002 | 1 | componente | AGUA | YESO-CEM | Agua para construcción | m3 | 0.55 | 0 | 0.5665 | 60 | 33.99
E04.01.0003 | 1 | basico | MOR-CCA-1:0.25:3 |  | Mortero cemento-cal-arena 1:0.25:3 | m3 | 1 | 0.02 | 1.02 |  | 2483.95 | 1.00 m³ de mortero elaborado + 2 % por mermas de agregados y cemento en el patio de mezclado
E04.01.0003 | 1 | componente | CEM-GRIS | MOR-CCA-1:0.25:3 | Cemento gris CPC 30R (bulto 50 kg) | ton | 0.4 | 0 | 0.408 | 4482.76 | 1828.97
E04.01.0003 | 1 | componente | CAL-HID | MOR-CCA-1:0.25:3 | Cal hidratada (bulto 25 kg) | ton | 0.042 | 0 | 0.04284 | 3600 | 154.22
E04.01.0003 | 1 | componente | ARENA | MOR-CCA-1:0.25:3 | Arena de río puesta en obra | m3 | 1 | 0 | 1.02 | 474.14 | 483.62
E04.01.0003 | 1 | componente | AGUA | MOR-CCA-1:0.25:3 | Agua para construcción | m3 | 0.28 | 0 | 0.2856 | 60 | 17.14
E04.01.0004 | 1 | basico | CON-150-G10 |  | Concreto hecho en obra f'c=150 kg/cm2, TMA 9.5 mm | m3 | 1 | 0.02 | 1.02 |  | 2146.2 | 1.00 m³ de concreto elaborado + 2 % por mermas de agregados en el patio de mezclado
E04.01.0004 | 1 | componente | CEM-GRIS | CON-150-G10 | Cemento gris CPC 30R (bulto 50 kg) | ton | 0.33 | 0 | 0.3366 | 4482.76 | 1508.9
E04.01.0004 | 1 | componente | ARENA | CON-150-G10 | Arena de río puesta en obra | m3 | 0.58 | 0 | 0.5916 | 474.14 | 280.5
E04.01.0004 | 1 | componente | GRAVA-10 | CON-150-G10 | Grava de 10 mm (3/8 in) / gravilla puesta en obra | m3 | 0.6 | 0 | 0.612 | 560 | 342.72
E04.01.0004 | 1 | componente | AGUA | CON-150-G10 | Agua para construcción | m3 | 0.23 | 0 | 0.2346 | 60 | 14.08
E04.01.0005 | 1 | basico | CON-200-G10 |  | Concreto hecho en obra f'c=200 kg/cm2, TMA 9.5 mm | m3 | 1 | 0.02 | 1.02 |  | 2376.59 | 1.00 m³ de concreto elaborado + 2 % por mermas de agregados en el patio de mezclado
E04.01.0005 | 1 | componente | CEM-GRIS | CON-200-G10 | Cemento gris CPC 30R (bulto 50 kg) | ton | 0.385 | 0 | 0.3927 | 4482.76 | 1760.38
E04.01.0005 | 1 | componente | ARENA | CON-200-G10 | Arena de río puesta en obra | m3 | 0.56 | 0 | 0.5712 | 474.14 | 270.83
E04.01.0005 | 1 | componente | GRAVA-10 | CON-200-G10 | Grava de 10 mm (3/8 in) / gravilla puesta en obra | m3 | 0.58 | 0 | 0.5916 | 560 | 331.3
E04.01.0005 | 1 | componente | AGUA | CON-200-G10 | Agua para construcción | m3 | 0.23 | 0 | 0.2346 | 60 | 14.08
E04.01.0006 | 1 | basico | MOR-CCA-1:1:6 |  | Mortero cemento-cal-arena 1:1:6 | m3 | 1 | 0.02 | 1.02 |  | 1889.72 | 1.00 m³ de mortero elaborado + 2 % por mermas de agregados y cemento en el patio de mezclado
E04.01.0006 | 1 | componente | CEM-GRIS | MOR-CCA-1:1:6 | Cemento gris CPC 30R (bulto 50 kg) | ton | 0.215 | 0 | 0.2193 | 4482.76 | 983.07
E04.01.0006 | 1 | componente | CAL-HID | MOR-CCA-1:1:6 | Cal hidratada (bulto 25 kg) | ton | 0.1 | 0 | 0.102 | 3600 | 367.2
E04.01.0006 | 1 | componente | ARENA | MOR-CCA-1:1:6 | Arena de río puesta en obra | m3 | 1.08 | 0 | 1.1016 | 474.14 | 522.31
E04.01.0006 | 1 | componente | AGUA | MOR-CCA-1:1:6 | Agua para construcción | m3 | 0.28 | 0 | 0.2856 | 60 | 17.14
E04.01.0007 | 1 | basico | MOR-CCA-1:1:8 |  | Mortero cemento-cal-arena 1:1:8 | m3 | 1 | 0.02 | 1.02 |  | 1653.46 | 1.00 m³ de mortero elaborado + 2 % por mermas de agregados y cemento en el patio de mezclado
E04.01.0007 | 1 | componente | CEM-GRIS | MOR-CCA-1:1:8 | Cemento gris CPC 30R (bulto 50 kg) | ton | 0.175 | 0 | 0.1785 | 4482.76 | 800.17
E04.01.0007 | 1 | componente | CAL-HID | MOR-CCA-1:1:8 | Cal hidratada (bulto 25 kg) | ton | 0.083 | 0 | 0.08466 | 3600 | 304.78
E04.01.0007 | 1 | componente | ARENA | MOR-CCA-1:1:8 | Arena de río puesta en obra | m3 | 1.1 | 0 | 1.122 | 474.14 | 531.99
E04.01.0007 | 1 | componente | AGUA | MOR-CCA-1:1:8 | Agua para construcción | m3 | 0.27 | 0 | 0.2754 | 60 | 16.52
E04.02.0001 | 1 | insumo | TAB-ROJO |  | Tabique rojo recocido 7x14x28 cm | millar | 0.0219 | 0.05 | 0.022995 | 4310.34 | 99.12 | Capuchino (de canto, cara 28x14), junta 1.5 cm: 1/((0.28+0.015)x(0.14+0.015)) = 21.9 pza/m² = 0.0219 millar
E04.02.0001 | 2 | basico | MOR-1:5 |  | Mortero cemento-arena 1:5 | m3 | 0.01 | 0.03 | 0.0103 |  | 18.46 | 0.07 m³ de muro − 21.9 x 0.002744 = 0.0099 → 0.010 m³/m²
E04.02.0001 | 2 | componente | CEM-GRIS | MOR-1:5 | Cemento gris CPC 30R (bulto 50 kg) | ton | 0.28 | 0 | 0.002884 | 4482.76 | 12.93
E04.02.0001 | 2 | componente | ARENA | MOR-1:5 | Arena de río puesta en obra | m3 | 1.1 | 0 | 0.01133 | 474.14 | 5.37
E04.02.0001 | 2 | componente | AGUA | MOR-1:5 | Agua para construcción | m3 | 0.26 | 0 | 0.002678 | 60 | 0.16
E04.02.0002 | 1 | insumo | TAB-ROJO |  | Tabique rojo recocido 7x14x28 cm | millar | 0.04 | 0.05 | 0.042 | 4310.34 | 181.03 | Tabique 7x14x28 a soga, junta 1.5 cm: 1/((0.28+0.015)x(0.07+0.015)) = 39.9 → 40 pza/m² = 0.040 millar
E04.02.0002 | 2 | basico | MOR-1:5 |  | Mortero cemento-arena 1:5 | m3 | 0.03 | 0.03 | 0.0309 |  | 55.38 | 0.14 m³ de muro − 40 x (0.28x0.14x0.07) = 0.030 m³/m² (juntas de 1.5 cm)
E04.02.0002 | 2 | componente | CEM-GRIS | MOR-1:5 | Cemento gris CPC 30R (bulto 50 kg) | ton | 0.28 | 0 | 0.008652 | 4482.76 | 38.78
E04.02.0002 | 2 | componente | ARENA | MOR-1:5 | Arena de río puesta en obra | m3 | 1.1 | 0 | 0.03399 | 474.14 | 16.12
E04.02.0002 | 2 | componente | AGUA | MOR-1:5 | Agua para construcción | m3 | 0.26 | 0 | 0.008034 | 60 | 0.48
E04.02.0003 | 1 | insumo | TAB-ROJO |  | Tabique rojo recocido 7x14x28 cm | millar | 0.06 | 0.05 | 0.063 | 4310.34 | 271.55 | Aparejo de 1.5 tabiques (soga + tizón alternados), junta 1.5 cm: ≈60 pza/m² = 0.060 millar
E04.02.0003 | 2 | basico | MOR-1:5 |  | Mortero cemento-arena 1:5 | m3 | 0.045 | 0.03 | 0.04635 |  | 83.07 | 0.21 m³ de muro − 60 x 0.002744 = 0.045 m³/m²
E04.02.0003 | 2 | componente | CEM-GRIS | MOR-1:5 | Cemento gris CPC 30R (bulto 50 kg) | ton | 0.28 | 0 | 0.012978 | 4482.76 | 58.18
E04.02.0003 | 2 | componente | ARENA | MOR-1:5 | Arena de río puesta en obra | m3 | 1.1 | 0 | 0.050985 | 474.14 | 24.17
E04.02.0003 | 2 | componente | AGUA | MOR-1:5 | Agua para construcción | m3 | 0.26 | 0 | 0.012051 | 60 | 0.72
E04.02.0004 | 1 | insumo | TAB-ROJO |  | Tabique rojo recocido 7x14x28 cm | millar | 0.08 | 0.05 | 0.084 | 4310.34 | 362.07 | A tizón (1 tabique), junta 1.5 cm: 2 x 40 = 80 pza/m² = 0.080 millar
E04.02.0004 | 2 | basico | MOR-1:5 |  | Mortero cemento-arena 1:5 | m3 | 0.06 | 0.03 | 0.0618 |  | 110.76 | 0.28 m³ de muro − 80 x 0.002744 = 0.060 m³/m²
E04.02.0004 | 2 | componente | CEM-GRIS | MOR-1:5 | Cemento gris CPC 30R (bulto 50 kg) | ton | 0.28 | 0 | 0.017304 | 4482.76 | 77.57
E04.02.0004 | 2 | componente | ARENA | MOR-1:5 | Arena de río puesta en obra | m3 | 1.1 | 0 | 0.06798 | 474.14 | 32.23
E04.02.0004 | 2 | componente | AGUA | MOR-1:5 | Agua para construcción | m3 | 0.26 | 0 | 0.016068 | 60 | 0.96
E04.02.0005 | 1 | insumo | TAB-ROJO |  | Tabique rojo recocido 7x14x28 cm | millar | 0.0219 | 0.05 | 0.022995 | 4310.34 | 99.12 | Capuchino (de canto, cara 28x14), junta 1.5 cm: 1/((0.28+0.015)x(0.14+0.015)) = 21.9 pza/m² = 0.0219 millar
E04.02.0005 | 2 | basico | MOR-1:4 |  | Mortero cemento-arena 1:4 | m3 | 0.01 | 0.03 | 0.0103 |  | 20.68 | 0.07 m³ de muro − 21.9 x 0.002744 = 0.0099 → 0.010 m³/m²
E04.02.0005 | 2 | componente | CEM-GRIS | MOR-1:4 | Cemento gris CPC 30R (bulto 50 kg) | ton | 0.33 | 0 | 0.003399 | 4482.76 | 15.24
E04.02.0005 | 2 | componente | ARENA | MOR-1:4 | Arena de río puesta en obra | m3 | 1.08 | 0 | 0.011124 | 474.14 | 5.27
E04.02.0005 | 2 | componente | AGUA | MOR-1:4 | Agua para construcción | m3 | 0.27 | 0 | 0.002781 | 60 | 0.17
E04.02.0006 | 1 | insumo | TAB-ROJO |  | Tabique rojo recocido 7x14x28 cm | millar | 0.04 | 0.05 | 0.042 | 4310.34 | 181.03 | A soga, junta 1.5 cm: 1/((0.28+0.015)x(0.07+0.015)) = 39.9 → 40 pza/m² = 0.040 millar
E04.02.0006 | 2 | basico | MOR-1:4 |  | Mortero cemento-arena 1:4 | m3 | 0.03 | 0.03 | 0.0309 |  | 62.03 | 0.14 m³ de muro − 40 x 0.002744 = 0.030 m³/m²
E04.02.0006 | 2 | componente | CEM-GRIS | MOR-1:4 | Cemento gris CPC 30R (bulto 50 kg) | ton | 0.33 | 0 | 0.010197 | 4482.76 | 45.71
E04.02.0006 | 2 | componente | ARENA | MOR-1:4 | Arena de río puesta en obra | m3 | 1.08 | 0 | 0.033372 | 474.14 | 15.82
E04.02.0006 | 2 | componente | AGUA | MOR-1:4 | Agua para construcción | m3 | 0.27 | 0 | 0.008343 | 60 | 0.5
E04.02.0007 | 1 | insumo | TAB-ROJO |  | Tabique rojo recocido 7x14x28 cm | millar | 0.06 | 0.05 | 0.063 | 4310.34 | 271.55 | Aparejo de 1.5 tabiques (soga + tizón alternados), junta 1.5 cm: ≈60 pza/m² = 0.060 millar
E04.02.0007 | 2 | basico | MOR-1:4 |  | Mortero cemento-arena 1:4 | m3 | 0.045 | 0.03 | 0.04635 |  | 93.05 | 0.21 m³ de muro − 60 x 0.002744 = 0.045 m³/m²
E04.02.0007 | 2 | componente | CEM-GRIS | MOR-1:4 | Cemento gris CPC 30R (bulto 50 kg) | ton | 0.33 | 0 | 0.015296 | 4482.76 | 68.57
E04.02.0007 | 2 | componente | ARENA | MOR-1:4 | Arena de río puesta en obra | m3 | 1.08 | 0 | 0.050058 | 474.14 | 23.73
E04.02.0007 | 2 | componente | AGUA | MOR-1:4 | Agua para construcción | m3 | 0.27 | 0 | 0.012515 | 60 | 0.75
E04.02.0008 | 1 | insumo | TAB-ROJO |  | Tabique rojo recocido 7x14x28 cm | millar | 0.08 | 0.05 | 0.084 | 4310.34 | 362.07 | A tizón (1 tabique), junta 1.5 cm: 2 x 40 = 80 pza/m² = 0.080 millar
E04.02.0008 | 2 | basico | MOR-1:4 |  | Mortero cemento-arena 1:4 | m3 | 0.06 | 0.03 | 0.0618 |  | 124.07 | 0.28 m³ de muro − 80 x 0.002744 = 0.060 m³/m²
E04.02.0008 | 2 | componente | CEM-GRIS | MOR-1:4 | Cemento gris CPC 30R (bulto 50 kg) | ton | 0.33 | 0 | 0.020394 | 4482.76 | 91.42
E04.02.0008 | 2 | componente | ARENA | MOR-1:4 | Arena de río puesta en obra | m3 | 1.08 | 0 | 0.066744 | 474.14 | 31.65
E04.02.0008 | 2 | componente | AGUA | MOR-1:4 | Agua para construcción | m3 | 0.27 | 0 | 0.016686 | 60 | 1
E04.02.0009 | 1 | insumo | TAB-ROJO |  | Tabique rojo recocido 7x14x28 cm | millar | 0.0219 | 0.08 | 0.023652 | 4310.34 | 101.95 | Capuchino (de canto, cara 28x14), junta 1.5 cm: 1/((0.28+0.015)x(0.14+0.015)) = 21.9 pza/m² = 0.0219 millar
E04.02.0009 | 2 | basico | MOR-1:4 |  | Mortero cemento-arena 1:4 | m3 | 0.01 | 0.03 | 0.0103 |  | 20.68 | 0.07 m³ de muro − 21.9 x 0.002744 = 0.0099 → 0.010 m³/m²; junta entallada
E04.02.0009 | 2 | componente | CEM-GRIS | MOR-1:4 | Cemento gris CPC 30R (bulto 50 kg) | ton | 0.33 | 0 | 0.003399 | 4482.76 | 15.24
E04.02.0009 | 2 | componente | ARENA | MOR-1:4 | Arena de río puesta en obra | m3 | 1.08 | 0 | 0.011124 | 474.14 | 5.27
E04.02.0009 | 2 | componente | AGUA | MOR-1:4 | Agua para construcción | m3 | 0.27 | 0 | 0.002781 | 60 | 0.17
E04.02.0010 | 1 | insumo | TAB-ROJO |  | Tabique rojo recocido 7x14x28 cm | millar | 0.04 | 0.08 | 0.0432 | 4310.34 | 186.21 | A soga, junta 1.5 cm: 1/((0.28+0.015)x(0.07+0.015)) = 39.9 → 40 pza/m² = 0.040 millar
E04.02.0010 | 2 | basico | MOR-1:4 |  | Mortero cemento-arena 1:4 | m3 | 0.03 | 0.03 | 0.0309 |  | 62.03 | 0.14 m³ de muro − 40 x 0.002744 = 0.030 m³/m²; junta entallada
E04.02.0010 | 2 | componente | CEM-GRIS | MOR-1:4 | Cemento gris CPC 30R (bulto 50 kg) | ton | 0.33 | 0 | 0.010197 | 4482.76 | 45.71
E04.02.0010 | 2 | componente | ARENA | MOR-1:4 | Arena de río puesta en obra | m3 | 1.08 | 0 | 0.033372 | 474.14 | 15.82
E04.02.0010 | 2 | componente | AGUA | MOR-1:4 | Agua para construcción | m3 | 0.27 | 0 | 0.008343 | 60 | 0.5
E04.02.0011 | 1 | insumo | TAB-ROJO |  | Tabique rojo recocido 7x14x28 cm | millar | 0.06 | 0.08 | 0.0648 | 4310.34 | 279.31 | Aparejo de 1.5 tabiques (soga + tizón alternados), junta 1.5 cm: ≈60 pza/m² = 0.060 millar
E04.02.0011 | 2 | basico | MOR-1:4 |  | Mortero cemento-arena 1:4 | m3 | 0.045 | 0.03 | 0.04635 |  | 93.05 | 0.21 m³ de muro − 60 x 0.002744 = 0.045 m³/m²; junta entallada
E04.02.0011 | 2 | componente | CEM-GRIS | MOR-1:4 | Cemento gris CPC 30R (bulto 50 kg) | ton | 0.33 | 0 | 0.015296 | 4482.76 | 68.57
E04.02.0011 | 2 | componente | ARENA | MOR-1:4 | Arena de río puesta en obra | m3 | 1.08 | 0 | 0.050058 | 474.14 | 23.73
E04.02.0011 | 2 | componente | AGUA | MOR-1:4 | Agua para construcción | m3 | 0.27 | 0 | 0.012515 | 60 | 0.75
E04.02.0012 | 1 | insumo | TAB-ROJO |  | Tabique rojo recocido 7x14x28 cm | millar | 0.08 | 0.08 | 0.0864 | 4310.34 | 372.41 | A tizón (1 tabique), junta 1.5 cm: 2 x 40 = 80 pza/m² = 0.080 millar
E04.02.0012 | 2 | basico | MOR-1:4 |  | Mortero cemento-arena 1:4 | m3 | 0.06 | 0.03 | 0.0618 |  | 124.07 | 0.28 m³ de muro − 80 x 0.002744 = 0.060 m³/m²; junta entallada
E04.02.0012 | 2 | componente | CEM-GRIS | MOR-1:4 | Cemento gris CPC 30R (bulto 50 kg) | ton | 0.33 | 0 | 0.020394 | 4482.76 | 91.42
E04.02.0012 | 2 | componente | ARENA | MOR-1:4 | Arena de río puesta en obra | m3 | 1.08 | 0 | 0.066744 | 474.14 | 31.65
E04.02.0012 | 2 | componente | AGUA | MOR-1:4 | Agua para construcción | m3 | 0.27 | 0 | 0.016686 | 60 | 1
E04.02.0013 | 1 | insumo | TAB-ROJO |  | Tabique rojo recocido 7x14x28 cm | millar | 0.012 | 0.05 | 0.0126 | 4310.34 | 54.31 | A soga, junta 1.5 cm: 1/((0.28+0.015)x(0.07+0.015)) = 39.9 → 40 pza/m² = 0.040 millar x 0.30 m²/ml
E04.02.0013 | 2 | basico | MOR-1:5 |  | Mortero cemento-arena 1:5 | m3 | 0.009 | 0.03 | 0.00927 |  | 16.61 | 0.14 m³ de muro − 40 x 0.002744 = 0.030 m³/m² x 0.30 m²/ml
E04.02.0013 | 2 | componente | CEM-GRIS | MOR-1:5 | Cemento gris CPC 30R (bulto 50 kg) | ton | 0.28 | 0 | 0.002596 | 4482.76 | 11.64
E04.02.0013 | 2 | componente | ARENA | MOR-1:5 | Arena de río puesta en obra | m3 | 1.1 | 0 | 0.010197 | 474.14 | 4.83
E04.02.0013 | 2 | componente | AGUA | MOR-1:5 | Agua para construcción | m3 | 0.26 | 0 | 0.00241 | 60 | 0.14
E04.02.0014 | 1 | insumo | TAB-ROJO |  | Tabique rojo recocido 7x14x28 cm | millar | 0.018 | 0.05 | 0.0189 | 4310.34 | 81.47 | Aparejo de 1.5 tabiques (soga + tizón alternados), junta 1.5 cm: ≈60 pza/m² = 0.060 millar x 0.30 m²/ml
E04.02.0014 | 2 | basico | MOR-1:5 |  | Mortero cemento-arena 1:5 | m3 | 0.0135 | 0.03 | 0.013905 |  | 24.92 | 0.21 m³ de muro − 60 x 0.002744 = 0.045 m³/m² x 0.30 m²/ml
E04.02.0014 | 2 | componente | CEM-GRIS | MOR-1:5 | Cemento gris CPC 30R (bulto 50 kg) | ton | 0.28 | 0 | 0.003893 | 4482.76 | 17.45
E04.02.0014 | 2 | componente | ARENA | MOR-1:5 | Arena de río puesta en obra | m3 | 1.1 | 0 | 0.015296 | 474.14 | 7.25
E04.02.0014 | 2 | componente | AGUA | MOR-1:5 | Agua para construcción | m3 | 0.26 | 0 | 0.003615 | 60 | 0.22
E04.02.0015 | 1 | insumo | TAB-ROJO |  | Tabique rojo recocido 7x14x28 cm | millar | 0.024 | 0.05 | 0.0252 | 4310.34 | 108.62 | A tizón (1 tabique), junta 1.5 cm: 2 x 40 = 80 pza/m² = 0.080 millar x 0.30 m²/ml
E04.02.0015 | 2 | basico | MOR-1:5 |  | Mortero cemento-arena 1:5 | m3 | 0.018 | 0.03 | 0.01854 |  | 33.23 | 0.28 m³ de muro − 80 x 0.002744 = 0.060 m³/m² x 0.30 m²/ml
E04.02.0015 | 2 | componente | CEM-GRIS | MOR-1:5 | Cemento gris CPC 30R (bulto 50 kg) | ton | 0.28 | 0 | 0.005191 | 4482.76 | 23.27
E04.02.0015 | 2 | componente | ARENA | MOR-1:5 | Arena de río puesta en obra | m3 | 1.1 | 0 | 0.020394 | 474.14 | 9.67
E04.02.0015 | 2 | componente | AGUA | MOR-1:5 | Agua para construcción | m3 | 0.26 | 0 | 0.00482 | 60 | 0.29
E04.02.0016 | 1 | insumo | TAB-ROJO |  | Tabique rojo recocido 7x14x28 cm | millar | 0.024 | 0.05 | 0.0252 | 4310.34 | 108.62 | A soga, junta 1.5 cm: 1/((0.28+0.015)x(0.07+0.015)) = 39.9 → 40 pza/m² = 0.040 millar x 0.60 m²/ml
E04.02.0016 | 2 | basico | MOR-1:5 |  | Mortero cemento-arena 1:5 | m3 | 0.018 | 0.03 | 0.01854 |  | 33.23 | 0.14 m³ de muro − 40 x 0.002744 = 0.030 m³/m² x 0.60 m²/ml
E04.02.0016 | 2 | componente | CEM-GRIS | MOR-1:5 | Cemento gris CPC 30R (bulto 50 kg) | ton | 0.28 | 0 | 0.005191 | 4482.76 | 23.27
E04.02.0016 | 2 | componente | ARENA | MOR-1:5 | Arena de río puesta en obra | m3 | 1.1 | 0 | 0.020394 | 474.14 | 9.67
E04.02.0016 | 2 | componente | AGUA | MOR-1:5 | Agua para construcción | m3 | 0.26 | 0 | 0.00482 | 60 | 0.29
E04.02.0017 | 1 | insumo | TAB-ROJO |  | Tabique rojo recocido 7x14x28 cm | millar | 0.036 | 0.05 | 0.0378 | 4310.34 | 162.93 | Aparejo de 1.5 tabiques (soga + tizón alternados), junta 1.5 cm: ≈60 pza/m² = 0.060 millar x 0.60 m²/ml
E04.02.0017 | 2 | basico | MOR-1:5 |  | Mortero cemento-arena 1:5 | m3 | 0.027 | 0.03 | 0.02781 |  | 49.84 | 0.21 m³ de muro − 60 x 0.002744 = 0.045 m³/m² x 0.60 m²/ml
E04.02.0017 | 2 | componente | CEM-GRIS | MOR-1:5 | Cemento gris CPC 30R (bulto 50 kg) | ton | 0.28 | 0 | 0.007787 | 4482.76 | 34.91
E04.02.0017 | 2 | componente | ARENA | MOR-1:5 | Arena de río puesta en obra | m3 | 1.1 | 0 | 0.030591 | 474.14 | 14.5
E04.02.0017 | 2 | componente | AGUA | MOR-1:5 | Agua para construcción | m3 | 0.26 | 0 | 0.007231 | 60 | 0.43
E04.02.0018 | 1 | insumo | TAB-ROJO |  | Tabique rojo recocido 7x14x28 cm | millar | 0.048 | 0.05 | 0.0504 | 4310.34 | 217.24 | A tizón (1 tabique), junta 1.5 cm: 2 x 40 = 80 pza/m² = 0.080 millar x 0.60 m²/ml
E04.02.0018 | 2 | basico | MOR-1:5 |  | Mortero cemento-arena 1:5 | m3 | 0.036 | 0.03 | 0.03708 |  | 66.46 | 0.28 m³ de muro − 80 x 0.002744 = 0.060 m³/m² x 0.60 m²/ml
E04.02.0018 | 2 | componente | CEM-GRIS | MOR-1:5 | Cemento gris CPC 30R (bulto 50 kg) | ton | 0.28 | 0 | 0.010382 | 4482.76 | 46.54
E04.02.0018 | 2 | componente | ARENA | MOR-1:5 | Arena de río puesta en obra | m3 | 1.1 | 0 | 0.040788 | 474.14 | 19.34
E04.02.0018 | 2 | componente | AGUA | MOR-1:5 | Agua para construcción | m3 | 0.26 | 0 | 0.009641 | 60 | 0.58
E04.02.0019 | 1 | insumo | TAB-ROJO |  | Tabique rojo recocido 7x14x28 cm | millar | 0.012 | 0.08 | 0.01296 | 4310.34 | 55.86 | A soga, junta 1.5 cm: 1/((0.28+0.015)x(0.07+0.015)) = 39.9 → 40 pza/m² = 0.040 millar x 0.30 m²/ml
E04.02.0019 | 2 | basico | MOR-1:4 |  | Mortero cemento-arena 1:4 | m3 | 0.009 | 0.03 | 0.00927 |  | 18.61 | 0.14 m³ de muro − 40 x 0.002744 = 0.030 m³/m² x 0.30 m²/ml
E04.02.0019 | 2 | componente | CEM-GRIS | MOR-1:4 | Cemento gris CPC 30R (bulto 50 kg) | ton | 0.33 | 0 | 0.003059 | 4482.76 | 13.71
E04.02.0019 | 2 | componente | ARENA | MOR-1:4 | Arena de río puesta en obra | m3 | 1.08 | 0 | 0.010012 | 474.14 | 4.75
E04.02.0019 | 2 | componente | AGUA | MOR-1:4 | Agua para construcción | m3 | 0.27 | 0 | 0.002503 | 60 | 0.15
E04.02.0020 | 1 | insumo | TAB-ROJO |  | Tabique rojo recocido 7x14x28 cm | millar | 0.018 | 0.08 | 0.01944 | 4310.34 | 83.79 | Aparejo de 1.5 tabiques (soga + tizón alternados), junta 1.5 cm: ≈60 pza/m² = 0.060 millar x 0.30 m²/ml
E04.02.0020 | 2 | basico | MOR-1:4 |  | Mortero cemento-arena 1:4 | m3 | 0.0135 | 0.03 | 0.013905 |  | 27.92 | 0.21 m³ de muro − 60 x 0.002744 = 0.045 m³/m² x 0.30 m²/ml
E04.02.0020 | 2 | componente | CEM-GRIS | MOR-1:4 | Cemento gris CPC 30R (bulto 50 kg) | ton | 0.33 | 0 | 0.004589 | 4482.76 | 20.57
E04.02.0020 | 2 | componente | ARENA | MOR-1:4 | Arena de río puesta en obra | m3 | 1.08 | 0 | 0.015017 | 474.14 | 7.12
E04.02.0020 | 2 | componente | AGUA | MOR-1:4 | Agua para construcción | m3 | 0.27 | 0 | 0.003754 | 60 | 0.23
E04.02.0021 | 1 | insumo | TAB-ROJO |  | Tabique rojo recocido 7x14x28 cm | millar | 0.024 | 0.08 | 0.02592 | 4310.34 | 111.72 | A tizón (1 tabique), junta 1.5 cm: 2 x 40 = 80 pza/m² = 0.080 millar x 0.30 m²/ml
E04.02.0021 | 2 | basico | MOR-1:4 |  | Mortero cemento-arena 1:4 | m3 | 0.018 | 0.03 | 0.01854 |  | 37.22 | 0.28 m³ de muro − 80 x 0.002744 = 0.060 m³/m² x 0.30 m²/ml
E04.02.0021 | 2 | componente | CEM-GRIS | MOR-1:4 | Cemento gris CPC 30R (bulto 50 kg) | ton | 0.33 | 0 | 0.006118 | 4482.76 | 27.43
E04.02.0021 | 2 | componente | ARENA | MOR-1:4 | Arena de río puesta en obra | m3 | 1.08 | 0 | 0.020023 | 474.14 | 9.49
E04.02.0021 | 2 | componente | AGUA | MOR-1:4 | Agua para construcción | m3 | 0.27 | 0 | 0.005006 | 60 | 0.3
E04.02.0022 | 1 | insumo | TAB-ROJO |  | Tabique rojo recocido 7x14x28 cm | millar | 0.024 | 0.08 | 0.02592 | 4310.34 | 111.72 | A soga, junta 1.5 cm: 1/((0.28+0.015)x(0.07+0.015)) = 39.9 → 40 pza/m² = 0.040 millar x 0.60 m²/ml
E04.02.0022 | 2 | basico | MOR-1:4 |  | Mortero cemento-arena 1:4 | m3 | 0.018 | 0.03 | 0.01854 |  | 37.22 | 0.14 m³ de muro − 40 x 0.002744 = 0.030 m³/m² x 0.60 m²/ml
E04.02.0022 | 2 | componente | CEM-GRIS | MOR-1:4 | Cemento gris CPC 30R (bulto 50 kg) | ton | 0.33 | 0 | 0.006118 | 4482.76 | 27.43
E04.02.0022 | 2 | componente | ARENA | MOR-1:4 | Arena de río puesta en obra | m3 | 1.08 | 0 | 0.020023 | 474.14 | 9.49
E04.02.0022 | 2 | componente | AGUA | MOR-1:4 | Agua para construcción | m3 | 0.27 | 0 | 0.005006 | 60 | 0.3
E04.02.0023 | 1 | insumo | TAB-ROJO |  | Tabique rojo recocido 7x14x28 cm | millar | 0.036 | 0.08 | 0.03888 | 4310.34 | 167.59 | Aparejo de 1.5 tabiques (soga + tizón alternados), junta 1.5 cm: ≈60 pza/m² = 0.060 millar x 0.60 m²/ml
E04.02.0023 | 2 | basico | MOR-1:4 |  | Mortero cemento-arena 1:4 | m3 | 0.027 | 0.03 | 0.02781 |  | 55.83 | 0.21 m³ de muro − 60 x 0.002744 = 0.045 m³/m² x 0.60 m²/ml
E04.02.0023 | 2 | componente | CEM-GRIS | MOR-1:4 | Cemento gris CPC 30R (bulto 50 kg) | ton | 0.33 | 0 | 0.009177 | 4482.76 | 41.14
E04.02.0023 | 2 | componente | ARENA | MOR-1:4 | Arena de río puesta en obra | m3 | 1.08 | 0 | 0.030035 | 474.14 | 14.24
E04.02.0023 | 2 | componente | AGUA | MOR-1:4 | Agua para construcción | m3 | 0.27 | 0 | 0.007509 | 60 | 0.45
E04.02.0024 | 1 | insumo | TAB-ROJO |  | Tabique rojo recocido 7x14x28 cm | millar | 0.048 | 0.08 | 0.05184 | 4310.34 | 223.45 | A tizón (1 tabique), junta 1.5 cm: 2 x 40 = 80 pza/m² = 0.080 millar x 0.60 m²/ml
E04.02.0024 | 2 | basico | MOR-1:4 |  | Mortero cemento-arena 1:4 | m3 | 0.036 | 0.03 | 0.03708 |  | 74.44 | 0.28 m³ de muro − 80 x 0.002744 = 0.060 m³/m² x 0.60 m²/ml
E04.02.0024 | 2 | componente | CEM-GRIS | MOR-1:4 | Cemento gris CPC 30R (bulto 50 kg) | ton | 0.33 | 0 | 0.012236 | 4482.76 | 54.85
E04.02.0024 | 2 | componente | ARENA | MOR-1:4 | Arena de río puesta en obra | m3 | 1.08 | 0 | 0.040046 | 474.14 | 18.99
E04.02.0024 | 2 | componente | AGUA | MOR-1:4 | Agua para construcción | m3 | 0.27 | 0 | 0.010012 | 60 | 0.6
E04.02.0025 | 1 | insumo | TAB-ROJO |  | Tabique rojo recocido 7x14x28 cm | millar | 0.0219 | 0.07 | 0.023433 | 4310.34 | 101 | Capuchino (de canto, cara 28x14), junta 1.5 cm: 1/((0.28+0.015)x(0.14+0.015)) = 21.9 pza/m² = 0.0219 millar
E04.02.0025 | 2 | basico | MOR-1:5 |  | Mortero cemento-arena 1:5 | m3 | 0.0115 | 0.03 | 0.011845 |  | 21.23 | 0.07 m³ de muro − 21.9 x 0.002744 = 0.0099 → 0.010 m³/m²; +15 % por juntas en cuña del trazo curvo
E04.02.0025 | 2 | componente | CEM-GRIS | MOR-1:5 | Cemento gris CPC 30R (bulto 50 kg) | ton | 0.28 | 0 | 0.003317 | 4482.76 | 14.87
E04.02.0025 | 2 | componente | ARENA | MOR-1:5 | Arena de río puesta en obra | m3 | 1.1 | 0 | 0.01303 | 474.14 | 6.18
E04.02.0025 | 2 | componente | AGUA | MOR-1:5 | Agua para construcción | m3 | 0.26 | 0 | 0.00308 | 60 | 0.18
E04.02.0026 | 1 | insumo | TAB-ROJO |  | Tabique rojo recocido 7x14x28 cm | millar | 0.04 | 0.07 | 0.0428 | 4310.34 | 184.48 | A soga, junta 1.5 cm: 1/((0.28+0.015)x(0.07+0.015)) = 39.9 → 40 pza/m² = 0.040 millar
E04.02.0026 | 2 | basico | MOR-1:5 |  | Mortero cemento-arena 1:5 | m3 | 0.0345 | 0.03 | 0.035535 |  | 63.68 | 0.14 m³ de muro − 40 x 0.002744 = 0.030 m³/m²; +15 % por juntas en cuña del trazo curvo
E04.02.0026 | 2 | componente | CEM-GRIS | MOR-1:5 | Cemento gris CPC 30R (bulto 50 kg) | ton | 0.28 | 0 | 0.00995 | 4482.76 | 44.6
E04.02.0026 | 2 | componente | ARENA | MOR-1:5 | Arena de río puesta en obra | m3 | 1.1 | 0 | 0.039089 | 474.14 | 18.53
E04.02.0026 | 2 | componente | AGUA | MOR-1:5 | Agua para construcción | m3 | 0.26 | 0 | 0.009239 | 60 | 0.55
E04.02.0027 | 1 | insumo | TAB-ROJO |  | Tabique rojo recocido 7x14x28 cm | millar | 0.06 | 0.07 | 0.0642 | 4310.34 | 276.72 | Aparejo de 1.5 tabiques (soga + tizón alternados), junta 1.5 cm: ≈60 pza/m² = 0.060 millar
E04.02.0027 | 2 | basico | MOR-1:5 |  | Mortero cemento-arena 1:5 | m3 | 0.0517 | 0.03 | 0.053251 |  | 95.44 | 0.21 m³ de muro − 60 x 0.002744 = 0.045 m³/m²; +15 % por juntas en cuña del trazo curvo
E04.02.0027 | 2 | componente | CEM-GRIS | MOR-1:5 | Cemento gris CPC 30R (bulto 50 kg) | ton | 0.28 | 0 | 0.01491 | 4482.76 | 66.84
E04.02.0027 | 2 | componente | ARENA | MOR-1:5 | Arena de río puesta en obra | m3 | 1.1 | 0 | 0.058576 | 474.14 | 27.77
E04.02.0027 | 2 | componente | AGUA | MOR-1:5 | Agua para construcción | m3 | 0.26 | 0 | 0.013845 | 60 | 0.83
E04.02.0028 | 1 | insumo | TAB-ROJO |  | Tabique rojo recocido 7x14x28 cm | millar | 0.08 | 0.07 | 0.0856 | 4310.34 | 368.97 | A tizón (1 tabique), junta 1.5 cm: 2 x 40 = 80 pza/m² = 0.080 millar
E04.02.0028 | 2 | basico | MOR-1:5 |  | Mortero cemento-arena 1:5 | m3 | 0.069 | 0.03 | 0.07107 |  | 127.39 | 0.28 m³ de muro − 80 x 0.002744 = 0.060 m³/m²; +15 % por juntas en cuña del trazo curvo
E04.02.0028 | 2 | componente | CEM-GRIS | MOR-1:5 | Cemento gris CPC 30R (bulto 50 kg) | ton | 0.28 | 0 | 0.0199 | 4482.76 | 89.21
E04.02.0028 | 2 | componente | ARENA | MOR-1:5 | Arena de río puesta en obra | m3 | 1.1 | 0 | 0.078177 | 474.14 | 37.07
E04.02.0028 | 2 | componente | AGUA | MOR-1:5 | Agua para construcción | m3 | 0.26 | 0 | 0.018478 | 60 | 1.11
E04.02.0029 | 1 | insumo | BLK-10 |  | Block hueco de concreto 10x20x40 cm | pza | 12.5 | 0.05 | 13.125 | 9.5 | 124.69 | 12.50 pza/m² (pieza 20x40 con junta de 1 cm)
E04.02.0029 | 2 | basico | MOR-1:5 |  | Mortero cemento-arena 1:5 | m3 | 0.011 | 0.03 | 0.01133 |  | 20.31 | Mortero en juntas de 1 cm (asiento sobre paredes de la pieza) ≈ 0.011 m³/m² para 10 cm (0.015 en 15 cm, proporcional al espesor)
E04.02.0029 | 2 | componente | CEM-GRIS | MOR-1:5 | Cemento gris CPC 30R (bulto 50 kg) | ton | 0.28 | 0 | 0.003172 | 4482.76 | 14.22
E04.02.0029 | 2 | componente | ARENA | MOR-1:5 | Arena de río puesta en obra | m3 | 1.1 | 0 | 0.012463 | 474.14 | 5.91
E04.02.0029 | 2 | componente | AGUA | MOR-1:5 | Agua para construcción | m3 | 0.26 | 0 | 0.002946 | 60 | 0.18
E04.02.0029 | 3 | insumo | ALAMBRON-2 |  | Alambrón #2 (1/4 in) para estribos | ton | 0.000623 | 0.1 | 0.000685 | 17586.21 | 12.05 | 1 varilla(s) de alambrón 1/4 in cada 2 hiladas (40 cm): 2.5 m/m² x 1 x 0.249 kg/m = 0.623 kg/m²; 10 % traslapes
E04.02.0030 | 1 | insumo | BLK-10 |  | Block hueco de concreto 10x20x40 cm | pza | 12.5 | 0.07 | 13.375 | 9.5 | 127.06 | 12.50 pza/m² (pieza 20x40 con junta de 1 cm)
E04.02.0030 | 2 | basico | MOR-1:5 |  | Mortero cemento-arena 1:5 | m3 | 0.011 | 0.03 | 0.01133 |  | 20.31 | Mortero en juntas de 1 cm (asiento sobre paredes de la pieza) ≈ 0.011 m³/m² para 10 cm (0.015 en 15 cm, proporcional al espesor)
E04.02.0030 | 2 | componente | CEM-GRIS | MOR-1:5 | Cemento gris CPC 30R (bulto 50 kg) | ton | 0.28 | 0 | 0.003172 | 4482.76 | 14.22
E04.02.0030 | 2 | componente | ARENA | MOR-1:5 | Arena de río puesta en obra | m3 | 1.1 | 0 | 0.012463 | 474.14 | 5.91
E04.02.0030 | 2 | componente | AGUA | MOR-1:5 | Agua para construcción | m3 | 0.26 | 0 | 0.002946 | 60 | 0.18
E04.02.0030 | 3 | insumo | ALAMBRON-2 |  | Alambrón #2 (1/4 in) para estribos | ton | 0.000623 | 0.1 | 0.000685 | 17586.21 | 12.05 | 1 varilla(s) de alambrón 1/4 in cada 2 hiladas (40 cm): 2.5 m/m² x 1 x 0.249 kg/m = 0.623 kg/m²; 10 % traslapes
E04.02.0031 | 1 | insumo | BLK-12 |  | Block hueco de concreto 12x20x40 cm | pza | 12.5 | 0.05 | 13.125 | 11 | 144.38 | 12.50 pza/m² (pieza 20x40 con junta de 1 cm)
E04.02.0031 | 2 | basico | MOR-1:5 |  | Mortero cemento-arena 1:5 | m3 | 0.013 | 0.03 | 0.01339 |  | 24 | Mortero en juntas de 1 cm (asiento sobre paredes de la pieza) ≈ 0.013 m³/m² para 12 cm (0.015 en 15 cm, proporcional al espesor)
E04.02.0031 | 2 | componente | CEM-GRIS | MOR-1:5 | Cemento gris CPC 30R (bulto 50 kg) | ton | 0.28 | 0 | 0.003749 | 4482.76 | 16.81
E04.02.0031 | 2 | componente | ARENA | MOR-1:5 | Arena de río puesta en obra | m3 | 1.1 | 0 | 0.014729 | 474.14 | 6.98
E04.02.0031 | 2 | componente | AGUA | MOR-1:5 | Agua para construcción | m3 | 0.26 | 0 | 0.003481 | 60 | 0.21
E04.02.0031 | 3 | insumo | ESCAL-12 |  | Escalerilla de acero para muro de 12 cm | m | 2.5 | 0.1 | 2.75 | 6.2 | 17.05 | Escalerilla cada 2 hiladas (40 cm) = 2.5 m/m²; 10 % de traslape
E04.02.0032 | 1 | insumo | BLK-12 |  | Block hueco de concreto 12x20x40 cm | pza | 12.5 | 0.07 | 13.375 | 11 | 147.13 | 12.50 pza/m² (pieza 20x40 con junta de 1 cm)
E04.02.0032 | 2 | basico | MOR-1:5 |  | Mortero cemento-arena 1:5 | m3 | 0.013 | 0.03 | 0.01339 |  | 24 | Mortero en juntas de 1 cm (asiento sobre paredes de la pieza) ≈ 0.013 m³/m² para 12 cm (0.015 en 15 cm, proporcional al espesor)
E04.02.0032 | 2 | componente | CEM-GRIS | MOR-1:5 | Cemento gris CPC 30R (bulto 50 kg) | ton | 0.28 | 0 | 0.003749 | 4482.76 | 16.81
E04.02.0032 | 2 | componente | ARENA | MOR-1:5 | Arena de río puesta en obra | m3 | 1.1 | 0 | 0.014729 | 474.14 | 6.98
E04.02.0032 | 2 | componente | AGUA | MOR-1:5 | Agua para construcción | m3 | 0.26 | 0 | 0.003481 | 60 | 0.21
E04.02.0032 | 3 | insumo | ESCAL-12 |  | Escalerilla de acero para muro de 12 cm | m | 2.5 | 0.1 | 2.75 | 6.2 | 17.05 | Escalerilla cada 2 hiladas (40 cm) = 2.5 m/m²; 10 % de traslape
E04.02.0033 | 1 | insumo | BLK-15 |  | Block hueco de concreto 15x20x40 cm | pza | 12.5 | 0.05 | 13.125 | 12.5 | 164.06 | 12.50 pza/m² con junta de 1 cm
E04.02.0033 | 2 | basico | MOR-1:5 |  | Mortero cemento-arena 1:5 | m3 | 0.015 | 0 | 0.015 |  | 26.88 | Junteo 1 cm en ambas direcciones
E04.02.0033 | 2 | componente | CEM-GRIS | MOR-1:5 | Cemento gris CPC 30R (bulto 50 kg) | ton | 0.28 | 0 | 0.0042 | 4482.76 | 18.83
E04.02.0033 | 2 | componente | ARENA | MOR-1:5 | Arena de río puesta en obra | m3 | 1.1 | 0 | 0.0165 | 474.14 | 7.82
E04.02.0033 | 2 | componente | AGUA | MOR-1:5 | Agua para construcción | m3 | 0.26 | 0 | 0.0039 | 60 | 0.23
E04.02.0033 | 3 | insumo | ESCAL-15 |  | Escalerilla de acero para muro de 15 cm | m | 2.5 | 0.1 | 2.75 | 6.5 | 17.88 | Cada 2 hiladas (40 cm); 10 % de traslape
E04.02.0034 | 1 | insumo | BLK-15 |  | Block hueco de concreto 15x20x40 cm | pza | 12.5 | 0.07 | 13.375 | 12.5 | 167.19 | 12.50 pza/m² (pieza 20x40 con junta de 1 cm)
E04.02.0034 | 2 | basico | MOR-1:5 |  | Mortero cemento-arena 1:5 | m3 | 0.015 | 0.03 | 0.01545 |  | 27.69 | Mortero en juntas de 1 cm (asiento sobre paredes de la pieza) ≈ 0.015 m³/m² para 15 cm (0.015 en 15 cm, proporcional al espesor)
E04.02.0034 | 2 | componente | CEM-GRIS | MOR-1:5 | Cemento gris CPC 30R (bulto 50 kg) | ton | 0.28 | 0 | 0.004326 | 4482.76 | 19.39
E04.02.0034 | 2 | componente | ARENA | MOR-1:5 | Arena de río puesta en obra | m3 | 1.1 | 0 | 0.016995 | 474.14 | 8.06
E04.02.0034 | 2 | componente | AGUA | MOR-1:5 | Agua para construcción | m3 | 0.26 | 0 | 0.004017 | 60 | 0.24
E04.02.0034 | 3 | insumo | ESCAL-15 |  | Escalerilla de acero para muro de 15 cm | m | 2.5 | 0.1 | 2.75 | 6.5 | 17.88 | Escalerilla cada 2 hiladas (40 cm) = 2.5 m/m²; 10 % de traslape
E04.02.0035 | 1 | insumo | BLK-20 |  | Block hueco de concreto 20x20x40 cm | pza | 12.5 | 0.05 | 13.125 | 16 | 210 | 12.50 pza/m² (pieza 20x40 con junta de 1 cm)
E04.02.0035 | 2 | basico | MOR-1:5 |  | Mortero cemento-arena 1:5 | m3 | 0.019 | 0.03 | 0.01957 |  | 35.08 | Mortero en juntas de 1 cm (asiento sobre paredes de la pieza) ≈ 0.019 m³/m² para 20 cm (0.015 en 15 cm, proporcional al espesor)
E04.02.0035 | 2 | componente | CEM-GRIS | MOR-1:5 | Cemento gris CPC 30R (bulto 50 kg) | ton | 0.28 | 0 | 0.00548 | 4482.76 | 24.56
E04.02.0035 | 2 | componente | ARENA | MOR-1:5 | Arena de río puesta en obra | m3 | 1.1 | 0 | 0.021527 | 474.14 | 10.21
E04.02.0035 | 2 | componente | AGUA | MOR-1:5 | Agua para construcción | m3 | 0.26 | 0 | 0.005088 | 60 | 0.31
E04.02.0035 | 3 | insumo | ESCAL-20 |  | Escalerilla de acero para muro de 20 cm | m | 2.5 | 0.1 | 2.75 | 7.2 | 19.8 | Escalerilla cada 2 hiladas (40 cm) = 2.5 m/m²; 10 % de traslape
E04.02.0036 | 1 | insumo | BLK-20 |  | Block hueco de concreto 20x20x40 cm | pza | 12.5 | 0.07 | 13.375 | 16 | 214 | 12.50 pza/m² (pieza 20x40 con junta de 1 cm)
E04.02.0036 | 2 | basico | MOR-1:5 |  | Mortero cemento-arena 1:5 | m3 | 0.019 | 0.03 | 0.01957 |  | 35.08 | Mortero en juntas de 1 cm (asiento sobre paredes de la pieza) ≈ 0.019 m³/m² para 20 cm (0.015 en 15 cm, proporcional al espesor)
E04.02.0036 | 2 | componente | CEM-GRIS | MOR-1:5 | Cemento gris CPC 30R (bulto 50 kg) | ton | 0.28 | 0 | 0.00548 | 4482.76 | 24.56
E04.02.0036 | 2 | componente | ARENA | MOR-1:5 | Arena de río puesta en obra | m3 | 1.1 | 0 | 0.021527 | 474.14 | 10.21
E04.02.0036 | 2 | componente | AGUA | MOR-1:5 | Agua para construcción | m3 | 0.26 | 0 | 0.005088 | 60 | 0.31
E04.02.0036 | 3 | insumo | ESCAL-20 |  | Escalerilla de acero para muro de 20 cm | m | 2.5 | 0.1 | 2.75 | 7.2 | 19.8 | Escalerilla cada 2 hiladas (40 cm) = 2.5 m/m²; 10 % de traslape
E04.02.0037 | 1 | insumo | BLK-10 |  | Block hueco de concreto 10x20x40 cm | pza | 12.5 | 0.05 | 13.125 | 9.5 | 124.69 | 12.50 pza/m² (pieza 20x40 con junta de 1 cm)
E04.02.0037 | 2 | basico | MOR-1:4 |  | Mortero cemento-arena 1:4 | m3 | 0.011 | 0.03 | 0.01133 |  | 22.74 | Mortero en juntas de 1 cm (asiento sobre paredes de la pieza) ≈ 0.011 m³/m² para 10 cm (0.015 en 15 cm, proporcional al espesor)
E04.02.0037 | 2 | componente | CEM-GRIS | MOR-1:4 | Cemento gris CPC 30R (bulto 50 kg) | ton | 0.33 | 0 | 0.003739 | 4482.76 | 16.76
E04.02.0037 | 2 | componente | ARENA | MOR-1:4 | Arena de río puesta en obra | m3 | 1.08 | 0 | 0.012236 | 474.14 | 5.8
E04.02.0037 | 2 | componente | AGUA | MOR-1:4 | Agua para construcción | m3 | 0.27 | 0 | 0.003059 | 60 | 0.18
E04.02.0037 | 3 | insumo | ALAMBRON-2 |  | Alambrón #2 (1/4 in) para estribos | ton | 0.000623 | 0.1 | 0.000685 | 17586.21 | 12.05 | 1 varilla(s) de alambrón 1/4 in cada 2 hiladas (40 cm): 2.5 m/m² x 1 x 0.249 kg/m = 0.623 kg/m²; 10 % traslapes
E04.02.0038 | 1 | insumo | BLK-10 |  | Block hueco de concreto 10x20x40 cm | pza | 12.5 | 0.07 | 13.375 | 9.5 | 127.06 | 12.50 pza/m² (pieza 20x40 con junta de 1 cm)
E04.02.0038 | 2 | basico | MOR-1:4 |  | Mortero cemento-arena 1:4 | m3 | 0.011 | 0.03 | 0.01133 |  | 22.74 | Mortero en juntas de 1 cm (asiento sobre paredes de la pieza) ≈ 0.011 m³/m² para 10 cm (0.015 en 15 cm, proporcional al espesor)
E04.02.0038 | 2 | componente | CEM-GRIS | MOR-1:4 | Cemento gris CPC 30R (bulto 50 kg) | ton | 0.33 | 0 | 0.003739 | 4482.76 | 16.76
E04.02.0038 | 2 | componente | ARENA | MOR-1:4 | Arena de río puesta en obra | m3 | 1.08 | 0 | 0.012236 | 474.14 | 5.8
E04.02.0038 | 2 | componente | AGUA | MOR-1:4 | Agua para construcción | m3 | 0.27 | 0 | 0.003059 | 60 | 0.18
E04.02.0038 | 3 | insumo | ALAMBRON-2 |  | Alambrón #2 (1/4 in) para estribos | ton | 0.000623 | 0.1 | 0.000685 | 17586.21 | 12.05 | 1 varilla(s) de alambrón 1/4 in cada 2 hiladas (40 cm): 2.5 m/m² x 1 x 0.249 kg/m = 0.623 kg/m²; 10 % traslapes
E04.02.0039 | 1 | insumo | BLK-12 |  | Block hueco de concreto 12x20x40 cm | pza | 12.5 | 0.05 | 13.125 | 11 | 144.38 | 12.50 pza/m² (pieza 20x40 con junta de 1 cm)
E04.02.0039 | 2 | basico | MOR-1:4 |  | Mortero cemento-arena 1:4 | m3 | 0.013 | 0.03 | 0.01339 |  | 26.89 | Mortero en juntas de 1 cm (asiento sobre paredes de la pieza) ≈ 0.013 m³/m² para 12 cm (0.015 en 15 cm, proporcional al espesor)
E04.02.0039 | 2 | componente | CEM-GRIS | MOR-1:4 | Cemento gris CPC 30R (bulto 50 kg) | ton | 0.33 | 0 | 0.004419 | 4482.76 | 19.81
E04.02.0039 | 2 | componente | ARENA | MOR-1:4 | Arena de río puesta en obra | m3 | 1.08 | 0 | 0.014461 | 474.14 | 6.86
E04.02.0039 | 2 | componente | AGUA | MOR-1:4 | Agua para construcción | m3 | 0.27 | 0 | 0.003615 | 60 | 0.22
E04.02.0039 | 3 | insumo | ESCAL-12 |  | Escalerilla de acero para muro de 12 cm | m | 2.5 | 0.1 | 2.75 | 6.2 | 17.05 | Escalerilla cada 2 hiladas (40 cm) = 2.5 m/m²; 10 % de traslape
E04.02.0040 | 1 | insumo | BLK-12 |  | Block hueco de concreto 12x20x40 cm | pza | 12.5 | 0.07 | 13.375 | 11 | 147.13 | 12.50 pza/m² (pieza 20x40 con junta de 1 cm)
E04.02.0040 | 2 | basico | MOR-1:4 |  | Mortero cemento-arena 1:4 | m3 | 0.013 | 0.03 | 0.01339 |  | 26.89 | Mortero en juntas de 1 cm (asiento sobre paredes de la pieza) ≈ 0.013 m³/m² para 12 cm (0.015 en 15 cm, proporcional al espesor)
E04.02.0040 | 2 | componente | CEM-GRIS | MOR-1:4 | Cemento gris CPC 30R (bulto 50 kg) | ton | 0.33 | 0 | 0.004419 | 4482.76 | 19.81
E04.02.0040 | 2 | componente | ARENA | MOR-1:4 | Arena de río puesta en obra | m3 | 1.08 | 0 | 0.014461 | 474.14 | 6.86
E04.02.0040 | 2 | componente | AGUA | MOR-1:4 | Agua para construcción | m3 | 0.27 | 0 | 0.003615 | 60 | 0.22
E04.02.0040 | 3 | insumo | ESCAL-12 |  | Escalerilla de acero para muro de 12 cm | m | 2.5 | 0.1 | 2.75 | 6.2 | 17.05 | Escalerilla cada 2 hiladas (40 cm) = 2.5 m/m²; 10 % de traslape
E04.02.0041 | 1 | insumo | BLK-15 |  | Block hueco de concreto 15x20x40 cm | pza | 12.5 | 0.05 | 13.125 | 12.5 | 164.06 | 12.50 pza/m² (pieza 20x40 con junta de 1 cm)
E04.02.0041 | 2 | basico | MOR-1:4 |  | Mortero cemento-arena 1:4 | m3 | 0.015 | 0.03 | 0.01545 |  | 31.02 | Mortero en juntas de 1 cm (asiento sobre paredes de la pieza) ≈ 0.015 m³/m² para 15 cm (0.015 en 15 cm, proporcional al espesor)
E04.02.0041 | 2 | componente | CEM-GRIS | MOR-1:4 | Cemento gris CPC 30R (bulto 50 kg) | ton | 0.33 | 0 | 0.005099 | 4482.76 | 22.86
E04.02.0041 | 2 | componente | ARENA | MOR-1:4 | Arena de río puesta en obra | m3 | 1.08 | 0 | 0.016686 | 474.14 | 7.91
E04.02.0041 | 2 | componente | AGUA | MOR-1:4 | Agua para construcción | m3 | 0.27 | 0 | 0.004172 | 60 | 0.25
E04.02.0041 | 3 | insumo | ESCAL-15 |  | Escalerilla de acero para muro de 15 cm | m | 2.5 | 0.1 | 2.75 | 6.5 | 17.88 | Escalerilla cada 2 hiladas (40 cm) = 2.5 m/m²; 10 % de traslape
E04.02.0042 | 1 | insumo | BLK-15 |  | Block hueco de concreto 15x20x40 cm | pza | 12.5 | 0.07 | 13.375 | 12.5 | 167.19 | 12.50 pza/m² (pieza 20x40 con junta de 1 cm)
E04.02.0042 | 2 | basico | MOR-1:4 |  | Mortero cemento-arena 1:4 | m3 | 0.015 | 0.03 | 0.01545 |  | 31.02 | Mortero en juntas de 1 cm (asiento sobre paredes de la pieza) ≈ 0.015 m³/m² para 15 cm (0.015 en 15 cm, proporcional al espesor)
E04.02.0042 | 2 | componente | CEM-GRIS | MOR-1:4 | Cemento gris CPC 30R (bulto 50 kg) | ton | 0.33 | 0 | 0.005099 | 4482.76 | 22.86
E04.02.0042 | 2 | componente | ARENA | MOR-1:4 | Arena de río puesta en obra | m3 | 1.08 | 0 | 0.016686 | 474.14 | 7.91
E04.02.0042 | 2 | componente | AGUA | MOR-1:4 | Agua para construcción | m3 | 0.27 | 0 | 0.004172 | 60 | 0.25
E04.02.0042 | 3 | insumo | ESCAL-15 |  | Escalerilla de acero para muro de 15 cm | m | 2.5 | 0.1 | 2.75 | 6.5 | 17.88 | Escalerilla cada 2 hiladas (40 cm) = 2.5 m/m²; 10 % de traslape
E04.02.0043 | 1 | insumo | BLK-20 |  | Block hueco de concreto 20x20x40 cm | pza | 12.5 | 0.05 | 13.125 | 16 | 210 | 12.50 pza/m² (pieza 20x40 con junta de 1 cm)
E04.02.0043 | 2 | basico | MOR-1:4 |  | Mortero cemento-arena 1:4 | m3 | 0.019 | 0.03 | 0.01957 |  | 39.29 | Mortero en juntas de 1 cm (asiento sobre paredes de la pieza) ≈ 0.019 m³/m² para 20 cm (0.015 en 15 cm, proporcional al espesor)
E04.02.0043 | 2 | componente | CEM-GRIS | MOR-1:4 | Cemento gris CPC 30R (bulto 50 kg) | ton | 0.33 | 0 | 0.006458 | 4482.76 | 28.95
E04.02.0043 | 2 | componente | ARENA | MOR-1:4 | Arena de río puesta en obra | m3 | 1.08 | 0 | 0.021136 | 474.14 | 10.02
E04.02.0043 | 2 | componente | AGUA | MOR-1:4 | Agua para construcción | m3 | 0.27 | 0 | 0.005284 | 60 | 0.32
E04.02.0043 | 3 | insumo | ESCAL-20 |  | Escalerilla de acero para muro de 20 cm | m | 2.5 | 0.1 | 2.75 | 7.2 | 19.8 | Escalerilla cada 2 hiladas (40 cm) = 2.5 m/m²; 10 % de traslape
E04.02.0044 | 1 | insumo | BLK-20 |  | Block hueco de concreto 20x20x40 cm | pza | 12.5 | 0.07 | 13.375 | 16 | 214 | 12.50 pza/m² (pieza 20x40 con junta de 1 cm)
E04.02.0044 | 2 | basico | MOR-1:4 |  | Mortero cemento-arena 1:4 | m3 | 0.019 | 0.03 | 0.01957 |  | 39.29 | Mortero en juntas de 1 cm (asiento sobre paredes de la pieza) ≈ 0.019 m³/m² para 20 cm (0.015 en 15 cm, proporcional al espesor)
E04.02.0044 | 2 | componente | CEM-GRIS | MOR-1:4 | Cemento gris CPC 30R (bulto 50 kg) | ton | 0.33 | 0 | 0.006458 | 4482.76 | 28.95
E04.02.0044 | 2 | componente | ARENA | MOR-1:4 | Arena de río puesta en obra | m3 | 1.08 | 0 | 0.021136 | 474.14 | 10.02
E04.02.0044 | 2 | componente | AGUA | MOR-1:4 | Agua para construcción | m3 | 0.27 | 0 | 0.005284 | 60 | 0.32
E04.02.0044 | 3 | insumo | ESCAL-20 |  | Escalerilla de acero para muro de 20 cm | m | 2.5 | 0.1 | 2.75 | 7.2 | 19.8 | Escalerilla cada 2 hiladas (40 cm) = 2.5 m/m²; 10 % de traslape
E04.02.0045 | 1 | insumo | BLK-10 |  | Block hueco de concreto 10x20x40 cm | pza | 12.5 | 0.08 | 13.5 | 9.5 | 128.25 | 12.50 pza/m² (pieza 20x40 con junta de 1 cm)
E04.02.0045 | 2 | basico | MOR-1:5 |  | Mortero cemento-arena 1:5 | m3 | 0.0137 | 0.03 | 0.014111 |  | 25.29 | Mortero en juntas de 1 cm (asiento sobre paredes de la pieza) ≈ 0.011 m³/m² para 10 cm (0.015 en 15 cm, proporcional al espesor); +25 % por juntas en cuña del trazo curvo
E04.02.0045 | 2 | componente | CEM-GRIS | MOR-1:5 | Cemento gris CPC 30R (bulto 50 kg) | ton | 0.28 | 0 | 0.003951 | 4482.76 | 17.71
E04.02.0045 | 2 | componente | ARENA | MOR-1:5 | Arena de río puesta en obra | m3 | 1.1 | 0 | 0.015522 | 474.14 | 7.36
E04.02.0045 | 2 | componente | AGUA | MOR-1:5 | Agua para construcción | m3 | 0.26 | 0 | 0.003669 | 60 | 0.22
E04.02.0045 | 3 | insumo | ALAMBRON-2 |  | Alambrón #2 (1/4 in) para estribos | ton | 0.000623 | 0.1 | 0.000685 | 17586.21 | 12.05 | 1 varilla(s) de alambrón 1/4 in cada 2 hiladas (40 cm): 2.5 m/m² x 1 x 0.249 kg/m = 0.623 kg/m²; 10 % traslapes
E04.02.0046 | 1 | insumo | BLK-10 |  | Block hueco de concreto 10x20x40 cm | pza | 12.5 | 0.08 | 13.5 | 9.5 | 128.25 | 12.50 pza/m² (pieza 20x40 con junta de 1 cm)
E04.02.0046 | 2 | basico | MOR-1:5 |  | Mortero cemento-arena 1:5 | m3 | 0.0137 | 0.03 | 0.014111 |  | 25.29 | Mortero en juntas de 1 cm (asiento sobre paredes de la pieza) ≈ 0.011 m³/m² para 10 cm (0.015 en 15 cm, proporcional al espesor); +25 % por juntas en cuña del trazo curvo
E04.02.0046 | 2 | componente | CEM-GRIS | MOR-1:5 | Cemento gris CPC 30R (bulto 50 kg) | ton | 0.28 | 0 | 0.003951 | 4482.76 | 17.71
E04.02.0046 | 2 | componente | ARENA | MOR-1:5 | Arena de río puesta en obra | m3 | 1.1 | 0 | 0.015522 | 474.14 | 7.36
E04.02.0046 | 2 | componente | AGUA | MOR-1:5 | Agua para construcción | m3 | 0.26 | 0 | 0.003669 | 60 | 0.22
E04.02.0046 | 3 | insumo | ALAMBRON-2 |  | Alambrón #2 (1/4 in) para estribos | ton | 0.000623 | 0.1 | 0.000685 | 17586.21 | 12.05 | 1 varilla(s) de alambrón 1/4 in cada 2 hiladas (40 cm): 2.5 m/m² x 1 x 0.249 kg/m = 0.623 kg/m²; 10 % traslapes
E04.02.0047 | 1 | insumo | BLK-12 |  | Block hueco de concreto 12x20x40 cm | pza | 12.5 | 0.08 | 13.5 | 11 | 148.5 | 12.50 pza/m² (pieza 20x40 con junta de 1 cm)
E04.02.0047 | 2 | basico | MOR-1:5 |  | Mortero cemento-arena 1:5 | m3 | 0.0163 | 0.03 | 0.016789 |  | 30.09 | Mortero en juntas de 1 cm (asiento sobre paredes de la pieza) ≈ 0.013 m³/m² para 12 cm (0.015 en 15 cm, proporcional al espesor); +25 % por juntas en cuña del trazo curvo
E04.02.0047 | 2 | componente | CEM-GRIS | MOR-1:5 | Cemento gris CPC 30R (bulto 50 kg) | ton | 0.28 | 0 | 0.004701 | 4482.76 | 21.07
E04.02.0047 | 2 | componente | ARENA | MOR-1:5 | Arena de río puesta en obra | m3 | 1.1 | 0 | 0.018468 | 474.14 | 8.76
E04.02.0047 | 2 | componente | AGUA | MOR-1:5 | Agua para construcción | m3 | 0.26 | 0 | 0.004365 | 60 | 0.26
E04.02.0047 | 3 | insumo | ALAMBRON-2 |  | Alambrón #2 (1/4 in) para estribos | ton | 0.000623 | 0.1 | 0.000685 | 17586.21 | 12.05 | 1 varilla(s) de alambrón 1/4 in cada 2 hiladas (40 cm): 2.5 m/m² x 1 x 0.249 kg/m = 0.623 kg/m²; 10 % traslapes
E04.02.0048 | 1 | insumo | BLK-12 |  | Block hueco de concreto 12x20x40 cm | pza | 12.5 | 0.08 | 13.5 | 11 | 148.5 | 12.50 pza/m² (pieza 20x40 con junta de 1 cm)
E04.02.0048 | 2 | basico | MOR-1:5 |  | Mortero cemento-arena 1:5 | m3 | 0.0163 | 0.03 | 0.016789 |  | 30.09 | Mortero en juntas de 1 cm (asiento sobre paredes de la pieza) ≈ 0.013 m³/m² para 12 cm (0.015 en 15 cm, proporcional al espesor); +25 % por juntas en cuña del trazo curvo
E04.02.0048 | 2 | componente | CEM-GRIS | MOR-1:5 | Cemento gris CPC 30R (bulto 50 kg) | ton | 0.28 | 0 | 0.004701 | 4482.76 | 21.07
E04.02.0048 | 2 | componente | ARENA | MOR-1:5 | Arena de río puesta en obra | m3 | 1.1 | 0 | 0.018468 | 474.14 | 8.76
E04.02.0048 | 2 | componente | AGUA | MOR-1:5 | Agua para construcción | m3 | 0.26 | 0 | 0.004365 | 60 | 0.26
E04.02.0048 | 3 | insumo | ALAMBRON-2 |  | Alambrón #2 (1/4 in) para estribos | ton | 0.000623 | 0.1 | 0.000685 | 17586.21 | 12.05 | 1 varilla(s) de alambrón 1/4 in cada 2 hiladas (40 cm): 2.5 m/m² x 1 x 0.249 kg/m = 0.623 kg/m²; 10 % traslapes
E04.02.0049 | 1 | insumo | BLK-15 |  | Block hueco de concreto 15x20x40 cm | pza | 12.5 | 0.08 | 13.5 | 12.5 | 168.75 | 12.50 pza/m² (pieza 20x40 con junta de 1 cm)
E04.02.0049 | 2 | basico | MOR-1:5 |  | Mortero cemento-arena 1:5 | m3 | 0.0187 | 0.03 | 0.019261 |  | 34.53 | Mortero en juntas de 1 cm (asiento sobre paredes de la pieza) ≈ 0.015 m³/m² para 15 cm (0.015 en 15 cm, proporcional al espesor); +25 % por juntas en cuña del trazo curvo
E04.02.0049 | 2 | componente | CEM-GRIS | MOR-1:5 | Cemento gris CPC 30R (bulto 50 kg) | ton | 0.28 | 0 | 0.005393 | 4482.76 | 24.18
E04.02.0049 | 2 | componente | ARENA | MOR-1:5 | Arena de río puesta en obra | m3 | 1.1 | 0 | 0.021187 | 474.14 | 10.05
E04.02.0049 | 2 | componente | AGUA | MOR-1:5 | Agua para construcción | m3 | 0.26 | 0 | 0.005008 | 60 | 0.3
E04.02.0049 | 3 | insumo | ALAMBRON-2 |  | Alambrón #2 (1/4 in) para estribos | ton | 0.001245 | 0.1 | 0.00137 | 17586.21 | 24.08 | 2 varilla(s) de alambrón 1/4 in cada 2 hiladas (40 cm): 2.5 m/m² x 2 x 0.249 kg/m = 1.245 kg/m²; 10 % traslapes
E04.02.0050 | 1 | insumo | BLK-15 |  | Block hueco de concreto 15x20x40 cm | pza | 12.5 | 0.08 | 13.5 | 12.5 | 168.75 | 12.50 pza/m² (pieza 20x40 con junta de 1 cm)
E04.02.0050 | 2 | basico | MOR-1:5 |  | Mortero cemento-arena 1:5 | m3 | 0.0187 | 0.03 | 0.019261 |  | 34.53 | Mortero en juntas de 1 cm (asiento sobre paredes de la pieza) ≈ 0.015 m³/m² para 15 cm (0.015 en 15 cm, proporcional al espesor); +25 % por juntas en cuña del trazo curvo
E04.02.0050 | 2 | componente | CEM-GRIS | MOR-1:5 | Cemento gris CPC 30R (bulto 50 kg) | ton | 0.28 | 0 | 0.005393 | 4482.76 | 24.18
E04.02.0050 | 2 | componente | ARENA | MOR-1:5 | Arena de río puesta en obra | m3 | 1.1 | 0 | 0.021187 | 474.14 | 10.05
E04.02.0050 | 2 | componente | AGUA | MOR-1:5 | Agua para construcción | m3 | 0.26 | 0 | 0.005008 | 60 | 0.3
E04.02.0050 | 3 | insumo | ALAMBRON-2 |  | Alambrón #2 (1/4 in) para estribos | ton | 0.001245 | 0.1 | 0.00137 | 17586.21 | 24.08 | 2 varilla(s) de alambrón 1/4 in cada 2 hiladas (40 cm): 2.5 m/m² x 2 x 0.249 kg/m = 1.245 kg/m²; 10 % traslapes
E04.02.0051 | 1 | insumo | BLK-20 |  | Block hueco de concreto 20x20x40 cm | pza | 12.5 | 0.08 | 13.5 | 16 | 216 | 12.50 pza/m² (pieza 20x40 con junta de 1 cm)
E04.02.0051 | 2 | basico | MOR-1:5 |  | Mortero cemento-arena 1:5 | m3 | 0.0238 | 0.03 | 0.024514 |  | 43.94 | Mortero en juntas de 1 cm (asiento sobre paredes de la pieza) ≈ 0.019 m³/m² para 20 cm (0.015 en 15 cm, proporcional al espesor); +25 % por juntas en cuña del trazo curvo
E04.02.0051 | 2 | componente | CEM-GRIS | MOR-1:5 | Cemento gris CPC 30R (bulto 50 kg) | ton | 0.28 | 0 | 0.006864 | 4482.76 | 30.77
E04.02.0051 | 2 | componente | ARENA | MOR-1:5 | Arena de río puesta en obra | m3 | 1.1 | 0 | 0.026965 | 474.14 | 12.79
E04.02.0051 | 2 | componente | AGUA | MOR-1:5 | Agua para construcción | m3 | 0.26 | 0 | 0.006374 | 60 | 0.38
E04.02.0051 | 3 | insumo | ALAMBRON-2 |  | Alambrón #2 (1/4 in) para estribos | ton | 0.001245 | 0.1 | 0.00137 | 17586.21 | 24.08 | 2 varilla(s) de alambrón 1/4 in cada 2 hiladas (40 cm): 2.5 m/m² x 2 x 0.249 kg/m = 1.245 kg/m²; 10 % traslapes
E04.02.0052 | 1 | insumo | BLK-20 |  | Block hueco de concreto 20x20x40 cm | pza | 12.5 | 0.08 | 13.5 | 16 | 216 | 12.50 pza/m² (pieza 20x40 con junta de 1 cm)
E04.02.0052 | 2 | basico | MOR-1:5 |  | Mortero cemento-arena 1:5 | m3 | 0.0238 | 0.03 | 0.024514 |  | 43.94 | Mortero en juntas de 1 cm (asiento sobre paredes de la pieza) ≈ 0.019 m³/m² para 20 cm (0.015 en 15 cm, proporcional al espesor); +25 % por juntas en cuña del trazo curvo
E04.02.0052 | 2 | componente | CEM-GRIS | MOR-1:5 | Cemento gris CPC 30R (bulto 50 kg) | ton | 0.28 | 0 | 0.006864 | 4482.76 | 30.77
E04.02.0052 | 2 | componente | ARENA | MOR-1:5 | Arena de río puesta en obra | m3 | 1.1 | 0 | 0.026965 | 474.14 | 12.79
E04.02.0052 | 2 | componente | AGUA | MOR-1:5 | Agua para construcción | m3 | 0.26 | 0 | 0.006374 | 60 | 0.38
E04.02.0052 | 3 | insumo | ALAMBRON-2 |  | Alambrón #2 (1/4 in) para estribos | ton | 0.001245 | 0.1 | 0.00137 | 17586.21 | 24.08 | 2 varilla(s) de alambrón 1/4 in cada 2 hiladas (40 cm): 2.5 m/m² x 2 x 0.249 kg/m = 1.245 kg/m²; 10 % traslapes
E04.02.0053 | 1 | insumo | BLK-RUS-12-GRIS |  | Block hueco rústico (cara de piedra / split) 12x20x40 cm color gris | pza | 12.5 | 0.07 | 13.375 | 19 | 254.13 | 12.50 pza/m² (pieza 20x40 con junta de 1 cm)
E04.02.0053 | 2 | basico | MOR-1:5 |  | Mortero cemento-arena 1:5 | m3 | 0.013 | 0.03 | 0.01339 |  | 24 | Mortero en juntas de 1 cm (asiento sobre paredes de la pieza) ≈ 0.013 m³/m² para 12 cm (0.015 en 15 cm, proporcional al espesor)
E04.02.0053 | 2 | componente | CEM-GRIS | MOR-1:5 | Cemento gris CPC 30R (bulto 50 kg) | ton | 0.28 | 0 | 0.003749 | 4482.76 | 16.81
E04.02.0053 | 2 | componente | ARENA | MOR-1:5 | Arena de río puesta en obra | m3 | 1.1 | 0 | 0.014729 | 474.14 | 6.98
E04.02.0053 | 2 | componente | AGUA | MOR-1:5 | Agua para construcción | m3 | 0.26 | 0 | 0.003481 | 60 | 0.21
E04.02.0053 | 3 | insumo | ESCAL-12 |  | Escalerilla de acero para muro de 12 cm | m | 2.5 | 0.1 | 2.75 | 6.2 | 17.05 | Escalerilla cada 2 hiladas (40 cm) = 2.5 m/m²; 10 % de traslape
E04.02.0054 | 1 | insumo | BLK-RUS-12-OCRE |  | Block hueco rústico (cara de piedra / split) 12x20x40 cm color ocre | pza | 12.5 | 0.07 | 13.375 | 22.5 | 300.94 | 12.50 pza/m² (pieza 20x40 con junta de 1 cm)
E04.02.0054 | 2 | basico | MOR-1:5 |  | Mortero cemento-arena 1:5 | m3 | 0.013 | 0.03 | 0.01339 |  | 24 | Mortero en juntas de 1 cm (asiento sobre paredes de la pieza) ≈ 0.013 m³/m² para 12 cm (0.015 en 15 cm, proporcional al espesor)
E04.02.0054 | 2 | componente | CEM-GRIS | MOR-1:5 | Cemento gris CPC 30R (bulto 50 kg) | ton | 0.28 | 0 | 0.003749 | 4482.76 | 16.81
E04.02.0054 | 2 | componente | ARENA | MOR-1:5 | Arena de río puesta en obra | m3 | 1.1 | 0 | 0.014729 | 474.14 | 6.98
E04.02.0054 | 2 | componente | AGUA | MOR-1:5 | Agua para construcción | m3 | 0.26 | 0 | 0.003481 | 60 | 0.21
E04.02.0054 | 3 | insumo | ESCAL-12 |  | Escalerilla de acero para muro de 12 cm | m | 2.5 | 0.1 | 2.75 | 6.2 | 17.05 | Escalerilla cada 2 hiladas (40 cm) = 2.5 m/m²; 10 % de traslape
E04.02.0055 | 1 | insumo | BLK-RUS-12-ROSA |  | Block hueco rústico (cara de piedra / split) 12x20x40 cm color rosa | pza | 12.5 | 0.07 | 13.375 | 22.5 | 300.94 | 12.50 pza/m² (pieza 20x40 con junta de 1 cm)
E04.02.0055 | 2 | basico | MOR-1:5 |  | Mortero cemento-arena 1:5 | m3 | 0.013 | 0.03 | 0.01339 |  | 24 | Mortero en juntas de 1 cm (asiento sobre paredes de la pieza) ≈ 0.013 m³/m² para 12 cm (0.015 en 15 cm, proporcional al espesor)
E04.02.0055 | 2 | componente | CEM-GRIS | MOR-1:5 | Cemento gris CPC 30R (bulto 50 kg) | ton | 0.28 | 0 | 0.003749 | 4482.76 | 16.81
E04.02.0055 | 2 | componente | ARENA | MOR-1:5 | Arena de río puesta en obra | m3 | 1.1 | 0 | 0.014729 | 474.14 | 6.98
E04.02.0055 | 2 | componente | AGUA | MOR-1:5 | Agua para construcción | m3 | 0.26 | 0 | 0.003481 | 60 | 0.21
E04.02.0055 | 3 | insumo | ESCAL-12 |  | Escalerilla de acero para muro de 12 cm | m | 2.5 | 0.1 | 2.75 | 6.2 | 17.05 | Escalerilla cada 2 hiladas (40 cm) = 2.5 m/m²; 10 % de traslape
E04.02.0056 | 1 | insumo | BLK-RUS-15-GRIS |  | Block hueco rústico (cara de piedra / split) 15x20x40 cm color gris | pza | 12.5 | 0.07 | 13.375 | 22.4 | 299.6 | 12.50 pza/m² (pieza 20x40 con junta de 1 cm)
E04.02.0056 | 2 | basico | MOR-1:5 |  | Mortero cemento-arena 1:5 | m3 | 0.015 | 0.03 | 0.01545 |  | 27.69 | Mortero en juntas de 1 cm (asiento sobre paredes de la pieza) ≈ 0.015 m³/m² para 15 cm (0.015 en 15 cm, proporcional al espesor)
E04.02.0056 | 2 | componente | CEM-GRIS | MOR-1:5 | Cemento gris CPC 30R (bulto 50 kg) | ton | 0.28 | 0 | 0.004326 | 4482.76 | 19.39
E04.02.0056 | 2 | componente | ARENA | MOR-1:5 | Arena de río puesta en obra | m3 | 1.1 | 0 | 0.016995 | 474.14 | 8.06
E04.02.0056 | 2 | componente | AGUA | MOR-1:5 | Agua para construcción | m3 | 0.26 | 0 | 0.004017 | 60 | 0.24
E04.02.0056 | 3 | insumo | ESCAL-15 |  | Escalerilla de acero para muro de 15 cm | m | 2.5 | 0.1 | 2.75 | 6.5 | 17.88 | Escalerilla cada 2 hiladas (40 cm) = 2.5 m/m²; 10 % de traslape
E04.02.0057 | 1 | insumo | BLK-RUS-15-OCRE |  | Block hueco rústico (cara de piedra / split) 15x20x40 cm color ocre | pza | 12.5 | 0.07 | 13.375 | 26.5 | 354.44 | 12.50 pza/m² (pieza 20x40 con junta de 1 cm)
E04.02.0057 | 2 | basico | MOR-1:5 |  | Mortero cemento-arena 1:5 | m3 | 0.015 | 0.03 | 0.01545 |  | 27.69 | Mortero en juntas de 1 cm (asiento sobre paredes de la pieza) ≈ 0.015 m³/m² para 15 cm (0.015 en 15 cm, proporcional al espesor)
E04.02.0057 | 2 | componente | CEM-GRIS | MOR-1:5 | Cemento gris CPC 30R (bulto 50 kg) | ton | 0.28 | 0 | 0.004326 | 4482.76 | 19.39
E04.02.0057 | 2 | componente | ARENA | MOR-1:5 | Arena de río puesta en obra | m3 | 1.1 | 0 | 0.016995 | 474.14 | 8.06
E04.02.0057 | 2 | componente | AGUA | MOR-1:5 | Agua para construcción | m3 | 0.26 | 0 | 0.004017 | 60 | 0.24
E04.02.0057 | 3 | insumo | ESCAL-15 |  | Escalerilla de acero para muro de 15 cm | m | 2.5 | 0.1 | 2.75 | 6.5 | 17.88 | Escalerilla cada 2 hiladas (40 cm) = 2.5 m/m²; 10 % de traslape
E04.02.0058 | 1 | insumo | BLK-RUS-15-ROSA |  | Block hueco rústico (cara de piedra / split) 15x20x40 cm color rosa | pza | 12.5 | 0.07 | 13.375 | 26.5 | 354.44 | 12.50 pza/m² (pieza 20x40 con junta de 1 cm)
E04.02.0058 | 2 | basico | MOR-1:5 |  | Mortero cemento-arena 1:5 | m3 | 0.015 | 0.03 | 0.01545 |  | 27.69 | Mortero en juntas de 1 cm (asiento sobre paredes de la pieza) ≈ 0.015 m³/m² para 15 cm (0.015 en 15 cm, proporcional al espesor)
E04.02.0058 | 2 | componente | CEM-GRIS | MOR-1:5 | Cemento gris CPC 30R (bulto 50 kg) | ton | 0.28 | 0 | 0.004326 | 4482.76 | 19.39
E04.02.0058 | 2 | componente | ARENA | MOR-1:5 | Arena de río puesta en obra | m3 | 1.1 | 0 | 0.016995 | 474.14 | 8.06
E04.02.0058 | 2 | componente | AGUA | MOR-1:5 | Agua para construcción | m3 | 0.26 | 0 | 0.004017 | 60 | 0.24
E04.02.0058 | 3 | insumo | ESCAL-15 |  | Escalerilla de acero para muro de 15 cm | m | 2.5 | 0.1 | 2.75 | 6.5 | 17.88 | Escalerilla cada 2 hiladas (40 cm) = 2.5 m/m²; 10 % de traslape
E04.02.0059 | 1 | insumo | BLK-RUS-20-GRIS |  | Block hueco rústico (cara de piedra / split) 20x20x40 cm color gris | pza | 12.5 | 0.07 | 13.375 | 27 | 361.13 | 12.50 pza/m² (pieza 20x40 con junta de 1 cm)
E04.02.0059 | 2 | basico | MOR-1:5 |  | Mortero cemento-arena 1:5 | m3 | 0.019 | 0.03 | 0.01957 |  | 35.08 | Mortero en juntas de 1 cm (asiento sobre paredes de la pieza) ≈ 0.019 m³/m² para 20 cm (0.015 en 15 cm, proporcional al espesor)
E04.02.0059 | 2 | componente | CEM-GRIS | MOR-1:5 | Cemento gris CPC 30R (bulto 50 kg) | ton | 0.28 | 0 | 0.00548 | 4482.76 | 24.56
E04.02.0059 | 2 | componente | ARENA | MOR-1:5 | Arena de río puesta en obra | m3 | 1.1 | 0 | 0.021527 | 474.14 | 10.21
E04.02.0059 | 2 | componente | AGUA | MOR-1:5 | Agua para construcción | m3 | 0.26 | 0 | 0.005088 | 60 | 0.31
E04.02.0059 | 3 | insumo | ESCAL-20 |  | Escalerilla de acero para muro de 20 cm | m | 2.5 | 0.1 | 2.75 | 7.2 | 19.8 | Escalerilla cada 2 hiladas (40 cm) = 2.5 m/m²; 10 % de traslape
E04.02.0060 | 1 | insumo | BLK-RUS-20-OCRE |  | Block hueco rústico (cara de piedra / split) 20x20x40 cm color ocre | pza | 12.5 | 0.07 | 13.375 | 32 | 428 | 12.50 pza/m² (pieza 20x40 con junta de 1 cm)
E04.02.0060 | 2 | basico | MOR-1:5 |  | Mortero cemento-arena 1:5 | m3 | 0.019 | 0.03 | 0.01957 |  | 35.08 | Mortero en juntas de 1 cm (asiento sobre paredes de la pieza) ≈ 0.019 m³/m² para 20 cm (0.015 en 15 cm, proporcional al espesor)
E04.02.0060 | 2 | componente | CEM-GRIS | MOR-1:5 | Cemento gris CPC 30R (bulto 50 kg) | ton | 0.28 | 0 | 0.00548 | 4482.76 | 24.56
E04.02.0060 | 2 | componente | ARENA | MOR-1:5 | Arena de río puesta en obra | m3 | 1.1 | 0 | 0.021527 | 474.14 | 10.21
E04.02.0060 | 2 | componente | AGUA | MOR-1:5 | Agua para construcción | m3 | 0.26 | 0 | 0.005088 | 60 | 0.31
E04.02.0060 | 3 | insumo | ESCAL-20 |  | Escalerilla de acero para muro de 20 cm | m | 2.5 | 0.1 | 2.75 | 7.2 | 19.8 | Escalerilla cada 2 hiladas (40 cm) = 2.5 m/m²; 10 % de traslape
E04.02.0061 | 1 | insumo | BLK-RUS-20-ROSA |  | Block hueco rústico (cara de piedra / split) 20x20x40 cm color rosa | pza | 12.5 | 0.07 | 13.375 | 32 | 428 | 12.50 pza/m² (pieza 20x40 con junta de 1 cm)
E04.02.0061 | 2 | basico | MOR-1:5 |  | Mortero cemento-arena 1:5 | m3 | 0.019 | 0.03 | 0.01957 |  | 35.08 | Mortero en juntas de 1 cm (asiento sobre paredes de la pieza) ≈ 0.019 m³/m² para 20 cm (0.015 en 15 cm, proporcional al espesor)
E04.02.0061 | 2 | componente | CEM-GRIS | MOR-1:5 | Cemento gris CPC 30R (bulto 50 kg) | ton | 0.28 | 0 | 0.00548 | 4482.76 | 24.56
E04.02.0061 | 2 | componente | ARENA | MOR-1:5 | Arena de río puesta en obra | m3 | 1.1 | 0 | 0.021527 | 474.14 | 10.21
E04.02.0061 | 2 | componente | AGUA | MOR-1:5 | Agua para construcción | m3 | 0.26 | 0 | 0.005088 | 60 | 0.31
E04.02.0061 | 3 | insumo | ESCAL-20 |  | Escalerilla de acero para muro de 20 cm | m | 2.5 | 0.1 | 2.75 | 7.2 | 19.8 | Escalerilla cada 2 hiladas (40 cm) = 2.5 m/m²; 10 % de traslape
E04.02.0062 | 1 | insumo | TABICON-XL |  | Tabicón extra ligero de concreto (agregado pómez/jal) 7x13x26 cm | pza | 46.3 | 0.05 | 48.615 | 4.5 | 218.77 | A soga, junta 1 cm: 1/((0.26+0.01)x(0.07+0.01)) = 46.3 pza/m²
E04.02.0062 | 2 | basico | MOR-1:5 |  | Mortero cemento-arena 1:5 | m3 | 0.0205 | 0.03 | 0.021115 |  | 37.84 | 0.13 m³ de muro − 46.3 x (0.26x0.13x0.07) = 0.0205 m³/m²
E04.02.0062 | 2 | componente | CEM-GRIS | MOR-1:5 | Cemento gris CPC 30R (bulto 50 kg) | ton | 0.28 | 0 | 0.005912 | 4482.76 | 26.5
E04.02.0062 | 2 | componente | ARENA | MOR-1:5 | Arena de río puesta en obra | m3 | 1.1 | 0 | 0.023227 | 474.14 | 11.01
E04.02.0062 | 2 | componente | AGUA | MOR-1:5 | Agua para construcción | m3 | 0.26 | 0 | 0.00549 | 60 | 0.33
E04.02.0063 | 1 | insumo | TABICON-L |  | Tabicón ligero de concreto 7x13x26 cm | pza | 46.3 | 0.05 | 48.615 | 4.3 | 209.04 | A soga, junta 1 cm: 1/((0.26+0.01)x(0.07+0.01)) = 46.3 pza/m²
E04.02.0063 | 2 | basico | MOR-1:5 |  | Mortero cemento-arena 1:5 | m3 | 0.0205 | 0.03 | 0.021115 |  | 37.84 | 0.13 m³ de muro − 46.3 x (0.26x0.13x0.07) = 0.0205 m³/m²
E04.02.0063 | 2 | componente | CEM-GRIS | MOR-1:5 | Cemento gris CPC 30R (bulto 50 kg) | ton | 0.28 | 0 | 0.005912 | 4482.76 | 26.5
E04.02.0063 | 2 | componente | ARENA | MOR-1:5 | Arena de río puesta en obra | m3 | 1.1 | 0 | 0.023227 | 474.14 | 11.01
E04.02.0063 | 2 | componente | AGUA | MOR-1:5 | Agua para construcción | m3 | 0.26 | 0 | 0.00549 | 60 | 0.33
E04.02.0064 | 1 | insumo | TABICON-P |  | Tabicón pesado de concreto 7x13x26 cm | pza | 46.3 | 0.05 | 48.615 | 4.1 | 199.32 | A soga, junta 1 cm: 1/((0.26+0.01)x(0.07+0.01)) = 46.3 pza/m²
E04.02.0064 | 2 | basico | MOR-1:5 |  | Mortero cemento-arena 1:5 | m3 | 0.0205 | 0.03 | 0.021115 |  | 37.84 | 0.13 m³ de muro − 46.3 x (0.26x0.13x0.07) = 0.0205 m³/m²
E04.02.0064 | 2 | componente | CEM-GRIS | MOR-1:5 | Cemento gris CPC 30R (bulto 50 kg) | ton | 0.28 | 0 | 0.005912 | 4482.76 | 26.5
E04.02.0064 | 2 | componente | ARENA | MOR-1:5 | Arena de río puesta en obra | m3 | 1.1 | 0 | 0.023227 | 474.14 | 11.01
E04.02.0064 | 2 | componente | AGUA | MOR-1:5 | Agua para construcción | m3 | 0.26 | 0 | 0.00549 | 60 | 0.33
E04.02.0065 | 1 | insumo | PIEDRA-BRAZA |  | Piedra braza en greña para mampostería puesta en obra | m3 | 0.345 | 0 | 0.345 | 420 | 144.9 | 1.15 m³ de piedra en greña por m³ de mampostería x 0.3 m³/m²
E04.02.0065 | 2 | basico | MOR-1:4 |  | Mortero cemento-arena 1:4 | m3 | 0.09 | 0.03 | 0.0927 |  | 186.1 | 0.30 m³ de mortero por m³ de mampostería x 0.3 m³/m²
E04.02.0065 | 2 | componente | CEM-GRIS | MOR-1:4 | Cemento gris CPC 30R (bulto 50 kg) | ton | 0.33 | 0 | 0.030591 | 4482.76 | 137.13
E04.02.0065 | 2 | componente | ARENA | MOR-1:4 | Arena de río puesta en obra | m3 | 1.08 | 0 | 0.10012 | 474.14 | 47.47
E04.02.0065 | 2 | componente | AGUA | MOR-1:4 | Agua para construcción | m3 | 0.27 | 0 | 0.025029 | 60 | 1.5
E04.02.0066 | 1 | insumo | PIEDRA-BRAZA |  | Piedra braza en greña para mampostería puesta en obra | m3 | 0.46 | 0 | 0.46 | 420 | 193.2 | 1.15 m³ de piedra en greña por m³ de mampostería x 0.4 m³/m²
E04.02.0066 | 2 | basico | MOR-1:4 |  | Mortero cemento-arena 1:4 | m3 | 0.12 | 0.03 | 0.1236 |  | 248.13 | 0.30 m³ de mortero por m³ de mampostería x 0.4 m³/m²
E04.02.0066 | 2 | componente | CEM-GRIS | MOR-1:4 | Cemento gris CPC 30R (bulto 50 kg) | ton | 0.33 | 0 | 0.040788 | 4482.76 | 182.84
E04.02.0066 | 2 | componente | ARENA | MOR-1:4 | Arena de río puesta en obra | m3 | 1.08 | 0 | 0.13349 | 474.14 | 63.29
E04.02.0066 | 2 | componente | AGUA | MOR-1:4 | Agua para construcción | m3 | 0.27 | 0 | 0.033372 | 60 | 2
E04.02.0067 | 1 | insumo | PIEDRA-BRAZA |  | Piedra braza en greña para mampostería puesta en obra | m3 | 0.575 | 0 | 0.575 | 420 | 241.5 | 1.15 m³ de piedra en greña por m³ de mampostería x 0.5 m³/m²
E04.02.0067 | 2 | basico | MOR-1:4 |  | Mortero cemento-arena 1:4 | m3 | 0.15 | 0.03 | 0.1545 |  | 310.17 | 0.30 m³ de mortero por m³ de mampostería x 0.5 m³/m²
E04.02.0067 | 2 | componente | CEM-GRIS | MOR-1:4 | Cemento gris CPC 30R (bulto 50 kg) | ton | 0.33 | 0 | 0.050985 | 4482.76 | 228.55
E04.02.0067 | 2 | componente | ARENA | MOR-1:4 | Arena de río puesta en obra | m3 | 1.08 | 0 | 0.16686 | 474.14 | 79.12
E04.02.0067 | 2 | componente | AGUA | MOR-1:4 | Agua para construcción | m3 | 0.27 | 0 | 0.041715 | 60 | 2.5
E04.02.0068 | 1 | insumo | PIEDRA-BRAZA |  | Piedra braza en greña para mampostería puesta en obra | m3 | 0.69 | 0 | 0.69 | 420 | 289.8 | 1.15 m³ de piedra en greña por m³ de mampostería x 0.6 m³/m²
E04.02.0068 | 2 | basico | MOR-1:4 |  | Mortero cemento-arena 1:4 | m3 | 0.18 | 0.03 | 0.1854 |  | 372.2 | 0.30 m³ de mortero por m³ de mampostería x 0.6 m³/m²
E04.02.0068 | 2 | componente | CEM-GRIS | MOR-1:4 | Cemento gris CPC 30R (bulto 50 kg) | ton | 0.33 | 0 | 0.061182 | 4482.76 | 274.26
E04.02.0068 | 2 | componente | ARENA | MOR-1:4 | Arena de río puesta en obra | m3 | 1.08 | 0 | 0.20023 | 474.14 | 94.94
E04.02.0068 | 2 | componente | AGUA | MOR-1:4 | Agua para construcción | m3 | 0.27 | 0 | 0.050058 | 60 | 3
E04.02.0069 | 1 | insumo | PIEDRA-BRAZA |  | Piedra braza en greña para mampostería puesta en obra | m3 | 1.15 | 0 | 1.15 | 420 | 483 | 1.15 m³ de piedra en greña por m³ de mampostería x 1.0 m³/m³
E04.02.0069 | 2 | basico | MOR-1:4 |  | Mortero cemento-arena 1:4 | m3 | 0.3 | 0.03 | 0.309 |  | 620.35 | 0.30 m³ de mortero por m³ de mampostería x 1.0 m³/m³
E04.02.0069 | 2 | componente | CEM-GRIS | MOR-1:4 | Cemento gris CPC 30R (bulto 50 kg) | ton | 0.33 | 0 | 0.10197 | 4482.76 | 457.11
E04.02.0069 | 2 | componente | ARENA | MOR-1:4 | Arena de río puesta en obra | m3 | 1.08 | 0 | 0.33372 | 474.14 | 158.23
E04.02.0069 | 2 | componente | AGUA | MOR-1:4 | Agua para construcción | m3 | 0.27 | 0 | 0.08343 | 60 | 5.01
E04.03.0001 | 1 | basico | CON-200 |  | Concreto hecho en obra f'c=200 kg/cm2, TMA 19 mm | m3 | 0.0225 | 0.05 | 0.023625 |  | 51.04 | 0.15 × 0.15 × 1.00 = 0.0225 m³/m; 5 % por derrame
E04.03.0001 | 1 | componente | CEM-GRIS | CON-200 | Cemento gris CPC 30R (bulto 50 kg) | ton | 0.35 | 0 | 0.008269 | 4482.76 | 37.07
E04.03.0001 | 1 | componente | ARENA | CON-200 | Arena de río puesta en obra | m3 | 0.5 | 0 | 0.011813 | 474.14 | 5.6
E04.03.0001 | 1 | componente | GRAVA-19 | CON-200 | Grava de 19 mm puesta en obra | m3 | 0.66 | 0 | 0.015593 | 517.24 | 8.07
E04.03.0001 | 1 | componente | AGUA | CON-200 | Agua para construcción | m3 | 0.21 | 0 | 0.004961 | 60 | 0.3
E04.03.0001 | 2 | insumo | VAR-3 |  | Varilla corrugada #3 (3/8) Fy 4200 | ton | 0.002228 | 0.1 | 0.002451 | 17672.41 | 43.31 | 4 varillas #3 × 0.557 kg/m = 2.228 kg/m; traslapes y cortes → 10 %
E04.03.0001 | 3 | insumo | ALAMBRON-2 |  | Alambrón #2 (1/4 in) para estribos | ton | 0.000653 | 0.05 | 0.000686 | 17586.21 | 12.06 | Estribo #2 de 10x10 cm: perímetro 0.40 m + ganchos 0.12 m = 0.52 m × 0.251 kg/m; 5.00 estribos/m (@20 cm) → 0.653 kg/m
E04.03.0001 | 4 | insumo | ALAMBRE-REC |  | Alambre recocido cal. 18 | kg | 0.08 | 0.1 | 0.088 | 38 | 3.34 | 20 amarres/m × 0.004 kg
E04.03.0001 | 5 | insumo | MAD-PINO3 |  | Madera de pino de 3a para cimbra | pt | 0.6942 | 0.1 | 0.76362 | 27 | 20.62 | Cimbra de costados: 2 × 0.15 m² × 8.07 pt/m² = 2.42 pt + yugos y barrotes ≈1.05 pt = 3.47 pt/m; 5 usos → 0.694 pt/m
E04.03.0001 | 6 | insumo | CLAVO-2.5 |  | Clavo estándar para madera 2 1/2 pulg | kg | 0.05 | 0.1 | 0.055 | 40 | 2.2 | Clavo para tableros y yugos
E04.03.0002 | 1 | basico | CON-200 |  | Concreto hecho en obra f'c=200 kg/cm2, TMA 19 mm | m3 | 0.0225 | 0.05 | 0.023625 |  | 51.04 | 0.15 × 0.15 × 1.00 = 0.0225 m³/m; 5 % por derrame
E04.03.0002 | 1 | componente | CEM-GRIS | CON-200 | Cemento gris CPC 30R (bulto 50 kg) | ton | 0.35 | 0 | 0.008269 | 4482.76 | 37.07
E04.03.0002 | 1 | componente | ARENA | CON-200 | Arena de río puesta en obra | m3 | 0.5 | 0 | 0.011813 | 474.14 | 5.6
E04.03.0002 | 1 | componente | GRAVA-19 | CON-200 | Grava de 19 mm puesta en obra | m3 | 0.66 | 0 | 0.015593 | 517.24 | 8.07
E04.03.0002 | 1 | componente | AGUA | CON-200 | Agua para construcción | m3 | 0.21 | 0 | 0.004961 | 60 | 0.3
E04.03.0002 | 2 | insumo | VAR-3 |  | Varilla corrugada #3 (3/8) Fy 4200 | ton | 0.002228 | 0.1 | 0.002451 | 17672.41 | 43.31 | 4 varillas #3 × 0.557 kg/m = 2.228 kg/m; traslapes y cortes → 10 %
E04.03.0002 | 3 | insumo | ALAMBRON-2 |  | Alambrón #2 (1/4 in) para estribos | ton | 0.00087 | 0.05 | 0.000914 | 17586.21 | 16.07 | Estribo #2 de 10x10 cm: perímetro 0.40 m + ganchos 0.12 m = 0.52 m × 0.251 kg/m; 6.67 estribos/m (@15 cm) → 0.870 kg/m
E04.03.0002 | 4 | insumo | ALAMBRE-REC |  | Alambre recocido cal. 18 | kg | 0.10667 | 0.1 | 0.11733 | 38 | 4.46 | 27 amarres/m × 0.004 kg
E04.03.0002 | 5 | insumo | MAD-PINO1 |  | Madera de pino de 1a cepillada (tabla/barrote) | pt | 0.6942 | 0.1 | 0.76362 | 42 | 32.07 | Cimbra aparente de costados con tabla cepillada: 2 × 0.15 m² × 8.07 pt/m² = 2.42 pt + yugos y barrotes ≈1.05 pt = 3.47 pt/m; 5 usos con desmoldante → 0.694 pt/m
E04.03.0002 | 6 | insumo | DIESEL |  | Diésel (desmoldante para cimbra) | l | 0.03 | 0 | 0.03 | 24 | 0.72 | Desmoldante: 0.10 l/m² × 0.30 m² de contacto
E04.03.0002 | 7 | insumo | CLAVO-2.5 |  | Clavo estándar para madera 2 1/2 pulg | kg | 0.05 | 0.1 | 0.055 | 40 | 2.2 | Clavo para tableros y yugos
E04.03.0003 | 1 | basico | CON-200 |  | Concreto hecho en obra f'c=200 kg/cm2, TMA 19 mm | m3 | 0.03 | 0.05 | 0.0315 |  | 68.04 | 0.15 × 0.20 × 1.00 = 0.030 m³/m; 5 % por derrame
E04.03.0003 | 1 | componente | CEM-GRIS | CON-200 | Cemento gris CPC 30R (bulto 50 kg) | ton | 0.35 | 0 | 0.011025 | 4482.76 | 49.42
E04.03.0003 | 1 | componente | ARENA | CON-200 | Arena de río puesta en obra | m3 | 0.5 | 0 | 0.01575 | 474.14 | 7.47
E04.03.0003 | 1 | componente | GRAVA-19 | CON-200 | Grava de 19 mm puesta en obra | m3 | 0.66 | 0 | 0.02079 | 517.24 | 10.75
E04.03.0003 | 1 | componente | AGUA | CON-200 | Agua para construcción | m3 | 0.21 | 0 | 0.006615 | 60 | 0.4
E04.03.0003 | 2 | insumo | VAR-3 |  | Varilla corrugada #3 (3/8) Fy 4200 | ton | 0.002228 | 0.1 | 0.002451 | 17672.41 | 43.31 | 4 varillas #3 × 0.557 kg/m = 2.228 kg/m; traslapes de 40 cm por cada 12 m y cortes → 10 %
E04.03.0003 | 3 | insumo | ALAMBRON-2 |  | Alambrón #2 (1/4 in) para estribos | ton | 0.00078 | 0.05 | 0.000819 | 17586.21 | 14.4 | Estribo #2 de 10x15 cm interior: perímetro 0.50 m + ganchos 0.12 m = 0.62 m × 0.251 kg/m = 0.156 kg; 5 estribos/m → 0.78 kg/m
E04.03.0003 | 4 | insumo | ALAMBRE-REC |  | Alambre recocido cal. 18 | kg | 0.08 | 0.1 | 0.088 | 38 | 3.34 | 20 amarres/m (4 por estribo) × 0.004 kg ≈ 0.08 kg/m
E04.03.0003 | 5 | insumo | MAD-PINO3 |  | Madera de pino de 3a para cimbra | pt | 0.88 | 0.1 | 0.968 | 27 | 26.14 | Cimbra de costados (cadena sobre muro): tabla 3/4" 0.40 m²/m × 8.07 = 3.2 pt + yugos y barrotes ≈1.2 pt = 4.4 pt/m; 5 usos → 0.88 pt/m
E04.03.0003 | 6 | insumo | CLAVO-2.5 |  | Clavo estándar para madera 2 1/2 pulg | kg | 0.05 | 0.1 | 0.055 | 40 | 2.2 | 0.05 kg/m
E04.03.0004 | 1 | basico | CON-200 |  | Concreto hecho en obra f'c=200 kg/cm2, TMA 19 mm | m3 | 0.03 | 0.05 | 0.0315 |  | 68.04 | 0.15 × 0.20 × 1.00 = 0.0300 m³/m; 5 % por derrame
E04.03.0004 | 1 | componente | CEM-GRIS | CON-200 | Cemento gris CPC 30R (bulto 50 kg) | ton | 0.35 | 0 | 0.011025 | 4482.76 | 49.42
E04.03.0004 | 1 | componente | ARENA | CON-200 | Arena de río puesta en obra | m3 | 0.5 | 0 | 0.01575 | 474.14 | 7.47
E04.03.0004 | 1 | componente | GRAVA-19 | CON-200 | Grava de 19 mm puesta en obra | m3 | 0.66 | 0 | 0.02079 | 517.24 | 10.75
E04.03.0004 | 1 | componente | AGUA | CON-200 | Agua para construcción | m3 | 0.21 | 0 | 0.006615 | 60 | 0.4
E04.03.0004 | 2 | insumo | VAR-3 |  | Varilla corrugada #3 (3/8) Fy 4200 | ton | 0.002228 | 0.1 | 0.002451 | 17672.41 | 43.31 | 4 varillas #3 × 0.557 kg/m = 2.228 kg/m; traslapes y cortes → 10 %
E04.03.0004 | 3 | insumo | ALAMBRON-2 |  | Alambrón #2 (1/4 in) para estribos | ton | 0.000778 | 0.05 | 0.000817 | 17586.21 | 14.37 | Estribo #2 de 10x15 cm: perímetro 0.50 m + ganchos 0.12 m = 0.62 m × 0.251 kg/m; 5.00 estribos/m (@20 cm) → 0.778 kg/m
E04.03.0004 | 4 | insumo | ALAMBRE-REC |  | Alambre recocido cal. 18 | kg | 0.08 | 0.1 | 0.088 | 38 | 3.34 | 20 amarres/m × 0.004 kg
E04.03.0004 | 5 | insumo | MAD-PINO1 |  | Madera de pino de 1a cepillada (tabla/barrote) | pt | 0.8856 | 0.1 | 0.97416 | 42 | 40.91 | Cimbra aparente de costados con tabla cepillada: 2 × 0.20 m² × 8.07 pt/m² = 3.23 pt + yugos y barrotes ≈1.20 pt = 4.43 pt/m; 5 usos con desmoldante → 0.886 pt/m
E04.03.0004 | 6 | insumo | DIESEL |  | Diésel (desmoldante para cimbra) | l | 0.04 | 0 | 0.04 | 24 | 0.96 | Desmoldante: 0.10 l/m² × 0.40 m² de contacto
E04.03.0004 | 7 | insumo | CLAVO-2.5 |  | Clavo estándar para madera 2 1/2 pulg | kg | 0.05 | 0.1 | 0.055 | 40 | 2.2 | Clavo para tableros y yugos
E04.03.0005 | 1 | basico | CON-200 |  | Concreto hecho en obra f'c=200 kg/cm2, TMA 19 mm | m3 | 0.0375 | 0.05 | 0.039375 |  | 85.05 | 0.15 × 0.25 × 1.00 = 0.0375 m³/m; 5 % por derrame
E04.03.0005 | 1 | componente | CEM-GRIS | CON-200 | Cemento gris CPC 30R (bulto 50 kg) | ton | 0.35 | 0 | 0.013781 | 4482.76 | 61.78
E04.03.0005 | 1 | componente | ARENA | CON-200 | Arena de río puesta en obra | m3 | 0.5 | 0 | 0.019688 | 474.14 | 9.33
E04.03.0005 | 1 | componente | GRAVA-19 | CON-200 | Grava de 19 mm puesta en obra | m3 | 0.66 | 0 | 0.025988 | 517.24 | 13.44
E04.03.0005 | 1 | componente | AGUA | CON-200 | Agua para construcción | m3 | 0.21 | 0 | 0.008269 | 60 | 0.5
E04.03.0005 | 2 | insumo | VAR-3 |  | Varilla corrugada #3 (3/8) Fy 4200 | ton | 0.002228 | 0.1 | 0.002451 | 17672.41 | 43.31 | 4 varillas #3 × 0.557 kg/m = 2.228 kg/m; traslapes y cortes → 10 %
E04.03.0005 | 3 | insumo | ALAMBRON-2 |  | Alambrón #2 (1/4 in) para estribos | ton | 0.000904 | 0.05 | 0.000949 | 17586.21 | 16.69 | Estribo #2 de 10x20 cm: perímetro 0.60 m + ganchos 0.12 m = 0.72 m × 0.251 kg/m; 5.00 estribos/m (@20 cm) → 0.904 kg/m
E04.03.0005 | 4 | insumo | ALAMBRE-REC |  | Alambre recocido cal. 18 | kg | 0.08 | 0.1 | 0.088 | 38 | 3.34 | 20 amarres/m × 0.004 kg
E04.03.0005 | 5 | insumo | MAD-PINO3 |  | Madera de pino de 3a para cimbra | pt | 1.077 | 0.1 | 1.1847 | 27 | 31.99 | Cimbra de costados: 2 × 0.25 m² × 8.07 pt/m² = 4.04 pt + yugos y barrotes ≈1.35 pt = 5.38 pt/m; 5 usos → 1.077 pt/m
E04.03.0005 | 6 | insumo | CLAVO-2.5 |  | Clavo estándar para madera 2 1/2 pulg | kg | 0.06 | 0.1 | 0.066 | 40 | 2.64 | Clavo para tableros y yugos
E04.03.0006 | 1 | basico | CON-200 |  | Concreto hecho en obra f'c=200 kg/cm2, TMA 19 mm | m3 | 0.0375 | 0.05 | 0.039375 |  | 85.05 | 0.15 × 0.25 × 1.00 = 0.0375 m³/m; 5 % por derrame
E04.03.0006 | 1 | componente | CEM-GRIS | CON-200 | Cemento gris CPC 30R (bulto 50 kg) | ton | 0.35 | 0 | 0.013781 | 4482.76 | 61.78
E04.03.0006 | 1 | componente | ARENA | CON-200 | Arena de río puesta en obra | m3 | 0.5 | 0 | 0.019688 | 474.14 | 9.33
E04.03.0006 | 1 | componente | GRAVA-19 | CON-200 | Grava de 19 mm puesta en obra | m3 | 0.66 | 0 | 0.025988 | 517.24 | 13.44
E04.03.0006 | 1 | componente | AGUA | CON-200 | Agua para construcción | m3 | 0.21 | 0 | 0.008269 | 60 | 0.5
E04.03.0006 | 2 | insumo | VAR-3 |  | Varilla corrugada #3 (3/8) Fy 4200 | ton | 0.002228 | 0.1 | 0.002451 | 17672.41 | 43.31 | 4 varillas #3 × 0.557 kg/m = 2.228 kg/m; traslapes y cortes → 10 %
E04.03.0006 | 3 | insumo | ALAMBRON-2 |  | Alambrón #2 (1/4 in) para estribos | ton | 0.000904 | 0.05 | 0.000949 | 17586.21 | 16.69 | Estribo #2 de 10x20 cm: perímetro 0.60 m + ganchos 0.12 m = 0.72 m × 0.251 kg/m; 5.00 estribos/m (@20 cm) → 0.904 kg/m
E04.03.0006 | 4 | insumo | ALAMBRE-REC |  | Alambre recocido cal. 18 | kg | 0.08 | 0.1 | 0.088 | 38 | 3.34 | 20 amarres/m × 0.004 kg
E04.03.0006 | 5 | insumo | MAD-PINO1 |  | Madera de pino de 1a cepillada (tabla/barrote) | pt | 1.077 | 0.1 | 1.1847 | 42 | 49.76 | Cimbra aparente de costados con tabla cepillada: 2 × 0.25 m² × 8.07 pt/m² = 4.04 pt + yugos y barrotes ≈1.35 pt = 5.38 pt/m; 5 usos con desmoldante → 1.077 pt/m
E04.03.0006 | 6 | insumo | DIESEL |  | Diésel (desmoldante para cimbra) | l | 0.05 | 0 | 0.05 | 24 | 1.2 | Desmoldante: 0.10 l/m² × 0.50 m² de contacto
E04.03.0006 | 7 | insumo | CLAVO-2.5 |  | Clavo estándar para madera 2 1/2 pulg | kg | 0.06 | 0.1 | 0.066 | 40 | 2.64 | Clavo para tableros y yugos
E04.03.0007 | 1 | basico | CON-200 |  | Concreto hecho en obra f'c=200 kg/cm2, TMA 19 mm | m3 | 0.045 | 0.05 | 0.04725 |  | 102.06 | 0.15 × 0.30 × 1.00 = 0.0450 m³/m; 5 % por derrame
E04.03.0007 | 1 | componente | CEM-GRIS | CON-200 | Cemento gris CPC 30R (bulto 50 kg) | ton | 0.35 | 0 | 0.016538 | 4482.76 | 74.13
E04.03.0007 | 1 | componente | ARENA | CON-200 | Arena de río puesta en obra | m3 | 0.5 | 0 | 0.023625 | 474.14 | 11.2
E04.03.0007 | 1 | componente | GRAVA-19 | CON-200 | Grava de 19 mm puesta en obra | m3 | 0.66 | 0 | 0.031185 | 517.24 | 16.13
E04.03.0007 | 1 | componente | AGUA | CON-200 | Agua para construcción | m3 | 0.21 | 0 | 0.009922 | 60 | 0.6
E04.03.0007 | 2 | insumo | VAR-3 |  | Varilla corrugada #3 (3/8) Fy 4200 | ton | 0.002228 | 0.1 | 0.002451 | 17672.41 | 43.31 | 4 varillas #3 × 0.557 kg/m = 2.228 kg/m; traslapes y cortes → 10 %
E04.03.0007 | 3 | insumo | ALAMBRON-2 |  | Alambrón #2 (1/4 in) para estribos | ton | 0.001029 | 0.05 | 0.00108 | 17586.21 | 19 | Estribo #2 de 10x25 cm: perímetro 0.70 m + ganchos 0.12 m = 0.82 m × 0.251 kg/m; 5.00 estribos/m (@20 cm) → 1.029 kg/m
E04.03.0007 | 4 | insumo | ALAMBRE-REC |  | Alambre recocido cal. 18 | kg | 0.08 | 0.1 | 0.088 | 38 | 3.34 | 20 amarres/m × 0.004 kg
E04.03.0007 | 5 | insumo | MAD-PINO3 |  | Madera de pino de 3a para cimbra | pt | 1.2684 | 0.1 | 1.3952 | 27 | 37.67 | Cimbra de costados: 2 × 0.30 m² × 8.07 pt/m² = 4.84 pt + yugos y barrotes ≈1.50 pt = 6.34 pt/m; 5 usos → 1.268 pt/m
E04.03.0007 | 6 | insumo | CLAVO-2.5 |  | Clavo estándar para madera 2 1/2 pulg | kg | 0.06 | 0.1 | 0.066 | 40 | 2.64 | Clavo para tableros y yugos
E04.03.0008 | 1 | basico | CON-200 |  | Concreto hecho en obra f'c=200 kg/cm2, TMA 19 mm | m3 | 0.045 | 0.05 | 0.04725 |  | 102.06 | 0.15 × 0.30 × 1.00 = 0.0450 m³/m; 5 % por derrame
E04.03.0008 | 1 | componente | CEM-GRIS | CON-200 | Cemento gris CPC 30R (bulto 50 kg) | ton | 0.35 | 0 | 0.016538 | 4482.76 | 74.13
E04.03.0008 | 1 | componente | ARENA | CON-200 | Arena de río puesta en obra | m3 | 0.5 | 0 | 0.023625 | 474.14 | 11.2
E04.03.0008 | 1 | componente | GRAVA-19 | CON-200 | Grava de 19 mm puesta en obra | m3 | 0.66 | 0 | 0.031185 | 517.24 | 16.13
E04.03.0008 | 1 | componente | AGUA | CON-200 | Agua para construcción | m3 | 0.21 | 0 | 0.009922 | 60 | 0.6
E04.03.0008 | 2 | insumo | VAR-3 |  | Varilla corrugada #3 (3/8) Fy 4200 | ton | 0.002228 | 0.1 | 0.002451 | 17672.41 | 43.31 | 4 varillas #3 × 0.557 kg/m = 2.228 kg/m; traslapes y cortes → 10 %
E04.03.0008 | 3 | insumo | ALAMBRON-2 |  | Alambrón #2 (1/4 in) para estribos | ton | 0.001029 | 0.05 | 0.00108 | 17586.21 | 19 | Estribo #2 de 10x25 cm: perímetro 0.70 m + ganchos 0.12 m = 0.82 m × 0.251 kg/m; 5.00 estribos/m (@20 cm) → 1.029 kg/m
E04.03.0008 | 4 | insumo | ALAMBRE-REC |  | Alambre recocido cal. 18 | kg | 0.08 | 0.1 | 0.088 | 38 | 3.34 | 20 amarres/m × 0.004 kg
E04.03.0008 | 5 | insumo | MAD-PINO1 |  | Madera de pino de 1a cepillada (tabla/barrote) | pt | 1.2684 | 0.1 | 1.3952 | 42 | 58.6 | Cimbra aparente de costados con tabla cepillada: 2 × 0.30 m² × 8.07 pt/m² = 4.84 pt + yugos y barrotes ≈1.50 pt = 6.34 pt/m; 5 usos con desmoldante → 1.268 pt/m
E04.03.0008 | 6 | insumo | DIESEL |  | Diésel (desmoldante para cimbra) | l | 0.06 | 0 | 0.06 | 24 | 1.44 | Desmoldante: 0.10 l/m² × 0.60 m² de contacto
E04.03.0008 | 7 | insumo | CLAVO-2.5 |  | Clavo estándar para madera 2 1/2 pulg | kg | 0.06 | 0.1 | 0.066 | 40 | 2.64 | Clavo para tableros y yugos
E04.03.0009 | 1 | insumo | CONC-PREM-200 |  | Concreto premezclado f'c=200 kg/cm2 resistencia normal, RN 10-14 cm, TMA 19 mm, tiro directo | m3 | 0.045 | 0.08 | 0.0486 | 2550 | 123.93 | 0.15 × 0.30 × 1.00 = 0.0450 m³/m; 8 % por derrame y sobrante de olla en volúmenes pequeños
E04.03.0009 | 2 | insumo | VAR-3 |  | Varilla corrugada #3 (3/8) Fy 4200 | ton | 0.003342 | 0.1 | 0.003676 | 17672.41 | 64.97 | 6 varillas #3 × 0.557 kg/m = 3.342 kg/m; traslapes y cortes → 10 %
E04.03.0009 | 3 | insumo | ALAMBRON-2 |  | Alambrón #2 (1/4 in) para estribos | ton | 0.001372 | 0.05 | 0.001441 | 17586.21 | 25.33 | Estribo #2 de 10x25 cm: perímetro 0.70 m + ganchos 0.12 m = 0.82 m × 0.251 kg/m; 6.67 estribos/m (@15 cm) → 1.372 kg/m
E04.03.0009 | 4 | insumo | ALAMBRE-REC |  | Alambre recocido cal. 18 | kg | 0.16 | 0.1 | 0.176 | 38 | 6.69 | 40 amarres/m × 0.004 kg
E04.03.0009 | 5 | insumo | MAD-PINO3 |  | Madera de pino de 3a para cimbra | pt | 1.2684 | 0.1 | 1.3952 | 27 | 37.67 | Cimbra de costados: 2 × 0.30 m² × 8.07 pt/m² = 4.84 pt + yugos y barrotes ≈1.50 pt = 6.34 pt/m; 5 usos → 1.268 pt/m
E04.03.0009 | 6 | insumo | CLAVO-2.5 |  | Clavo estándar para madera 2 1/2 pulg | kg | 0.06 | 0.1 | 0.066 | 40 | 2.64 | Clavo para tableros y yugos
E04.03.0010 | 1 | insumo | CONC-PREM-200 |  | Concreto premezclado f'c=200 kg/cm2 resistencia normal, RN 10-14 cm, TMA 19 mm, tiro directo | m3 | 0.045 | 0.08 | 0.0486 | 2550 | 123.93 | 0.15 × 0.30 × 1.00 = 0.0450 m³/m; 8 % por derrame y sobrante de olla en volúmenes pequeños
E04.03.0010 | 2 | insumo | VAR-4 |  | Varilla corrugada #4 (1/2) Fy 4200 | ton | 0.003976 | 0.1 | 0.004374 | 17672 | 77.29 | 4 varillas #4 × 0.994 kg/m = 3.976 kg/m; traslapes y cortes → 10 %
E04.03.0010 | 3 | insumo | ALAMBRON-2 |  | Alambrón #2 (1/4 in) para estribos | ton | 0.001372 | 0.05 | 0.001441 | 17586.21 | 25.33 | Estribo #2 de 10x25 cm: perímetro 0.70 m + ganchos 0.12 m = 0.82 m × 0.251 kg/m; 6.67 estribos/m (@15 cm) → 1.372 kg/m
E04.03.0010 | 4 | insumo | ALAMBRE-REC |  | Alambre recocido cal. 18 | kg | 0.10667 | 0.1 | 0.11733 | 38 | 4.46 | 27 amarres/m × 0.004 kg
E04.03.0010 | 5 | insumo | MAD-PINO3 |  | Madera de pino de 3a para cimbra | pt | 1.2684 | 0.1 | 1.3952 | 27 | 37.67 | Cimbra de costados: 2 × 0.30 m² × 8.07 pt/m² = 4.84 pt + yugos y barrotes ≈1.50 pt = 6.34 pt/m; 5 usos → 1.268 pt/m
E04.03.0010 | 6 | insumo | CLAVO-2.5 |  | Clavo estándar para madera 2 1/2 pulg | kg | 0.06 | 0.1 | 0.066 | 40 | 2.64 | Clavo para tableros y yugos
E04.03.0011 | 1 | basico | CON-200 |  | Concreto hecho en obra f'c=200 kg/cm2, TMA 19 mm | m3 | 0.04 | 0.05 | 0.042 |  | 90.73 | 0.20 × 0.20 × 1.00 = 0.0400 m³/m; 5 % por derrame
E04.03.0011 | 1 | componente | CEM-GRIS | CON-200 | Cemento gris CPC 30R (bulto 50 kg) | ton | 0.35 | 0 | 0.0147 | 4482.76 | 65.9
E04.03.0011 | 1 | componente | ARENA | CON-200 | Arena de río puesta en obra | m3 | 0.5 | 0 | 0.021 | 474.14 | 9.96
E04.03.0011 | 1 | componente | GRAVA-19 | CON-200 | Grava de 19 mm puesta en obra | m3 | 0.66 | 0 | 0.02772 | 517.24 | 14.34
E04.03.0011 | 1 | componente | AGUA | CON-200 | Agua para construcción | m3 | 0.21 | 0 | 0.00882 | 60 | 0.53
E04.03.0011 | 2 | insumo | VAR-3 |  | Varilla corrugada #3 (3/8) Fy 4200 | ton | 0.002228 | 0.1 | 0.002451 | 17672.41 | 43.31 | 4 varillas #3 × 0.557 kg/m = 2.228 kg/m; traslapes y cortes → 10 %
E04.03.0011 | 3 | insumo | ALAMBRON-2 |  | Alambrón #2 (1/4 in) para estribos | ton | 0.000904 | 0.05 | 0.000949 | 17586.21 | 16.69 | Estribo #2 de 15x15 cm: perímetro 0.60 m + ganchos 0.12 m = 0.72 m × 0.251 kg/m; 5.00 estribos/m (@20 cm) → 0.904 kg/m
E04.03.0011 | 4 | insumo | ALAMBRE-REC |  | Alambre recocido cal. 18 | kg | 0.08 | 0.1 | 0.088 | 38 | 3.34 | 20 amarres/m × 0.004 kg
E04.03.0011 | 5 | insumo | MAD-PINO3 |  | Madera de pino de 3a para cimbra | pt | 0.8856 | 0.1 | 0.97416 | 27 | 26.3 | Cimbra de costados: 2 × 0.20 m² × 8.07 pt/m² = 3.23 pt + yugos y barrotes ≈1.20 pt = 4.43 pt/m; 5 usos → 0.886 pt/m
E04.03.0011 | 6 | insumo | CLAVO-2.5 |  | Clavo estándar para madera 2 1/2 pulg | kg | 0.05 | 0.1 | 0.055 | 40 | 2.2 | Clavo para tableros y yugos
E04.03.0012 | 1 | basico | CON-200 |  | Concreto hecho en obra f'c=200 kg/cm2, TMA 19 mm | m3 | 0.04 | 0.05 | 0.042 |  | 90.73 | 0.20 × 0.20 × 1.00 = 0.0400 m³/m; 5 % por derrame
E04.03.0012 | 1 | componente | CEM-GRIS | CON-200 | Cemento gris CPC 30R (bulto 50 kg) | ton | 0.35 | 0 | 0.0147 | 4482.76 | 65.9
E04.03.0012 | 1 | componente | ARENA | CON-200 | Arena de río puesta en obra | m3 | 0.5 | 0 | 0.021 | 474.14 | 9.96
E04.03.0012 | 1 | componente | GRAVA-19 | CON-200 | Grava de 19 mm puesta en obra | m3 | 0.66 | 0 | 0.02772 | 517.24 | 14.34
E04.03.0012 | 1 | componente | AGUA | CON-200 | Agua para construcción | m3 | 0.21 | 0 | 0.00882 | 60 | 0.53
E04.03.0012 | 2 | insumo | VAR-3 |  | Varilla corrugada #3 (3/8) Fy 4200 | ton | 0.002228 | 0.1 | 0.002451 | 17672.41 | 43.31 | 4 varillas #3 × 0.557 kg/m = 2.228 kg/m; traslapes y cortes → 10 %
E04.03.0012 | 3 | insumo | ALAMBRON-2 |  | Alambrón #2 (1/4 in) para estribos | ton | 0.000904 | 0.05 | 0.000949 | 17586.21 | 16.69 | Estribo #2 de 15x15 cm: perímetro 0.60 m + ganchos 0.12 m = 0.72 m × 0.251 kg/m; 5.00 estribos/m (@20 cm) → 0.904 kg/m
E04.03.0012 | 4 | insumo | ALAMBRE-REC |  | Alambre recocido cal. 18 | kg | 0.08 | 0.1 | 0.088 | 38 | 3.34 | 20 amarres/m × 0.004 kg
E04.03.0012 | 5 | insumo | MAD-PINO1 |  | Madera de pino de 1a cepillada (tabla/barrote) | pt | 0.8856 | 0.1 | 0.97416 | 42 | 40.91 | Cimbra aparente de costados con tabla cepillada: 2 × 0.20 m² × 8.07 pt/m² = 3.23 pt + yugos y barrotes ≈1.20 pt = 4.43 pt/m; 5 usos con desmoldante → 0.886 pt/m
E04.03.0012 | 6 | insumo | DIESEL |  | Diésel (desmoldante para cimbra) | l | 0.04 | 0 | 0.04 | 24 | 0.96 | Desmoldante: 0.10 l/m² × 0.40 m² de contacto
E04.03.0012 | 7 | insumo | CLAVO-2.5 |  | Clavo estándar para madera 2 1/2 pulg | kg | 0.05 | 0.1 | 0.055 | 40 | 2.2 | Clavo para tableros y yugos
E04.03.0013 | 1 | basico | CON-200 |  | Concreto hecho en obra f'c=200 kg/cm2, TMA 19 mm | m3 | 0.05 | 0.05 | 0.0525 |  | 113.4 | 0.20 × 0.25 × 1.00 = 0.0500 m³/m; 5 % por derrame
E04.03.0013 | 1 | componente | CEM-GRIS | CON-200 | Cemento gris CPC 30R (bulto 50 kg) | ton | 0.35 | 0 | 0.018375 | 4482.76 | 82.37
E04.03.0013 | 1 | componente | ARENA | CON-200 | Arena de río puesta en obra | m3 | 0.5 | 0 | 0.02625 | 474.14 | 12.45
E04.03.0013 | 1 | componente | GRAVA-19 | CON-200 | Grava de 19 mm puesta en obra | m3 | 0.66 | 0 | 0.03465 | 517.24 | 17.92
E04.03.0013 | 1 | componente | AGUA | CON-200 | Agua para construcción | m3 | 0.21 | 0 | 0.011025 | 60 | 0.66
E04.03.0013 | 2 | insumo | VAR-3 |  | Varilla corrugada #3 (3/8) Fy 4200 | ton | 0.002228 | 0.1 | 0.002451 | 17672.41 | 43.31 | 4 varillas #3 × 0.557 kg/m = 2.228 kg/m; traslapes y cortes → 10 %
E04.03.0013 | 3 | insumo | ALAMBRON-2 |  | Alambrón #2 (1/4 in) para estribos | ton | 0.001029 | 0.05 | 0.00108 | 17586.21 | 19 | Estribo #2 de 15x20 cm: perímetro 0.70 m + ganchos 0.12 m = 0.82 m × 0.251 kg/m; 5.00 estribos/m (@20 cm) → 1.029 kg/m
E04.03.0013 | 4 | insumo | ALAMBRE-REC |  | Alambre recocido cal. 18 | kg | 0.08 | 0.1 | 0.088 | 38 | 3.34 | 20 amarres/m × 0.004 kg
E04.03.0013 | 5 | insumo | MAD-PINO3 |  | Madera de pino de 3a para cimbra | pt | 1.077 | 0.1 | 1.1847 | 27 | 31.99 | Cimbra de costados: 2 × 0.25 m² × 8.07 pt/m² = 4.04 pt + yugos y barrotes ≈1.35 pt = 5.38 pt/m; 5 usos → 1.077 pt/m
E04.03.0013 | 6 | insumo | CLAVO-2.5 |  | Clavo estándar para madera 2 1/2 pulg | kg | 0.06 | 0.1 | 0.066 | 40 | 2.64 | Clavo para tableros y yugos
E04.03.0014 | 1 | basico | CON-200 |  | Concreto hecho en obra f'c=200 kg/cm2, TMA 19 mm | m3 | 0.05 | 0.05 | 0.0525 |  | 113.4 | 0.20 × 0.25 × 1.00 = 0.0500 m³/m; 5 % por derrame
E04.03.0014 | 1 | componente | CEM-GRIS | CON-200 | Cemento gris CPC 30R (bulto 50 kg) | ton | 0.35 | 0 | 0.018375 | 4482.76 | 82.37
E04.03.0014 | 1 | componente | ARENA | CON-200 | Arena de río puesta en obra | m3 | 0.5 | 0 | 0.02625 | 474.14 | 12.45
E04.03.0014 | 1 | componente | GRAVA-19 | CON-200 | Grava de 19 mm puesta en obra | m3 | 0.66 | 0 | 0.03465 | 517.24 | 17.92
E04.03.0014 | 1 | componente | AGUA | CON-200 | Agua para construcción | m3 | 0.21 | 0 | 0.011025 | 60 | 0.66
E04.03.0014 | 2 | insumo | VAR-3 |  | Varilla corrugada #3 (3/8) Fy 4200 | ton | 0.002228 | 0.1 | 0.002451 | 17672.41 | 43.31 | 4 varillas #3 × 0.557 kg/m = 2.228 kg/m; traslapes y cortes → 10 %
E04.03.0014 | 3 | insumo | ALAMBRON-2 |  | Alambrón #2 (1/4 in) para estribos | ton | 0.001029 | 0.05 | 0.00108 | 17586.21 | 19 | Estribo #2 de 15x20 cm: perímetro 0.70 m + ganchos 0.12 m = 0.82 m × 0.251 kg/m; 5.00 estribos/m (@20 cm) → 1.029 kg/m
E04.03.0014 | 4 | insumo | ALAMBRE-REC |  | Alambre recocido cal. 18 | kg | 0.08 | 0.1 | 0.088 | 38 | 3.34 | 20 amarres/m × 0.004 kg
E04.03.0014 | 5 | insumo | MAD-PINO1 |  | Madera de pino de 1a cepillada (tabla/barrote) | pt | 1.077 | 0.1 | 1.1847 | 42 | 49.76 | Cimbra aparente de costados con tabla cepillada: 2 × 0.25 m² × 8.07 pt/m² = 4.04 pt + yugos y barrotes ≈1.35 pt = 5.38 pt/m; 5 usos con desmoldante → 1.077 pt/m
E04.03.0014 | 6 | insumo | DIESEL |  | Diésel (desmoldante para cimbra) | l | 0.05 | 0 | 0.05 | 24 | 1.2 | Desmoldante: 0.10 l/m² × 0.50 m² de contacto
E04.03.0014 | 7 | insumo | CLAVO-2.5 |  | Clavo estándar para madera 2 1/2 pulg | kg | 0.06 | 0.1 | 0.066 | 40 | 2.64 | Clavo para tableros y yugos
E04.03.0015 | 1 | basico | CON-200 |  | Concreto hecho en obra f'c=200 kg/cm2, TMA 19 mm | m3 | 0.06 | 0.05 | 0.063 |  | 136.08 | 0.20 × 0.30 × 1.00 = 0.0600 m³/m; 5 % por derrame
E04.03.0015 | 1 | componente | CEM-GRIS | CON-200 | Cemento gris CPC 30R (bulto 50 kg) | ton | 0.35 | 0 | 0.02205 | 4482.76 | 98.84
E04.03.0015 | 1 | componente | ARENA | CON-200 | Arena de río puesta en obra | m3 | 0.5 | 0 | 0.0315 | 474.14 | 14.94
E04.03.0015 | 1 | componente | GRAVA-19 | CON-200 | Grava de 19 mm puesta en obra | m3 | 0.66 | 0 | 0.04158 | 517.24 | 21.51
E04.03.0015 | 1 | componente | AGUA | CON-200 | Agua para construcción | m3 | 0.21 | 0 | 0.01323 | 60 | 0.79
E04.03.0015 | 2 | insumo | VAR-4 |  | Varilla corrugada #4 (1/2) Fy 4200 | ton | 0.003976 | 0.1 | 0.004374 | 17672 | 77.29 | 4 varillas #4 × 0.994 kg/m = 3.976 kg/m; traslapes y cortes → 10 %
E04.03.0015 | 3 | insumo | ALAMBRON-2 |  | Alambrón #2 (1/4 in) para estribos | ton | 0.001155 | 0.05 | 0.001213 | 17586.21 | 21.33 | Estribo #2 de 15x25 cm: perímetro 0.80 m + ganchos 0.12 m = 0.92 m × 0.251 kg/m; 5.00 estribos/m (@20 cm) → 1.155 kg/m
E04.03.0015 | 4 | insumo | ALAMBRE-REC |  | Alambre recocido cal. 18 | kg | 0.08 | 0.1 | 0.088 | 38 | 3.34 | 20 amarres/m × 0.004 kg
E04.03.0015 | 5 | insumo | MAD-PINO3 |  | Madera de pino de 3a para cimbra | pt | 1.2684 | 0.1 | 1.3952 | 27 | 37.67 | Cimbra de costados: 2 × 0.30 m² × 8.07 pt/m² = 4.84 pt + yugos y barrotes ≈1.50 pt = 6.34 pt/m; 5 usos → 1.268 pt/m
E04.03.0015 | 6 | insumo | CLAVO-2.5 |  | Clavo estándar para madera 2 1/2 pulg | kg | 0.06 | 0.1 | 0.066 | 40 | 2.64 | Clavo para tableros y yugos
E04.03.0016 | 1 | basico | CON-200 |  | Concreto hecho en obra f'c=200 kg/cm2, TMA 19 mm | m3 | 0.06 | 0.05 | 0.063 |  | 136.08 | 0.20 × 0.30 × 1.00 = 0.0600 m³/m; 5 % por derrame
E04.03.0016 | 1 | componente | CEM-GRIS | CON-200 | Cemento gris CPC 30R (bulto 50 kg) | ton | 0.35 | 0 | 0.02205 | 4482.76 | 98.84
E04.03.0016 | 1 | componente | ARENA | CON-200 | Arena de río puesta en obra | m3 | 0.5 | 0 | 0.0315 | 474.14 | 14.94
E04.03.0016 | 1 | componente | GRAVA-19 | CON-200 | Grava de 19 mm puesta en obra | m3 | 0.66 | 0 | 0.04158 | 517.24 | 21.51
E04.03.0016 | 1 | componente | AGUA | CON-200 | Agua para construcción | m3 | 0.21 | 0 | 0.01323 | 60 | 0.79
E04.03.0016 | 2 | insumo | VAR-4 |  | Varilla corrugada #4 (1/2) Fy 4200 | ton | 0.003976 | 0.1 | 0.004374 | 17672 | 77.29 | 4 varillas #4 × 0.994 kg/m = 3.976 kg/m; traslapes y cortes → 10 %
E04.03.0016 | 3 | insumo | ALAMBRON-2 |  | Alambrón #2 (1/4 in) para estribos | ton | 0.001155 | 0.05 | 0.001213 | 17586.21 | 21.33 | Estribo #2 de 15x25 cm: perímetro 0.80 m + ganchos 0.12 m = 0.92 m × 0.251 kg/m; 5.00 estribos/m (@20 cm) → 1.155 kg/m
E04.03.0016 | 4 | insumo | ALAMBRE-REC |  | Alambre recocido cal. 18 | kg | 0.08 | 0.1 | 0.088 | 38 | 3.34 | 20 amarres/m × 0.004 kg
E04.03.0016 | 5 | insumo | MAD-PINO1 |  | Madera de pino de 1a cepillada (tabla/barrote) | pt | 1.2684 | 0.1 | 1.3952 | 42 | 58.6 | Cimbra aparente de costados con tabla cepillada: 2 × 0.30 m² × 8.07 pt/m² = 4.84 pt + yugos y barrotes ≈1.50 pt = 6.34 pt/m; 5 usos con desmoldante → 1.268 pt/m
E04.03.0016 | 6 | insumo | DIESEL |  | Diésel (desmoldante para cimbra) | l | 0.06 | 0 | 0.06 | 24 | 1.44 | Desmoldante: 0.10 l/m² × 0.60 m² de contacto
E04.03.0016 | 7 | insumo | CLAVO-2.5 |  | Clavo estándar para madera 2 1/2 pulg | kg | 0.06 | 0.1 | 0.066 | 40 | 2.64 | Clavo para tableros y yugos
E04.03.0017 | 1 | basico | CON-200 |  | Concreto hecho en obra f'c=200 kg/cm2, TMA 19 mm | m3 | 0.06 | 0.05 | 0.063 |  | 136.08 | 0.20 × 0.30 × 1.00 = 0.0600 m³/m; 5 % por derrame
E04.03.0017 | 1 | componente | CEM-GRIS | CON-200 | Cemento gris CPC 30R (bulto 50 kg) | ton | 0.35 | 0 | 0.02205 | 4482.76 | 98.84
E04.03.0017 | 1 | componente | ARENA | CON-200 | Arena de río puesta en obra | m3 | 0.5 | 0 | 0.0315 | 474.14 | 14.94
E04.03.0017 | 1 | componente | GRAVA-19 | CON-200 | Grava de 19 mm puesta en obra | m3 | 0.66 | 0 | 0.04158 | 517.24 | 21.51
E04.03.0017 | 1 | componente | AGUA | CON-200 | Agua para construcción | m3 | 0.21 | 0 | 0.01323 | 60 | 0.79
E04.03.0017 | 2 | insumo | VAR-3 |  | Varilla corrugada #3 (3/8) Fy 4200 | ton | 0.003342 | 0.1 | 0.003676 | 17672.41 | 64.97 | 6 varillas #3 × 0.557 kg/m = 3.342 kg/m; traslapes y cortes → 10 %
E04.03.0017 | 3 | insumo | ALAMBRON-2 |  | Alambrón #2 (1/4 in) para estribos | ton | 0.001155 | 0.05 | 0.001213 | 17586.21 | 21.33 | Estribo #2 de 15x25 cm: perímetro 0.80 m + ganchos 0.12 m = 0.92 m × 0.251 kg/m; 5.00 estribos/m (@20 cm) → 1.155 kg/m
E04.03.0017 | 4 | insumo | ALAMBRE-REC |  | Alambre recocido cal. 18 | kg | 0.12 | 0.1 | 0.132 | 38 | 5.02 | 30 amarres/m × 0.004 kg
E04.03.0017 | 5 | insumo | MAD-PINO3 |  | Madera de pino de 3a para cimbra | pt | 1.2684 | 0.1 | 1.3952 | 27 | 37.67 | Cimbra de costados: 2 × 0.30 m² × 8.07 pt/m² = 4.84 pt + yugos y barrotes ≈1.50 pt = 6.34 pt/m; 5 usos → 1.268 pt/m
E04.03.0017 | 6 | insumo | CLAVO-2.5 |  | Clavo estándar para madera 2 1/2 pulg | kg | 0.06 | 0.1 | 0.066 | 40 | 2.64 | Clavo para tableros y yugos
E04.03.0018 | 1 | basico | CON-200 |  | Concreto hecho en obra f'c=200 kg/cm2, TMA 19 mm | m3 | 0.06 | 0.05 | 0.063 |  | 136.08 | 0.20 × 0.30 × 1.00 = 0.0600 m³/m; 5 % por derrame
E04.03.0018 | 1 | componente | CEM-GRIS | CON-200 | Cemento gris CPC 30R (bulto 50 kg) | ton | 0.35 | 0 | 0.02205 | 4482.76 | 98.84
E04.03.0018 | 1 | componente | ARENA | CON-200 | Arena de río puesta en obra | m3 | 0.5 | 0 | 0.0315 | 474.14 | 14.94
E04.03.0018 | 1 | componente | GRAVA-19 | CON-200 | Grava de 19 mm puesta en obra | m3 | 0.66 | 0 | 0.04158 | 517.24 | 21.51
E04.03.0018 | 1 | componente | AGUA | CON-200 | Agua para construcción | m3 | 0.21 | 0 | 0.01323 | 60 | 0.79
E04.03.0018 | 2 | insumo | VAR-3 |  | Varilla corrugada #3 (3/8) Fy 4200 | ton | 0.003342 | 0.1 | 0.003676 | 17672.41 | 64.97 | 6 varillas #3 × 0.557 kg/m = 3.342 kg/m; traslapes y cortes → 10 %
E04.03.0018 | 3 | insumo | ALAMBRON-2 |  | Alambrón #2 (1/4 in) para estribos | ton | 0.001155 | 0.05 | 0.001213 | 17586.21 | 21.33 | Estribo #2 de 15x25 cm: perímetro 0.80 m + ganchos 0.12 m = 0.92 m × 0.251 kg/m; 5.00 estribos/m (@20 cm) → 1.155 kg/m
E04.03.0018 | 4 | insumo | ALAMBRE-REC |  | Alambre recocido cal. 18 | kg | 0.12 | 0.1 | 0.132 | 38 | 5.02 | 30 amarres/m × 0.004 kg
E04.03.0018 | 5 | insumo | MAD-PINO1 |  | Madera de pino de 1a cepillada (tabla/barrote) | pt | 1.2684 | 0.1 | 1.3952 | 42 | 58.6 | Cimbra aparente de costados con tabla cepillada: 2 × 0.30 m² × 8.07 pt/m² = 4.84 pt + yugos y barrotes ≈1.50 pt = 6.34 pt/m; 5 usos con desmoldante → 1.268 pt/m
E04.03.0018 | 6 | insumo | DIESEL |  | Diésel (desmoldante para cimbra) | l | 0.06 | 0 | 0.06 | 24 | 1.44 | Desmoldante: 0.10 l/m² × 0.60 m² de contacto
E04.03.0018 | 7 | insumo | CLAVO-2.5 |  | Clavo estándar para madera 2 1/2 pulg | kg | 0.06 | 0.1 | 0.066 | 40 | 2.64 | Clavo para tableros y yugos
E04.03.0019 | 1 | basico | CON-200 |  | Concreto hecho en obra f'c=200 kg/cm2, TMA 19 mm | m3 | 0.09 | 0.05 | 0.0945 |  | 204.12 | 0.30 × 0.30 × 1.00 = 0.0900 m³/m; 5 % por derrame
E04.03.0019 | 1 | componente | CEM-GRIS | CON-200 | Cemento gris CPC 30R (bulto 50 kg) | ton | 0.35 | 0 | 0.033075 | 4482.76 | 148.27
E04.03.0019 | 1 | componente | ARENA | CON-200 | Arena de río puesta en obra | m3 | 0.5 | 0 | 0.04725 | 474.14 | 22.4
E04.03.0019 | 1 | componente | GRAVA-19 | CON-200 | Grava de 19 mm puesta en obra | m3 | 0.66 | 0 | 0.06237 | 517.24 | 32.26
E04.03.0019 | 1 | componente | AGUA | CON-200 | Agua para construcción | m3 | 0.21 | 0 | 0.019845 | 60 | 1.19
E04.03.0019 | 2 | insumo | VAR-3 |  | Varilla corrugada #3 (3/8) Fy 4200 | ton | 0.004456 | 0.1 | 0.004902 | 17672.41 | 86.62 | 8 varillas #3 × 0.557 kg/m = 4.456 kg/m; traslapes y cortes → 10 %
E04.03.0019 | 3 | insumo | ALAMBRON-2 |  | Alambrón #2 (1/4 in) para estribos | ton | 0.001874 | 0.05 | 0.001968 | 17586.21 | 34.6 | Estribo #2 de 25x25 cm: perímetro 1.00 m + ganchos 0.12 m = 1.12 m × 0.251 kg/m; 6.67 estribos/m (@15 cm) → 1.874 kg/m
E04.03.0019 | 4 | insumo | ALAMBRE-REC |  | Alambre recocido cal. 18 | kg | 0.21333 | 0.1 | 0.23467 | 38 | 8.92 | 53 amarres/m × 0.004 kg
E04.03.0019 | 5 | insumo | MAD-PINO3 |  | Madera de pino de 3a para cimbra | pt | 1.2684 | 0.1 | 1.3952 | 27 | 37.67 | Cimbra de costados: 2 × 0.30 m² × 8.07 pt/m² = 4.84 pt + yugos y barrotes ≈1.50 pt = 6.34 pt/m; 5 usos → 1.268 pt/m
E04.03.0019 | 6 | insumo | CLAVO-2.5 |  | Clavo estándar para madera 2 1/2 pulg | kg | 0.06 | 0.1 | 0.066 | 40 | 2.64 | Clavo para tableros y yugos
E04.04.0001 | 1 | basico | CON-150 |  | Concreto hecho en obra f'c=150 kg/cm2, TMA 19 mm | m3 | 0.0225 | 0.05 | 0.023625 |  | 46.21 | 0.15 × 0.15 × 1.00 = 0.0225 m³/m (hueco o dentado del muro); 5 % por derrame
E04.04.0001 | 1 | componente | CEM-GRIS | CON-150 | Cemento gris CPC 30R (bulto 50 kg) | ton | 0.3 | 0 | 0.007088 | 4482.76 | 31.77
E04.04.0001 | 1 | componente | ARENA | CON-150 | Arena de río puesta en obra | m3 | 0.52 | 0 | 0.012285 | 474.14 | 5.82
E04.04.0001 | 1 | componente | GRAVA-19 | CON-150 | Grava de 19 mm puesta en obra | m3 | 0.68 | 0 | 0.016065 | 517.24 | 8.31
E04.04.0001 | 1 | componente | AGUA | CON-150 | Agua para construcción | m3 | 0.22 | 0 | 0.005197 | 60 | 0.31
E04.04.0001 | 2 | insumo | VAR-3 |  | Varilla corrugada #3 (3/8) Fy 4200 | ton | 0.000557 | 0.1 | 0.000613 | 17672.41 | 10.83 | 1 varilla #3 × 0.557 kg/m; anclaje y traslape → 10 %
E04.04.0001 | 3 | insumo | ALAMBRE-REC |  | Alambre recocido cal. 18 | kg | 0.01 | 0.1 | 0.011 | 38 | 0.42 | Amarre de la varilla en anclajes
E04.04.0002 | 1 | basico | CON-150 |  | Concreto hecho en obra f'c=150 kg/cm2, TMA 19 mm | m3 | 0.0112 | 0.05 | 0.01176 |  | 23.02 | 0.16 × 0.07 × 1.00 = 0.0112 m³/m (hueco o dentado del muro); 5 % por derrame
E04.04.0002 | 1 | componente | CEM-GRIS | CON-150 | Cemento gris CPC 30R (bulto 50 kg) | ton | 0.3 | 0 | 0.003528 | 4482.76 | 15.82
E04.04.0002 | 1 | componente | ARENA | CON-150 | Arena de río puesta en obra | m3 | 0.52 | 0 | 0.006115 | 474.14 | 2.9
E04.04.0002 | 1 | componente | GRAVA-19 | CON-150 | Grava de 19 mm puesta en obra | m3 | 0.68 | 0 | 0.007997 | 517.24 | 4.14
E04.04.0002 | 1 | componente | AGUA | CON-150 | Agua para construcción | m3 | 0.22 | 0 | 0.002587 | 60 | 0.16
E04.04.0002 | 2 | insumo | VAR-3 |  | Varilla corrugada #3 (3/8) Fy 4200 | ton | 0.000557 | 0.1 | 0.000613 | 17672.41 | 10.83 | 1 varilla #3 × 0.557 kg/m; anclaje y traslape → 10 %
E04.04.0002 | 3 | insumo | ALAMBRE-REC |  | Alambre recocido cal. 18 | kg | 0.01 | 0.1 | 0.011 | 38 | 0.42 | Amarre de la varilla en anclajes
E04.04.0003 | 1 | basico | CON-150 |  | Concreto hecho en obra f'c=150 kg/cm2, TMA 19 mm | m3 | 0.016 | 0.05 | 0.0168 |  | 32.86 | 0.16 × 0.10 × 1.00 = 0.0160 m³/m (hueco o dentado del muro); 5 % por derrame
E04.04.0003 | 1 | componente | CEM-GRIS | CON-150 | Cemento gris CPC 30R (bulto 50 kg) | ton | 0.3 | 0 | 0.00504 | 4482.76 | 22.59
E04.04.0003 | 1 | componente | ARENA | CON-150 | Arena de río puesta en obra | m3 | 0.52 | 0 | 0.008736 | 474.14 | 4.14
E04.04.0003 | 1 | componente | GRAVA-19 | CON-150 | Grava de 19 mm puesta en obra | m3 | 0.68 | 0 | 0.011424 | 517.24 | 5.91
E04.04.0003 | 1 | componente | AGUA | CON-150 | Agua para construcción | m3 | 0.22 | 0 | 0.003696 | 60 | 0.22
E04.04.0003 | 2 | insumo | VAR-3 |  | Varilla corrugada #3 (3/8) Fy 4200 | ton | 0.000557 | 0.1 | 0.000613 | 17672.41 | 10.83 | 1 varilla #3 × 0.557 kg/m; anclaje y traslape → 10 %
E04.04.0003 | 3 | insumo | ALAMBRE-REC |  | Alambre recocido cal. 18 | kg | 0.01 | 0.1 | 0.011 | 38 | 0.42 | Amarre de la varilla en anclajes
E04.04.0004 | 1 | basico | CON-150 |  | Concreto hecho en obra f'c=150 kg/cm2, TMA 19 mm | m3 | 0.024 | 0.05 | 0.0252 |  | 49.29 | 0.16 × 0.15 × 1.00 = 0.0240 m³/m (hueco o dentado del muro); 5 % por derrame
E04.04.0004 | 1 | componente | CEM-GRIS | CON-150 | Cemento gris CPC 30R (bulto 50 kg) | ton | 0.3 | 0 | 0.00756 | 4482.76 | 33.89
E04.04.0004 | 1 | componente | ARENA | CON-150 | Arena de río puesta en obra | m3 | 0.52 | 0 | 0.013104 | 474.14 | 6.21
E04.04.0004 | 1 | componente | GRAVA-19 | CON-150 | Grava de 19 mm puesta en obra | m3 | 0.68 | 0 | 0.017136 | 517.24 | 8.86
E04.04.0004 | 1 | componente | AGUA | CON-150 | Agua para construcción | m3 | 0.22 | 0 | 0.005544 | 60 | 0.33
E04.04.0004 | 2 | insumo | VAR-3 |  | Varilla corrugada #3 (3/8) Fy 4200 | ton | 0.000557 | 0.1 | 0.000613 | 17672.41 | 10.83 | 1 varilla #3 × 0.557 kg/m; anclaje y traslape → 10 %
E04.04.0004 | 3 | insumo | ALAMBRE-REC |  | Alambre recocido cal. 18 | kg | 0.01 | 0.1 | 0.011 | 38 | 0.42 | Amarre de la varilla en anclajes
E04.04.0005 | 1 | basico | CON-150 |  | Concreto hecho en obra f'c=150 kg/cm2, TMA 19 mm | m3 | 0.0144 | 0.05 | 0.01512 |  | 29.58 | 0.12 × 0.12 × 1.00 = 0.0144 m³/m; 5 % por derrame y dentado
E04.04.0005 | 1 | componente | CEM-GRIS | CON-150 | Cemento gris CPC 30R (bulto 50 kg) | ton | 0.3 | 0 | 0.004536 | 4482.76 | 20.33
E04.04.0005 | 1 | componente | ARENA | CON-150 | Arena de río puesta en obra | m3 | 0.52 | 0 | 0.007862 | 474.14 | 3.73
E04.04.0005 | 1 | componente | GRAVA-19 | CON-150 | Grava de 19 mm puesta en obra | m3 | 0.68 | 0 | 0.010282 | 517.24 | 5.32
E04.04.0005 | 1 | componente | AGUA | CON-150 | Agua para construcción | m3 | 0.22 | 0 | 0.003326 | 60 | 0.2
E04.04.0005 | 2 | insumo | ARMEX-10-10-4 |  | Armex castillo electrosoldado 10x10-4 (pieza 6 m) | m | 1 | 0.08 | 1.08 | 23.2 | 25.06 | Armex 10-10-4 para castillo de 12x12 (recubrimiento 1 cm): 1.00 m/m; traslape y cortes → 8 %
E04.04.0005 | 3 | insumo | ALAMBRE-REC |  | Alambre recocido cal. 18 | kg | 0.03 | 0.1 | 0.033 | 38 | 1.25 | Amarre del armex a traslapes, anclajes y cadenas
E04.04.0005 | 4 | insumo | MAD-PINO3 |  | Madera de pino de 3a para cimbra | pt | 0.58736 | 0.1 | 0.6461 | 27 | 17.44 | Cimbra a 2 caras de 0.12 m: 2 × 0.12 × 8.07 = 1.94 pt + barrotes y yugos ≈1.0 pt = 2.94 pt/m; 5 usos
E04.04.0005 | 5 | insumo | CLAVO-2.5 |  | Clavo estándar para madera 2 1/2 pulg | kg | 0.04 | 0.1 | 0.044 | 40 | 1.76 | Clavo para tableros y yugos
E04.04.0006 | 1 | basico | CON-150 |  | Concreto hecho en obra f'c=150 kg/cm2, TMA 19 mm | m3 | 0.024 | 0.05 | 0.0252 |  | 49.29 | 0.12 × 0.20 × 1.00 = 0.0240 m³/m; 5 % por derrame y dentado
E04.04.0006 | 1 | componente | CEM-GRIS | CON-150 | Cemento gris CPC 30R (bulto 50 kg) | ton | 0.3 | 0 | 0.00756 | 4482.76 | 33.89
E04.04.0006 | 1 | componente | ARENA | CON-150 | Arena de río puesta en obra | m3 | 0.52 | 0 | 0.013104 | 474.14 | 6.21
E04.04.0006 | 1 | componente | GRAVA-19 | CON-150 | Grava de 19 mm puesta en obra | m3 | 0.68 | 0 | 0.017136 | 517.24 | 8.86
E04.04.0006 | 1 | componente | AGUA | CON-150 | Agua para construcción | m3 | 0.22 | 0 | 0.005544 | 60 | 0.33
E04.04.0006 | 2 | insumo | ARMEX-12-20-4 |  | Armex castillo electrosoldado 12x20-4 (pieza 6 m) | m | 1 | 0.08 | 1.08 | 28.1 | 30.35 | 1.00 m/m; traslape de 40 cm por pieza de 6 m y cortes → 8 %
E04.04.0006 | 3 | insumo | ALAMBRE-REC |  | Alambre recocido cal. 18 | kg | 0.03 | 0.1 | 0.033 | 38 | 1.25 | Amarre del armex a traslapes, anclajes y cadenas
E04.04.0006 | 4 | insumo | MAD-PINO3 |  | Madera de pino de 3a para cimbra | pt | 0.8456 | 0.1 | 0.93016 | 27 | 25.11 | Cimbra a 2 caras de 0.20 m: 2 × 0.20 × 8.07 = 3.23 pt + barrotes y yugos ≈1.0 pt = 4.23 pt/m; 5 usos
E04.04.0006 | 5 | insumo | CLAVO-2.5 |  | Clavo estándar para madera 2 1/2 pulg | kg | 0.04 | 0.1 | 0.044 | 40 | 1.76 | Clavo para tableros y yugos
E04.04.0007 | 1 | basico | CON-150 |  | Concreto hecho en obra f'c=150 kg/cm2, TMA 19 mm | m3 | 0.024 | 0.05 | 0.0252 |  | 49.29 | 0.12 × 0.20 × 1.00 = 0.0240 m³/m; 5 % por derrame y dentado
E04.04.0007 | 1 | componente | CEM-GRIS | CON-150 | Cemento gris CPC 30R (bulto 50 kg) | ton | 0.3 | 0 | 0.00756 | 4482.76 | 33.89
E04.04.0007 | 1 | componente | ARENA | CON-150 | Arena de río puesta en obra | m3 | 0.52 | 0 | 0.013104 | 474.14 | 6.21
E04.04.0007 | 1 | componente | GRAVA-19 | CON-150 | Grava de 19 mm puesta en obra | m3 | 0.68 | 0 | 0.017136 | 517.24 | 8.86
E04.04.0007 | 1 | componente | AGUA | CON-150 | Agua para construcción | m3 | 0.22 | 0 | 0.005544 | 60 | 0.33
E04.04.0007 | 2 | insumo | ARMEX-12-20-4 |  | Armex castillo electrosoldado 12x20-4 (pieza 6 m) | m | 1 | 0.08 | 1.08 | 28.1 | 30.35 | 1.00 m/m; traslape de 40 cm por pieza de 6 m y cortes → 8 %
E04.04.0007 | 3 | insumo | ALAMBRE-REC |  | Alambre recocido cal. 18 | kg | 0.03 | 0.1 | 0.033 | 38 | 1.25 | Amarre del armex a traslapes, anclajes y cadenas
E04.04.0007 | 4 | insumo | MAD-PINO1 |  | Madera de pino de 1a cepillada (tabla/barrote) | pt | 0.8456 | 0.1 | 0.93016 | 42 | 39.07 | Cimbra aparente a 2 caras de 0.20 m con tabla cepillada: 2 × 0.20 × 8.07 = 3.23 pt + barrotes y yugos ≈1.0 pt = 4.23 pt/m; 5 usos con desmoldante
E04.04.0007 | 5 | insumo | DIESEL |  | Diésel (desmoldante para cimbra) | l | 0.04 | 0 | 0.04 | 24 | 0.96 | Desmoldante 0.10 l/m² de contacto
E04.04.0007 | 6 | insumo | CLAVO-2.5 |  | Clavo estándar para madera 2 1/2 pulg | kg | 0.04 | 0.1 | 0.044 | 40 | 1.76 | Clavo para tableros y yugos
E04.04.0008 | 1 | basico | CON-150 |  | Concreto hecho en obra f'c=150 kg/cm2, TMA 19 mm | m3 | 0.0225 | 0.05 | 0.023625 |  | 46.21 | 0.15 × 0.15 × 1.00 = 0.0225 m³/m; 5 % por derrame y dentado con el muro
E04.04.0008 | 1 | componente | CEM-GRIS | CON-150 | Cemento gris CPC 30R (bulto 50 kg) | ton | 0.3 | 0 | 0.007088 | 4482.76 | 31.77
E04.04.0008 | 1 | componente | ARENA | CON-150 | Arena de río puesta en obra | m3 | 0.52 | 0 | 0.012285 | 474.14 | 5.82
E04.04.0008 | 1 | componente | GRAVA-19 | CON-150 | Grava de 19 mm puesta en obra | m3 | 0.68 | 0 | 0.016065 | 517.24 | 8.31
E04.04.0008 | 1 | componente | AGUA | CON-150 | Agua para construcción | m3 | 0.22 | 0 | 0.005197 | 60 | 0.31
E04.04.0008 | 2 | insumo | ARMEX-15-15-4 |  | Armex castillo electrosoldado 15x15-4 (pieza 6 m) | m | 1 | 0.08 | 1.08 | 27.3 | 29.48 | 1.00 m/m; traslape de 40 cm por pieza de 6 m (6.7 %) y cortes → 8 %
E04.04.0008 | 3 | insumo | ALAMBRE-REC |  | Alambre recocido cal. 18 | kg | 0.03 | 0.1 | 0.033 | 38 | 1.25 | Amarre del armex a traslapes, anclajes y cadenas: 0.03 kg/m
E04.04.0008 | 4 | insumo | MAD-PINO3 |  | Madera de pino de 3a para cimbra | pt | 0.68 | 0.1 | 0.748 | 27 | 20.2 | Cimbra a 2 caras (castillo ahogado en muro): tabla 3/4" 0.30 m²/m × 8.07 = 2.4 pt + barrotes y yugos 2x4 ≈1.0 pt = 3.4 pt/m; 5 usos → 0.68 pt/m
E04.04.0008 | 5 | insumo | CLAVO-2.5 |  | Clavo estándar para madera 2 1/2 pulg | kg | 0.04 | 0.1 | 0.044 | 40 | 1.76 | 0.04 kg/m para armar tableros y yugos
E04.04.0009 | 1 | basico | CON-150 |  | Concreto hecho en obra f'c=150 kg/cm2, TMA 19 mm | m3 | 0.0225 | 0.05 | 0.023625 |  | 46.21 | 0.15 × 0.15 × 1.00 = 0.0225 m³/m; 5 % por derrame y dentado
E04.04.0009 | 1 | componente | CEM-GRIS | CON-150 | Cemento gris CPC 30R (bulto 50 kg) | ton | 0.3 | 0 | 0.007088 | 4482.76 | 31.77
E04.04.0009 | 1 | componente | ARENA | CON-150 | Arena de río puesta en obra | m3 | 0.52 | 0 | 0.012285 | 474.14 | 5.82
E04.04.0009 | 1 | componente | GRAVA-19 | CON-150 | Grava de 19 mm puesta en obra | m3 | 0.68 | 0 | 0.016065 | 517.24 | 8.31
E04.04.0009 | 1 | componente | AGUA | CON-150 | Agua para construcción | m3 | 0.22 | 0 | 0.005197 | 60 | 0.31
E04.04.0009 | 2 | insumo | ARMEX-15-15-4 |  | Armex castillo electrosoldado 15x15-4 (pieza 6 m) | m | 1 | 0.08 | 1.08 | 27.3 | 29.48 | 1.00 m/m; traslape de 40 cm por pieza de 6 m y cortes → 8 %
E04.04.0009 | 3 | insumo | ALAMBRE-REC |  | Alambre recocido cal. 18 | kg | 0.03 | 0.1 | 0.033 | 38 | 1.25 | Amarre del armex a traslapes, anclajes y cadenas
E04.04.0009 | 4 | insumo | MAD-PINO1 |  | Madera de pino de 1a cepillada (tabla/barrote) | pt | 0.6842 | 0.1 | 0.75262 | 42 | 31.61 | Cimbra aparente a 2 caras de 0.15 m con tabla cepillada: 2 × 0.15 × 8.07 = 2.42 pt + barrotes y yugos ≈1.0 pt = 3.42 pt/m; 5 usos con desmoldante
E04.04.0009 | 5 | insumo | DIESEL |  | Diésel (desmoldante para cimbra) | l | 0.03 | 0 | 0.03 | 24 | 0.72 | Desmoldante 0.10 l/m² de contacto
E04.04.0009 | 6 | insumo | CLAVO-2.5 |  | Clavo estándar para madera 2 1/2 pulg | kg | 0.04 | 0.1 | 0.044 | 40 | 1.76 | Clavo para tableros y yugos
E04.04.0010 | 1 | basico | CON-150 |  | Concreto hecho en obra f'c=150 kg/cm2, TMA 19 mm | m3 | 0.03 | 0.05 | 0.0315 |  | 61.63 | 0.15 × 0.20 × 1.00 = 0.0300 m³/m; 5 % por derrame y dentado
E04.04.0010 | 1 | componente | CEM-GRIS | CON-150 | Cemento gris CPC 30R (bulto 50 kg) | ton | 0.3 | 0 | 0.00945 | 4482.76 | 42.36
E04.04.0010 | 1 | componente | ARENA | CON-150 | Arena de río puesta en obra | m3 | 0.52 | 0 | 0.01638 | 474.14 | 7.77
E04.04.0010 | 1 | componente | GRAVA-19 | CON-150 | Grava de 19 mm puesta en obra | m3 | 0.68 | 0 | 0.02142 | 517.24 | 11.08
E04.04.0010 | 1 | componente | AGUA | CON-150 | Agua para construcción | m3 | 0.22 | 0 | 0.00693 | 60 | 0.42
E04.04.0010 | 2 | insumo | ARMEX-15-20-4 |  | Armex castillo electrosoldado 15x20-4 (pieza 6 m) | m | 1 | 0.08 | 1.08 | 29.35 | 31.7 | 1.00 m/m; traslape de 40 cm por pieza de 6 m y cortes → 8 %
E04.04.0010 | 3 | insumo | ALAMBRE-REC |  | Alambre recocido cal. 18 | kg | 0.03 | 0.1 | 0.033 | 38 | 1.25 | Amarre del armex a traslapes, anclajes y cadenas
E04.04.0010 | 4 | insumo | MAD-PINO3 |  | Madera de pino de 3a para cimbra | pt | 0.8456 | 0.1 | 0.93016 | 27 | 25.11 | Cimbra a 2 caras de 0.20 m: 2 × 0.20 × 8.07 = 3.23 pt + barrotes y yugos ≈1.0 pt = 4.23 pt/m; 5 usos
E04.04.0010 | 5 | insumo | CLAVO-2.5 |  | Clavo estándar para madera 2 1/2 pulg | kg | 0.04 | 0.1 | 0.044 | 40 | 1.76 | Clavo para tableros y yugos
E04.04.0011 | 1 | basico | CON-150 |  | Concreto hecho en obra f'c=150 kg/cm2, TMA 19 mm | m3 | 0.03 | 0.05 | 0.0315 |  | 61.63 | 0.15 × 0.20 × 1.00 = 0.0300 m³/m; 5 % por derrame y dentado
E04.04.0011 | 1 | componente | CEM-GRIS | CON-150 | Cemento gris CPC 30R (bulto 50 kg) | ton | 0.3 | 0 | 0.00945 | 4482.76 | 42.36
E04.04.0011 | 1 | componente | ARENA | CON-150 | Arena de río puesta en obra | m3 | 0.52 | 0 | 0.01638 | 474.14 | 7.77
E04.04.0011 | 1 | componente | GRAVA-19 | CON-150 | Grava de 19 mm puesta en obra | m3 | 0.68 | 0 | 0.02142 | 517.24 | 11.08
E04.04.0011 | 1 | componente | AGUA | CON-150 | Agua para construcción | m3 | 0.22 | 0 | 0.00693 | 60 | 0.42
E04.04.0011 | 2 | insumo | ARMEX-15-20-4 |  | Armex castillo electrosoldado 15x20-4 (pieza 6 m) | m | 1 | 0.08 | 1.08 | 29.35 | 31.7 | 1.00 m/m; traslape de 40 cm por pieza de 6 m y cortes → 8 %
E04.04.0011 | 3 | insumo | ALAMBRE-REC |  | Alambre recocido cal. 18 | kg | 0.03 | 0.1 | 0.033 | 38 | 1.25 | Amarre del armex a traslapes, anclajes y cadenas
E04.04.0011 | 4 | insumo | MAD-PINO1 |  | Madera de pino de 1a cepillada (tabla/barrote) | pt | 0.8456 | 0.1 | 0.93016 | 42 | 39.07 | Cimbra aparente a 2 caras de 0.20 m con tabla cepillada: 2 × 0.20 × 8.07 = 3.23 pt + barrotes y yugos ≈1.0 pt = 4.23 pt/m; 5 usos con desmoldante
E04.04.0011 | 5 | insumo | DIESEL |  | Diésel (desmoldante para cimbra) | l | 0.04 | 0 | 0.04 | 24 | 0.96 | Desmoldante 0.10 l/m² de contacto
E04.04.0011 | 6 | insumo | CLAVO-2.5 |  | Clavo estándar para madera 2 1/2 pulg | kg | 0.04 | 0.1 | 0.044 | 40 | 1.76 | Clavo para tableros y yugos
E04.04.0012 | 1 | basico | CON-150 |  | Concreto hecho en obra f'c=150 kg/cm2, TMA 19 mm | m3 | 0.0375 | 0.05 | 0.039375 |  | 77.03 | 0.15 × 0.25 × 1.00 = 0.0375 m³/m; 5 % por derrame y dentado
E04.04.0012 | 1 | componente | CEM-GRIS | CON-150 | Cemento gris CPC 30R (bulto 50 kg) | ton | 0.3 | 0 | 0.011813 | 4482.76 | 52.95
E04.04.0012 | 1 | componente | ARENA | CON-150 | Arena de río puesta en obra | m3 | 0.52 | 0 | 0.020475 | 474.14 | 9.71
E04.04.0012 | 1 | componente | GRAVA-19 | CON-150 | Grava de 19 mm puesta en obra | m3 | 0.68 | 0 | 0.026775 | 517.24 | 13.85
E04.04.0012 | 1 | componente | AGUA | CON-150 | Agua para construcción | m3 | 0.22 | 0 | 0.008663 | 60 | 0.52
E04.04.0012 | 2 | insumo | ARMEX-15-25-4 |  | Armex castillo electrosoldado 15x25-4 (pieza 6 m) | m | 1 | 0.08 | 1.08 | 31.4 | 33.91 | 1.00 m/m; traslape de 40 cm por pieza de 6 m y cortes → 8 %
E04.04.0012 | 3 | insumo | ALAMBRE-REC |  | Alambre recocido cal. 18 | kg | 0.03 | 0.1 | 0.033 | 38 | 1.25 | Amarre del armex a traslapes, anclajes y cadenas
E04.04.0012 | 4 | insumo | MAD-PINO3 |  | Madera de pino de 3a para cimbra | pt | 1.007 | 0.1 | 1.1077 | 27 | 29.91 | Cimbra a 2 caras de 0.25 m: 2 × 0.25 × 8.07 = 4.04 pt + barrotes y yugos ≈1.0 pt = 5.04 pt/m; 5 usos
E04.04.0012 | 5 | insumo | CLAVO-2.5 |  | Clavo estándar para madera 2 1/2 pulg | kg | 0.04 | 0.1 | 0.044 | 40 | 1.76 | Clavo para tableros y yugos
E04.04.0013 | 1 | basico | CON-150 |  | Concreto hecho en obra f'c=150 kg/cm2, TMA 19 mm | m3 | 0.0375 | 0.05 | 0.039375 |  | 77.03 | 0.15 × 0.25 × 1.00 = 0.0375 m³/m; 5 % por derrame y dentado
E04.04.0013 | 1 | componente | CEM-GRIS | CON-150 | Cemento gris CPC 30R (bulto 50 kg) | ton | 0.3 | 0 | 0.011813 | 4482.76 | 52.95
E04.04.0013 | 1 | componente | ARENA | CON-150 | Arena de río puesta en obra | m3 | 0.52 | 0 | 0.020475 | 474.14 | 9.71
E04.04.0013 | 1 | componente | GRAVA-19 | CON-150 | Grava de 19 mm puesta en obra | m3 | 0.68 | 0 | 0.026775 | 517.24 | 13.85
E04.04.0013 | 1 | componente | AGUA | CON-150 | Agua para construcción | m3 | 0.22 | 0 | 0.008663 | 60 | 0.52
E04.04.0013 | 2 | insumo | ARMEX-15-25-4 |  | Armex castillo electrosoldado 15x25-4 (pieza 6 m) | m | 1 | 0.08 | 1.08 | 31.4 | 33.91 | 1.00 m/m; traslape de 40 cm por pieza de 6 m y cortes → 8 %
E04.04.0013 | 3 | insumo | ALAMBRE-REC |  | Alambre recocido cal. 18 | kg | 0.03 | 0.1 | 0.033 | 38 | 1.25 | Amarre del armex a traslapes, anclajes y cadenas
E04.04.0013 | 4 | insumo | MAD-PINO1 |  | Madera de pino de 1a cepillada (tabla/barrote) | pt | 1.007 | 0.1 | 1.1077 | 42 | 46.52 | Cimbra aparente a 2 caras de 0.25 m con tabla cepillada: 2 × 0.25 × 8.07 = 4.04 pt + barrotes y yugos ≈1.0 pt = 5.04 pt/m; 5 usos con desmoldante
E04.04.0013 | 5 | insumo | DIESEL |  | Diésel (desmoldante para cimbra) | l | 0.05 | 0 | 0.05 | 24 | 1.2 | Desmoldante 0.10 l/m² de contacto
E04.04.0013 | 6 | insumo | CLAVO-2.5 |  | Clavo estándar para madera 2 1/2 pulg | kg | 0.04 | 0.1 | 0.044 | 40 | 1.76 | Clavo para tableros y yugos
E04.04.0014 | 1 | basico | CON-150 |  | Concreto hecho en obra f'c=150 kg/cm2, TMA 19 mm | m3 | 0.045 | 0.05 | 0.04725 |  | 92.43 | 0.15 × 0.30 × 1.00 = 0.0450 m³/m; 5 % por derrame y dentado
E04.04.0014 | 1 | componente | CEM-GRIS | CON-150 | Cemento gris CPC 30R (bulto 50 kg) | ton | 0.3 | 0 | 0.014175 | 4482.76 | 63.54
E04.04.0014 | 1 | componente | ARENA | CON-150 | Arena de río puesta en obra | m3 | 0.52 | 0 | 0.02457 | 474.14 | 11.65
E04.04.0014 | 1 | componente | GRAVA-19 | CON-150 | Grava de 19 mm puesta en obra | m3 | 0.68 | 0 | 0.03213 | 517.24 | 16.62
E04.04.0014 | 1 | componente | AGUA | CON-150 | Agua para construcción | m3 | 0.22 | 0 | 0.010395 | 60 | 0.62
E04.04.0014 | 2 | insumo | ARMEX-15-30-4 |  | Armex castillo electrosoldado 15x30-4 (pieza 6 m) | m | 1 | 0.08 | 1.08 | 33.45 | 36.13 | 1.00 m/m; traslape de 40 cm por pieza de 6 m y cortes → 8 %
E04.04.0014 | 3 | insumo | ALAMBRE-REC |  | Alambre recocido cal. 18 | kg | 0.03 | 0.1 | 0.033 | 38 | 1.25 | Amarre del armex a traslapes, anclajes y cadenas
E04.04.0014 | 4 | insumo | MAD-PINO3 |  | Madera de pino de 3a para cimbra | pt | 1.1684 | 0.1 | 1.2852 | 27 | 34.7 | Cimbra a 2 caras de 0.30 m: 2 × 0.30 × 8.07 = 4.84 pt + barrotes y yugos ≈1.0 pt = 5.84 pt/m; 5 usos
E04.04.0014 | 5 | insumo | CLAVO-2.5 |  | Clavo estándar para madera 2 1/2 pulg | kg | 0.04 | 0.1 | 0.044 | 40 | 1.76 | Clavo para tableros y yugos
E04.04.0015 | 1 | basico | CON-150 |  | Concreto hecho en obra f'c=150 kg/cm2, TMA 19 mm | m3 | 0.045 | 0.05 | 0.04725 |  | 92.43 | 0.15 × 0.30 × 1.00 = 0.0450 m³/m; 5 % por derrame y dentado
E04.04.0015 | 1 | componente | CEM-GRIS | CON-150 | Cemento gris CPC 30R (bulto 50 kg) | ton | 0.3 | 0 | 0.014175 | 4482.76 | 63.54
E04.04.0015 | 1 | componente | ARENA | CON-150 | Arena de río puesta en obra | m3 | 0.52 | 0 | 0.02457 | 474.14 | 11.65
E04.04.0015 | 1 | componente | GRAVA-19 | CON-150 | Grava de 19 mm puesta en obra | m3 | 0.68 | 0 | 0.03213 | 517.24 | 16.62
E04.04.0015 | 1 | componente | AGUA | CON-150 | Agua para construcción | m3 | 0.22 | 0 | 0.010395 | 60 | 0.62
E04.04.0015 | 2 | insumo | ARMEX-15-30-4 |  | Armex castillo electrosoldado 15x30-4 (pieza 6 m) | m | 1 | 0.08 | 1.08 | 33.45 | 36.13 | 1.00 m/m; traslape de 40 cm por pieza de 6 m y cortes → 8 %
E04.04.0015 | 3 | insumo | ALAMBRE-REC |  | Alambre recocido cal. 18 | kg | 0.03 | 0.1 | 0.033 | 38 | 1.25 | Amarre del armex a traslapes, anclajes y cadenas
E04.04.0015 | 4 | insumo | MAD-PINO1 |  | Madera de pino de 1a cepillada (tabla/barrote) | pt | 1.1684 | 0.1 | 1.2852 | 42 | 53.98 | Cimbra aparente a 2 caras de 0.30 m con tabla cepillada: 2 × 0.30 × 8.07 = 4.84 pt + barrotes y yugos ≈1.0 pt = 5.84 pt/m; 5 usos con desmoldante
E04.04.0015 | 5 | insumo | DIESEL |  | Diésel (desmoldante para cimbra) | l | 0.06 | 0 | 0.06 | 24 | 1.44 | Desmoldante 0.10 l/m² de contacto
E04.04.0015 | 6 | insumo | CLAVO-2.5 |  | Clavo estándar para madera 2 1/2 pulg | kg | 0.04 | 0.1 | 0.044 | 40 | 1.76 | Clavo para tableros y yugos
E04.05.0001 | 1 | basico | MOR-1:4 |  | Mortero cemento-arena 1:4 | m3 | 0.015 | 0.05 | 0.01575 |  | 31.63 | Espesor promedio 1.5 cm: 0.015 m³/m²; 5 % por rebote y caída
E04.05.0001 | 1 | componente | CEM-GRIS | MOR-1:4 | Cemento gris CPC 30R (bulto 50 kg) | ton | 0.33 | 0 | 0.005197 | 4482.76 | 23.3
E04.05.0001 | 1 | componente | ARENA | MOR-1:4 | Arena de río puesta en obra | m3 | 1.08 | 0 | 0.01701 | 474.14 | 8.07
E04.05.0001 | 1 | componente | AGUA | MOR-1:4 | Agua para construcción | m3 | 0.27 | 0 | 0.004253 | 60 | 0.26
E04.05.0002 | 1 | basico | MOR-1:5 |  | Mortero cemento-arena 1:5 | m3 | 0.015 | 0.05 | 0.01575 |  | 28.23 | Espesor promedio 1.5 cm: 0.015 m³/m²; 5 % por rebote y caída
E04.05.0002 | 1 | componente | CEM-GRIS | MOR-1:5 | Cemento gris CPC 30R (bulto 50 kg) | ton | 0.28 | 0 | 0.00441 | 4482.76 | 19.77
E04.05.0002 | 1 | componente | ARENA | MOR-1:5 | Arena de río puesta en obra | m3 | 1.1 | 0 | 0.017325 | 474.14 | 8.21
E04.05.0002 | 1 | componente | AGUA | MOR-1:5 | Agua para construcción | m3 | 0.26 | 0 | 0.004095 | 60 | 0.25
E04.05.0003 | 1 | basico | MOR-1:4 |  | Mortero cemento-arena 1:4 | m3 | 0.02 | 0.05 | 0.021 |  | 42.16 | Espesor promedio 2.0 cm incluyendo repellado: 0.020 m³/m²; 5 % por rebote y caída
E04.05.0003 | 1 | componente | CEM-GRIS | MOR-1:4 | Cemento gris CPC 30R (bulto 50 kg) | ton | 0.33 | 0 | 0.00693 | 4482.76 | 31.07
E04.05.0003 | 1 | componente | ARENA | MOR-1:4 | Arena de río puesta en obra | m3 | 1.08 | 0 | 0.02268 | 474.14 | 10.75
E04.05.0003 | 1 | componente | AGUA | MOR-1:4 | Agua para construcción | m3 | 0.27 | 0 | 0.00567 | 60 | 0.34
E04.05.0004 | 1 | basico | MOR-1:5 |  | Mortero cemento-arena 1:5 | m3 | 0.02 | 0.05 | 0.021 |  | 37.64 | Espesor promedio 2.0 cm incluyendo repellado: 0.020 m³/m²; 5 % por rebote y caída
E04.05.0004 | 1 | componente | CEM-GRIS | MOR-1:5 | Cemento gris CPC 30R (bulto 50 kg) | ton | 0.28 | 0 | 0.00588 | 4482.76 | 26.36
E04.05.0004 | 1 | componente | ARENA | MOR-1:5 | Arena de río puesta en obra | m3 | 1.1 | 0 | 0.0231 | 474.14 | 10.95
E04.05.0004 | 1 | componente | AGUA | MOR-1:5 | Agua para construcción | m3 | 0.26 | 0 | 0.00546 | 60 | 0.33
E04.05.0005 | 1 | basico | MOR-1:4 |  | Mortero cemento-arena 1:4 | m3 | 0.02 | 0.05 | 0.021 |  | 42.16 | Espesor promedio 2.0 cm incluyendo repellado: 0.020 m³/m²; 5 % por rebote y caída
E04.05.0005 | 1 | componente | CEM-GRIS | MOR-1:4 | Cemento gris CPC 30R (bulto 50 kg) | ton | 0.33 | 0 | 0.00693 | 4482.76 | 31.07
E04.05.0005 | 1 | componente | ARENA | MOR-1:4 | Arena de río puesta en obra | m3 | 1.08 | 0 | 0.02268 | 474.14 | 10.75
E04.05.0005 | 1 | componente | AGUA | MOR-1:4 | Agua para construcción | m3 | 0.27 | 0 | 0.00567 | 60 | 0.34
E04.05.0005 | 2 | insumo | CEM-GRIS |  | Cemento gris CPC 30R (bulto 50 kg) | ton | 0.0015 | 0 | 0.0015 | 4482.76 | 6.72 | Cemento espolvoreado para pulido con llana metálica: 1.5 kg/m²
E04.05.0006 | 1 | basico | MOR-1:5 |  | Mortero cemento-arena 1:5 | m3 | 0.02 | 0.05 | 0.021 |  | 37.64 | Espesor promedio 2.0 cm incluyendo repellado: 0.020 m³/m²; 5 % por rebote y caída
E04.05.0006 | 1 | componente | CEM-GRIS | MOR-1:5 | Cemento gris CPC 30R (bulto 50 kg) | ton | 0.28 | 0 | 0.00588 | 4482.76 | 26.36
E04.05.0006 | 1 | componente | ARENA | MOR-1:5 | Arena de río puesta en obra | m3 | 1.1 | 0 | 0.0231 | 474.14 | 10.95
E04.05.0006 | 1 | componente | AGUA | MOR-1:5 | Agua para construcción | m3 | 0.26 | 0 | 0.00546 | 60 | 0.33
E04.05.0006 | 2 | insumo | CEM-GRIS |  | Cemento gris CPC 30R (bulto 50 kg) | ton | 0.0015 | 0 | 0.0015 | 4482.76 | 6.72 | Cemento espolvoreado para pulido con llana metálica: 1.5 kg/m²
E04.05.0007 | 1 | basico | MOR-1:4 |  | Mortero cemento-arena 1:4 | m3 | 0.018 | 0.05 | 0.0189 |  | 37.95 | Aplanado base de 1.5 cm (0.015 m³) + matriz de la capa serroteada (0.003 m³) = 0.018 m³/m²; 5 % por rebote
E04.05.0007 | 1 | componente | CEM-GRIS | MOR-1:4 | Cemento gris CPC 30R (bulto 50 kg) | ton | 0.33 | 0 | 0.006237 | 4482.76 | 27.96
E04.05.0007 | 1 | componente | ARENA | MOR-1:4 | Arena de río puesta en obra | m3 | 1.08 | 0 | 0.020412 | 474.14 | 9.68
E04.05.0007 | 1 | componente | AGUA | MOR-1:4 | Agua para construcción | m3 | 0.27 | 0 | 0.005103 | 60 | 0.31
E04.05.0007 | 2 | insumo | GRAVA-19 |  | Grava de 19 mm puesta en obra | m3 | 0.01 | 0.1 | 0.011 | 517.24 | 5.69 | Grava de 3/4" en la capa serroteada: ≈10 L/m² (capa de 1.5-2 veces el tamaño del agregado); 10 % por rebote y cernido
E04.05.0008 | 1 | basico | MOR-1:4 |  | Mortero cemento-arena 1:4 | m3 | 0.018 | 0.05 | 0.0189 |  | 37.95 | Aplanado base de 1.5 cm (0.015 m³) + matriz de la capa serroteada (0.003 m³) = 0.018 m³/m²; 5 % por rebote
E04.05.0008 | 1 | componente | CEM-GRIS | MOR-1:4 | Cemento gris CPC 30R (bulto 50 kg) | ton | 0.33 | 0 | 0.006237 | 4482.76 | 27.96
E04.05.0008 | 1 | componente | ARENA | MOR-1:4 | Arena de río puesta en obra | m3 | 1.08 | 0 | 0.020412 | 474.14 | 9.68
E04.05.0008 | 1 | componente | AGUA | MOR-1:4 | Agua para construcción | m3 | 0.27 | 0 | 0.005103 | 60 | 0.31
E04.05.0008 | 2 | insumo | GRAVA-13 |  | Grava de 13 mm (1/2 in) puesta en obra | m3 | 0.008 | 0.1 | 0.0088 | 540 | 4.75 | Grava de 1/2" en la capa serroteada: ≈8 L/m² (capa de 1.5-2 veces el tamaño del agregado); 10 % por rebote y cernido
E04.05.0009 | 1 | basico | MOR-1:4 |  | Mortero cemento-arena 1:4 | m3 | 0.018 | 0.05 | 0.0189 |  | 37.95 | Aplanado base de 1.5 cm (0.015 m³) + matriz de la capa serroteada (0.003 m³) = 0.018 m³/m²; 5 % por rebote
E04.05.0009 | 1 | componente | CEM-GRIS | MOR-1:4 | Cemento gris CPC 30R (bulto 50 kg) | ton | 0.33 | 0 | 0.006237 | 4482.76 | 27.96
E04.05.0009 | 1 | componente | ARENA | MOR-1:4 | Arena de río puesta en obra | m3 | 1.08 | 0 | 0.020412 | 474.14 | 9.68
E04.05.0009 | 1 | componente | AGUA | MOR-1:4 | Agua para construcción | m3 | 0.27 | 0 | 0.005103 | 60 | 0.31
E04.05.0009 | 2 | insumo | GRAVA-10 |  | Grava de 10 mm (3/8 in) / gravilla puesta en obra | m3 | 0.006 | 0.1 | 0.0066 | 560 | 3.7 | Grava de 3/8" en la capa serroteada: ≈6 L/m² (capa de 1.5-2 veces el tamaño del agregado); 10 % por rebote y cernido
E04.05.0010 | 1 | basico | MOR-ALB-2:7 |  | Mortero de cemento de albañilería-arena 2:7 (1:3.5) | m3 | 0.003 | 0.1 | 0.0033 |  | 5.13 | Boquilla de hasta 20 cm de desarrollo: 0.20 m × 1.5 cm = 0.0030 m³/m; 10 % por recortes y aristas
E04.05.0010 | 1 | componente | MORTERO-ALB | MOR-ALB-2:7 | Cemento de albañilería (mortero) tipo Tolteca/Óptimo (bulto 50 kg) | ton | 0.3 | 0 | 0.00099 | 3450 | 3.42
E04.05.0010 | 1 | componente | ARENA | MOR-ALB-2:7 | Arena de río puesta en obra | m3 | 1.06 | 0 | 0.003498 | 474.14 | 1.66
E04.05.0010 | 1 | componente | AGUA | MOR-ALB-2:7 | Agua para construcción | m3 | 0.27 | 0 | 0.000891 | 60 | 0.05
E04.05.0010 | 2 | insumo | MAD-PINO3 |  | Madera de pino de 3a para cimbra | pt | 0.05 | 0 | 0.05 | 27 | 1.35 | Regla/tabla de 1x4 para arista, muchos usos: 0.05 pt/m
E04.05.0011 | 1 | basico | MOR-1:4 |  | Mortero cemento-arena 1:4 | m3 | 0.003 | 0.1 | 0.0033 |  | 6.62 | Boquilla de hasta 20 cm de desarrollo: 0.20 m × 1.5 cm = 0.0030 m³/m; 10 % por recortes y aristas
E04.05.0011 | 1 | componente | CEM-GRIS | MOR-1:4 | Cemento gris CPC 30R (bulto 50 kg) | ton | 0.33 | 0 | 0.001089 | 4482.76 | 4.88
E04.05.0011 | 1 | componente | ARENA | MOR-1:4 | Arena de río puesta en obra | m3 | 1.08 | 0 | 0.003564 | 474.14 | 1.69
E04.05.0011 | 1 | componente | AGUA | MOR-1:4 | Agua para construcción | m3 | 0.27 | 0 | 0.000891 | 60 | 0.05
E04.05.0011 | 2 | insumo | MAD-PINO3 |  | Madera de pino de 3a para cimbra | pt | 0.05 | 0 | 0.05 | 27 | 1.35 | Regla/tabla de 1x4 para arista, muchos usos: 0.05 pt/m
E04.05.0012 | 1 | basico | MOR-1:5 |  | Mortero cemento-arena 1:5 | m3 | 0.003 | 0.1 | 0.0033 |  | 5.91 | Boquilla de hasta 20 cm de desarrollo: 0.20 m × 1.5 cm = 0.0030 m³/m; 10 % por recortes y aristas
E04.05.0012 | 1 | componente | CEM-GRIS | MOR-1:5 | Cemento gris CPC 30R (bulto 50 kg) | ton | 0.28 | 0 | 0.000924 | 4482.76 | 4.14
E04.05.0012 | 1 | componente | ARENA | MOR-1:5 | Arena de río puesta en obra | m3 | 1.1 | 0 | 0.00363 | 474.14 | 1.72
E04.05.0012 | 1 | componente | AGUA | MOR-1:5 | Agua para construcción | m3 | 0.26 | 0 | 0.000858 | 60 | 0.05
E04.05.0012 | 2 | insumo | MAD-PINO3 |  | Madera de pino de 3a para cimbra | pt | 0.05 | 0 | 0.05 | 27 | 1.35 | Regla/tabla de 1x4 para arista, muchos usos: 0.05 pt/m
E04.05.0013 | 1 | basico | MOR-ALB-2:7 |  | Mortero de cemento de albañilería-arena 2:7 (1:3.5) | m3 | 0.004 | 0.1 | 0.0044 |  | 6.83 | Boquilla de hasta 20 cm de desarrollo: 0.20 m × 2.0 cm = 0.0040 m³/m; 10 % por recortes y aristas
E04.05.0013 | 1 | componente | MORTERO-ALB | MOR-ALB-2:7 | Cemento de albañilería (mortero) tipo Tolteca/Óptimo (bulto 50 kg) | ton | 0.3 | 0 | 0.00132 | 3450 | 4.55
E04.05.0013 | 1 | componente | ARENA | MOR-ALB-2:7 | Arena de río puesta en obra | m3 | 1.06 | 0 | 0.004664 | 474.14 | 2.21
E04.05.0013 | 1 | componente | AGUA | MOR-ALB-2:7 | Agua para construcción | m3 | 0.27 | 0 | 0.001188 | 60 | 0.07
E04.05.0013 | 2 | insumo | MAD-PINO3 |  | Madera de pino de 3a para cimbra | pt | 0.05 | 0 | 0.05 | 27 | 1.35 | Regla/tabla de 1x4 para arista, muchos usos: 0.05 pt/m
E04.05.0014 | 1 | basico | MOR-1:4 |  | Mortero cemento-arena 1:4 | m3 | 0.004 | 0.1 | 0.0044 |  | 8.83 | Boquilla de hasta 20 cm de desarrollo: 0.20 m × 2.0 cm = 0.0040 m³/m; 10 % por recortes y aristas
E04.05.0014 | 1 | componente | CEM-GRIS | MOR-1:4 | Cemento gris CPC 30R (bulto 50 kg) | ton | 0.33 | 0 | 0.001452 | 4482.76 | 6.51
E04.05.0014 | 1 | componente | ARENA | MOR-1:4 | Arena de río puesta en obra | m3 | 1.08 | 0 | 0.004752 | 474.14 | 2.25
E04.05.0014 | 1 | componente | AGUA | MOR-1:4 | Agua para construcción | m3 | 0.27 | 0 | 0.001188 | 60 | 0.07
E04.05.0014 | 2 | insumo | MAD-PINO3 |  | Madera de pino de 3a para cimbra | pt | 0.05 | 0 | 0.05 | 27 | 1.35 | Regla/tabla de 1x4 para arista, muchos usos: 0.05 pt/m
E04.05.0015 | 1 | basico | MOR-1:5 |  | Mortero cemento-arena 1:5 | m3 | 0.004 | 0.1 | 0.0044 |  | 7.88 | Boquilla de hasta 20 cm de desarrollo: 0.20 m × 2.0 cm = 0.0040 m³/m; 10 % por recortes y aristas
E04.05.0015 | 1 | componente | CEM-GRIS | MOR-1:5 | Cemento gris CPC 30R (bulto 50 kg) | ton | 0.28 | 0 | 0.001232 | 4482.76 | 5.52
E04.05.0015 | 1 | componente | ARENA | MOR-1:5 | Arena de río puesta en obra | m3 | 1.1 | 0 | 0.00484 | 474.14 | 2.29
E04.05.0015 | 1 | componente | AGUA | MOR-1:5 | Agua para construcción | m3 | 0.26 | 0 | 0.001144 | 60 | 0.07
E04.05.0015 | 2 | insumo | MAD-PINO3 |  | Madera de pino de 3a para cimbra | pt | 0.05 | 0 | 0.05 | 27 | 1.35 | Regla/tabla de 1x4 para arista, muchos usos: 0.05 pt/m
E04.05.0016 | 1 | basico | MOR-ALB-2:7 |  | Mortero de cemento de albañilería-arena 2:7 (1:3.5) | m3 | 0.004 | 0.1 | 0.0044 |  | 6.83 | Boquilla de hasta 20 cm de desarrollo: 0.20 m × 2.0 cm = 0.0040 m³/m; 10 % por recortes y aristas
E04.05.0016 | 1 | componente | MORTERO-ALB | MOR-ALB-2:7 | Cemento de albañilería (mortero) tipo Tolteca/Óptimo (bulto 50 kg) | ton | 0.3 | 0 | 0.00132 | 3450 | 4.55
E04.05.0016 | 1 | componente | ARENA | MOR-ALB-2:7 | Arena de río puesta en obra | m3 | 1.06 | 0 | 0.004664 | 474.14 | 2.21
E04.05.0016 | 1 | componente | AGUA | MOR-ALB-2:7 | Agua para construcción | m3 | 0.27 | 0 | 0.001188 | 60 | 0.07
E04.05.0016 | 2 | insumo | CEM-GRIS |  | Cemento gris CPC 30R (bulto 50 kg) | ton | 0.0003 | 0 | 0.0003 | 4482.76 | 1.34 | Cemento para pulido: 1.5 kg/m² × 0.20 m
E04.05.0016 | 3 | insumo | MAD-PINO3 |  | Madera de pino de 3a para cimbra | pt | 0.05 | 0 | 0.05 | 27 | 1.35 | Regla/tabla de 1x4 para arista, muchos usos: 0.05 pt/m
E04.05.0017 | 1 | basico | MOR-1:4 |  | Mortero cemento-arena 1:4 | m3 | 0.004 | 0.1 | 0.0044 |  | 8.83 | Boquilla de hasta 20 cm de desarrollo: 0.20 m × 2.0 cm = 0.0040 m³/m; 10 % por recortes y aristas
E04.05.0017 | 1 | componente | CEM-GRIS | MOR-1:4 | Cemento gris CPC 30R (bulto 50 kg) | ton | 0.33 | 0 | 0.001452 | 4482.76 | 6.51
E04.05.0017 | 1 | componente | ARENA | MOR-1:4 | Arena de río puesta en obra | m3 | 1.08 | 0 | 0.004752 | 474.14 | 2.25
E04.05.0017 | 1 | componente | AGUA | MOR-1:4 | Agua para construcción | m3 | 0.27 | 0 | 0.001188 | 60 | 0.07
E04.05.0017 | 2 | insumo | CEM-GRIS |  | Cemento gris CPC 30R (bulto 50 kg) | ton | 0.0003 | 0 | 0.0003 | 4482.76 | 1.34 | Cemento para pulido: 1.5 kg/m² × 0.20 m
E04.05.0017 | 3 | insumo | MAD-PINO3 |  | Madera de pino de 3a para cimbra | pt | 0.05 | 0 | 0.05 | 27 | 1.35 | Regla/tabla de 1x4 para arista, muchos usos: 0.05 pt/m
E04.05.0018 | 1 | basico | MOR-1:5 |  | Mortero cemento-arena 1:5 | m3 | 0.004 | 0.1 | 0.0044 |  | 7.88 | Boquilla de hasta 20 cm de desarrollo: 0.20 m × 2.0 cm = 0.0040 m³/m; 10 % por recortes y aristas
E04.05.0018 | 1 | componente | CEM-GRIS | MOR-1:5 | Cemento gris CPC 30R (bulto 50 kg) | ton | 0.28 | 0 | 0.001232 | 4482.76 | 5.52
E04.05.0018 | 1 | componente | ARENA | MOR-1:5 | Arena de río puesta en obra | m3 | 1.1 | 0 | 0.00484 | 474.14 | 2.29
E04.05.0018 | 1 | componente | AGUA | MOR-1:5 | Agua para construcción | m3 | 0.26 | 0 | 0.001144 | 60 | 0.07
E04.05.0018 | 2 | insumo | CEM-GRIS |  | Cemento gris CPC 30R (bulto 50 kg) | ton | 0.0003 | 0 | 0.0003 | 4482.76 | 1.34 | Cemento para pulido: 1.5 kg/m² × 0.20 m
E04.05.0018 | 3 | insumo | MAD-PINO3 |  | Madera de pino de 3a para cimbra | pt | 0.05 | 0 | 0.05 | 27 | 1.35 | Regla/tabla de 1x4 para arista, muchos usos: 0.05 pt/m
E04.05.0019 | 1 | basico | MOR-ALB-2:7 |  | Mortero de cemento de albañilería-arena 2:7 (1:3.5) | m3 | 0.015 | 0.08 | 0.0162 |  | 25.17 | Espesor promedio 1.5 cm: 0.015 m³/m²; 8 % por rebote y caída en plafón
E04.05.0019 | 1 | componente | MORTERO-ALB | MOR-ALB-2:7 | Cemento de albañilería (mortero) tipo Tolteca/Óptimo (bulto 50 kg) | ton | 0.3 | 0 | 0.00486 | 3450 | 16.77
E04.05.0019 | 1 | componente | ARENA | MOR-ALB-2:7 | Arena de río puesta en obra | m3 | 1.06 | 0 | 0.017172 | 474.14 | 8.14
E04.05.0019 | 1 | componente | AGUA | MOR-ALB-2:7 | Agua para construcción | m3 | 0.27 | 0 | 0.004374 | 60 | 0.26
E04.05.0020 | 1 | basico | MOR-1:4 |  | Mortero cemento-arena 1:4 | m3 | 0.015 | 0.08 | 0.0162 |  | 32.52 | Espesor promedio 1.5 cm: 0.015 m³/m²; 8 % por rebote y caída en plafón
E04.05.0020 | 1 | componente | CEM-GRIS | MOR-1:4 | Cemento gris CPC 30R (bulto 50 kg) | ton | 0.33 | 0 | 0.005346 | 4482.76 | 23.96
E04.05.0020 | 1 | componente | ARENA | MOR-1:4 | Arena de río puesta en obra | m3 | 1.08 | 0 | 0.017496 | 474.14 | 8.3
E04.05.0020 | 1 | componente | AGUA | MOR-1:4 | Agua para construcción | m3 | 0.27 | 0 | 0.004374 | 60 | 0.26
E04.05.0021 | 1 | basico | MOR-1:5 |  | Mortero cemento-arena 1:5 | m3 | 0.015 | 0.08 | 0.0162 |  | 29.03 | Espesor promedio 1.5 cm: 0.015 m³/m²; 8 % por rebote y caída en plafón
E04.05.0021 | 1 | componente | CEM-GRIS | MOR-1:5 | Cemento gris CPC 30R (bulto 50 kg) | ton | 0.28 | 0 | 0.004536 | 4482.76 | 20.33
E04.05.0021 | 1 | componente | ARENA | MOR-1:5 | Arena de río puesta en obra | m3 | 1.1 | 0 | 0.01782 | 474.14 | 8.45
E04.05.0021 | 1 | componente | AGUA | MOR-1:5 | Agua para construcción | m3 | 0.26 | 0 | 0.004212 | 60 | 0.25
E04.05.0022 | 1 | basico | MOR-ALB-2:7 |  | Mortero de cemento de albañilería-arena 2:7 (1:3.5) | m3 | 0.02 | 0.08 | 0.0216 |  | 33.57 | Espesor promedio 2.0 cm incluyendo repellado: 0.020 m³/m²; 8 % por rebote y caída en plafón
E04.05.0022 | 1 | componente | MORTERO-ALB | MOR-ALB-2:7 | Cemento de albañilería (mortero) tipo Tolteca/Óptimo (bulto 50 kg) | ton | 0.3 | 0 | 0.00648 | 3450 | 22.36
E04.05.0022 | 1 | componente | ARENA | MOR-ALB-2:7 | Arena de río puesta en obra | m3 | 1.06 | 0 | 0.022896 | 474.14 | 10.86
E04.05.0022 | 1 | componente | AGUA | MOR-ALB-2:7 | Agua para construcción | m3 | 0.27 | 0 | 0.005832 | 60 | 0.35
E04.05.0023 | 1 | basico | MOR-1:4 |  | Mortero cemento-arena 1:4 | m3 | 0.02 | 0.08 | 0.0216 |  | 43.36 | Espesor promedio 2.0 cm incluyendo repellado: 0.020 m³/m²; 8 % por rebote y caída en plafón
E04.05.0023 | 1 | componente | CEM-GRIS | MOR-1:4 | Cemento gris CPC 30R (bulto 50 kg) | ton | 0.33 | 0 | 0.007128 | 4482.76 | 31.95
E04.05.0023 | 1 | componente | ARENA | MOR-1:4 | Arena de río puesta en obra | m3 | 1.08 | 0 | 0.023328 | 474.14 | 11.06
E04.05.0023 | 1 | componente | AGUA | MOR-1:4 | Agua para construcción | m3 | 0.27 | 0 | 0.005832 | 60 | 0.35
E04.05.0024 | 1 | basico | MOR-1:5 |  | Mortero cemento-arena 1:5 | m3 | 0.02 | 0.08 | 0.0216 |  | 38.72 | Espesor promedio 2.0 cm incluyendo repellado: 0.020 m³/m²; 8 % por rebote y caída en plafón
E04.05.0024 | 1 | componente | CEM-GRIS | MOR-1:5 | Cemento gris CPC 30R (bulto 50 kg) | ton | 0.28 | 0 | 0.006048 | 4482.76 | 27.11
E04.05.0024 | 1 | componente | ARENA | MOR-1:5 | Arena de río puesta en obra | m3 | 1.1 | 0 | 0.02376 | 474.14 | 11.27
E04.05.0024 | 1 | componente | AGUA | MOR-1:5 | Agua para construcción | m3 | 0.26 | 0 | 0.005616 | 60 | 0.34
E04.05.0025 | 1 | basico | MOR-ALB-2:7 |  | Mortero de cemento de albañilería-arena 2:7 (1:3.5) | m3 | 0.02 | 0.08 | 0.0216 |  | 33.57 | Espesor promedio 2.0 cm incluyendo repellado: 0.020 m³/m²; 8 % por rebote y caída en plafón
E04.05.0025 | 1 | componente | MORTERO-ALB | MOR-ALB-2:7 | Cemento de albañilería (mortero) tipo Tolteca/Óptimo (bulto 50 kg) | ton | 0.3 | 0 | 0.00648 | 3450 | 22.36
E04.05.0025 | 1 | componente | ARENA | MOR-ALB-2:7 | Arena de río puesta en obra | m3 | 1.06 | 0 | 0.022896 | 474.14 | 10.86
E04.05.0025 | 1 | componente | AGUA | MOR-ALB-2:7 | Agua para construcción | m3 | 0.27 | 0 | 0.005832 | 60 | 0.35
E04.05.0025 | 2 | insumo | CEM-GRIS |  | Cemento gris CPC 30R (bulto 50 kg) | ton | 0.0015 | 0 | 0.0015 | 4482.76 | 6.72 | Cemento espolvoreado para pulido con llana metálica: 1.5 kg/m²
E04.05.0026 | 1 | basico | MOR-1:4 |  | Mortero cemento-arena 1:4 | m3 | 0.02 | 0.08 | 0.0216 |  | 43.36 | Espesor promedio 2.0 cm incluyendo repellado: 0.020 m³/m²; 8 % por rebote y caída en plafón
E04.05.0026 | 1 | componente | CEM-GRIS | MOR-1:4 | Cemento gris CPC 30R (bulto 50 kg) | ton | 0.33 | 0 | 0.007128 | 4482.76 | 31.95
E04.05.0026 | 1 | componente | ARENA | MOR-1:4 | Arena de río puesta en obra | m3 | 1.08 | 0 | 0.023328 | 474.14 | 11.06
E04.05.0026 | 1 | componente | AGUA | MOR-1:4 | Agua para construcción | m3 | 0.27 | 0 | 0.005832 | 60 | 0.35
E04.05.0026 | 2 | insumo | CEM-GRIS |  | Cemento gris CPC 30R (bulto 50 kg) | ton | 0.0015 | 0 | 0.0015 | 4482.76 | 6.72 | Cemento espolvoreado para pulido con llana metálica: 1.5 kg/m²
E04.05.0027 | 1 | basico | MOR-1:5 |  | Mortero cemento-arena 1:5 | m3 | 0.02 | 0.08 | 0.0216 |  | 38.72 | Espesor promedio 2.0 cm incluyendo repellado: 0.020 m³/m²; 8 % por rebote y caída en plafón
E04.05.0027 | 1 | componente | CEM-GRIS | MOR-1:5 | Cemento gris CPC 30R (bulto 50 kg) | ton | 0.28 | 0 | 0.006048 | 4482.76 | 27.11
E04.05.0027 | 1 | componente | ARENA | MOR-1:5 | Arena de río puesta en obra | m3 | 1.1 | 0 | 0.02376 | 474.14 | 11.27
E04.05.0027 | 1 | componente | AGUA | MOR-1:5 | Agua para construcción | m3 | 0.26 | 0 | 0.005616 | 60 | 0.34
E04.05.0027 | 2 | insumo | CEM-GRIS |  | Cemento gris CPC 30R (bulto 50 kg) | ton | 0.0015 | 0 | 0.0015 | 4482.76 | 6.72 | Cemento espolvoreado para pulido con llana metálica: 1.5 kg/m²
E04.05.0028 | 1 | insumo | YESO-CONST |  | Yeso de construcción (bulto 40 kg) | kg | 12 | 0.05 | 12.6 | 2.93 | 36.92 | Espesor 1.5 cm: ≈12 kg de yeso/m² (≈0.85 t de yeso por m³ de pasta); 5 % por fraguado en artesa y caída
E04.05.0028 | 2 | insumo | CEM-GRIS |  | Cemento gris CPC 30R (bulto 50 kg) | ton | 0.0012 | 0.05 | 0.00126 | 4482.76 | 5.65 | Cemento gris 10 % del peso del yeso (mezcla yeso-cemento)
E04.05.0028 | 3 | insumo | AGUA |  | Agua para construcción | m3 | 0.0084 | 0 | 0.0084 | 60 | 0.5 | Agua de amasado ≈0.7 l/kg
E04.05.0029 | 1 | insumo | YESO-CONST |  | Yeso de construcción (bulto 40 kg) | kg | 13 | 0.05 | 13.65 | 2.93 | 39.99 | Espesor 1.5 cm: ≈13 kg de yeso/m² (≈0.85 t de yeso por m³ de pasta); 5 % por fraguado en artesa y caída
E04.05.0029 | 2 | insumo | CEM-GRIS |  | Cemento gris CPC 30R (bulto 50 kg) | ton | 0.0013 | 0.05 | 0.001365 | 4482.76 | 6.12 | Cemento gris 10 % del peso del yeso (mezcla yeso-cemento)
E04.05.0029 | 3 | insumo | AGUA |  | Agua para construcción | m3 | 0.0091 | 0 | 0.0091 | 60 | 0.55 | Agua de amasado ≈0.7 l/kg
E04.05.0030 | 1 | insumo | YESO-CONST |  | Yeso de construcción (bulto 40 kg) | kg | 5 | 0.05 | 5.25 | 2.93 | 15.38 | Espesor 6 mm: ≈5 kg de yeso/m² (≈0.85 t de yeso por m³ de pasta); 5 % por fraguado en artesa y caída
E04.05.0030 | 2 | insumo | CEM-GRIS |  | Cemento gris CPC 30R (bulto 50 kg) | ton | 0.0005 | 0.05 | 0.000525 | 4482.76 | 2.35 | Cemento gris 10 % del peso del yeso (mezcla yeso-cemento)
E04.05.0030 | 3 | insumo | AGUA |  | Agua para construcción | m3 | 0.0035 | 0 | 0.0035 | 60 | 0.21 | Agua de amasado ≈0.7 l/kg
E04.05.0031 | 1 | insumo | YESO-CONST |  | Yeso de construcción (bulto 40 kg) | kg | 14 | 0.05 | 14.7 | 2.93 | 43.07 | Espesor 2.0 cm sobre metal desplegado: ≈14 kg de yeso/m² (≈0.85 t de yeso por m³ de pasta); 5 % por fraguado en artesa y caída
E04.05.0031 | 2 | insumo | CEM-GRIS |  | Cemento gris CPC 30R (bulto 50 kg) | ton | 0.0014 | 0.05 | 0.00147 | 4482.76 | 6.59 | Cemento gris 10 % del peso del yeso (mezcla yeso-cemento)
E04.05.0031 | 3 | insumo | AGUA |  | Agua para construcción | m3 | 0.0098 | 0 | 0.0098 | 60 | 0.59 | Agua de amasado ≈0.7 l/kg
E04.05.0031 | 4 | insumo | METAL-DESP-10K |  | Metal desplegado 10K para aplanados (hoja 0.69 x 2.44 m) | m2 | 1 | 0.1 | 1.1 | 55 | 60.5 | 1.00 m²/m²; traslapes de 5 cm y recortes → 10 %
E04.05.0031 | 5 | insumo | ALAMBRE-REC |  | Alambre recocido cal. 18 | kg | 0.05 | 0.1 | 0.055 | 38 | 2.09 | Amarres del metal desplegado
E04.05.0031 | 6 | insumo | CLAVO-2.5 |  | Clavo estándar para madera 2 1/2 pulg | kg | 0.04 | 0.1 | 0.044 | 40 | 1.76 | Clavos/grapas de fijación a muro o losa
E04.05.0032 | 1 | insumo | YESO-CONST |  | Yeso de construcción (bulto 40 kg) | kg | 12 | 0.08 | 12.96 | 2.93 | 37.97 | Espesor 1.5 cm: ≈12 kg de yeso/m² (≈0.85 t de yeso por m³ de pasta); 8 % por fraguado en artesa y caída
E04.05.0032 | 2 | insumo | CEM-GRIS |  | Cemento gris CPC 30R (bulto 50 kg) | ton | 0.0012 | 0.08 | 0.001296 | 4482.76 | 5.81 | Cemento gris 10 % del peso del yeso (mezcla yeso-cemento)
E04.05.0032 | 3 | insumo | AGUA |  | Agua para construcción | m3 | 0.0084 | 0 | 0.0084 | 60 | 0.5 | Agua de amasado ≈0.7 l/kg
E04.05.0033 | 1 | insumo | YESO-CONST |  | Yeso de construcción (bulto 40 kg) | kg | 5 | 0.08 | 5.4 | 2.93 | 15.82 | Espesor 6 mm: ≈5 kg de yeso/m² (≈0.85 t de yeso por m³ de pasta); 8 % por fraguado en artesa y caída
E04.05.0033 | 2 | insumo | CEM-GRIS |  | Cemento gris CPC 30R (bulto 50 kg) | ton | 0.0005 | 0.08 | 0.00054 | 4482.76 | 2.42 | Cemento gris 10 % del peso del yeso (mezcla yeso-cemento)
E04.05.0033 | 3 | insumo | AGUA |  | Agua para construcción | m3 | 0.0035 | 0 | 0.0035 | 60 | 0.21 | Agua de amasado ≈0.7 l/kg
E04.05.0034 | 1 | insumo | YESO-CONST |  | Yeso de construcción (bulto 40 kg) | kg | 14 | 0.08 | 15.12 | 2.93 | 44.3 | Espesor 2.0 cm sobre metal desplegado: ≈14 kg de yeso/m² (≈0.85 t de yeso por m³ de pasta); 8 % por fraguado en artesa y caída
E04.05.0034 | 2 | insumo | CEM-GRIS |  | Cemento gris CPC 30R (bulto 50 kg) | ton | 0.0014 | 0.08 | 0.001512 | 4482.76 | 6.78 | Cemento gris 10 % del peso del yeso (mezcla yeso-cemento)
E04.05.0034 | 3 | insumo | AGUA |  | Agua para construcción | m3 | 0.0098 | 0 | 0.0098 | 60 | 0.59 | Agua de amasado ≈0.7 l/kg
E04.05.0034 | 4 | insumo | METAL-DESP-10K |  | Metal desplegado 10K para aplanados (hoja 0.69 x 2.44 m) | m2 | 1 | 0.1 | 1.1 | 55 | 60.5 | 1.00 m²/m²; traslapes de 5 cm y recortes → 10 %
E04.05.0034 | 5 | insumo | ALAMBRE-REC |  | Alambre recocido cal. 18 | kg | 0.05 | 0.1 | 0.055 | 38 | 2.09 | Amarres del metal desplegado
E04.05.0034 | 6 | insumo | CLAVO-2.5 |  | Clavo estándar para madera 2 1/2 pulg | kg | 0.04 | 0.1 | 0.044 | 40 | 1.76 | Clavos/grapas de fijación a muro o losa
E04.06.0001 | 1 | basico | CON-150 |  | Concreto hecho en obra f'c=150 kg/cm2, TMA 19 mm | m3 | 0.04 | 0.05 | 0.042 |  | 82.16 | 1.00 × 1.00 × 0.04 m = 0.040 m³/m²; 5 % por irregularidad de la base
E04.06.0001 | 1 | componente | CEM-GRIS | CON-150 | Cemento gris CPC 30R (bulto 50 kg) | ton | 0.3 | 0 | 0.0126 | 4482.76 | 56.48
E04.06.0001 | 1 | componente | ARENA | CON-150 | Arena de río puesta en obra | m3 | 0.52 | 0 | 0.02184 | 474.14 | 10.36
E04.06.0001 | 1 | componente | GRAVA-19 | CON-150 | Grava de 19 mm puesta en obra | m3 | 0.68 | 0 | 0.02856 | 517.24 | 14.77
E04.06.0001 | 1 | componente | AGUA | CON-150 | Agua para construcción | m3 | 0.22 | 0 | 0.00924 | 60 | 0.55
E04.06.0001 | 2 | insumo | MAD-PINO3 |  | Madera de pino de 3a para cimbra | pt | 0.039 | 0 | 0.039 | 27 | 1.05 | Fronteras con tabla 3/4" de peralte según espesor a 0.67 m/m² (tableros de 3x3 m) + estacas; 5 usos
E04.06.0002 | 1 | basico | CON-150 |  | Concreto hecho en obra f'c=150 kg/cm2, TMA 19 mm | m3 | 0.04 | 0.05 | 0.042 |  | 82.16 | 1.00 × 1.00 × 0.04 m = 0.040 m³/m²; 5 % por irregularidad de la base
E04.06.0002 | 1 | componente | CEM-GRIS | CON-150 | Cemento gris CPC 30R (bulto 50 kg) | ton | 0.3 | 0 | 0.0126 | 4482.76 | 56.48
E04.06.0002 | 1 | componente | ARENA | CON-150 | Arena de río puesta en obra | m3 | 0.52 | 0 | 0.02184 | 474.14 | 10.36
E04.06.0002 | 1 | componente | GRAVA-19 | CON-150 | Grava de 19 mm puesta en obra | m3 | 0.68 | 0 | 0.02856 | 517.24 | 14.77
E04.06.0002 | 1 | componente | AGUA | CON-150 | Agua para construcción | m3 | 0.22 | 0 | 0.00924 | 60 | 0.55
E04.06.0002 | 2 | insumo | MAD-PINO3 |  | Madera de pino de 3a para cimbra | pt | 0.039 | 0 | 0.039 | 27 | 1.05 | Fronteras con tabla 3/4" de peralte según espesor a 0.67 m/m² (tableros de 3x3 m) + estacas; 5 usos
E04.06.0003 | 1 | basico | CON-150 |  | Concreto hecho en obra f'c=150 kg/cm2, TMA 19 mm | m3 | 0.04 | 0.05 | 0.042 |  | 82.16 | 1.00 × 1.00 × 0.04 m = 0.040 m³/m²; 5 % por irregularidad de la base
E04.06.0003 | 1 | componente | CEM-GRIS | CON-150 | Cemento gris CPC 30R (bulto 50 kg) | ton | 0.3 | 0 | 0.0126 | 4482.76 | 56.48
E04.06.0003 | 1 | componente | ARENA | CON-150 | Arena de río puesta en obra | m3 | 0.52 | 0 | 0.02184 | 474.14 | 10.36
E04.06.0003 | 1 | componente | GRAVA-19 | CON-150 | Grava de 19 mm puesta en obra | m3 | 0.68 | 0 | 0.02856 | 517.24 | 14.77
E04.06.0003 | 1 | componente | AGUA | CON-150 | Agua para construcción | m3 | 0.22 | 0 | 0.00924 | 60 | 0.55
E04.06.0003 | 2 | insumo | MAD-PINO3 |  | Madera de pino de 3a para cimbra | pt | 0.039 | 0 | 0.039 | 27 | 1.05 | Fronteras con tabla 3/4" de peralte según espesor a 0.67 m/m² (tableros de 3x3 m) + estacas; 5 usos
E04.06.0003 | 3 | insumo | CEM-GRIS |  | Cemento gris CPC 30R (bulto 50 kg) | ton | 0.002 | 0 | 0.002 | 4482.76 | 8.97 | Cemento espolvoreado para pulido con llana metálica: 2 kg/m²
E04.06.0004 | 1 | basico | CON-150 |  | Concreto hecho en obra f'c=150 kg/cm2, TMA 19 mm | m3 | 0.05 | 0.05 | 0.0525 |  | 102.7 | 1.00 × 1.00 × 0.05 m = 0.050 m³/m²; 5 % por irregularidad de la base
E04.06.0004 | 1 | componente | CEM-GRIS | CON-150 | Cemento gris CPC 30R (bulto 50 kg) | ton | 0.3 | 0 | 0.01575 | 4482.76 | 70.6
E04.06.0004 | 1 | componente | ARENA | CON-150 | Arena de río puesta en obra | m3 | 0.52 | 0 | 0.0273 | 474.14 | 12.94
E04.06.0004 | 1 | componente | GRAVA-19 | CON-150 | Grava de 19 mm puesta en obra | m3 | 0.68 | 0 | 0.0357 | 517.24 | 18.47
E04.06.0004 | 1 | componente | AGUA | CON-150 | Agua para construcción | m3 | 0.22 | 0 | 0.01155 | 60 | 0.69
E04.06.0004 | 2 | insumo | MAD-PINO3 |  | Madera de pino de 3a para cimbra | pt | 0.04 | 0 | 0.04 | 27 | 1.08 | Fronteras con tabla 3/4" de peralte según espesor a 0.67 m/m² (tableros de 3x3 m) + estacas; 5 usos
E04.06.0005 | 1 | basico | CON-150 |  | Concreto hecho en obra f'c=150 kg/cm2, TMA 19 mm | m3 | 0.05 | 0.05 | 0.0525 |  | 102.7 | 1.00 × 1.00 × 0.05 m = 0.050 m³/m²; 5 % por irregularidad de la base
E04.06.0005 | 1 | componente | CEM-GRIS | CON-150 | Cemento gris CPC 30R (bulto 50 kg) | ton | 0.3 | 0 | 0.01575 | 4482.76 | 70.6
E04.06.0005 | 1 | componente | ARENA | CON-150 | Arena de río puesta en obra | m3 | 0.52 | 0 | 0.0273 | 474.14 | 12.94
E04.06.0005 | 1 | componente | GRAVA-19 | CON-150 | Grava de 19 mm puesta en obra | m3 | 0.68 | 0 | 0.0357 | 517.24 | 18.47
E04.06.0005 | 1 | componente | AGUA | CON-150 | Agua para construcción | m3 | 0.22 | 0 | 0.01155 | 60 | 0.69
E04.06.0005 | 2 | insumo | MAD-PINO3 |  | Madera de pino de 3a para cimbra | pt | 0.04 | 0 | 0.04 | 27 | 1.08 | Fronteras con tabla 3/4" de peralte según espesor a 0.67 m/m² (tableros de 3x3 m) + estacas; 5 usos
E04.06.0006 | 1 | basico | CON-150 |  | Concreto hecho en obra f'c=150 kg/cm2, TMA 19 mm | m3 | 0.05 | 0.05 | 0.0525 |  | 102.7 | 1.00 × 1.00 × 0.05 m = 0.050 m³/m²; 5 % por irregularidad de la base
E04.06.0006 | 1 | componente | CEM-GRIS | CON-150 | Cemento gris CPC 30R (bulto 50 kg) | ton | 0.3 | 0 | 0.01575 | 4482.76 | 70.6
E04.06.0006 | 1 | componente | ARENA | CON-150 | Arena de río puesta en obra | m3 | 0.52 | 0 | 0.0273 | 474.14 | 12.94
E04.06.0006 | 1 | componente | GRAVA-19 | CON-150 | Grava de 19 mm puesta en obra | m3 | 0.68 | 0 | 0.0357 | 517.24 | 18.47
E04.06.0006 | 1 | componente | AGUA | CON-150 | Agua para construcción | m3 | 0.22 | 0 | 0.01155 | 60 | 0.69
E04.06.0006 | 2 | insumo | MAD-PINO3 |  | Madera de pino de 3a para cimbra | pt | 0.04 | 0 | 0.04 | 27 | 1.08 | Fronteras con tabla 3/4" de peralte según espesor a 0.67 m/m² (tableros de 3x3 m) + estacas; 5 usos
E04.06.0006 | 3 | insumo | CEM-GRIS |  | Cemento gris CPC 30R (bulto 50 kg) | ton | 0.002 | 0 | 0.002 | 4482.76 | 8.97 | Cemento espolvoreado para pulido con llana metálica: 2 kg/m²
E04.06.0007 | 1 | basico | CON-150 |  | Concreto hecho en obra f'c=150 kg/cm2, TMA 19 mm | m3 | 0.06 | 0.05 | 0.063 |  | 123.24 | 1.00 × 1.00 × 0.06 m = 0.060 m³/m²; 5 % por irregularidad de la base
E04.06.0007 | 1 | componente | CEM-GRIS | CON-150 | Cemento gris CPC 30R (bulto 50 kg) | ton | 0.3 | 0 | 0.0189 | 4482.76 | 84.72
E04.06.0007 | 1 | componente | ARENA | CON-150 | Arena de río puesta en obra | m3 | 0.52 | 0 | 0.03276 | 474.14 | 15.53
E04.06.0007 | 1 | componente | GRAVA-19 | CON-150 | Grava de 19 mm puesta en obra | m3 | 0.68 | 0 | 0.04284 | 517.24 | 22.16
E04.06.0007 | 1 | componente | AGUA | CON-150 | Agua para construcción | m3 | 0.22 | 0 | 0.01386 | 60 | 0.83
E04.06.0007 | 2 | insumo | MAD-PINO3 |  | Madera de pino de 3a para cimbra | pt | 0.041 | 0 | 0.041 | 27 | 1.11 | Fronteras con tabla 3/4" de peralte según espesor a 0.67 m/m² (tableros de 3x3 m) + estacas; 5 usos
E04.06.0008 | 1 | basico | CON-150 |  | Concreto hecho en obra f'c=150 kg/cm2, TMA 19 mm | m3 | 0.06 | 0.05 | 0.063 |  | 123.24 | 1.00 × 1.00 × 0.06 m = 0.060 m³/m²; 5 % por irregularidad de la base
E04.06.0008 | 1 | componente | CEM-GRIS | CON-150 | Cemento gris CPC 30R (bulto 50 kg) | ton | 0.3 | 0 | 0.0189 | 4482.76 | 84.72
E04.06.0008 | 1 | componente | ARENA | CON-150 | Arena de río puesta en obra | m3 | 0.52 | 0 | 0.03276 | 474.14 | 15.53
E04.06.0008 | 1 | componente | GRAVA-19 | CON-150 | Grava de 19 mm puesta en obra | m3 | 0.68 | 0 | 0.04284 | 517.24 | 22.16
E04.06.0008 | 1 | componente | AGUA | CON-150 | Agua para construcción | m3 | 0.22 | 0 | 0.01386 | 60 | 0.83
E04.06.0008 | 2 | insumo | MAD-PINO3 |  | Madera de pino de 3a para cimbra | pt | 0.041 | 0 | 0.041 | 27 | 1.11 | Fronteras con tabla 3/4" de peralte según espesor a 0.67 m/m² (tableros de 3x3 m) + estacas; 5 usos
E04.06.0009 | 1 | basico | CON-150 |  | Concreto hecho en obra f'c=150 kg/cm2, TMA 19 mm | m3 | 0.06 | 0.05 | 0.063 |  | 123.24 | 1.00 × 1.00 × 0.06 m = 0.060 m³/m²; 5 % por irregularidad de la base
E04.06.0009 | 1 | componente | CEM-GRIS | CON-150 | Cemento gris CPC 30R (bulto 50 kg) | ton | 0.3 | 0 | 0.0189 | 4482.76 | 84.72
E04.06.0009 | 1 | componente | ARENA | CON-150 | Arena de río puesta en obra | m3 | 0.52 | 0 | 0.03276 | 474.14 | 15.53
E04.06.0009 | 1 | componente | GRAVA-19 | CON-150 | Grava de 19 mm puesta en obra | m3 | 0.68 | 0 | 0.04284 | 517.24 | 22.16
E04.06.0009 | 1 | componente | AGUA | CON-150 | Agua para construcción | m3 | 0.22 | 0 | 0.01386 | 60 | 0.83
E04.06.0009 | 2 | insumo | MAD-PINO3 |  | Madera de pino de 3a para cimbra | pt | 0.041 | 0 | 0.041 | 27 | 1.11 | Fronteras con tabla 3/4" de peralte según espesor a 0.67 m/m² (tableros de 3x3 m) + estacas; 5 usos
E04.06.0009 | 3 | insumo | CEM-GRIS |  | Cemento gris CPC 30R (bulto 50 kg) | ton | 0.002 | 0 | 0.002 | 4482.76 | 8.97 | Cemento espolvoreado para pulido con llana metálica: 2 kg/m²
E04.06.0010 | 1 | basico | CON-150 |  | Concreto hecho en obra f'c=150 kg/cm2, TMA 19 mm | m3 | 0.08 | 0.05 | 0.084 |  | 164.33 | 1.00 × 1.00 × 0.08 m = 0.080 m³/m²; 5 % por irregularidad de la base
E04.06.0010 | 1 | componente | CEM-GRIS | CON-150 | Cemento gris CPC 30R (bulto 50 kg) | ton | 0.3 | 0 | 0.0252 | 4482.76 | 112.97
E04.06.0010 | 1 | componente | ARENA | CON-150 | Arena de río puesta en obra | m3 | 0.52 | 0 | 0.04368 | 474.14 | 20.71
E04.06.0010 | 1 | componente | GRAVA-19 | CON-150 | Grava de 19 mm puesta en obra | m3 | 0.68 | 0 | 0.05712 | 517.24 | 29.54
E04.06.0010 | 1 | componente | AGUA | CON-150 | Agua para construcción | m3 | 0.22 | 0 | 0.01848 | 60 | 1.11
E04.06.0010 | 2 | insumo | MAD-PINO3 |  | Madera de pino de 3a para cimbra | pt | 0.043 | 0 | 0.043 | 27 | 1.16 | Fronteras con tabla 3/4" de peralte según espesor a 0.67 m/m² (tableros de 3x3 m) + estacas; 5 usos
E04.06.0011 | 1 | basico | CON-150 |  | Concreto hecho en obra f'c=150 kg/cm2, TMA 19 mm | m3 | 0.08 | 0.05 | 0.084 |  | 164.33 | 1.00 × 1.00 × 0.08 m = 0.080 m³/m²; 5 % por irregularidad de la base
E04.06.0011 | 1 | componente | CEM-GRIS | CON-150 | Cemento gris CPC 30R (bulto 50 kg) | ton | 0.3 | 0 | 0.0252 | 4482.76 | 112.97
E04.06.0011 | 1 | componente | ARENA | CON-150 | Arena de río puesta en obra | m3 | 0.52 | 0 | 0.04368 | 474.14 | 20.71
E04.06.0011 | 1 | componente | GRAVA-19 | CON-150 | Grava de 19 mm puesta en obra | m3 | 0.68 | 0 | 0.05712 | 517.24 | 29.54
E04.06.0011 | 1 | componente | AGUA | CON-150 | Agua para construcción | m3 | 0.22 | 0 | 0.01848 | 60 | 1.11
E04.06.0011 | 2 | insumo | MAD-PINO3 |  | Madera de pino de 3a para cimbra | pt | 0.043 | 0 | 0.043 | 27 | 1.16 | Fronteras con tabla 3/4" de peralte según espesor a 0.67 m/m² (tableros de 3x3 m) + estacas; 5 usos
E04.06.0012 | 1 | basico | CON-150 |  | Concreto hecho en obra f'c=150 kg/cm2, TMA 19 mm | m3 | 0.08 | 0.05 | 0.084 |  | 164.33 | 1.00 × 1.00 × 0.08 m = 0.080 m³/m²; 5 % por irregularidad de la base
E04.06.0012 | 1 | componente | CEM-GRIS | CON-150 | Cemento gris CPC 30R (bulto 50 kg) | ton | 0.3 | 0 | 0.0252 | 4482.76 | 112.97
E04.06.0012 | 1 | componente | ARENA | CON-150 | Arena de río puesta en obra | m3 | 0.52 | 0 | 0.04368 | 474.14 | 20.71
E04.06.0012 | 1 | componente | GRAVA-19 | CON-150 | Grava de 19 mm puesta en obra | m3 | 0.68 | 0 | 0.05712 | 517.24 | 29.54
E04.06.0012 | 1 | componente | AGUA | CON-150 | Agua para construcción | m3 | 0.22 | 0 | 0.01848 | 60 | 1.11
E04.06.0012 | 2 | insumo | MAD-PINO3 |  | Madera de pino de 3a para cimbra | pt | 0.043 | 0 | 0.043 | 27 | 1.16 | Fronteras con tabla 3/4" de peralte según espesor a 0.67 m/m² (tableros de 3x3 m) + estacas; 5 usos
E04.06.0012 | 3 | insumo | CEM-GRIS |  | Cemento gris CPC 30R (bulto 50 kg) | ton | 0.002 | 0 | 0.002 | 4482.76 | 8.97 | Cemento espolvoreado para pulido con llana metálica: 2 kg/m²
E04.06.0013 | 1 | basico | CON-150 |  | Concreto hecho en obra f'c=150 kg/cm2, TMA 19 mm | m3 | 0.08 | 0.05 | 0.084 |  | 164.33 | 1.00 × 1.00 × 0.08 m = 0.080 m³/m²; 5 % por irregularidad de la base
E04.06.0013 | 1 | componente | CEM-GRIS | CON-150 | Cemento gris CPC 30R (bulto 50 kg) | ton | 0.3 | 0 | 0.0252 | 4482.76 | 112.97
E04.06.0013 | 1 | componente | ARENA | CON-150 | Arena de río puesta en obra | m3 | 0.52 | 0 | 0.04368 | 474.14 | 20.71
E04.06.0013 | 1 | componente | GRAVA-19 | CON-150 | Grava de 19 mm puesta en obra | m3 | 0.68 | 0 | 0.05712 | 517.24 | 29.54
E04.06.0013 | 1 | componente | AGUA | CON-150 | Agua para construcción | m3 | 0.22 | 0 | 0.01848 | 60 | 1.11
E04.06.0013 | 2 | insumo | MAD-PINO3 |  | Madera de pino de 3a para cimbra | pt | 0.043 | 0 | 0.043 | 27 | 1.16 | Fronteras con tabla 3/4" de peralte según espesor a 0.67 m/m² (tableros de 3x3 m) + estacas; 5 usos
E04.06.0013 | 3 | insumo | CEM-GRIS |  | Cemento gris CPC 30R (bulto 50 kg) | ton | 0.002 | 0 | 0.002 | 4482.76 | 8.97 | Cemento espolvoreado para el acabado de rampa: 2 kg/m²
E04.06.0014 | 1 | basico | CON-150 |  | Concreto hecho en obra f'c=150 kg/cm2, TMA 19 mm | m3 | 0.1 | 0.05 | 0.105 |  | 205.42 | 1.00 x 1.00 x 0.10 m = 0.100 m³/m²; 5 % por irregularidad de la base
E04.06.0014 | 1 | componente | CEM-GRIS | CON-150 | Cemento gris CPC 30R (bulto 50 kg) | ton | 0.3 | 0 | 0.0315 | 4482.76 | 141.21
E04.06.0014 | 1 | componente | ARENA | CON-150 | Arena de río puesta en obra | m3 | 0.52 | 0 | 0.0546 | 474.14 | 25.89
E04.06.0014 | 1 | componente | GRAVA-19 | CON-150 | Grava de 19 mm puesta en obra | m3 | 0.68 | 0 | 0.0714 | 517.24 | 36.93
E04.06.0014 | 1 | componente | AGUA | CON-150 | Agua para construcción | m3 | 0.22 | 0 | 0.0231 | 60 | 1.39
E04.06.0014 | 2 | insumo | MAD-PINO3 |  | Madera de pino de 3a para cimbra | pt | 0.045 | 0 | 0.045 | 27 | 1.21 | Fronteras con tabla 3/4"x4" (0.25 pt/m) a 0.67 m/m² (tableros alternados de 3x3 m) + estacas ≈ 0.22 pt/m², 5 usos → 0.045 pt/m²
E04.06.0015 | 1 | basico | CON-150 |  | Concreto hecho en obra f'c=150 kg/cm2, TMA 19 mm | m3 | 0.1 | 0.05 | 0.105 |  | 205.42 | 1.00 × 1.00 × 0.10 m = 0.100 m³/m²; 5 % por irregularidad de la base
E04.06.0015 | 1 | componente | CEM-GRIS | CON-150 | Cemento gris CPC 30R (bulto 50 kg) | ton | 0.3 | 0 | 0.0315 | 4482.76 | 141.21
E04.06.0015 | 1 | componente | ARENA | CON-150 | Arena de río puesta en obra | m3 | 0.52 | 0 | 0.0546 | 474.14 | 25.89
E04.06.0015 | 1 | componente | GRAVA-19 | CON-150 | Grava de 19 mm puesta en obra | m3 | 0.68 | 0 | 0.0714 | 517.24 | 36.93
E04.06.0015 | 1 | componente | AGUA | CON-150 | Agua para construcción | m3 | 0.22 | 0 | 0.0231 | 60 | 1.39
E04.06.0015 | 2 | insumo | MAD-PINO3 |  | Madera de pino de 3a para cimbra | pt | 0.045 | 0 | 0.045 | 27 | 1.21 | Fronteras con tabla 3/4" de peralte según espesor a 0.67 m/m² (tableros de 3x3 m) + estacas; 5 usos
E04.06.0016 | 1 | basico | CON-150 |  | Concreto hecho en obra f'c=150 kg/cm2, TMA 19 mm | m3 | 0.1 | 0.05 | 0.105 |  | 205.42 | 1.00 × 1.00 × 0.10 m = 0.100 m³/m²; 5 % por irregularidad de la base
E04.06.0016 | 1 | componente | CEM-GRIS | CON-150 | Cemento gris CPC 30R (bulto 50 kg) | ton | 0.3 | 0 | 0.0315 | 4482.76 | 141.21
E04.06.0016 | 1 | componente | ARENA | CON-150 | Arena de río puesta en obra | m3 | 0.52 | 0 | 0.0546 | 474.14 | 25.89
E04.06.0016 | 1 | componente | GRAVA-19 | CON-150 | Grava de 19 mm puesta en obra | m3 | 0.68 | 0 | 0.0714 | 517.24 | 36.93
E04.06.0016 | 1 | componente | AGUA | CON-150 | Agua para construcción | m3 | 0.22 | 0 | 0.0231 | 60 | 1.39
E04.06.0016 | 2 | insumo | MAD-PINO3 |  | Madera de pino de 3a para cimbra | pt | 0.045 | 0 | 0.045 | 27 | 1.21 | Fronteras con tabla 3/4" de peralte según espesor a 0.67 m/m² (tableros de 3x3 m) + estacas; 5 usos
E04.06.0016 | 3 | insumo | CEM-GRIS |  | Cemento gris CPC 30R (bulto 50 kg) | ton | 0.002 | 0 | 0.002 | 4482.76 | 8.97 | Cemento espolvoreado para pulido con llana metálica: 2 kg/m²
E04.06.0017 | 1 | basico | CON-150 |  | Concreto hecho en obra f'c=150 kg/cm2, TMA 19 mm | m3 | 0.1 | 0.05 | 0.105 |  | 205.42 | 1.00 × 1.00 × 0.10 m = 0.100 m³/m²; 5 % por irregularidad de la base
E04.06.0017 | 1 | componente | CEM-GRIS | CON-150 | Cemento gris CPC 30R (bulto 50 kg) | ton | 0.3 | 0 | 0.0315 | 4482.76 | 141.21
E04.06.0017 | 1 | componente | ARENA | CON-150 | Arena de río puesta en obra | m3 | 0.52 | 0 | 0.0546 | 474.14 | 25.89
E04.06.0017 | 1 | componente | GRAVA-19 | CON-150 | Grava de 19 mm puesta en obra | m3 | 0.68 | 0 | 0.0714 | 517.24 | 36.93
E04.06.0017 | 1 | componente | AGUA | CON-150 | Agua para construcción | m3 | 0.22 | 0 | 0.0231 | 60 | 1.39
E04.06.0017 | 2 | insumo | MAD-PINO3 |  | Madera de pino de 3a para cimbra | pt | 0.045 | 0 | 0.045 | 27 | 1.21 | Fronteras con tabla 3/4" de peralte según espesor a 0.67 m/m² (tableros de 3x3 m) + estacas; 5 usos
E04.06.0017 | 3 | insumo | CEM-GRIS |  | Cemento gris CPC 30R (bulto 50 kg) | ton | 0.002 | 0 | 0.002 | 4482.76 | 8.97 | Cemento espolvoreado para el acabado de rampa: 2 kg/m²
E04.06.0018 | 1 | basico | CON-200 |  | Concreto hecho en obra f'c=200 kg/cm2, TMA 19 mm | m3 | 0.06 | 0.05 | 0.063 |  | 136.08 | 1.00 × 1.00 × 0.06 m = 0.060 m³/m²; 5 % por irregularidad de la base
E04.06.0018 | 1 | componente | CEM-GRIS | CON-200 | Cemento gris CPC 30R (bulto 50 kg) | ton | 0.35 | 0 | 0.02205 | 4482.76 | 98.84
E04.06.0018 | 1 | componente | ARENA | CON-200 | Arena de río puesta en obra | m3 | 0.5 | 0 | 0.0315 | 474.14 | 14.94
E04.06.0018 | 1 | componente | GRAVA-19 | CON-200 | Grava de 19 mm puesta en obra | m3 | 0.66 | 0 | 0.04158 | 517.24 | 21.51
E04.06.0018 | 1 | componente | AGUA | CON-200 | Agua para construcción | m3 | 0.21 | 0 | 0.01323 | 60 | 0.79
E04.06.0018 | 2 | insumo | MAD-PINO3 |  | Madera de pino de 3a para cimbra | pt | 0.041 | 0 | 0.041 | 27 | 1.11 | Fronteras con tabla 3/4" de peralte según espesor a 0.67 m/m² (tableros de 3x3 m) + estacas; 5 usos
E04.06.0018 | 3 | insumo | MALLA-66-1010 |  | Malla electrosoldada 6x6-10/10 (rollo 2.50x40 m = 100 m²) | m2 | 1 | 0.1 | 1.1 | 24 | 26.4 | 1.00 m²/m²; traslape de un cuadro (15 cm) y recortes → 10 %
E04.06.0018 | 4 | insumo | ALAMBRE-REC |  | Alambre recocido cal. 18 | kg | 0.02 | 0.1 | 0.022 | 38 | 0.84 | Amarre de traslapes de malla
E04.06.0019 | 1 | basico | CON-200 |  | Concreto hecho en obra f'c=200 kg/cm2, TMA 19 mm | m3 | 0.06 | 0.05 | 0.063 |  | 136.08 | 1.00 × 1.00 × 0.06 m = 0.060 m³/m²; 5 % por irregularidad de la base
E04.06.0019 | 1 | componente | CEM-GRIS | CON-200 | Cemento gris CPC 30R (bulto 50 kg) | ton | 0.35 | 0 | 0.02205 | 4482.76 | 98.84
E04.06.0019 | 1 | componente | ARENA | CON-200 | Arena de río puesta en obra | m3 | 0.5 | 0 | 0.0315 | 474.14 | 14.94
E04.06.0019 | 1 | componente | GRAVA-19 | CON-200 | Grava de 19 mm puesta en obra | m3 | 0.66 | 0 | 0.04158 | 517.24 | 21.51
E04.06.0019 | 1 | componente | AGUA | CON-200 | Agua para construcción | m3 | 0.21 | 0 | 0.01323 | 60 | 0.79
E04.06.0019 | 2 | insumo | MAD-PINO3 |  | Madera de pino de 3a para cimbra | pt | 0.041 | 0 | 0.041 | 27 | 1.11 | Fronteras con tabla 3/4" de peralte según espesor a 0.67 m/m² (tableros de 3x3 m) + estacas; 5 usos
E04.06.0019 | 3 | insumo | MALLA-66-1010 |  | Malla electrosoldada 6x6-10/10 (rollo 2.50x40 m = 100 m²) | m2 | 1 | 0.1 | 1.1 | 24 | 26.4 | 1.00 m²/m²; traslape de un cuadro (15 cm) y recortes → 10 %
E04.06.0019 | 4 | insumo | ALAMBRE-REC |  | Alambre recocido cal. 18 | kg | 0.02 | 0.1 | 0.022 | 38 | 0.84 | Amarre de traslapes de malla
E04.06.0020 | 1 | basico | CON-200 |  | Concreto hecho en obra f'c=200 kg/cm2, TMA 19 mm | m3 | 0.06 | 0.05 | 0.063 |  | 136.08 | 1.00 × 1.00 × 0.06 m = 0.060 m³/m²; 5 % por irregularidad de la base
E04.06.0020 | 1 | componente | CEM-GRIS | CON-200 | Cemento gris CPC 30R (bulto 50 kg) | ton | 0.35 | 0 | 0.02205 | 4482.76 | 98.84
E04.06.0020 | 1 | componente | ARENA | CON-200 | Arena de río puesta en obra | m3 | 0.5 | 0 | 0.0315 | 474.14 | 14.94
E04.06.0020 | 1 | componente | GRAVA-19 | CON-200 | Grava de 19 mm puesta en obra | m3 | 0.66 | 0 | 0.04158 | 517.24 | 21.51
E04.06.0020 | 1 | componente | AGUA | CON-200 | Agua para construcción | m3 | 0.21 | 0 | 0.01323 | 60 | 0.79
E04.06.0020 | 2 | insumo | MAD-PINO3 |  | Madera de pino de 3a para cimbra | pt | 0.041 | 0 | 0.041 | 27 | 1.11 | Fronteras con tabla 3/4" de peralte según espesor a 0.67 m/m² (tableros de 3x3 m) + estacas; 5 usos
E04.06.0020 | 3 | insumo | MALLA-66-1010 |  | Malla electrosoldada 6x6-10/10 (rollo 2.50x40 m = 100 m²) | m2 | 1 | 0.1 | 1.1 | 24 | 26.4 | 1.00 m²/m²; traslape de un cuadro (15 cm) y recortes → 10 %
E04.06.0020 | 4 | insumo | ALAMBRE-REC |  | Alambre recocido cal. 18 | kg | 0.02 | 0.1 | 0.022 | 38 | 0.84 | Amarre de traslapes de malla
E04.06.0020 | 5 | insumo | CEM-GRIS |  | Cemento gris CPC 30R (bulto 50 kg) | ton | 0.002 | 0 | 0.002 | 4482.76 | 8.97 | Cemento espolvoreado para pulido con llana metálica: 2 kg/m²
E04.06.0021 | 1 | basico | CON-200 |  | Concreto hecho en obra f'c=200 kg/cm2, TMA 19 mm | m3 | 0.08 | 0.05 | 0.084 |  | 181.44 | 1.00 × 1.00 × 0.08 m = 0.080 m³/m²; 5 % por irregularidad de la base
E04.06.0021 | 1 | componente | CEM-GRIS | CON-200 | Cemento gris CPC 30R (bulto 50 kg) | ton | 0.35 | 0 | 0.0294 | 4482.76 | 131.79
E04.06.0021 | 1 | componente | ARENA | CON-200 | Arena de río puesta en obra | m3 | 0.5 | 0 | 0.042 | 474.14 | 19.91
E04.06.0021 | 1 | componente | GRAVA-19 | CON-200 | Grava de 19 mm puesta en obra | m3 | 0.66 | 0 | 0.05544 | 517.24 | 28.68
E04.06.0021 | 1 | componente | AGUA | CON-200 | Agua para construcción | m3 | 0.21 | 0 | 0.01764 | 60 | 1.06
E04.06.0021 | 2 | insumo | MAD-PINO3 |  | Madera de pino de 3a para cimbra | pt | 0.043 | 0 | 0.043 | 27 | 1.16 | Fronteras con tabla 3/4" de peralte según espesor a 0.67 m/m² (tableros de 3x3 m) + estacas; 5 usos
E04.06.0021 | 3 | insumo | MALLA-66-1010 |  | Malla electrosoldada 6x6-10/10 (rollo 2.50x40 m = 100 m²) | m2 | 1 | 0.1 | 1.1 | 24 | 26.4 | 1.00 m²/m²; traslape de un cuadro (15 cm) y recortes → 10 %
E04.06.0021 | 4 | insumo | ALAMBRE-REC |  | Alambre recocido cal. 18 | kg | 0.02 | 0.1 | 0.022 | 38 | 0.84 | Amarre de traslapes de malla
E04.06.0022 | 1 | basico | CON-200 |  | Concreto hecho en obra f'c=200 kg/cm2, TMA 19 mm | m3 | 0.08 | 0.05 | 0.084 |  | 181.44 | 1.00 × 1.00 × 0.08 m = 0.080 m³/m²; 5 % por irregularidad de la base
E04.06.0022 | 1 | componente | CEM-GRIS | CON-200 | Cemento gris CPC 30R (bulto 50 kg) | ton | 0.35 | 0 | 0.0294 | 4482.76 | 131.79
E04.06.0022 | 1 | componente | ARENA | CON-200 | Arena de río puesta en obra | m3 | 0.5 | 0 | 0.042 | 474.14 | 19.91
E04.06.0022 | 1 | componente | GRAVA-19 | CON-200 | Grava de 19 mm puesta en obra | m3 | 0.66 | 0 | 0.05544 | 517.24 | 28.68
E04.06.0022 | 1 | componente | AGUA | CON-200 | Agua para construcción | m3 | 0.21 | 0 | 0.01764 | 60 | 1.06
E04.06.0022 | 2 | insumo | MAD-PINO3 |  | Madera de pino de 3a para cimbra | pt | 0.043 | 0 | 0.043 | 27 | 1.16 | Fronteras con tabla 3/4" de peralte según espesor a 0.67 m/m² (tableros de 3x3 m) + estacas; 5 usos
E04.06.0022 | 3 | insumo | MALLA-66-1010 |  | Malla electrosoldada 6x6-10/10 (rollo 2.50x40 m = 100 m²) | m2 | 1 | 0.1 | 1.1 | 24 | 26.4 | 1.00 m²/m²; traslape de un cuadro (15 cm) y recortes → 10 %
E04.06.0022 | 4 | insumo | ALAMBRE-REC |  | Alambre recocido cal. 18 | kg | 0.02 | 0.1 | 0.022 | 38 | 0.84 | Amarre de traslapes de malla
E04.06.0023 | 1 | basico | CON-200 |  | Concreto hecho en obra f'c=200 kg/cm2, TMA 19 mm | m3 | 0.08 | 0.05 | 0.084 |  | 181.44 | 1.00 × 1.00 × 0.08 m = 0.080 m³/m²; 5 % por irregularidad de la base
E04.06.0023 | 1 | componente | CEM-GRIS | CON-200 | Cemento gris CPC 30R (bulto 50 kg) | ton | 0.35 | 0 | 0.0294 | 4482.76 | 131.79
E04.06.0023 | 1 | componente | ARENA | CON-200 | Arena de río puesta en obra | m3 | 0.5 | 0 | 0.042 | 474.14 | 19.91
E04.06.0023 | 1 | componente | GRAVA-19 | CON-200 | Grava de 19 mm puesta en obra | m3 | 0.66 | 0 | 0.05544 | 517.24 | 28.68
E04.06.0023 | 1 | componente | AGUA | CON-200 | Agua para construcción | m3 | 0.21 | 0 | 0.01764 | 60 | 1.06
E04.06.0023 | 2 | insumo | MAD-PINO3 |  | Madera de pino de 3a para cimbra | pt | 0.043 | 0 | 0.043 | 27 | 1.16 | Fronteras con tabla 3/4" de peralte según espesor a 0.67 m/m² (tableros de 3x3 m) + estacas; 5 usos
E04.06.0023 | 3 | insumo | MALLA-66-1010 |  | Malla electrosoldada 6x6-10/10 (rollo 2.50x40 m = 100 m²) | m2 | 1 | 0.1 | 1.1 | 24 | 26.4 | 1.00 m²/m²; traslape de un cuadro (15 cm) y recortes → 10 %
E04.06.0023 | 4 | insumo | ALAMBRE-REC |  | Alambre recocido cal. 18 | kg | 0.02 | 0.1 | 0.022 | 38 | 0.84 | Amarre de traslapes de malla
E04.06.0023 | 5 | insumo | CEM-GRIS |  | Cemento gris CPC 30R (bulto 50 kg) | ton | 0.002 | 0 | 0.002 | 4482.76 | 8.97 | Cemento espolvoreado para pulido con llana metálica: 2 kg/m²
E04.06.0024 | 1 | basico | CON-200 |  | Concreto hecho en obra f'c=200 kg/cm2, TMA 19 mm | m3 | 0.08 | 0.05 | 0.084 |  | 181.44 | 1.00 × 1.00 × 0.08 m = 0.080 m³/m²; 5 % por irregularidad de la base
E04.06.0024 | 1 | componente | CEM-GRIS | CON-200 | Cemento gris CPC 30R (bulto 50 kg) | ton | 0.35 | 0 | 0.0294 | 4482.76 | 131.79
E04.06.0024 | 1 | componente | ARENA | CON-200 | Arena de río puesta en obra | m3 | 0.5 | 0 | 0.042 | 474.14 | 19.91
E04.06.0024 | 1 | componente | GRAVA-19 | CON-200 | Grava de 19 mm puesta en obra | m3 | 0.66 | 0 | 0.05544 | 517.24 | 28.68
E04.06.0024 | 1 | componente | AGUA | CON-200 | Agua para construcción | m3 | 0.21 | 0 | 0.01764 | 60 | 1.06
E04.06.0024 | 2 | insumo | MAD-PINO3 |  | Madera de pino de 3a para cimbra | pt | 0.043 | 0 | 0.043 | 27 | 1.16 | Fronteras con tabla 3/4" de peralte según espesor a 0.67 m/m² (tableros de 3x3 m) + estacas; 5 usos
E04.06.0024 | 3 | insumo | MALLA-66-1010 |  | Malla electrosoldada 6x6-10/10 (rollo 2.50x40 m = 100 m²) | m2 | 1 | 0.1 | 1.1 | 24 | 26.4 | 1.00 m²/m²; traslape de un cuadro (15 cm) y recortes → 10 %
E04.06.0024 | 4 | insumo | ALAMBRE-REC |  | Alambre recocido cal. 18 | kg | 0.02 | 0.1 | 0.022 | 38 | 0.84 | Amarre de traslapes de malla
E04.06.0024 | 5 | insumo | CEM-GRIS |  | Cemento gris CPC 30R (bulto 50 kg) | ton | 0.002 | 0 | 0.002 | 4482.76 | 8.97 | Cemento espolvoreado para el acabado de rampa: 2 kg/m²
E04.06.0025 | 1 | basico | CON-200 |  | Concreto hecho en obra f'c=200 kg/cm2, TMA 19 mm | m3 | 0.1 | 0.05 | 0.105 |  | 226.79 | 1.00 × 1.00 × 0.10 m = 0.100 m³/m²; 5 % por irregularidad de la base
E04.06.0025 | 1 | componente | CEM-GRIS | CON-200 | Cemento gris CPC 30R (bulto 50 kg) | ton | 0.35 | 0 | 0.03675 | 4482.76 | 164.74
E04.06.0025 | 1 | componente | ARENA | CON-200 | Arena de río puesta en obra | m3 | 0.5 | 0 | 0.0525 | 474.14 | 24.89
E04.06.0025 | 1 | componente | GRAVA-19 | CON-200 | Grava de 19 mm puesta en obra | m3 | 0.66 | 0 | 0.0693 | 517.24 | 35.84
E04.06.0025 | 1 | componente | AGUA | CON-200 | Agua para construcción | m3 | 0.21 | 0 | 0.02205 | 60 | 1.32
E04.06.0025 | 2 | insumo | MAD-PINO3 |  | Madera de pino de 3a para cimbra | pt | 0.045 | 0 | 0.045 | 27 | 1.21 | Fronteras con tabla 3/4" de peralte según espesor a 0.67 m/m² (tableros de 3x3 m) + estacas; 5 usos
E04.06.0025 | 3 | insumo | MALLA-66-1010 |  | Malla electrosoldada 6x6-10/10 (rollo 2.50x40 m = 100 m²) | m2 | 1 | 0.1 | 1.1 | 24 | 26.4 | 1.00 m²/m²; traslape de un cuadro (15 cm) y recortes → 10 %
E04.06.0025 | 4 | insumo | ALAMBRE-REC |  | Alambre recocido cal. 18 | kg | 0.02 | 0.1 | 0.022 | 38 | 0.84 | Amarre de traslapes de malla
E04.07.0001 | 1 | insumo | TAB-ROJO |  | Tabique rojo recocido 7x14x28 cm | millar | 0.06144 | 0.05 | 0.064512 | 4310.34 | 278.07 | Muro a soga 14 cm: perímetro a eje 2.56 m × 0.60 m = 1.54 m² × 40 pza/m² = 61 pza
E04.07.0001 | 2 | basico | MOR-1:5 |  | Mortero cemento-arena 1:5 | m3 | 0.04608 | 0.03 | 0.047462 |  | 85.06 | 1.54 m² × 0.030 m³/m² de junteo
E04.07.0001 | 2 | componente | CEM-GRIS | MOR-1:5 | Cemento gris CPC 30R (bulto 50 kg) | ton | 0.28 | 0 | 0.013289 | 4482.76 | 59.57
E04.07.0001 | 2 | componente | ARENA | MOR-1:5 | Arena de río puesta en obra | m3 | 1.1 | 0 | 0.052209 | 474.14 | 24.75
E04.07.0001 | 2 | componente | AGUA | MOR-1:5 | Agua para construcción | m3 | 0.26 | 0 | 0.01234 | 60 | 0.74
E04.07.0001 | 3 | basico | CON-150 |  | Concreto hecho en obra f'c=150 kg/cm2, TMA 19 mm | m3 | 0.048 | 0.05 | 0.0504 |  | 98.61 | Firme de 8 cm: 0.68 × 0.88 × 0.08 = 0.048 m³
E04.07.0001 | 3 | componente | CEM-GRIS | CON-150 | Cemento gris CPC 30R (bulto 50 kg) | ton | 0.3 | 0 | 0.01512 | 4482.76 | 67.78
E04.07.0001 | 3 | componente | ARENA | CON-150 | Arena de río puesta en obra | m3 | 0.52 | 0 | 0.026208 | 474.14 | 12.43
E04.07.0001 | 3 | componente | GRAVA-19 | CON-150 | Grava de 19 mm puesta en obra | m3 | 0.68 | 0 | 0.034272 | 517.24 | 17.73
E04.07.0001 | 3 | componente | AGUA | CON-150 | Agua para construcción | m3 | 0.22 | 0 | 0.011088 | 60 | 0.67
E04.07.0001 | 4 | basico | CON-150 |  | Concreto hecho en obra f'c=150 kg/cm2, TMA 19 mm | m3 | 0.0225 | 0.05 | 0.023625 |  | 46.21 | Tapa de 8 cm colada en el contramarco: 0.44 × 0.64 × 0.08 = 0.0225 m³
E04.07.0001 | 4 | componente | CEM-GRIS | CON-150 | Cemento gris CPC 30R (bulto 50 kg) | ton | 0.3 | 0 | 0.007088 | 4482.76 | 31.77
E04.07.0001 | 4 | componente | ARENA | CON-150 | Arena de río puesta en obra | m3 | 0.52 | 0 | 0.012285 | 474.14 | 5.82
E04.07.0001 | 4 | componente | GRAVA-19 | CON-150 | Grava de 19 mm puesta en obra | m3 | 0.68 | 0 | 0.016065 | 517.24 | 8.31
E04.07.0001 | 4 | componente | AGUA | CON-150 | Agua para construcción | m3 | 0.22 | 0 | 0.005197 | 60 | 0.31
E04.07.0001 | 5 | insumo | VAR-3 |  | Varilla corrugada #3 (3/8) Fy 4200 | ton | 0.0019 | 0.1 | 0.00209 | 17672.41 | 36.94 | Parrilla de tapa #3 @ 15 cm: 3.4 m × 0.557 kg/m = 1.9 kg
E04.07.0001 | 6 | basico | MOR-1:4 |  | Mortero cemento-arena 1:4 | m3 | 0.0216 | 0.05 | 0.02268 |  | 45.53 | Aplanado interior 1.5 cm: 1.44 m² × 0.015 = 0.0216 m³
E04.07.0001 | 6 | componente | CEM-GRIS | MOR-1:4 | Cemento gris CPC 30R (bulto 50 kg) | ton | 0.33 | 0 | 0.007484 | 4482.76 | 33.55
E04.07.0001 | 6 | componente | ARENA | MOR-1:4 | Arena de río puesta en obra | m3 | 1.08 | 0 | 0.024494 | 474.14 | 11.61
E04.07.0001 | 6 | componente | AGUA | MOR-1:4 | Agua para construcción | m3 | 0.27 | 0 | 0.006124 | 60 | 0.37
E04.07.0001 | 7 | insumo | CEM-GRIS |  | Cemento gris CPC 30R (bulto 50 kg) | ton | 0.00144 | 0 | 0.00144 | 4482.76 | 6.46 | Pulido con cemento espolvoreado: 1 kg/m² × 1.44 m²
E04.07.0001 | 8 | insumo | MARCO-REG-40x60 |  | Marco y contramarco de ángulo 1 1/4 in para registro 40x60 cm | pza | 1 | 0 | 1 | 350 | 350 | Marco y contramarco comercial de ángulo 1 1/4" con anclas
E04.07.0001 | 9 | insumo | ALAMBRE-REC |  | Alambre recocido cal. 18 | kg | 0.1 | 0 | 0.1 | 38 | 3.8 | Amarres de parrilla de tapa
E04.07.0002 | 1 | insumo | TAB-ROJO |  | Tabique rojo recocido 7x14x28 cm | millar | 0.082 | 0.05 | 0.0861 | 4310.34 | 371.12 | Muro a soga 14 cm: perímetro a eje 2×(0.54+0.74) = 2.56 m × 0.80 m = 2.05 m² × 40 pza/m² = 82 pza
E04.07.0002 | 2 | basico | MOR-1:5 |  | Mortero cemento-arena 1:5 | m3 | 0.0615 | 0.03 | 0.063345 |  | 113.54 | 2.05 m² × 0.030 m³/m² de junteo
E04.07.0002 | 2 | componente | CEM-GRIS | MOR-1:5 | Cemento gris CPC 30R (bulto 50 kg) | ton | 0.28 | 0 | 0.017737 | 4482.76 | 79.51
E04.07.0002 | 2 | componente | ARENA | MOR-1:5 | Arena de río puesta en obra | m3 | 1.1 | 0 | 0.06968 | 474.14 | 33.04
E04.07.0002 | 2 | componente | AGUA | MOR-1:5 | Agua para construcción | m3 | 0.26 | 0 | 0.01647 | 60 | 0.99
E04.07.0002 | 3 | basico | CON-150 |  | Concreto hecho en obra f'c=150 kg/cm2, TMA 19 mm | m3 | 0.048 | 0.05 | 0.0504 |  | 98.61 | Firme de 8 cm: 0.68 × 0.88 × 0.08 = 0.048 m³
E04.07.0002 | 3 | componente | CEM-GRIS | CON-150 | Cemento gris CPC 30R (bulto 50 kg) | ton | 0.3 | 0 | 0.01512 | 4482.76 | 67.78
E04.07.0002 | 3 | componente | ARENA | CON-150 | Arena de río puesta en obra | m3 | 0.52 | 0 | 0.026208 | 474.14 | 12.43
E04.07.0002 | 3 | componente | GRAVA-19 | CON-150 | Grava de 19 mm puesta en obra | m3 | 0.68 | 0 | 0.034272 | 517.24 | 17.73
E04.07.0002 | 3 | componente | AGUA | CON-150 | Agua para construcción | m3 | 0.22 | 0 | 0.011088 | 60 | 0.67
E04.07.0002 | 4 | basico | CON-150 |  | Concreto hecho en obra f'c=150 kg/cm2, TMA 19 mm | m3 | 0.0225 | 0.05 | 0.023625 |  | 46.21 | Tapa de 8 cm colada en el contramarco: 0.44 × 0.64 × 0.08 = 0.0225 m³
E04.07.0002 | 4 | componente | CEM-GRIS | CON-150 | Cemento gris CPC 30R (bulto 50 kg) | ton | 0.3 | 0 | 0.007088 | 4482.76 | 31.77
E04.07.0002 | 4 | componente | ARENA | CON-150 | Arena de río puesta en obra | m3 | 0.52 | 0 | 0.012285 | 474.14 | 5.82
E04.07.0002 | 4 | componente | GRAVA-19 | CON-150 | Grava de 19 mm puesta en obra | m3 | 0.68 | 0 | 0.016065 | 517.24 | 8.31
E04.07.0002 | 4 | componente | AGUA | CON-150 | Agua para construcción | m3 | 0.22 | 0 | 0.005197 | 60 | 0.31
E04.07.0002 | 5 | insumo | VAR-3 |  | Varilla corrugada #3 (3/8) Fy 4200 | ton | 0.0019 | 0.1 | 0.00209 | 17672.41 | 36.94 | Parrilla de tapa #3 @ 15 cm: 3 × 0.60 + 4 × 0.40 = 3.4 m × 0.557 kg/m = 1.9 kg
E04.07.0002 | 6 | basico | MOR-1:4 |  | Mortero cemento-arena 1:4 | m3 | 0.028 | 0.05 | 0.0294 |  | 59.02 | Aplanado interior 1.5 cm con media caña: muros 2×(0.40+0.60)×0.80 = 1.60 m² + fondo 0.24 m² = 1.84 m² × 0.015 = 0.028 m³
E04.07.0002 | 6 | componente | CEM-GRIS | MOR-1:4 | Cemento gris CPC 30R (bulto 50 kg) | ton | 0.33 | 0 | 0.009702 | 4482.76 | 43.49
E04.07.0002 | 6 | componente | ARENA | MOR-1:4 | Arena de río puesta en obra | m3 | 1.08 | 0 | 0.031752 | 474.14 | 15.05
E04.07.0002 | 6 | componente | AGUA | MOR-1:4 | Agua para construcción | m3 | 0.27 | 0 | 0.007938 | 60 | 0.48
E04.07.0002 | 7 | insumo | CEM-GRIS |  | Cemento gris CPC 30R (bulto 50 kg) | ton | 0.0018 | 0 | 0.0018 | 4482.76 | 8.07 | Pulido con cemento espolvoreado: 1 kg/m² × 1.84 m²
E04.07.0002 | 8 | insumo | MARCO-REG-40x60 |  | Marco y contramarco de ángulo 1 1/4 in para registro 40x60 cm | pza | 1 | 0 | 1 | 350 | 350 | Marco y contramarco comercial de ángulo 1 1/4" con anclas
E04.07.0002 | 9 | insumo | ALAMBRE-REC |  | Alambre recocido cal. 18 | kg | 0.1 | 0 | 0.1 | 38 | 3.8 | Amarres de parrilla de tapa
E04.07.0003 | 1 | insumo | TAB-ROJO |  | Tabique rojo recocido 7x14x28 cm | millar | 0.1024 | 0.05 | 0.10752 | 4310.34 | 463.45 | Muro a soga 14 cm: perímetro a eje 2.56 m × 1.00 m = 2.56 m² × 40 pza/m² = 102 pza
E04.07.0003 | 2 | basico | MOR-1:5 |  | Mortero cemento-arena 1:5 | m3 | 0.0768 | 0.03 | 0.079104 |  | 141.78 | 2.56 m² × 0.030 m³/m² de junteo
E04.07.0003 | 2 | componente | CEM-GRIS | MOR-1:5 | Cemento gris CPC 30R (bulto 50 kg) | ton | 0.28 | 0 | 0.022149 | 4482.76 | 99.29
E04.07.0003 | 2 | componente | ARENA | MOR-1:5 | Arena de río puesta en obra | m3 | 1.1 | 0 | 0.087014 | 474.14 | 41.26
E04.07.0003 | 2 | componente | AGUA | MOR-1:5 | Agua para construcción | m3 | 0.26 | 0 | 0.020567 | 60 | 1.23
E04.07.0003 | 3 | basico | CON-150 |  | Concreto hecho en obra f'c=150 kg/cm2, TMA 19 mm | m3 | 0.048 | 0.05 | 0.0504 |  | 98.61 | Firme de 8 cm: 0.68 × 0.88 × 0.08 = 0.048 m³
E04.07.0003 | 3 | componente | CEM-GRIS | CON-150 | Cemento gris CPC 30R (bulto 50 kg) | ton | 0.3 | 0 | 0.01512 | 4482.76 | 67.78
E04.07.0003 | 3 | componente | ARENA | CON-150 | Arena de río puesta en obra | m3 | 0.52 | 0 | 0.026208 | 474.14 | 12.43
E04.07.0003 | 3 | componente | GRAVA-19 | CON-150 | Grava de 19 mm puesta en obra | m3 | 0.68 | 0 | 0.034272 | 517.24 | 17.73
E04.07.0003 | 3 | componente | AGUA | CON-150 | Agua para construcción | m3 | 0.22 | 0 | 0.011088 | 60 | 0.67
E04.07.0003 | 4 | basico | CON-150 |  | Concreto hecho en obra f'c=150 kg/cm2, TMA 19 mm | m3 | 0.0225 | 0.05 | 0.023625 |  | 46.21 | Tapa de 8 cm colada en el contramarco: 0.44 × 0.64 × 0.08 = 0.0225 m³
E04.07.0003 | 4 | componente | CEM-GRIS | CON-150 | Cemento gris CPC 30R (bulto 50 kg) | ton | 0.3 | 0 | 0.007088 | 4482.76 | 31.77
E04.07.0003 | 4 | componente | ARENA | CON-150 | Arena de río puesta en obra | m3 | 0.52 | 0 | 0.012285 | 474.14 | 5.82
E04.07.0003 | 4 | componente | GRAVA-19 | CON-150 | Grava de 19 mm puesta en obra | m3 | 0.68 | 0 | 0.016065 | 517.24 | 8.31
E04.07.0003 | 4 | componente | AGUA | CON-150 | Agua para construcción | m3 | 0.22 | 0 | 0.005197 | 60 | 0.31
E04.07.0003 | 5 | insumo | VAR-3 |  | Varilla corrugada #3 (3/8) Fy 4200 | ton | 0.0019 | 0.1 | 0.00209 | 17672.41 | 36.94 | Parrilla de tapa #3 @ 15 cm: 3.4 m × 0.557 kg/m = 1.9 kg
E04.07.0003 | 6 | basico | MOR-1:4 |  | Mortero cemento-arena 1:4 | m3 | 0.0336 | 0.05 | 0.03528 |  | 70.83 | Aplanado interior 1.5 cm: 2.24 m² × 0.015 = 0.0336 m³
E04.07.0003 | 6 | componente | CEM-GRIS | MOR-1:4 | Cemento gris CPC 30R (bulto 50 kg) | ton | 0.33 | 0 | 0.011642 | 4482.76 | 52.19
E04.07.0003 | 6 | componente | ARENA | MOR-1:4 | Arena de río puesta en obra | m3 | 1.08 | 0 | 0.038102 | 474.14 | 18.07
E04.07.0003 | 6 | componente | AGUA | MOR-1:4 | Agua para construcción | m3 | 0.27 | 0 | 0.009526 | 60 | 0.57
E04.07.0003 | 7 | insumo | CEM-GRIS |  | Cemento gris CPC 30R (bulto 50 kg) | ton | 0.00224 | 0 | 0.00224 | 4482.76 | 10.04 | Pulido con cemento espolvoreado: 1 kg/m² × 2.24 m²
E04.07.0003 | 8 | insumo | MARCO-REG-40x60 |  | Marco y contramarco de ángulo 1 1/4 in para registro 40x60 cm | pza | 1 | 0 | 1 | 350 | 350 | Marco y contramarco comercial de ángulo 1 1/4" con anclas
E04.07.0003 | 9 | insumo | ALAMBRE-REC |  | Alambre recocido cal. 18 | kg | 0.1 | 0 | 0.1 | 38 | 3.8 | Amarres de parrilla de tapa
E04.07.0004 | 1 | insumo | TAB-ROJO |  | Tabique rojo recocido 7x14x28 cm | millar | 0.06144 | 0.05 | 0.064512 | 4310.34 | 278.07 | Muro a soga 14 cm: perímetro a eje 2.56 m × 0.60 m = 1.54 m² × 40 pza/m² = 61 pza
E04.07.0004 | 2 | basico | MOR-1:5 |  | Mortero cemento-arena 1:5 | m3 | 0.04608 | 0.03 | 0.047462 |  | 85.06 | 1.54 m² × 0.030 m³/m² de junteo
E04.07.0004 | 2 | componente | CEM-GRIS | MOR-1:5 | Cemento gris CPC 30R (bulto 50 kg) | ton | 0.28 | 0 | 0.013289 | 4482.76 | 59.57
E04.07.0004 | 2 | componente | ARENA | MOR-1:5 | Arena de río puesta en obra | m3 | 1.1 | 0 | 0.052209 | 474.14 | 24.75
E04.07.0004 | 2 | componente | AGUA | MOR-1:5 | Agua para construcción | m3 | 0.26 | 0 | 0.01234 | 60 | 0.74
E04.07.0004 | 3 | insumo | TEZONTLE |  | Tezontle rojo en greña para rellenos puesto en obra | m3 | 0.024 | 0.15 | 0.0276 | 600 | 16.56 | Base de tezontle de 10 cm (drenante): 0.40 × 0.60 × 0.10 = 0.024 m³; 15 % por acomodo
E04.07.0004 | 4 | basico | CON-200 |  | Concreto hecho en obra f'c=200 kg/cm2, TMA 19 mm | m3 | 0.016896 | 0.05 | 0.017741 |  | 38.32 | Tapa de 6 cm f'c=200 colada en el contramarco: 0.44 × 0.64 × 0.06 = 0.0169 m³
E04.07.0004 | 4 | componente | CEM-GRIS | CON-200 | Cemento gris CPC 30R (bulto 50 kg) | ton | 0.35 | 0 | 0.006209 | 4482.76 | 27.83
E04.07.0004 | 4 | componente | ARENA | CON-200 | Arena de río puesta en obra | m3 | 0.5 | 0 | 0.00887 | 474.14 | 4.21
E04.07.0004 | 4 | componente | GRAVA-19 | CON-200 | Grava de 19 mm puesta en obra | m3 | 0.66 | 0 | 0.011709 | 517.24 | 6.06
E04.07.0004 | 4 | componente | AGUA | CON-200 | Agua para construcción | m3 | 0.21 | 0 | 0.003726 | 60 | 0.22
E04.07.0004 | 5 | insumo | VAR-3 |  | Varilla corrugada #3 (3/8) Fy 4200 | ton | 0.0019 | 0.1 | 0.00209 | 17672.41 | 36.94 | Parrilla de tapa #3 @ 15 cm: 3.4 m × 0.557 kg/m = 1.9 kg
E04.07.0004 | 6 | basico | MOR-1:4 |  | Mortero cemento-arena 1:4 | m3 | 0.018 | 0.05 | 0.0189 |  | 37.95 | Aplanado interior 1.5 cm: 1.20 m² × 0.015 = 0.0180 m³
E04.07.0004 | 6 | componente | CEM-GRIS | MOR-1:4 | Cemento gris CPC 30R (bulto 50 kg) | ton | 0.33 | 0 | 0.006237 | 4482.76 | 27.96
E04.07.0004 | 6 | componente | ARENA | MOR-1:4 | Arena de río puesta en obra | m3 | 1.08 | 0 | 0.020412 | 474.14 | 9.68
E04.07.0004 | 6 | componente | AGUA | MOR-1:4 | Agua para construcción | m3 | 0.27 | 0 | 0.005103 | 60 | 0.31
E04.07.0004 | 7 | insumo | CEM-GRIS |  | Cemento gris CPC 30R (bulto 50 kg) | ton | 0.0012 | 0 | 0.0012 | 4482.76 | 5.38 | Pulido con cemento espolvoreado: 1 kg/m² × 1.20 m²
E04.07.0004 | 8 | insumo | MARCO-REG-40x60 |  | Marco y contramarco de ángulo 1 1/4 in para registro 40x60 cm | pza | 1 | 0 | 1 | 350 | 350 | Marco y contramarco comercial de ángulo 1 1/4" con anclas
E04.07.0004 | 9 | insumo | ALAMBRE-REC |  | Alambre recocido cal. 18 | kg | 0.1 | 0 | 0.1 | 38 | 3.8 | Amarres de parrilla de tapa
E04.07.0005 | 1 | insumo | TAB-ROJO |  | Tabique rojo recocido 7x14x28 cm | millar | 0.08192 | 0.05 | 0.086016 | 4310.34 | 370.76 | Muro a soga 14 cm: perímetro a eje 2.56 m × 0.80 m = 2.05 m² × 40 pza/m² = 82 pza
E04.07.0005 | 2 | basico | MOR-1:5 |  | Mortero cemento-arena 1:5 | m3 | 0.06144 | 0.03 | 0.063283 |  | 113.43 | 2.05 m² × 0.030 m³/m² de junteo
E04.07.0005 | 2 | componente | CEM-GRIS | MOR-1:5 | Cemento gris CPC 30R (bulto 50 kg) | ton | 0.28 | 0 | 0.017719 | 4482.76 | 79.43
E04.07.0005 | 2 | componente | ARENA | MOR-1:5 | Arena de río puesta en obra | m3 | 1.1 | 0 | 0.069612 | 474.14 | 33.01
E04.07.0005 | 2 | componente | AGUA | MOR-1:5 | Agua para construcción | m3 | 0.26 | 0 | 0.016454 | 60 | 0.99
E04.07.0005 | 3 | insumo | TEZONTLE |  | Tezontle rojo en greña para rellenos puesto en obra | m3 | 0.024 | 0.15 | 0.0276 | 600 | 16.56 | Base de tezontle de 10 cm (drenante): 0.40 × 0.60 × 0.10 = 0.024 m³; 15 % por acomodo
E04.07.0005 | 4 | basico | CON-200 |  | Concreto hecho en obra f'c=200 kg/cm2, TMA 19 mm | m3 | 0.016896 | 0.05 | 0.017741 |  | 38.32 | Tapa de 6 cm f'c=200 colada en el contramarco: 0.44 × 0.64 × 0.06 = 0.0169 m³
E04.07.0005 | 4 | componente | CEM-GRIS | CON-200 | Cemento gris CPC 30R (bulto 50 kg) | ton | 0.35 | 0 | 0.006209 | 4482.76 | 27.83
E04.07.0005 | 4 | componente | ARENA | CON-200 | Arena de río puesta en obra | m3 | 0.5 | 0 | 0.00887 | 474.14 | 4.21
E04.07.0005 | 4 | componente | GRAVA-19 | CON-200 | Grava de 19 mm puesta en obra | m3 | 0.66 | 0 | 0.011709 | 517.24 | 6.06
E04.07.0005 | 4 | componente | AGUA | CON-200 | Agua para construcción | m3 | 0.21 | 0 | 0.003726 | 60 | 0.22
E04.07.0005 | 5 | insumo | VAR-3 |  | Varilla corrugada #3 (3/8) Fy 4200 | ton | 0.0019 | 0.1 | 0.00209 | 17672.41 | 36.94 | Parrilla de tapa #3 @ 15 cm: 3.4 m × 0.557 kg/m = 1.9 kg
E04.07.0005 | 6 | basico | MOR-1:4 |  | Mortero cemento-arena 1:4 | m3 | 0.024 | 0.05 | 0.0252 |  | 50.59 | Aplanado interior 1.5 cm: 1.60 m² × 0.015 = 0.0240 m³
E04.07.0005 | 6 | componente | CEM-GRIS | MOR-1:4 | Cemento gris CPC 30R (bulto 50 kg) | ton | 0.33 | 0 | 0.008316 | 4482.76 | 37.28
E04.07.0005 | 6 | componente | ARENA | MOR-1:4 | Arena de río puesta en obra | m3 | 1.08 | 0 | 0.027216 | 474.14 | 12.9
E04.07.0005 | 6 | componente | AGUA | MOR-1:4 | Agua para construcción | m3 | 0.27 | 0 | 0.006804 | 60 | 0.41
E04.07.0005 | 7 | insumo | CEM-GRIS |  | Cemento gris CPC 30R (bulto 50 kg) | ton | 0.0016 | 0 | 0.0016 | 4482.76 | 7.17 | Pulido con cemento espolvoreado: 1 kg/m² × 1.60 m²
E04.07.0005 | 8 | insumo | MARCO-REG-40x60 |  | Marco y contramarco de ángulo 1 1/4 in para registro 40x60 cm | pza | 1 | 0 | 1 | 350 | 350 | Marco y contramarco comercial de ángulo 1 1/4" con anclas
E04.07.0005 | 9 | insumo | ALAMBRE-REC |  | Alambre recocido cal. 18 | kg | 0.1 | 0 | 0.1 | 38 | 3.8 | Amarres de parrilla de tapa
E04.07.0006 | 1 | insumo | TUBO-CONC-10 |  | Tubo de concreto simple 10 cm (4 in) de diámetro para albañal (pieza 0.90-1.00 m) | m | 1 | 0.03 | 1.03 | 55 | 56.65 | 1.00 m/m (piezas de 0.90-1.00 m con junta de campana); 3 % por rotura y cortes
E04.07.0006 | 2 | basico | MOR-1:4 |  | Mortero cemento-arena 1:4 | m3 | 0.00081 | 0.1 | 0.000891 |  | 1.79 | Junteo de campana: anillo π × 0.15 m × 0.03 × 0.02 m por junta, ≈1 junta/m, + chaflán exterior → 0.0008 m³/m
E04.07.0006 | 2 | componente | CEM-GRIS | MOR-1:4 | Cemento gris CPC 30R (bulto 50 kg) | ton | 0.33 | 0 | 0.000294 | 4482.76 | 1.32
E04.07.0006 | 2 | componente | ARENA | MOR-1:4 | Arena de río puesta en obra | m3 | 1.08 | 0 | 0.000962 | 474.14 | 0.46
E04.07.0006 | 2 | componente | AGUA | MOR-1:4 | Agua para construcción | m3 | 0.27 | 0 | 0.000241 | 60 | 0.01
E04.07.0006 | 3 | insumo | AGUA |  | Agua para construcción | m3 | 0.02 | 0 | 0.02 | 60 | 1.2 | Prueba de hermeticidad/escurrimiento del tramo
E04.07.0007 | 1 | insumo | TUBO-CONC-15 |  | Tubo de concreto simple 15 cm (6 in) de diámetro para albañal (pieza 0.90-1.00 m) | m | 1 | 0.03 | 1.03 | 88 | 90.64 | 1.00 m/m (piezas de 0.90-1.00 m con junta de campana); 3 % por rotura y cortes
E04.07.0007 | 2 | basico | MOR-1:4 |  | Mortero cemento-arena 1:4 | m3 | 0.00093 | 0.1 | 0.001023 |  | 2.05 | Junteo de campana: anillo π × 0.20 m × 0.03 × 0.02 m por junta, ≈1 junta/m, + chaflán exterior → 0.0009 m³/m
E04.07.0007 | 2 | componente | CEM-GRIS | MOR-1:4 | Cemento gris CPC 30R (bulto 50 kg) | ton | 0.33 | 0 | 0.000338 | 4482.76 | 1.51
E04.07.0007 | 2 | componente | ARENA | MOR-1:4 | Arena de río puesta en obra | m3 | 1.08 | 0 | 0.001105 | 474.14 | 0.52
E04.07.0007 | 2 | componente | AGUA | MOR-1:4 | Agua para construcción | m3 | 0.27 | 0 | 0.000276 | 60 | 0.02
E04.07.0007 | 3 | insumo | AGUA |  | Agua para construcción | m3 | 0.02 | 0 | 0.02 | 60 | 1.2 | Prueba de hermeticidad/escurrimiento del tramo
E04.07.0008 | 1 | insumo | TUBO-CONC-20 |  | Tubo de concreto simple 20 cm (8 in) de diámetro para albañal (pieza 0.90-1.00 m) | m | 1 | 0.03 | 1.03 | 125 | 128.75 | 1.00 m/m (piezas de 0.90-1.00 m con junta de campana); 3 % por rotura y cortes
E04.07.0008 | 2 | basico | MOR-1:4 |  | Mortero cemento-arena 1:4 | m3 | 0.00104 | 0.1 | 0.001144 |  | 2.3 | Junteo de campana: anillo π × 0.26 m × 0.03 × 0.02 m por junta, ≈1 junta/m, + chaflán exterior → 0.0010 m³/m
E04.07.0008 | 2 | componente | CEM-GRIS | MOR-1:4 | Cemento gris CPC 30R (bulto 50 kg) | ton | 0.33 | 0 | 0.000378 | 4482.76 | 1.69
E04.07.0008 | 2 | componente | ARENA | MOR-1:4 | Arena de río puesta en obra | m3 | 1.08 | 0 | 0.001236 | 474.14 | 0.59
E04.07.0008 | 2 | componente | AGUA | MOR-1:4 | Agua para construcción | m3 | 0.27 | 0 | 0.000309 | 60 | 0.02
E04.07.0008 | 3 | insumo | AGUA |  | Agua para construcción | m3 | 0.02 | 0 | 0.02 | 60 | 1.2 | Prueba de hermeticidad/escurrimiento del tramo
E04.07.0009 | 1 | insumo | TUBO-CONC-30 |  | Tubo de concreto simple 30 cm (12 in) de diámetro para albañal (pieza 0.90-1.00 m) | m | 1 | 0.03 | 1.03 | 210 | 216.3 | 1.00 m/m (piezas de 0.90-1.00 m con junta de campana); 3 % por rotura y cortes
E04.07.0009 | 2 | basico | MOR-1:4 |  | Mortero cemento-arena 1:4 | m3 | 0.00127 | 0.1 | 0.001397 |  | 2.81 | Junteo de campana: anillo π × 0.37 m × 0.03 × 0.02 m por junta, ≈1 junta/m, + chaflán exterior → 0.0013 m³/m
E04.07.0009 | 2 | componente | CEM-GRIS | MOR-1:4 | Cemento gris CPC 30R (bulto 50 kg) | ton | 0.33 | 0 | 0.000461 | 4482.76 | 2.07
E04.07.0009 | 2 | componente | ARENA | MOR-1:4 | Arena de río puesta en obra | m3 | 1.08 | 0 | 0.001509 | 474.14 | 0.72
E04.07.0009 | 2 | componente | AGUA | MOR-1:4 | Agua para construcción | m3 | 0.27 | 0 | 0.000377 | 60 | 0.02
E04.07.0009 | 3 | insumo | AGUA |  | Agua para construcción | m3 | 0.02 | 0 | 0.02 | 60 | 1.2 | Prueba de hermeticidad/escurrimiento del tramo
E04.07.0010 | 1 | insumo | ARENA |  | Arena de río puesta en obra | m3 | 0.036 | 0.1 | 0.0396 | 474.14 | 18.78 | 0.60 m × 0.06 m × 1.00 = 0.036 m³/m; 10 % por abundamiento y compactación
E04.07.0011 | 1 | insumo | ARENA |  | Arena de río puesta en obra | m3 | 1 | 0.1 | 1.1 | 474.14 | 521.55 | 1.00 m³ medido colocado; 10 % por abundamiento y compactación
E04.07.0012 | 1 | insumo | ARENA |  | Arena de río puesta en obra | m3 | 0.06 | 0.1 | 0.066 | 474.14 | 31.29 | 0.60 m × 0.10 m × 1.00 = 0.060 m³/m; 10 % por abundamiento y compactación
E04.07.0013 | 1 | insumo | ARENA |  | Arena de río puesta en obra | m3 | 1 | 0.1 | 1.1 | 474.14 | 521.55 | 1.00 m³ medido colocado; 10 % por abundamiento y compactación
E04.08.0001 | 1 | basico | CON-150 |  | Concreto hecho en obra f'c=150 kg/cm2, TMA 19 mm | m3 | 0.0048 | 0.1 | 0.00528 |  | 10.33 | 0.06 × 0.08 × 1.00 = 0.0048 m³/m; 10 % por derrame en sección pequeña
E04.08.0001 | 1 | componente | CEM-GRIS | CON-150 | Cemento gris CPC 30R (bulto 50 kg) | ton | 0.3 | 0 | 0.001584 | 4482.76 | 7.1
E04.08.0001 | 1 | componente | ARENA | CON-150 | Arena de río puesta en obra | m3 | 0.52 | 0 | 0.002746 | 474.14 | 1.3
E04.08.0001 | 1 | componente | GRAVA-19 | CON-150 | Grava de 19 mm puesta en obra | m3 | 0.68 | 0 | 0.00359 | 517.24 | 1.86
E04.08.0001 | 1 | componente | AGUA | CON-150 | Agua para construcción | m3 | 0.22 | 0 | 0.001162 | 60 | 0.07
E04.08.0001 | 2 | insumo | VAR-3 |  | Varilla corrugada #3 (3/8) Fy 4200 | ton | 0.000557 | 0.1 | 0.000613 | 17672.41 | 10.83 | 1 varilla #3 × 0.557 kg/m; traslapes → 10 %
E04.08.0001 | 3 | insumo | ALAMBRE-REC |  | Alambre recocido cal. 18 | kg | 0.01 | 0.1 | 0.011 | 38 | 0.42 | Amarres y anclas
E04.08.0001 | 4 | insumo | MAD-PINO3 |  | Madera de pino de 3a para cimbra | pt | 0.31824 | 0.1 | 0.35006 | 27 | 9.45 | Cimbra 2 costados de 8 cm: 2 × 0.08 × 8.07 = 1.29 pt + estacas/separadores 0.3 pt = 1.59 pt/m; 5 usos
E04.08.0001 | 5 | insumo | CLAVO-2.5 |  | Clavo estándar para madera 2 1/2 pulg | kg | 0.02 | 0.1 | 0.022 | 40 | 0.88 | Clavo de cimbra
E04.08.0006 | 1 | insumo | TAB-ROJO |  | Tabique rojo recocido 7x14x28 cm | millar | 0.0137 | 0.05 | 0.014385 | 4310.34 | 62 | Sección 0.28 × 0.17 = 0.0476 m³/m; tabique 7x14x28 con junta de 1 cm: 1/(0.08 × 0.15 × 0.29) = 287 pza/m³ → 13.7 pza/m
E04.08.0006 | 2 | basico | MOR-1:4 |  | Mortero cemento-arena 1:4 | m3 | 0.012 | 0.05 | 0.0126 |  | 25.29 | Junteo ≈25 % del volumen: 0.012 m³/m
E04.08.0006 | 2 | componente | CEM-GRIS | MOR-1:4 | Cemento gris CPC 30R (bulto 50 kg) | ton | 0.33 | 0 | 0.004158 | 4482.76 | 18.64
E04.08.0006 | 2 | componente | ARENA | MOR-1:4 | Arena de río puesta en obra | m3 | 1.08 | 0 | 0.013608 | 474.14 | 6.45
E04.08.0006 | 2 | componente | AGUA | MOR-1:4 | Agua para construcción | m3 | 0.27 | 0 | 0.003402 | 60 | 0.2
E04.08.0006 | 3 | basico | MOR-1:4 |  | Mortero cemento-arena 1:4 | m3 | 0.00675 | 0.05 | 0.007088 |  | 14.22 | Recubrimiento de huella y peralte 1.5 cm: (0.28 + 0.17) × 0.015 = 0.0068 m³/m
E04.08.0006 | 3 | componente | CEM-GRIS | MOR-1:4 | Cemento gris CPC 30R (bulto 50 kg) | ton | 0.33 | 0 | 0.002339 | 4482.76 | 10.48
E04.08.0006 | 3 | componente | ARENA | MOR-1:4 | Arena de río puesta en obra | m3 | 1.08 | 0 | 0.007655 | 474.14 | 3.63
E04.08.0006 | 3 | componente | AGUA | MOR-1:4 | Agua para construcción | m3 | 0.27 | 0 | 0.001914 | 60 | 0.11
E04.08.0007 | 1 | basico | CON-150 |  | Concreto hecho en obra f'c=150 kg/cm2, TMA 19 mm | m3 | 0.0476 | 0.05 | 0.04998 |  | 97.77 | Sección 0.28 × 0.17 × 1.00 = 0.0476 m³/m; 5 % por derrame
E04.08.0007 | 1 | componente | CEM-GRIS | CON-150 | Cemento gris CPC 30R (bulto 50 kg) | ton | 0.3 | 0 | 0.014994 | 4482.76 | 67.21
E04.08.0007 | 1 | componente | ARENA | CON-150 | Arena de río puesta en obra | m3 | 0.52 | 0 | 0.02599 | 474.14 | 12.32
E04.08.0007 | 1 | componente | GRAVA-19 | CON-150 | Grava de 19 mm puesta en obra | m3 | 0.68 | 0 | 0.033986 | 517.24 | 17.58
E04.08.0007 | 1 | componente | AGUA | CON-150 | Agua para construcción | m3 | 0.22 | 0 | 0.010996 | 60 | 0.66
E04.08.0007 | 2 | insumo | MAD-PINO3 |  | Madera de pino de 3a para cimbra | pt | 0.49297 | 0.1 | 0.54227 | 27 | 14.64 | Cimbra de peralte: 0.17 × 8.07 = 1.37 pt + estacas y tapas 0.6 pt = 1.97 pt/m; 4 usos
E04.08.0007 | 3 | insumo | CLAVO-2.5 |  | Clavo estándar para madera 2 1/2 pulg | kg | 0.03 | 0.1 | 0.033 | 40 | 1.32 | Clavo de cimbra
E04.08.0008 | 1 | basico | CON-150 |  | Concreto hecho en obra f'c=150 kg/cm2, TMA 19 mm | m3 | 0.0476 | 0.05 | 0.04998 |  | 97.77 | Sección 0.28 × 0.17 × 1.00 = 0.0476 m³/m; 5 % por derrame
E04.08.0008 | 1 | componente | CEM-GRIS | CON-150 | Cemento gris CPC 30R (bulto 50 kg) | ton | 0.3 | 0 | 0.014994 | 4482.76 | 67.21
E04.08.0008 | 1 | componente | ARENA | CON-150 | Arena de río puesta en obra | m3 | 0.52 | 0 | 0.02599 | 474.14 | 12.32
E04.08.0008 | 1 | componente | GRAVA-19 | CON-150 | Grava de 19 mm puesta en obra | m3 | 0.68 | 0 | 0.033986 | 517.24 | 17.58
E04.08.0008 | 1 | componente | AGUA | CON-150 | Agua para construcción | m3 | 0.22 | 0 | 0.010996 | 60 | 0.66
E04.08.0008 | 2 | insumo | VAR-3 |  | Varilla corrugada #3 (3/8) Fy 4200 | ton | 0.0031 | 0.1 | 0.00341 | 17672.41 | 60.26 | 3 varillas #3 longitudinales (1.67 kg) + bastones #3 de 0.60 m @ 25 cm (4 × 0.60 × 0.557 = 1.34 kg) = 3.0 kg/m; 10 %
E04.08.0008 | 3 | insumo | ALAMBRE-REC |  | Alambre recocido cal. 18 | kg | 0.05 | 0.1 | 0.055 | 38 | 2.09 | Amarres
E04.08.0008 | 4 | insumo | MAD-PINO3 |  | Madera de pino de 3a para cimbra | pt | 0.49297 | 0.1 | 0.54227 | 27 | 14.64 | Cimbra de peralte 1.37 pt + estacas y tapas 0.6 pt = 1.97 pt/m; 4 usos
E04.08.0008 | 5 | insumo | CLAVO-2.5 |  | Clavo estándar para madera 2 1/2 pulg | kg | 0.03 | 0.1 | 0.033 | 40 | 1.32 | Clavo de cimbra
E04.08.0009 | 1 | basico | CON-200 |  | Concreto hecho en obra f'c=200 kg/cm2, TMA 19 mm | m3 | 0.03 | 0.08 | 0.0324 |  | 69.98 | Huella de 0.30 × 0.10 × 1.00 = 0.030 m³/m; 8 % por derrame en charola
E04.08.0009 | 1 | componente | CEM-GRIS | CON-200 | Cemento gris CPC 30R (bulto 50 kg) | ton | 0.35 | 0 | 0.01134 | 4482.76 | 50.83
E04.08.0009 | 1 | componente | ARENA | CON-200 | Arena de río puesta en obra | m3 | 0.5 | 0 | 0.0162 | 474.14 | 7.68
E04.08.0009 | 1 | componente | GRAVA-19 | CON-200 | Grava de 19 mm puesta en obra | m3 | 0.66 | 0 | 0.021384 | 517.24 | 11.06
E04.08.0009 | 1 | componente | AGUA | CON-200 | Agua para construcción | m3 | 0.21 | 0 | 0.006804 | 60 | 0.41
E04.08.0009 | 2 | insumo | VAR-3 |  | Varilla corrugada #3 (3/8) Fy 4200 | ton | 0.0021 | 0.1 | 0.00231 | 17672.41 | 40.82 | 2 varillas #3 longitudinales (1.11 kg) + bastones #3 de 0.35 m @ 20 cm (5 × 0.35 × 0.557 = 0.97 kg) = 2.1 kg/m; 10 %
E04.08.0009 | 3 | insumo | ALAMBRE-REC |  | Alambre recocido cal. 18 | kg | 0.03 | 0.1 | 0.033 | 38 | 1.25 | Amarres
E04.08.0009 | 4 | insumo | MAD-PINO3 |  | Madera de pino de 3a para cimbra | pt | 0.3828 | 0.1 | 0.42108 | 27 | 11.37 | Tapas y frentera de 10 cm (0.20 m²/m) × 8.07 + 0.3 pt; 5 usos; el fondo lo da la estructura metálica
E04.08.0009 | 5 | insumo | CLAVO-2.5 |  | Clavo estándar para madera 2 1/2 pulg | kg | 0.02 | 0.1 | 0.022 | 40 | 0.88 | Clavo de cimbra
E04.08.0010 | 1 | insumo | TEZONTLE |  | Tezontle rojo en greña para rellenos puesto en obra | m3 | 0.07 | 0.1 | 0.077 | 600 | 46.2 | 7 cm promedio × 1.00 m² = 0.070 m³/m²; 10 % por acomodo y merma en elevación
E04.08.0011 | 1 | insumo | TEZONTLE |  | Tezontle rojo en greña para rellenos puesto en obra | m3 | 0.1 | 0.1 | 0.11 | 600 | 66 | 10 cm promedio × 1.00 m² = 0.100 m³/m²; 10 % por acomodo y merma en elevación
E04.08.0012 | 1 | insumo | TEZONTLE |  | Tezontle rojo en greña para rellenos puesto en obra | m3 | 1 | 0.15 | 1.15 | 600 | 690 | 1.00 m³ medido colocado; 15 % por acomodo/abundamiento y merma en elevación
E04.08.0013 | 1 | basico | MOR-CCA-1:1:8 |  | Mortero cemento-cal-arena 1:1:8 | m3 | 0.04 | 0.05 | 0.042 |  | 68.09 | 4 cm × 1.00 m² = 0.040 m³/m²; 5 % por irregularidad del relleno
E04.08.0013 | 1 | componente | CEM-GRIS | MOR-CCA-1:1:8 | Cemento gris CPC 30R (bulto 50 kg) | ton | 0.175 | 0 | 0.00735 | 4482.76 | 32.95
E04.08.0013 | 1 | componente | CAL-HID | MOR-CCA-1:1:8 | Cal hidratada (bulto 25 kg) | ton | 0.083 | 0 | 0.003486 | 3600 | 12.55
E04.08.0013 | 1 | componente | ARENA | MOR-CCA-1:1:8 | Arena de río puesta en obra | m3 | 1.1 | 0 | 0.0462 | 474.14 | 21.91
E04.08.0013 | 1 | componente | AGUA | MOR-CCA-1:1:8 | Agua para construcción | m3 | 0.27 | 0 | 0.01134 | 60 | 0.68
E04.08.0014 | 1 | insumo | LADRILLO-AZOT |  | Ladrillo rojo recocido de azotea 2x12x24 cm | millar | 0.0308 | 0.05 | 0.03234 | 2000 | 64.68 | Ladrillo 2x12x24 con junta de 1 cm: 1/((0.24+0.01)(0.12+0.01)) = 30.8 pza/m² = 0.0308 millar
E04.08.0014 | 2 | basico | MOR-1:5 |  | Mortero cemento-arena 1:5 | m3 | 0.022 | 0.05 | 0.0231 |  | 41.4 | Cama de 2.0 cm (0.020 m³) + llenado de juntas (≈0.002 m³) = 0.022 m³/m²
E04.08.0014 | 2 | componente | CEM-GRIS | MOR-1:5 | Cemento gris CPC 30R (bulto 50 kg) | ton | 0.28 | 0 | 0.006468 | 4482.76 | 28.99
E04.08.0014 | 2 | componente | ARENA | MOR-1:5 | Arena de río puesta en obra | m3 | 1.1 | 0 | 0.02541 | 474.14 | 12.05
E04.08.0014 | 2 | componente | AGUA | MOR-1:5 | Agua para construcción | m3 | 0.26 | 0 | 0.006006 | 60 | 0.36
E04.08.0014 | 3 | insumo | CEM-GRIS |  | Cemento gris CPC 30R (bulto 50 kg) | ton | 0.0015 | 0 | 0.0015 | 4482.76 | 6.72 | Lechada de cemento gris-agua en juntas: 1.5 kg/m²
E04.08.0015 | 1 | basico | MOR-1:5 |  | Mortero cemento-arena 1:5 | m3 | 0.005 | 0.05 | 0.00525 |  | 9.41 | Sección triangular 0.10 × 0.10 / 2 = 0.005 m³/m; 5 %
E04.08.0015 | 1 | componente | CEM-GRIS | MOR-1:5 | Cemento gris CPC 30R (bulto 50 kg) | ton | 0.28 | 0 | 0.00147 | 4482.76 | 6.59
E04.08.0015 | 1 | componente | ARENA | MOR-1:5 | Arena de río puesta en obra | m3 | 1.1 | 0 | 0.005775 | 474.14 | 2.74
E04.08.0015 | 1 | componente | AGUA | MOR-1:5 | Agua para construcción | m3 | 0.26 | 0 | 0.001365 | 60 | 0.08
E04.08.0016 | 1 | insumo | LAVADERO-CONC |  | Lavadero de concreto con pileta 65-70 x 50-65 cm | pza | 1 | 0 | 1 | 750 | 750 | Lavadero prefabricado de concreto con pileta integrada
E04.08.0016 | 2 | basico | MOR-1:4 |  | Mortero cemento-arena 1:4 | m3 | 0.008 | 0.05 | 0.0084 |  | 16.87 | Empotre en muro (cajas de 15 × 15 × 20 cm) y asiento
E04.08.0016 | 2 | componente | CEM-GRIS | MOR-1:4 | Cemento gris CPC 30R (bulto 50 kg) | ton | 0.33 | 0 | 0.002772 | 4482.76 | 12.43
E04.08.0016 | 2 | componente | ARENA | MOR-1:4 | Arena de río puesta en obra | m3 | 1.08 | 0 | 0.009072 | 474.14 | 4.3
E04.08.0016 | 2 | componente | AGUA | MOR-1:4 | Agua para construcción | m3 | 0.27 | 0 | 0.002268 | 60 | 0.14
E04.08.0016 | 3 | insumo | VAR-3 |  | Varilla corrugada #3 (3/8) Fy 4200 | ton | 0.0012 | 0 | 0.0012 | 17672.41 | 21.21 | 2 anclas #3 de 1.00 m empotradas en muro
E04.09.0001 | 1 | insumo | FESTER-MICROPRIMER |  | Fester Microprimer imprimador asfáltico base agua (cubeta 19 L) | l | 0.25 | 0.05 | 0.2625 | 45.7 | 12 | Impregnación: 4-5 m²/L (ficha Fester) → ≈0.22-0.25 L/m²
E04.09.0001 | 2 | insumo | FESTER-MICROSEAL-2F |  | Fester Microseal No. 2F impermeabilizante asfáltico fibratado base agua (cubeta 19 L) | l | 2.7 | 0.05 | 2.835 | 82 | 232.47 | 3 capas × 0.9 L/m² (ficha técnica Fester, superficie horizontal)
E04.09.0001 | 3 | insumo | FESTERFLEX |  | Festerflex membrana de refuerzo de poliéster (rollo 1.10 x 100 m) | m2 | 2 | 0.1 | 2.2 | 10 | 22 | 2 membrana(s) de refuerzo embebida(s); 10 % de traslapes y recortes
E04.09.0001 | 4 | insumo | ARENA |  | Arena de río puesta en obra | m3 | 0.003 | 0.1 | 0.0033 | 474.14 | 1.56 | Arena cernida espolvoreada sobre la última capa fresca, ≈3 L/m²
E04.09.0001 | 5 | insumo | FESTERBLANC |  | Festerblanc recubrimiento acrílico elastomérico blanco (cubeta 19 L) | l | 0.333 | 0.05 | 0.34965 | 198 | 69.23 | Acabado a dos manos: 3 m²/L → 0.333 L/m²
E04.09.0002 | 1 | insumo | FESTER-HIDROPRIMER |  | Fester Hidroprimer imprimador asfáltico base agua (cubeta 19 L) | l | 0.22 | 0.05 | 0.231 | 126 | 29.11 | Impregnación: 4-5 m²/L (ficha Fester) → 0.22 L/m²
E04.09.0002 | 2 | insumo | FESTERMIP-APP-4 |  | Festermip 10 APP PS 4.0 mm acabado gravilla terracota (rollo 1 x 10 m) | m2 | 1 | 0.15 | 1.15 | 351 | 403.65 | 1.00 m²/m²; rollo de 10 m² rinde ≈8.7 m² con traslapes de 10 cm y recortes → 15 %
E04.09.0002 | 3 | insumo | GAS-LP |  | Gas LP para soplete (tanque) | kg | 0.15 | 0 | 0.15 | 22 | 3.3 | Termofusión con soplete: ≈0.15 kg de gas LP por m²
E04.09.0003 | 1 | insumo | FESTER-HIDROPRIMER |  | Fester Hidroprimer imprimador asfáltico base agua (cubeta 19 L) | l | 0.22 | 0.05 | 0.231 | 126 | 29.11 | Impregnación: 4-5 m²/L (ficha Fester) → ≈0.22-0.25 L/m²
E04.09.0003 | 2 | insumo | FESTER-VAPORTITE550 |  | Fester Vaportite 550 impermeabilizante asfáltico base solvente (cubeta 19 L) | l | 3 | 0.05 | 3.15 | 131.5 | 414.23 | 3 capas × 1.0 L/m² (ficha técnica Fester, superficie horizontal)
E04.09.0003 | 3 | insumo | FESTERFLEX |  | Festerflex membrana de refuerzo de poliéster (rollo 1.10 x 100 m) | m2 | 2 | 0.1 | 2.2 | 10 | 22 | 2 membrana(s) de refuerzo embebida(s); 10 % de traslapes y recortes
E04.09.0003 | 4 | insumo | ARENA |  | Arena de río puesta en obra | m3 | 0.003 | 0.1 | 0.0033 | 474.14 | 1.56 | Arena cernida espolvoreada sobre la última capa fresca, ≈3 L/m²
E04.09.0003 | 5 | insumo | FESTERBLANC |  | Festerblanc recubrimiento acrílico elastomérico blanco (cubeta 19 L) | l | 0.333 | 0.05 | 0.34965 | 198 | 69.23 | Acabado a dos manos: 3 m²/L → 0.333 L/m²
E04.09.0004 | 1 | insumo | FESTER-HIDROPRIMER |  | Fester Hidroprimer imprimador asfáltico base agua (cubeta 19 L) | l | 0.22 | 0.05 | 0.231 | 126 | 29.11 | Impregnación sin diluir: ficha Fester Hidroprimer 4-5 m²/L → 1/4.5 = 0.22 L/m²
E04.09.0004 | 2 | insumo | FESTER-VAPORTITE550 |  | Fester Vaportite 550 impermeabilizante asfáltico base solvente (cubeta 19 L) | l | 2 | 0.05 | 2.1 | 131.5 | 276.15 | Dos capas; ficha técnica Fester Vaportite 550: 1.0 L/m² por capa en superficie horizontal → 2.0 L/m²
E04.09.0004 | 3 | insumo | FESTERFLEX |  | Festerflex membrana de refuerzo de poliéster (rollo 1.10 x 100 m) | m2 | 1 | 0.1 | 1.1 | 10 | 11 | Membrana embebida en la primera capa; 10 % de traslapes (10 cm) y recortes en chaflanes
E04.09.0004 | 4 | insumo | ARENA |  | Arena de río puesta en obra | m3 | 0.003 | 0.1 | 0.0033 | 474.14 | 1.56 | Arena cernida espolvoreada sobre la segunda capa fresca, ≈3 L/m²
E04.09.0004 | 5 | insumo | FESTERBLANC |  | Festerblanc recubrimiento acrílico elastomérico blanco (cubeta 19 L) | l | 0.333 | 0.05 | 0.34965 | 198 | 69.23 | Acabado a dos manos; ficha Fester: 3 m²/L en dos manos → 0.333 L/m²
E04.09.0005 | 1 | insumo | FESTER-MICROPRIMER |  | Fester Microprimer imprimador asfáltico base agua (cubeta 19 L) | l | 0.25 | 0.05 | 0.2625 | 45.7 | 12 | Impregnación: 4-5 m²/L (ficha Fester) → ≈0.22-0.25 L/m²
E04.09.0005 | 2 | insumo | FESTER-MICROSEAL-2F |  | Fester Microseal No. 2F impermeabilizante asfáltico fibratado base agua (cubeta 19 L) | l | 1.8 | 0.05 | 1.89 | 82 | 154.98 | 2 capas × 0.9 L/m² (ficha técnica Fester, superficie horizontal)
E04.09.0005 | 3 | insumo | FESTERFLEX |  | Festerflex membrana de refuerzo de poliéster (rollo 1.10 x 100 m) | m2 | 1 | 0.1 | 1.1 | 10 | 11 | 1 membrana(s) de refuerzo embebida(s); 10 % de traslapes y recortes
E04.09.0005 | 4 | insumo | ARENA |  | Arena de río puesta en obra | m3 | 0.003 | 0.1 | 0.0033 | 474.14 | 1.56 | Arena cernida espolvoreada sobre la última capa fresca, ≈3 L/m²
E04.09.0005 | 5 | insumo | FESTERBLANC |  | Festerblanc recubrimiento acrílico elastomérico blanco (cubeta 19 L) | l | 0.333 | 0.05 | 0.34965 | 198 | 69.23 | Acabado a dos manos: 3 m²/L → 0.333 L/m²
E04.09.0006 | 1 | insumo | FESTER-HIDROPRIMER |  | Fester Hidroprimer imprimador asfáltico base agua (cubeta 19 L) | l | 0.22 | 0.05 | 0.231 | 126 | 29.11 | Aplicación previa: 4-5 m²/L → 0.22 L/m²
E04.09.0006 | 2 | insumo | FESTER-VAPORTITE550 |  | Fester Vaportite 550 impermeabilizante asfáltico base solvente (cubeta 19 L) | l | 2 | 0.05 | 2.1 | 131.5 | 276.15 | Dos manos a razón de 1 L/m² por mano, como indica el concepto
E04.09.0007 | 1 | insumo | IMPERFEST-E |  | Fester Imperfest E impermeabilizante asfáltico base agua (cubeta 19 L) | l | 0.3 | 0.1 | 0.33 | 64.2 | 21.19 | Dos capas de Imperfest E a ≈0.75 L/m² cada una (ficha Fester 1.2-1.5 m²/L por capa) × 0.20 m de ancho = 0.30 L/m; 10 % por escurrimiento en cantos
E04.09.0007 | 2 | insumo | POLIET-800 |  | Película de polietileno negro calibre 800 (rollo) | m2 | 0.3 | 0.05 | 0.315 | 15.6 | 4.91 | Polietileno 800 de 0.30 m de ancho (5 cm de vuelo por lado) × 1.00 m; 5 % por traslapes
E04.09.0008 | 1 | insumo | IMPERFEST-E |  | Fester Imperfest E impermeabilizante asfáltico base agua (cubeta 19 L) | l | 0.6 | 0.1 | 0.66 | 64.2 | 42.37 | Dos capas de Imperfest E a ≈0.75 L/m² cada una (ficha Fester 1.2-1.5 m²/L por capa) × 0.40 m de ancho = 0.60 L/m; 10 % por escurrimiento en cantos
E04.09.0008 | 2 | insumo | POLIET-800 |  | Película de polietileno negro calibre 800 (rollo) | m2 | 0.5 | 0.05 | 0.525 | 15.6 | 8.19 | Polietileno 800 de 0.50 m de ancho (5 cm de vuelo por lado) × 1.00 m; 5 % por traslapes
E05.01.0001 | 1 | insumo | PANEL-YESO-13 |  | Panel de yeso regular 13 mm (1/2 in) 1.22 x 2.44 m (2.977 m²) | pza | 0.3359 | 0.08 | 0.36277 | 195 | 70.74 | 1 cara(s): 1.0 m² / 2.977 m² por hoja = 0.336 pza/m²; 8% por cortes
E05.01.0001 | 2 | insumo | POSTE-41-C26 |  | Poste metálico galvanizado 4.10 cm cal. 26 (pieza 3.05 m) | m | 1.7993 | 0.05 | 1.8893 | 20 | 37.79 | Postes a 0.61 m: 1/0.61 = 1.64 m/m² + arranque, remate y jambas ≈ 1.80 m/m²
E05.01.0001 | 3 | insumo | CANAL-41-C26 |  | Canal de amarre galvanizado 4.10 cm cal. 26 (pieza 3.05 m) | m | 0.6667 | 0.05 | 0.70003 | 15.5 | 10.85 | Canal superior e inferior: 2 / 3.00 m de altura = 0.667 m/m²
E05.01.0001 | 4 | insumo | TORN-PANEL-1 |  | Tornillo tipo S punta fina 1 in para panel de yeso | pza | 13 | 0.1 | 14.3 | 0.3 | 4.29 | 13 tornillos/m² por cara (a 30 cm en campo y 20 cm en bordes, criterio USG/Panel Rey) × 1.00 m²
E05.01.0001 | 5 | insumo | TORN-FRAMER |  | Tornillo framer 7/16 in punta fina para unir perfiles | pza | 2.4858 | 0.1 | 2.7344 | 0.3 | 0.82 | 2 tornillos por extremo de poste: 4 / (0.61 × 3.00) + uniones
E05.01.0001 | 6 | insumo | PIJA-TAQ-MARCO |  | Pija 2 1/2 in con taquete de plástico 5/16 para fijar marco | pza | 1.0929 | 0.05 | 1.1475 | 2 | 2.3 | Fijación de canales a piso y losa a cada 0.61 m: 2 / (0.61 × 3.00)
E05.01.0001 | 7 | insumo | PERFACINTA |  | Cinta de papel para juntas de panel de yeso (rollo 75 m) | m | 1.2 | 0.1 | 1.32 | 1.1 | 1.45 | Juntas verticales 1/1.22 = 0.82 m + horizontales y ángulos ≈ 1.2 m/m² por cara × 1.00 m²
E05.01.0001 | 8 | insumo | REDIMIX |  | Compuesto premezclado para juntas tipo Redimix (caja 21.8 kg) | kg | 0.7 | 0.05 | 0.735 | 24 | 17.64 | Tratamiento de juntas (3 manos) y cabezas de tornillo ≈ 0.7 kg/m² por cara × 1.00 m²
E05.01.0002 | 1 | insumo | PANEL-YESO-13 |  | Panel de yeso regular 13 mm (1/2 in) 1.22 x 2.44 m (2.977 m²) | pza | 0.6718 | 0.08 | 0.72554 | 195 | 141.48 | 2 cara(s): 2.0 m² / 2.977 m² por hoja = 0.672 pza/m²; 8% por cortes
E05.01.0002 | 2 | insumo | POSTE-41-C26 |  | Poste metálico galvanizado 4.10 cm cal. 26 (pieza 3.05 m) | m | 1.7993 | 0.05 | 1.8893 | 20 | 37.79 | Postes a 0.61 m: 1/0.61 = 1.64 m/m² + arranque, remate y jambas ≈ 1.80 m/m²
E05.01.0002 | 3 | insumo | CANAL-41-C26 |  | Canal de amarre galvanizado 4.10 cm cal. 26 (pieza 3.05 m) | m | 0.6667 | 0.05 | 0.70003 | 15.5 | 10.85 | Canal superior e inferior: 2 / 3.00 m de altura = 0.667 m/m²
E05.01.0002 | 4 | insumo | TORN-PANEL-1 |  | Tornillo tipo S punta fina 1 in para panel de yeso | pza | 26 | 0.1 | 28.6 | 0.3 | 8.58 | 13 tornillos/m² por cara (a 30 cm en campo y 20 cm en bordes, criterio USG/Panel Rey) × 2.00 m²
E05.01.0002 | 5 | insumo | TORN-FRAMER |  | Tornillo framer 7/16 in punta fina para unir perfiles | pza | 2.4858 | 0.1 | 2.7344 | 0.3 | 0.82 | 2 tornillos por extremo de poste: 4 / (0.61 × 3.00) + uniones
E05.01.0002 | 6 | insumo | PIJA-TAQ-MARCO |  | Pija 2 1/2 in con taquete de plástico 5/16 para fijar marco | pza | 1.0929 | 0.05 | 1.1475 | 2 | 2.3 | Fijación de canales a piso y losa a cada 0.61 m: 2 / (0.61 × 3.00)
E05.01.0002 | 7 | insumo | PERFACINTA |  | Cinta de papel para juntas de panel de yeso (rollo 75 m) | m | 2.4 | 0.1 | 2.64 | 1.1 | 2.9 | Juntas verticales 1/1.22 = 0.82 m + horizontales y ángulos ≈ 1.2 m/m² por cara × 2.00 m²
E05.01.0002 | 8 | insumo | REDIMIX |  | Compuesto premezclado para juntas tipo Redimix (caja 21.8 kg) | kg | 1.4 | 0.05 | 1.47 | 24 | 35.28 | Tratamiento de juntas (3 manos) y cabezas de tornillo ≈ 0.7 kg/m² por cara × 2.00 m²
E05.01.0003 | 1 | insumo | PANEL-YESO-13 |  | Panel de yeso regular 13 mm (1/2 in) 1.22 x 2.44 m (2.977 m²) | pza | 0.6718 | 0.08 | 0.72554 | 195 | 141.48 | 2 cara(s): 2.0 m² / 2.977 m² por hoja = 0.672 pza/m²; 8% por cortes
E05.01.0003 | 2 | insumo | POSTE-41-C26 |  | Poste metálico galvanizado 4.10 cm cal. 26 (pieza 3.05 m) | m | 3.5987 | 0.05 | 3.7786 | 20 | 75.57 | Postes a 0.61 m: 1/0.61 = 1.64 m/m² + arranque, remate y jambas ≈ 1.80 m/m² × 2 bastidores
E05.01.0003 | 3 | insumo | CANAL-41-C26 |  | Canal de amarre galvanizado 4.10 cm cal. 26 (pieza 3.05 m) | m | 1.3333 | 0.05 | 1.4 | 15.5 | 21.7 | Canal superior e inferior: 2 / 3.00 m de altura = 0.667 m/m² × 2 bastidores
E05.01.0003 | 4 | insumo | TORN-PANEL-1 |  | Tornillo tipo S punta fina 1 in para panel de yeso | pza | 26 | 0.1 | 28.6 | 0.3 | 8.58 | 13 tornillos/m² por cara (a 30 cm en campo y 20 cm en bordes, criterio USG/Panel Rey) × 2.00 m²
E05.01.0003 | 5 | insumo | TORN-FRAMER |  | Tornillo framer 7/16 in punta fina para unir perfiles | pza | 4.9716 | 0.1 | 5.4688 | 0.3 | 1.64 | 2 tornillos por extremo de poste: 4 / (0.61 × 3.00) + uniones × 2 bastidores
E05.01.0003 | 6 | insumo | PIJA-TAQ-MARCO |  | Pija 2 1/2 in con taquete de plástico 5/16 para fijar marco | pza | 2.1858 | 0.05 | 2.2951 | 2 | 4.59 | Fijación de canales a piso y losa a cada 0.61 m: 2 / (0.61 × 3.00) × 2 bastidores
E05.01.0003 | 7 | insumo | PERFACINTA |  | Cinta de papel para juntas de panel de yeso (rollo 75 m) | m | 2.4 | 0.1 | 2.64 | 1.1 | 2.9 | Juntas verticales 1/1.22 = 0.82 m + horizontales y ángulos ≈ 1.2 m/m² por cara × 2.00 m²
E05.01.0003 | 8 | insumo | REDIMIX |  | Compuesto premezclado para juntas tipo Redimix (caja 21.8 kg) | kg | 1.4 | 0.05 | 1.47 | 24 | 35.28 | Tratamiento de juntas (3 manos) y cabezas de tornillo ≈ 0.7 kg/m² por cara × 2.00 m²
E05.01.0003 | 9 | insumo | COLCH-FV-2 |  | Colchoneta de fibra de vidrio 2 in para aislamiento acústico en muro | m2 | 1 | 0.05 | 1.05 | 50 | 52.5 | Colchoneta de 2 in en toda el área, entre bastidores; 5 % por traslapes y cortes
E05.01.0004 | 1 | insumo | PANEL-YESO-13 |  | Panel de yeso regular 13 mm (1/2 in) 1.22 x 2.44 m (2.977 m²) | pza | 0.6718 | 0.12 | 0.75242 | 195 | 146.72 | 2 cara(s): 2.0 m² / 2.977 m² por hoja = 0.672 pza/m²; 12% por cortes y rolado
E05.01.0004 | 2 | insumo | POSTE-41-C26 |  | Poste metálico galvanizado 4.10 cm cal. 26 (pieza 3.05 m) | m | 3.4387 | 0.05 | 3.6106 | 20 | 72.21 | Postes a 0.305 m: 1/0.305 = 3.28 m/m² + arranque, remate y jambas ≈ 3.44 m/m²
E05.01.0004 | 3 | insumo | CANAL-41-C26 |  | Canal de amarre galvanizado 4.10 cm cal. 26 (pieza 3.05 m) | m | 0.6667 | 0.15 | 0.7667 | 15.5 | 11.88 | Canal superior e inferior: 2 / 3.00 m de altura = 0.667 m/m²; 15 % por el ranurado para curvar
E05.01.0004 | 4 | insumo | TORN-PANEL-1 |  | Tornillo tipo S punta fina 1 in para panel de yeso | pza | 32 | 0.1 | 35.2 | 0.3 | 10.56 | 16 tornillos/m² por cara (a 30 cm en campo y 20 cm en bordes, criterio USG/Panel Rey; más cerrado en curva) × 2.00 m²
E05.01.0004 | 5 | insumo | TORN-FRAMER |  | Tornillo framer 7/16 in punta fina para unir perfiles | pza | 4.6716 | 0.1 | 5.1388 | 0.3 | 1.54 | 2 tornillos por extremo de poste: 4 / (0.305 × 3.00) + uniones
E05.01.0004 | 6 | insumo | PIJA-TAQ-MARCO |  | Pija 2 1/2 in con taquete de plástico 5/16 para fijar marco | pza | 1.0929 | 0.05 | 1.1475 | 2 | 2.3 | Fijación de canales a piso y losa a cada 0.61 m: 2 / (0.61 × 3.00)
E05.01.0004 | 7 | insumo | PERFACINTA |  | Cinta de papel para juntas de panel de yeso (rollo 75 m) | m | 2.4 | 0.1 | 2.64 | 1.1 | 2.9 | Juntas verticales 1/1.22 = 0.82 m + horizontales y ángulos ≈ 1.2 m/m² por cara × 2.00 m²
E05.01.0004 | 8 | insumo | REDIMIX |  | Compuesto premezclado para juntas tipo Redimix (caja 21.8 kg) | kg | 1.4 | 0.05 | 1.47 | 24 | 35.28 | Tratamiento de juntas (3 manos) y cabezas de tornillo ≈ 0.7 kg/m² por cara × 2.00 m²
E05.01.0005 | 1 | insumo | PANEL-YESO-13 |  | Panel de yeso regular 13 mm (1/2 in) 1.22 x 2.44 m (2.977 m²) | pza | 0.6906 | 0.1 | 0.75966 | 195 | 148.13 | 2 cara(s): 2.0 m² / 2.977 m² por hoja + tapa superior 0.067 m / 1.20 m = 0.056 m²/m² = 0.691 pza/m²; 10% por cortes
E05.01.0005 | 2 | insumo | POSTE-41-C26 |  | Poste metálico galvanizado 4.10 cm cal. 26 (pieza 3.05 m) | m | 2.0393 | 0.05 | 2.1413 | 20 | 42.83 | Postes a 0.61 m en 1.20 m: 1/0.61 = 1.64 m/m² + arranques, remates y refuerzo de anclaje ≈ 2.04 m/m²
E05.01.0005 | 3 | insumo | CANAL-41-C26 |  | Canal de amarre galvanizado 4.10 cm cal. 26 (pieza 3.05 m) | m | 1.6667 | 0.05 | 1.75 | 15.5 | 27.13 | Canal inferior y superior: 2 / 1.20 m = 1.667 m/m²
E05.01.0005 | 4 | insumo | TORN-PANEL-1 |  | Tornillo tipo S punta fina 1 in para panel de yeso | pza | 26.7258 | 0.1 | 29.3984 | 0.3 | 8.82 | 13 tornillos/m² por cara (a 30 cm en campo y 20 cm en bordes, criterio USG/Panel Rey) × 2.06 m²
E05.01.0005 | 5 | insumo | TORN-FRAMER |  | Tornillo framer 7/16 in punta fina para unir perfiles | pza | 5.4645 | 0.1 | 6.011 | 0.3 | 1.8 | 2 tornillos por extremo de poste: 4 / (0.61 × 1.20)
E05.01.0005 | 6 | insumo | PIJA-TAQ-MARCO |  | Pija 2 1/2 in con taquete de plástico 5/16 para fijar marco | pza | 2.0833 | 0.05 | 2.1875 | 2 | 4.37 | Canal inferior anclado a cada 0.40 m para rigidez del murete: 1 / (0.40 × 1.20)
E05.01.0005 | 7 | insumo | PERFACINTA |  | Cinta de papel para juntas de panel de yeso (rollo 75 m) | m | 2.467 | 0.1 | 2.7137 | 1.1 | 2.99 | Juntas verticales 1/1.22 = 0.82 m + horizontales y ángulos ≈ 1.2 m/m² por cara × 2.06 m²
E05.01.0005 | 8 | insumo | REDIMIX |  | Compuesto premezclado para juntas tipo Redimix (caja 21.8 kg) | kg | 1.4391 | 0.05 | 1.5111 | 24 | 36.27 | Tratamiento de juntas (3 manos) y cabezas de tornillo ≈ 0.7 kg/m² por cara × 2.06 m²
E05.01.0005 | 9 | insumo | ESQUINERO-MET |  | Esquinero metálico galvanizado para panel de yeso (pieza 3.05 m) | m | 1.6667 | 0.05 | 1.75 | 15.5 | 27.13 | Dos aristas en la tapa superior: 2 / 1.20 m = 1.667 m/m²
E05.01.0006 | 1 | insumo | PANEL-YESO-13 |  | Panel de yeso regular 13 mm (1/2 in) 1.22 x 2.44 m (2.977 m²) | pza | 0.7558 | 0.1 | 0.83138 | 195 | 162.12 | 2 cara(s): 2.0 m² / 2.977 m² por hoja + tapa superior 0.300 m / 1.20 m = 0.250 m²/m² = 0.756 pza/m²; 10% por cortes
E05.01.0006 | 2 | insumo | POSTE-41-C26 |  | Poste metálico galvanizado 4.10 cm cal. 26 (pieza 3.05 m) | m | 4.0787 | 0.05 | 4.2826 | 20 | 85.65 | Postes a 0.61 m en 1.20 m: 1/0.61 = 1.64 m/m² + arranques, remates y refuerzo de anclaje ≈ 2.04 m/m² × 2 bastidores
E05.01.0006 | 3 | insumo | CANAL-41-C26 |  | Canal de amarre galvanizado 4.10 cm cal. 26 (pieza 3.05 m) | m | 3.3333 | 0.05 | 3.5 | 15.5 | 54.25 | Canal inferior y superior: 2 / 1.20 m = 1.667 m/m² × 2 bastidores
E05.01.0006 | 4 | insumo | TORN-PANEL-1 |  | Tornillo tipo S punta fina 1 in para panel de yeso | pza | 29.25 | 0.1 | 32.175 | 0.3 | 9.65 | 13 tornillos/m² por cara (a 30 cm en campo y 20 cm en bordes, criterio USG/Panel Rey) × 2.25 m²
E05.01.0006 | 5 | insumo | TORN-FRAMER |  | Tornillo framer 7/16 in punta fina para unir perfiles | pza | 10.929 | 0.1 | 12.0219 | 0.3 | 3.61 | 2 tornillos por extremo de poste: 4 / (0.61 × 1.20) × 2 bastidores
E05.01.0006 | 6 | insumo | PIJA-TAQ-MARCO |  | Pija 2 1/2 in con taquete de plástico 5/16 para fijar marco | pza | 4.1667 | 0.05 | 4.375 | 2 | 8.75 | Canal inferior anclado a cada 0.40 m para rigidez del murete: 1 / (0.40 × 1.20) × 2 bastidores
E05.01.0006 | 7 | insumo | PERFACINTA |  | Cinta de papel para juntas de panel de yeso (rollo 75 m) | m | 2.7 | 0.1 | 2.97 | 1.1 | 3.27 | Juntas verticales 1/1.22 = 0.82 m + horizontales y ángulos ≈ 1.2 m/m² por cara × 2.25 m²
E05.01.0006 | 8 | insumo | REDIMIX |  | Compuesto premezclado para juntas tipo Redimix (caja 21.8 kg) | kg | 1.575 | 0.05 | 1.6538 | 24 | 39.69 | Tratamiento de juntas (3 manos) y cabezas de tornillo ≈ 0.7 kg/m² por cara × 2.25 m²
E05.01.0006 | 9 | insumo | ESQUINERO-MET |  | Esquinero metálico galvanizado para panel de yeso (pieza 3.05 m) | m | 1.6667 | 0.05 | 1.75 | 15.5 | 27.13 | Dos aristas en la tapa superior: 2 / 1.20 m = 1.667 m/m²
E05.01.0006 | 10 | insumo | COLCH-FV-2 |  | Colchoneta de fibra de vidrio 2 in para aislamiento acústico en muro | m2 | 1 | 0.05 | 1.05 | 50 | 52.5 | Colchoneta de 2 in en toda el área, entre bastidores; 5 % por traslapes y cortes
E05.01.0007 | 1 | insumo | PANEL-YESO-13 |  | Panel de yeso regular 13 mm (1/2 in) 1.22 x 2.44 m (2.977 m²) | pza | 0.8062 | 0.1 | 0.88682 | 195 | 172.93 | Desarrollo 4 × 0.6 = 2.4 m²/m / 2.977 m² por hoja; 10 % por cortes
E05.01.0007 | 2 | insumo | POSTE-41-C26 |  | Poste metálico galvanizado 4.10 cm cal. 26 (pieza 3.05 m) | m | 4 | 0.05 | 4.2 | 20 | 84 | 4 postes de esquina = 4 m/m de altura
E05.01.0007 | 3 | insumo | CANAL-41-C26 |  | Canal de amarre galvanizado 4.10 cm cal. 26 (pieza 3.05 m) | m | 1.6 | 0.05 | 1.68 | 15.5 | 26.04 | Canal perimetral arriba y abajo: 2 × 2.4 m / 3.00 m de altura
E05.01.0007 | 4 | insumo | TORN-PANEL-1 |  | Tornillo tipo S punta fina 1 in para panel de yeso | pza | 31.2 | 0.1 | 34.32 | 0.3 | 10.3 | 13 tornillos/m² × 2.4 m²/m
E05.01.0007 | 5 | insumo | TORN-FRAMER |  | Tornillo framer 7/16 in punta fina para unir perfiles | pza | 5.3333 | 0.1 | 5.8666 | 0.3 | 1.76 | 4 postes × 4 tornillos / 3.00 m
E05.01.0007 | 6 | insumo | PIJA-TAQ-MARCO |  | Pija 2 1/2 in con taquete de plástico 5/16 para fijar marco | pza | 2.623 | 0.05 | 2.7542 | 2 | 5.51 | Canal anclado a piso y losa a cada 0.61 m: 2 × 2.4 / 0.61 / 3.00
E05.01.0007 | 7 | insumo | PERFACINTA |  | Cinta de papel para juntas de panel de yeso (rollo 75 m) | m | 1.92 | 0.1 | 2.112 | 1.1 | 2.32 | Juntas ≈ 0.8 m/m² × 2.4 m²/m (las esquinas llevan esquinero)
E05.01.0007 | 8 | insumo | REDIMIX |  | Compuesto premezclado para juntas tipo Redimix (caja 21.8 kg) | kg | 2.48 | 0.05 | 2.604 | 24 | 62.5 | Juntas 0.7 kg/m² × 2.4 m² + esquineros 0.2 kg/m × 4
E05.01.0007 | 9 | insumo | ESQUINERO-MET |  | Esquinero metálico galvanizado para panel de yeso (pieza 3.05 m) | m | 4 | 0.05 | 4.2 | 15.5 | 65.1 | 4 aristas por metro de altura
E05.01.0008 | 1 | insumo | PANEL-YESO-13 |  | Panel de yeso regular 13 mm (1/2 in) 1.22 x 2.44 m (2.977 m²) | pza | 0.3359 | 0.08 | 0.36277 | 195 | 70.74 | 1 cara(s): 1.0 m² / 2.977 m² por hoja = 0.336 pza/m²; 8% por cortes
E05.01.0008 | 2 | insumo | POSTE-63-C26 |  | Poste metálico galvanizado 6.35 cm cal. 26 (pieza 3.05 m) | m | 1.7993 | 0.05 | 1.8893 | 24 | 45.34 | Postes a 0.61 m: 1/0.61 = 1.64 m/m² + arranque, remate y jambas ≈ 1.80 m/m²
E05.01.0008 | 3 | insumo | CANAL-63-C26 |  | Canal de amarre galvanizado 6.35 cm cal. 26 (pieza 3.05 m) | m | 0.6667 | 0.05 | 0.70003 | 17 | 11.9 | Canal superior e inferior: 2 / 3.00 m de altura = 0.667 m/m²
E05.01.0008 | 4 | insumo | TORN-PANEL-1 |  | Tornillo tipo S punta fina 1 in para panel de yeso | pza | 13 | 0.1 | 14.3 | 0.3 | 4.29 | 13 tornillos/m² por cara (a 30 cm en campo y 20 cm en bordes, criterio USG/Panel Rey) × 1.00 m²
E05.01.0008 | 5 | insumo | TORN-FRAMER |  | Tornillo framer 7/16 in punta fina para unir perfiles | pza | 2.4858 | 0.1 | 2.7344 | 0.3 | 0.82 | 2 tornillos por extremo de poste: 4 / (0.61 × 3.00) + uniones
E05.01.0008 | 6 | insumo | PIJA-TAQ-MARCO |  | Pija 2 1/2 in con taquete de plástico 5/16 para fijar marco | pza | 1.0929 | 0.05 | 1.1475 | 2 | 2.3 | Fijación de canales a piso y losa a cada 0.61 m: 2 / (0.61 × 3.00)
E05.01.0008 | 7 | insumo | PERFACINTA |  | Cinta de papel para juntas de panel de yeso (rollo 75 m) | m | 1.2 | 0.1 | 1.32 | 1.1 | 1.45 | Juntas verticales 1/1.22 = 0.82 m + horizontales y ángulos ≈ 1.2 m/m² por cara × 1.00 m²
E05.01.0008 | 8 | insumo | REDIMIX |  | Compuesto premezclado para juntas tipo Redimix (caja 21.8 kg) | kg | 0.7 | 0.05 | 0.735 | 24 | 17.64 | Tratamiento de juntas (3 manos) y cabezas de tornillo ≈ 0.7 kg/m² por cara × 1.00 m²
E05.01.0009 | 1 | insumo | PANEL-YESO-13 |  | Panel de yeso regular 13 mm (1/2 in) 1.22 x 2.44 m (2.977 m²) | pza | 0.6718 | 0.08 | 0.72554 | 195 | 141.48 | 2 cara(s): 2.0 m² / 2.977 m² por hoja = 0.672 pza/m²; 8% por cortes
E05.01.0009 | 2 | insumo | POSTE-63-C26 |  | Poste metálico galvanizado 6.35 cm cal. 26 (pieza 3.05 m) | m | 1.7993 | 0.05 | 1.8893 | 24 | 45.34 | Postes a 0.61 m: 1/0.61 = 1.64 m/m² + arranque, remate y jambas ≈ 1.80 m/m²
E05.01.0009 | 3 | insumo | CANAL-63-C26 |  | Canal de amarre galvanizado 6.35 cm cal. 26 (pieza 3.05 m) | m | 0.6667 | 0.05 | 0.70003 | 17 | 11.9 | Canal superior e inferior: 2 / 3.00 m de altura = 0.667 m/m²
E05.01.0009 | 4 | insumo | TORN-PANEL-1 |  | Tornillo tipo S punta fina 1 in para panel de yeso | pza | 26 | 0.1 | 28.6 | 0.3 | 8.58 | 13 tornillos/m² por cara (a 30 cm en campo y 20 cm en bordes, criterio USG/Panel Rey) × 2.00 m²
E05.01.0009 | 5 | insumo | TORN-FRAMER |  | Tornillo framer 7/16 in punta fina para unir perfiles | pza | 2.4858 | 0.1 | 2.7344 | 0.3 | 0.82 | 2 tornillos por extremo de poste: 4 / (0.61 × 3.00) + uniones
E05.01.0009 | 6 | insumo | PIJA-TAQ-MARCO |  | Pija 2 1/2 in con taquete de plástico 5/16 para fijar marco | pza | 1.0929 | 0.05 | 1.1475 | 2 | 2.3 | Fijación de canales a piso y losa a cada 0.61 m: 2 / (0.61 × 3.00)
E05.01.0009 | 7 | insumo | PERFACINTA |  | Cinta de papel para juntas de panel de yeso (rollo 75 m) | m | 2.4 | 0.1 | 2.64 | 1.1 | 2.9 | Juntas verticales 1/1.22 = 0.82 m + horizontales y ángulos ≈ 1.2 m/m² por cara × 2.00 m²
E05.01.0009 | 8 | insumo | REDIMIX |  | Compuesto premezclado para juntas tipo Redimix (caja 21.8 kg) | kg | 1.4 | 0.05 | 1.47 | 24 | 35.28 | Tratamiento de juntas (3 manos) y cabezas de tornillo ≈ 0.7 kg/m² por cara × 2.00 m²
E05.01.0010 | 1 | insumo | PANEL-YESO-13 |  | Panel de yeso regular 13 mm (1/2 in) 1.22 x 2.44 m (2.977 m²) | pza | 0.6718 | 0.08 | 0.72554 | 195 | 141.48 | 2 cara(s): 2.0 m² / 2.977 m² por hoja = 0.672 pza/m²; 8% por cortes
E05.01.0010 | 2 | insumo | POSTE-63-C26 |  | Poste metálico galvanizado 6.35 cm cal. 26 (pieza 3.05 m) | m | 3.5987 | 0.05 | 3.7786 | 24 | 90.69 | Postes a 0.61 m: 1/0.61 = 1.64 m/m² + arranque, remate y jambas ≈ 1.80 m/m² × 2 bastidores
E05.01.0010 | 3 | insumo | CANAL-63-C26 |  | Canal de amarre galvanizado 6.35 cm cal. 26 (pieza 3.05 m) | m | 1.3333 | 0.05 | 1.4 | 17 | 23.8 | Canal superior e inferior: 2 / 3.00 m de altura = 0.667 m/m² × 2 bastidores
E05.01.0010 | 4 | insumo | TORN-PANEL-1 |  | Tornillo tipo S punta fina 1 in para panel de yeso | pza | 26 | 0.1 | 28.6 | 0.3 | 8.58 | 13 tornillos/m² por cara (a 30 cm en campo y 20 cm en bordes, criterio USG/Panel Rey) × 2.00 m²
E05.01.0010 | 5 | insumo | TORN-FRAMER |  | Tornillo framer 7/16 in punta fina para unir perfiles | pza | 4.9716 | 0.1 | 5.4688 | 0.3 | 1.64 | 2 tornillos por extremo de poste: 4 / (0.61 × 3.00) + uniones × 2 bastidores
E05.01.0010 | 6 | insumo | PIJA-TAQ-MARCO |  | Pija 2 1/2 in con taquete de plástico 5/16 para fijar marco | pza | 2.1858 | 0.05 | 2.2951 | 2 | 4.59 | Fijación de canales a piso y losa a cada 0.61 m: 2 / (0.61 × 3.00) × 2 bastidores
E05.01.0010 | 7 | insumo | PERFACINTA |  | Cinta de papel para juntas de panel de yeso (rollo 75 m) | m | 2.4 | 0.1 | 2.64 | 1.1 | 2.9 | Juntas verticales 1/1.22 = 0.82 m + horizontales y ángulos ≈ 1.2 m/m² por cara × 2.00 m²
E05.01.0010 | 8 | insumo | REDIMIX |  | Compuesto premezclado para juntas tipo Redimix (caja 21.8 kg) | kg | 1.4 | 0.05 | 1.47 | 24 | 35.28 | Tratamiento de juntas (3 manos) y cabezas de tornillo ≈ 0.7 kg/m² por cara × 2.00 m²
E05.01.0010 | 9 | insumo | COLCH-FV-2 |  | Colchoneta de fibra de vidrio 2 in para aislamiento acústico en muro | m2 | 1 | 0.05 | 1.05 | 50 | 52.5 | Colchoneta de 2 in en toda el área, entre bastidores; 5 % por traslapes y cortes
E05.01.0011 | 1 | insumo | PANEL-YESO-13 |  | Panel de yeso regular 13 mm (1/2 in) 1.22 x 2.44 m (2.977 m²) | pza | 0.6718 | 0.12 | 0.75242 | 195 | 146.72 | 2 cara(s): 2.0 m² / 2.977 m² por hoja = 0.672 pza/m²; 12% por cortes y rolado
E05.01.0011 | 2 | insumo | POSTE-63-C26 |  | Poste metálico galvanizado 6.35 cm cal. 26 (pieza 3.05 m) | m | 3.4387 | 0.05 | 3.6106 | 24 | 86.66 | Postes a 0.305 m: 1/0.305 = 3.28 m/m² + arranque, remate y jambas ≈ 3.44 m/m²
E05.01.0011 | 3 | insumo | CANAL-63-C26 |  | Canal de amarre galvanizado 6.35 cm cal. 26 (pieza 3.05 m) | m | 0.6667 | 0.15 | 0.7667 | 17 | 13.03 | Canal superior e inferior: 2 / 3.00 m de altura = 0.667 m/m²; 15 % por el ranurado para curvar
E05.01.0011 | 4 | insumo | TORN-PANEL-1 |  | Tornillo tipo S punta fina 1 in para panel de yeso | pza | 32 | 0.1 | 35.2 | 0.3 | 10.56 | 16 tornillos/m² por cara (a 30 cm en campo y 20 cm en bordes, criterio USG/Panel Rey; más cerrado en curva) × 2.00 m²
E05.01.0011 | 5 | insumo | TORN-FRAMER |  | Tornillo framer 7/16 in punta fina para unir perfiles | pza | 4.6716 | 0.1 | 5.1388 | 0.3 | 1.54 | 2 tornillos por extremo de poste: 4 / (0.305 × 3.00) + uniones
E05.01.0011 | 6 | insumo | PIJA-TAQ-MARCO |  | Pija 2 1/2 in con taquete de plástico 5/16 para fijar marco | pza | 1.0929 | 0.05 | 1.1475 | 2 | 2.3 | Fijación de canales a piso y losa a cada 0.61 m: 2 / (0.61 × 3.00)
E05.01.0011 | 7 | insumo | PERFACINTA |  | Cinta de papel para juntas de panel de yeso (rollo 75 m) | m | 2.4 | 0.1 | 2.64 | 1.1 | 2.9 | Juntas verticales 1/1.22 = 0.82 m + horizontales y ángulos ≈ 1.2 m/m² por cara × 2.00 m²
E05.01.0011 | 8 | insumo | REDIMIX |  | Compuesto premezclado para juntas tipo Redimix (caja 21.8 kg) | kg | 1.4 | 0.05 | 1.47 | 24 | 35.28 | Tratamiento de juntas (3 manos) y cabezas de tornillo ≈ 0.7 kg/m² por cara × 2.00 m²
E05.01.0012 | 1 | insumo | PANEL-YESO-13 |  | Panel de yeso regular 13 mm (1/2 in) 1.22 x 2.44 m (2.977 m²) | pza | 0.6967 | 0.1 | 0.76637 | 195 | 149.44 | 2 cara(s): 2.0 m² / 2.977 m² por hoja + tapa superior 0.089 m / 1.20 m = 0.074 m²/m² = 0.697 pza/m²; 10% por cortes
E05.01.0012 | 2 | insumo | POSTE-63-C26 |  | Poste metálico galvanizado 6.35 cm cal. 26 (pieza 3.05 m) | m | 2.0393 | 0.05 | 2.1413 | 24 | 51.39 | Postes a 0.61 m en 1.20 m: 1/0.61 = 1.64 m/m² + arranques, remates y refuerzo de anclaje ≈ 2.04 m/m²
E05.01.0012 | 3 | insumo | CANAL-63-C26 |  | Canal de amarre galvanizado 6.35 cm cal. 26 (pieza 3.05 m) | m | 1.6667 | 0.05 | 1.75 | 17 | 29.75 | Canal inferior y superior: 2 / 1.20 m = 1.667 m/m²
E05.01.0012 | 4 | insumo | TORN-PANEL-1 |  | Tornillo tipo S punta fina 1 in para panel de yeso | pza | 26.9642 | 0.1 | 29.6606 | 0.3 | 8.9 | 13 tornillos/m² por cara (a 30 cm en campo y 20 cm en bordes, criterio USG/Panel Rey) × 2.07 m²
E05.01.0012 | 5 | insumo | TORN-FRAMER |  | Tornillo framer 7/16 in punta fina para unir perfiles | pza | 5.4645 | 0.1 | 6.011 | 0.3 | 1.8 | 2 tornillos por extremo de poste: 4 / (0.61 × 1.20)
E05.01.0012 | 6 | insumo | PIJA-TAQ-MARCO |  | Pija 2 1/2 in con taquete de plástico 5/16 para fijar marco | pza | 2.0833 | 0.05 | 2.1875 | 2 | 4.37 | Canal inferior anclado a cada 0.40 m para rigidez del murete: 1 / (0.40 × 1.20)
E05.01.0012 | 7 | insumo | PERFACINTA |  | Cinta de papel para juntas de panel de yeso (rollo 75 m) | m | 2.489 | 0.1 | 2.7379 | 1.1 | 3.01 | Juntas verticales 1/1.22 = 0.82 m + horizontales y ángulos ≈ 1.2 m/m² por cara × 2.07 m²
E05.01.0012 | 8 | insumo | REDIMIX |  | Compuesto premezclado para juntas tipo Redimix (caja 21.8 kg) | kg | 1.4519 | 0.05 | 1.5245 | 24 | 36.59 | Tratamiento de juntas (3 manos) y cabezas de tornillo ≈ 0.7 kg/m² por cara × 2.07 m²
E05.01.0012 | 9 | insumo | ESQUINERO-MET |  | Esquinero metálico galvanizado para panel de yeso (pieza 3.05 m) | m | 1.6667 | 0.05 | 1.75 | 15.5 | 27.13 | Dos aristas en la tapa superior: 2 / 1.20 m = 1.667 m/m²
E05.01.0013 | 1 | insumo | PANEL-YESO-13 |  | Panel de yeso regular 13 mm (1/2 in) 1.22 x 2.44 m (2.977 m²) | pza | 0.7558 | 0.1 | 0.83138 | 195 | 162.12 | 2 cara(s): 2.0 m² / 2.977 m² por hoja + tapa superior 0.300 m / 1.20 m = 0.250 m²/m² = 0.756 pza/m²; 10% por cortes
E05.01.0013 | 2 | insumo | POSTE-63-C26 |  | Poste metálico galvanizado 6.35 cm cal. 26 (pieza 3.05 m) | m | 4.0787 | 0.05 | 4.2826 | 24 | 102.78 | Postes a 0.61 m en 1.20 m: 1/0.61 = 1.64 m/m² + arranques, remates y refuerzo de anclaje ≈ 2.04 m/m² × 2 bastidores
E05.01.0013 | 3 | insumo | CANAL-63-C26 |  | Canal de amarre galvanizado 6.35 cm cal. 26 (pieza 3.05 m) | m | 3.3333 | 0.05 | 3.5 | 17 | 59.5 | Canal inferior y superior: 2 / 1.20 m = 1.667 m/m² × 2 bastidores
E05.01.0013 | 4 | insumo | TORN-PANEL-1 |  | Tornillo tipo S punta fina 1 in para panel de yeso | pza | 29.25 | 0.1 | 32.175 | 0.3 | 9.65 | 13 tornillos/m² por cara (a 30 cm en campo y 20 cm en bordes, criterio USG/Panel Rey) × 2.25 m²
E05.01.0013 | 5 | insumo | TORN-FRAMER |  | Tornillo framer 7/16 in punta fina para unir perfiles | pza | 10.929 | 0.1 | 12.0219 | 0.3 | 3.61 | 2 tornillos por extremo de poste: 4 / (0.61 × 1.20) × 2 bastidores
E05.01.0013 | 6 | insumo | PIJA-TAQ-MARCO |  | Pija 2 1/2 in con taquete de plástico 5/16 para fijar marco | pza | 4.1667 | 0.05 | 4.375 | 2 | 8.75 | Canal inferior anclado a cada 0.40 m para rigidez del murete: 1 / (0.40 × 1.20) × 2 bastidores
E05.01.0013 | 7 | insumo | PERFACINTA |  | Cinta de papel para juntas de panel de yeso (rollo 75 m) | m | 2.7 | 0.1 | 2.97 | 1.1 | 3.27 | Juntas verticales 1/1.22 = 0.82 m + horizontales y ángulos ≈ 1.2 m/m² por cara × 2.25 m²
E05.01.0013 | 8 | insumo | REDIMIX |  | Compuesto premezclado para juntas tipo Redimix (caja 21.8 kg) | kg | 1.575 | 0.05 | 1.6538 | 24 | 39.69 | Tratamiento de juntas (3 manos) y cabezas de tornillo ≈ 0.7 kg/m² por cara × 2.25 m²
E05.01.0013 | 9 | insumo | ESQUINERO-MET |  | Esquinero metálico galvanizado para panel de yeso (pieza 3.05 m) | m | 1.6667 | 0.05 | 1.75 | 15.5 | 27.13 | Dos aristas en la tapa superior: 2 / 1.20 m = 1.667 m/m²
E05.01.0013 | 10 | insumo | COLCH-FV-2 |  | Colchoneta de fibra de vidrio 2 in para aislamiento acústico en muro | m2 | 1 | 0.05 | 1.05 | 50 | 52.5 | Colchoneta de 2 in en toda el área, entre bastidores; 5 % por traslapes y cortes
E05.01.0014 | 1 | insumo | PANEL-YESO-13 |  | Panel de yeso regular 13 mm (1/2 in) 1.22 x 2.44 m (2.977 m²) | pza | 1.2093 | 0.1 | 1.3302 | 195 | 259.39 | Desarrollo 4 × 0.9 = 3.6 m²/m / 2.977 m² por hoja; 10 % por cortes
E05.01.0014 | 2 | insumo | POSTE-63-C26 |  | Poste metálico galvanizado 6.35 cm cal. 26 (pieza 3.05 m) | m | 8 | 0.05 | 8.4 | 24 | 201.6 | 4 postes de esquina + 1 intermedio(s) por cara a 0.61 m = 8 m/m de altura
E05.01.0014 | 3 | insumo | CANAL-63-C26 |  | Canal de amarre galvanizado 6.35 cm cal. 26 (pieza 3.05 m) | m | 2.4 | 0.05 | 2.52 | 17 | 42.84 | Canal perimetral arriba y abajo: 2 × 3.6 m / 3.00 m de altura
E05.01.0014 | 4 | insumo | TORN-PANEL-1 |  | Tornillo tipo S punta fina 1 in para panel de yeso | pza | 46.8 | 0.1 | 51.48 | 0.3 | 15.44 | 13 tornillos/m² × 3.6 m²/m
E05.01.0014 | 5 | insumo | TORN-FRAMER |  | Tornillo framer 7/16 in punta fina para unir perfiles | pza | 10.6667 | 0.1 | 11.7334 | 0.3 | 3.52 | 8 postes × 4 tornillos / 3.00 m
E05.01.0014 | 6 | insumo | PIJA-TAQ-MARCO |  | Pija 2 1/2 in con taquete de plástico 5/16 para fijar marco | pza | 3.9344 | 0.05 | 4.1311 | 2 | 8.26 | Canal anclado a piso y losa a cada 0.61 m: 2 × 3.6 / 0.61 / 3.00
E05.01.0014 | 7 | insumo | PERFACINTA |  | Cinta de papel para juntas de panel de yeso (rollo 75 m) | m | 2.88 | 0.1 | 3.168 | 1.1 | 3.48 | Juntas ≈ 0.8 m/m² × 3.6 m²/m (las esquinas llevan esquinero)
E05.01.0014 | 8 | insumo | REDIMIX |  | Compuesto premezclado para juntas tipo Redimix (caja 21.8 kg) | kg | 3.32 | 0.05 | 3.486 | 24 | 83.66 | Juntas 0.7 kg/m² × 3.6 m² + esquineros 0.2 kg/m × 4
E05.01.0014 | 9 | insumo | ESQUINERO-MET |  | Esquinero metálico galvanizado para panel de yeso (pieza 3.05 m) | m | 4 | 0.05 | 4.2 | 15.5 | 65.1 | 4 aristas por metro de altura
E05.01.0015 | 1 | insumo | PANEL-YESO-13 |  | Panel de yeso regular 13 mm (1/2 in) 1.22 x 2.44 m (2.977 m²) | pza | 0.3359 | 0.08 | 0.36277 | 195 | 70.74 | 1 cara(s): 1.0 m² / 2.977 m² por hoja = 0.336 pza/m²; 8% por cortes
E05.01.0015 | 2 | insumo | POSTE-92-C26 |  | Poste metálico galvanizado 9.20 cm cal. 26 (pieza 3.05 m) | m | 1.7993 | 0.05 | 1.8893 | 36 | 68.01 | Postes a 0.61 m: 1/0.61 = 1.64 m/m² + arranque, remate y jambas ≈ 1.80 m/m²
E05.01.0015 | 3 | insumo | CANAL-92-C26 |  | Canal de amarre galvanizado 9.20 cm cal. 26 (pieza 3.05 m) | m | 0.6667 | 0.05 | 0.70003 | 31 | 21.7 | Canal superior e inferior: 2 / 3.00 m de altura = 0.667 m/m²
E05.01.0015 | 4 | insumo | TORN-PANEL-1 |  | Tornillo tipo S punta fina 1 in para panel de yeso | pza | 13 | 0.1 | 14.3 | 0.3 | 4.29 | 13 tornillos/m² por cara (a 30 cm en campo y 20 cm en bordes, criterio USG/Panel Rey) × 1.00 m²
E05.01.0015 | 5 | insumo | TORN-FRAMER |  | Tornillo framer 7/16 in punta fina para unir perfiles | pza | 2.4858 | 0.1 | 2.7344 | 0.3 | 0.82 | 2 tornillos por extremo de poste: 4 / (0.61 × 3.00) + uniones
E05.01.0015 | 6 | insumo | PIJA-TAQ-MARCO |  | Pija 2 1/2 in con taquete de plástico 5/16 para fijar marco | pza | 1.0929 | 0.05 | 1.1475 | 2 | 2.3 | Fijación de canales a piso y losa a cada 0.61 m: 2 / (0.61 × 3.00)
E05.01.0015 | 7 | insumo | PERFACINTA |  | Cinta de papel para juntas de panel de yeso (rollo 75 m) | m | 1.2 | 0.1 | 1.32 | 1.1 | 1.45 | Juntas verticales 1/1.22 = 0.82 m + horizontales y ángulos ≈ 1.2 m/m² por cara × 1.00 m²
E05.01.0015 | 8 | insumo | REDIMIX |  | Compuesto premezclado para juntas tipo Redimix (caja 21.8 kg) | kg | 0.7 | 0.05 | 0.735 | 24 | 17.64 | Tratamiento de juntas (3 manos) y cabezas de tornillo ≈ 0.7 kg/m² por cara × 1.00 m²
E05.01.0016 | 1 | insumo | PANEL-YESO-13 |  | Panel de yeso regular 13 mm (1/2 in) 1.22 x 2.44 m (2.977 m²) | pza | 0.6718 | 0.08 | 0.72554 | 195 | 141.48 | Dos caras: 2.0 m² / 2.977 m² por hoja = 0.672 pza/m²; 8 % por cortes en vanos y remates
E05.01.0016 | 2 | insumo | POSTE-92-C26 |  | Poste metálico galvanizado 9.20 cm cal. 26 (pieza 3.05 m) | m | 1.8 | 0.05 | 1.89 | 36 | 68.04 | Postes a 0.61 m: 1/0.61 = 1.64 m/m² + postes de arranque, remate y jambas ≈ 1.80 m/m²
E05.01.0016 | 3 | insumo | CANAL-92-C26 |  | Canal de amarre galvanizado 9.20 cm cal. 26 (pieza 3.05 m) | m | 0.667 | 0.05 | 0.70035 | 31 | 21.71 | Canal superior e inferior: 2 / 3.00 m de altura = 0.667 m/m²
E05.01.0016 | 4 | insumo | TORN-PANEL-1 |  | Tornillo tipo S punta fina 1 in para panel de yeso | pza | 26 | 0.1 | 28.6 | 0.3 | 8.58 | 13 tornillos/m² por cara (a 30 cm en campo y 20 cm en bordes, criterio USG/Panel Rey) × 2 caras
E05.01.0016 | 5 | insumo | TORN-FRAMER |  | Tornillo framer 7/16 in punta fina para unir perfiles | pza | 2.5 | 0.1 | 2.75 | 0.3 | 0.83 | 2 tornillos por extremo de poste: 4 / (0.61 × 3.00) = 2.2 + uniones ≈ 2.5 pza/m²
E05.01.0016 | 6 | insumo | PIJA-TAQ-MARCO |  | Pija 2 1/2 in con taquete de plástico 5/16 para fijar marco | pza | 1.09 | 0.05 | 1.1445 | 2 | 2.29 | Fijación de canales a piso y losa a cada 0.61 m: 2 / (0.61 × 3.00) = 1.09 pza/m²
E05.01.0016 | 7 | insumo | PERFACINTA |  | Cinta de papel para juntas de panel de yeso (rollo 75 m) | m | 2.4 | 0.1 | 2.64 | 1.1 | 2.9 | Juntas verticales 1/1.22 = 0.82 m + horizontales y ángulos ≈ 1.2 m/m² por cara × 2
E05.01.0016 | 8 | insumo | REDIMIX |  | Compuesto premezclado para juntas tipo Redimix (caja 21.8 kg) | kg | 1.4 | 0.05 | 1.47 | 24 | 35.28 | Tratamiento de juntas (3 manos) y cabezas de tornillo ≈ 0.7 kg/m² por cara × 2
E05.01.0017 | 1 | insumo | PANEL-YESO-13 |  | Panel de yeso regular 13 mm (1/2 in) 1.22 x 2.44 m (2.977 m²) | pza | 0.6718 | 0.08 | 0.72554 | 195 | 141.48 | 2 cara(s): 2.0 m² / 2.977 m² por hoja = 0.672 pza/m²; 8% por cortes
E05.01.0017 | 2 | insumo | POSTE-92-C26 |  | Poste metálico galvanizado 9.20 cm cal. 26 (pieza 3.05 m) | m | 3.5987 | 0.05 | 3.7786 | 36 | 136.03 | Postes a 0.61 m: 1/0.61 = 1.64 m/m² + arranque, remate y jambas ≈ 1.80 m/m² × 2 bastidores
E05.01.0017 | 3 | insumo | CANAL-92-C26 |  | Canal de amarre galvanizado 9.20 cm cal. 26 (pieza 3.05 m) | m | 1.3333 | 0.05 | 1.4 | 31 | 43.4 | Canal superior e inferior: 2 / 3.00 m de altura = 0.667 m/m² × 2 bastidores
E05.01.0017 | 4 | insumo | TORN-PANEL-1 |  | Tornillo tipo S punta fina 1 in para panel de yeso | pza | 26 | 0.1 | 28.6 | 0.3 | 8.58 | 13 tornillos/m² por cara (a 30 cm en campo y 20 cm en bordes, criterio USG/Panel Rey) × 2.00 m²
E05.01.0017 | 5 | insumo | TORN-FRAMER |  | Tornillo framer 7/16 in punta fina para unir perfiles | pza | 4.9716 | 0.1 | 5.4688 | 0.3 | 1.64 | 2 tornillos por extremo de poste: 4 / (0.61 × 3.00) + uniones × 2 bastidores
E05.01.0017 | 6 | insumo | PIJA-TAQ-MARCO |  | Pija 2 1/2 in con taquete de plástico 5/16 para fijar marco | pza | 2.1858 | 0.05 | 2.2951 | 2 | 4.59 | Fijación de canales a piso y losa a cada 0.61 m: 2 / (0.61 × 3.00) × 2 bastidores
E05.01.0017 | 7 | insumo | PERFACINTA |  | Cinta de papel para juntas de panel de yeso (rollo 75 m) | m | 2.4 | 0.1 | 2.64 | 1.1 | 2.9 | Juntas verticales 1/1.22 = 0.82 m + horizontales y ángulos ≈ 1.2 m/m² por cara × 2.00 m²
E05.01.0017 | 8 | insumo | REDIMIX |  | Compuesto premezclado para juntas tipo Redimix (caja 21.8 kg) | kg | 1.4 | 0.05 | 1.47 | 24 | 35.28 | Tratamiento de juntas (3 manos) y cabezas de tornillo ≈ 0.7 kg/m² por cara × 2.00 m²
E05.01.0017 | 9 | insumo | COLCH-FV-3.5 |  | Colchoneta de fibra de vidrio 3.5 in para aislamiento acústico en muro | m2 | 1 | 0.05 | 1.05 | 77 | 80.85 | Colchoneta de 3.5 in en toda el área, entre bastidores; 5 % por traslapes y cortes
E05.01.0018 | 1 | insumo | PANEL-YESO-13 |  | Panel de yeso regular 13 mm (1/2 in) 1.22 x 2.44 m (2.977 m²) | pza | 0.6718 | 0.12 | 0.75242 | 195 | 146.72 | 2 cara(s): 2.0 m² / 2.977 m² por hoja = 0.672 pza/m²; 12% por cortes y rolado
E05.01.0018 | 2 | insumo | POSTE-92-C26 |  | Poste metálico galvanizado 9.20 cm cal. 26 (pieza 3.05 m) | m | 3.4387 | 0.05 | 3.6106 | 36 | 129.98 | Postes a 0.305 m: 1/0.305 = 3.28 m/m² + arranque, remate y jambas ≈ 3.44 m/m²
E05.01.0018 | 3 | insumo | CANAL-92-C26 |  | Canal de amarre galvanizado 9.20 cm cal. 26 (pieza 3.05 m) | m | 0.6667 | 0.15 | 0.7667 | 31 | 23.77 | Canal superior e inferior: 2 / 3.00 m de altura = 0.667 m/m²; 15 % por el ranurado para curvar
E05.01.0018 | 4 | insumo | TORN-PANEL-1 |  | Tornillo tipo S punta fina 1 in para panel de yeso | pza | 32 | 0.1 | 35.2 | 0.3 | 10.56 | 16 tornillos/m² por cara (a 30 cm en campo y 20 cm en bordes, criterio USG/Panel Rey; más cerrado en curva) × 2.00 m²
E05.01.0018 | 5 | insumo | TORN-FRAMER |  | Tornillo framer 7/16 in punta fina para unir perfiles | pza | 4.6716 | 0.1 | 5.1388 | 0.3 | 1.54 | 2 tornillos por extremo de poste: 4 / (0.305 × 3.00) + uniones
E05.01.0018 | 6 | insumo | PIJA-TAQ-MARCO |  | Pija 2 1/2 in con taquete de plástico 5/16 para fijar marco | pza | 1.0929 | 0.05 | 1.1475 | 2 | 2.3 | Fijación de canales a piso y losa a cada 0.61 m: 2 / (0.61 × 3.00)
E05.01.0018 | 7 | insumo | PERFACINTA |  | Cinta de papel para juntas de panel de yeso (rollo 75 m) | m | 2.4 | 0.1 | 2.64 | 1.1 | 2.9 | Juntas verticales 1/1.22 = 0.82 m + horizontales y ángulos ≈ 1.2 m/m² por cara × 2.00 m²
E05.01.0018 | 8 | insumo | REDIMIX |  | Compuesto premezclado para juntas tipo Redimix (caja 21.8 kg) | kg | 1.4 | 0.05 | 1.47 | 24 | 35.28 | Tratamiento de juntas (3 manos) y cabezas de tornillo ≈ 0.7 kg/m² por cara × 2.00 m²
E05.01.0019 | 1 | insumo | PANEL-YESO-13 |  | Panel de yeso regular 13 mm (1/2 in) 1.22 x 2.44 m (2.977 m²) | pza | 0.7048 | 0.1 | 0.77528 | 195 | 151.18 | 2 cara(s): 2.0 m² / 2.977 m² por hoja + tapa superior 0.118 m / 1.20 m = 0.098 m²/m² = 0.705 pza/m²; 10% por cortes
E05.01.0019 | 2 | insumo | POSTE-92-C26 |  | Poste metálico galvanizado 9.20 cm cal. 26 (pieza 3.05 m) | m | 2.0393 | 0.05 | 2.1413 | 36 | 77.09 | Postes a 0.61 m en 1.20 m: 1/0.61 = 1.64 m/m² + arranques, remates y refuerzo de anclaje ≈ 2.04 m/m²
E05.01.0019 | 3 | insumo | CANAL-92-C26 |  | Canal de amarre galvanizado 9.20 cm cal. 26 (pieza 3.05 m) | m | 1.6667 | 0.05 | 1.75 | 31 | 54.25 | Canal inferior y superior: 2 / 1.20 m = 1.667 m/m²
E05.01.0019 | 4 | insumo | TORN-PANEL-1 |  | Tornillo tipo S punta fina 1 in para panel de yeso | pza | 27.2783 | 0.1 | 30.0061 | 0.3 | 9 | 13 tornillos/m² por cara (a 30 cm en campo y 20 cm en bordes, criterio USG/Panel Rey) × 2.10 m²
E05.01.0019 | 5 | insumo | TORN-FRAMER |  | Tornillo framer 7/16 in punta fina para unir perfiles | pza | 5.4645 | 0.1 | 6.011 | 0.3 | 1.8 | 2 tornillos por extremo de poste: 4 / (0.61 × 1.20)
E05.01.0019 | 6 | insumo | PIJA-TAQ-MARCO |  | Pija 2 1/2 in con taquete de plástico 5/16 para fijar marco | pza | 2.0833 | 0.05 | 2.1875 | 2 | 4.37 | Canal inferior anclado a cada 0.40 m para rigidez del murete: 1 / (0.40 × 1.20)
E05.01.0019 | 7 | insumo | PERFACINTA |  | Cinta de papel para juntas de panel de yeso (rollo 75 m) | m | 2.518 | 0.1 | 2.7698 | 1.1 | 3.05 | Juntas verticales 1/1.22 = 0.82 m + horizontales y ángulos ≈ 1.2 m/m² por cara × 2.10 m²
E05.01.0019 | 8 | insumo | REDIMIX |  | Compuesto premezclado para juntas tipo Redimix (caja 21.8 kg) | kg | 1.4688 | 0.05 | 1.5422 | 24 | 37.01 | Tratamiento de juntas (3 manos) y cabezas de tornillo ≈ 0.7 kg/m² por cara × 2.10 m²
E05.01.0019 | 9 | insumo | ESQUINERO-MET |  | Esquinero metálico galvanizado para panel de yeso (pieza 3.05 m) | m | 1.6667 | 0.05 | 1.75 | 15.5 | 27.13 | Dos aristas en la tapa superior: 2 / 1.20 m = 1.667 m/m²
E05.01.0020 | 1 | insumo | PANEL-YESO-13 |  | Panel de yeso regular 13 mm (1/2 in) 1.22 x 2.44 m (2.977 m²) | pza | 0.7558 | 0.1 | 0.83138 | 195 | 162.12 | 2 cara(s): 2.0 m² / 2.977 m² por hoja + tapa superior 0.300 m / 1.20 m = 0.250 m²/m² = 0.756 pza/m²; 10% por cortes
E05.01.0020 | 2 | insumo | POSTE-92-C26 |  | Poste metálico galvanizado 9.20 cm cal. 26 (pieza 3.05 m) | m | 4.0787 | 0.05 | 4.2826 | 36 | 154.17 | Postes a 0.61 m en 1.20 m: 1/0.61 = 1.64 m/m² + arranques, remates y refuerzo de anclaje ≈ 2.04 m/m² × 2 bastidores
E05.01.0020 | 3 | insumo | CANAL-92-C26 |  | Canal de amarre galvanizado 9.20 cm cal. 26 (pieza 3.05 m) | m | 3.3333 | 0.05 | 3.5 | 31 | 108.5 | Canal inferior y superior: 2 / 1.20 m = 1.667 m/m² × 2 bastidores
E05.01.0020 | 4 | insumo | TORN-PANEL-1 |  | Tornillo tipo S punta fina 1 in para panel de yeso | pza | 29.25 | 0.1 | 32.175 | 0.3 | 9.65 | 13 tornillos/m² por cara (a 30 cm en campo y 20 cm en bordes, criterio USG/Panel Rey) × 2.25 m²
E05.01.0020 | 5 | insumo | TORN-FRAMER |  | Tornillo framer 7/16 in punta fina para unir perfiles | pza | 10.929 | 0.1 | 12.0219 | 0.3 | 3.61 | 2 tornillos por extremo de poste: 4 / (0.61 × 1.20) × 2 bastidores
E05.01.0020 | 6 | insumo | PIJA-TAQ-MARCO |  | Pija 2 1/2 in con taquete de plástico 5/16 para fijar marco | pza | 4.1667 | 0.05 | 4.375 | 2 | 8.75 | Canal inferior anclado a cada 0.40 m para rigidez del murete: 1 / (0.40 × 1.20) × 2 bastidores
E05.01.0020 | 7 | insumo | PERFACINTA |  | Cinta de papel para juntas de panel de yeso (rollo 75 m) | m | 2.7 | 0.1 | 2.97 | 1.1 | 3.27 | Juntas verticales 1/1.22 = 0.82 m + horizontales y ángulos ≈ 1.2 m/m² por cara × 2.25 m²
E05.01.0020 | 8 | insumo | REDIMIX |  | Compuesto premezclado para juntas tipo Redimix (caja 21.8 kg) | kg | 1.575 | 0.05 | 1.6538 | 24 | 39.69 | Tratamiento de juntas (3 manos) y cabezas de tornillo ≈ 0.7 kg/m² por cara × 2.25 m²
E05.01.0020 | 9 | insumo | ESQUINERO-MET |  | Esquinero metálico galvanizado para panel de yeso (pieza 3.05 m) | m | 1.6667 | 0.05 | 1.75 | 15.5 | 27.13 | Dos aristas en la tapa superior: 2 / 1.20 m = 1.667 m/m²
E05.01.0020 | 10 | insumo | COLCH-FV-3.5 |  | Colchoneta de fibra de vidrio 3.5 in para aislamiento acústico en muro | m2 | 1 | 0.05 | 1.05 | 77 | 80.85 | Colchoneta de 3.5 in en toda el área, entre bastidores; 5 % por traslapes y cortes
E05.01.0021 | 1 | insumo | PANEL-YESO-13 |  | Panel de yeso regular 13 mm (1/2 in) 1.22 x 2.44 m (2.977 m²) | pza | 1.2093 | 0.1 | 1.3302 | 195 | 259.39 | Desarrollo 4 × 0.9 = 3.6 m²/m / 2.977 m² por hoja; 10 % por cortes
E05.01.0021 | 2 | insumo | POSTE-92-C26 |  | Poste metálico galvanizado 9.20 cm cal. 26 (pieza 3.05 m) | m | 8 | 0.05 | 8.4 | 36 | 302.4 | 4 postes de esquina + 1 intermedio(s) por cara a 0.61 m = 8 m/m de altura
E05.01.0021 | 3 | insumo | CANAL-92-C26 |  | Canal de amarre galvanizado 9.20 cm cal. 26 (pieza 3.05 m) | m | 2.4 | 0.05 | 2.52 | 31 | 78.12 | Canal perimetral arriba y abajo: 2 × 3.6 m / 3.00 m de altura
E05.01.0021 | 4 | insumo | TORN-PANEL-1 |  | Tornillo tipo S punta fina 1 in para panel de yeso | pza | 46.8 | 0.1 | 51.48 | 0.3 | 15.44 | 13 tornillos/m² × 3.6 m²/m
E05.01.0021 | 5 | insumo | TORN-FRAMER |  | Tornillo framer 7/16 in punta fina para unir perfiles | pza | 10.6667 | 0.1 | 11.7334 | 0.3 | 3.52 | 8 postes × 4 tornillos / 3.00 m
E05.01.0021 | 6 | insumo | PIJA-TAQ-MARCO |  | Pija 2 1/2 in con taquete de plástico 5/16 para fijar marco | pza | 3.9344 | 0.05 | 4.1311 | 2 | 8.26 | Canal anclado a piso y losa a cada 0.61 m: 2 × 3.6 / 0.61 / 3.00
E05.01.0021 | 7 | insumo | PERFACINTA |  | Cinta de papel para juntas de panel de yeso (rollo 75 m) | m | 2.88 | 0.1 | 3.168 | 1.1 | 3.48 | Juntas ≈ 0.8 m/m² × 3.6 m²/m (las esquinas llevan esquinero)
E05.01.0021 | 8 | insumo | REDIMIX |  | Compuesto premezclado para juntas tipo Redimix (caja 21.8 kg) | kg | 3.32 | 0.05 | 3.486 | 24 | 83.66 | Juntas 0.7 kg/m² × 3.6 m² + esquineros 0.2 kg/m × 4
E05.01.0021 | 9 | insumo | ESQUINERO-MET |  | Esquinero metálico galvanizado para panel de yeso (pieza 3.05 m) | m | 4 | 0.05 | 4.2 | 15.5 | 65.1 | 4 aristas por metro de altura
E05.02.0001 | 1 | insumo | PANEL-YESO-13-RF |  | Panel de yeso resistente al fuego tipo X 13 mm (Fire Rey / Firecode X) 1.22 x 2.44 m | pza | 0.3359 | 0.08 | 0.36277 | 220 | 79.81 | 1 cara(s): 1.0 m² / 2.977 m² por hoja = 0.336 pza/m²; 8% por cortes
E05.02.0001 | 2 | insumo | POSTE-63-C26 |  | Poste metálico galvanizado 6.35 cm cal. 26 (pieza 3.05 m) | m | 1.7993 | 0.05 | 1.8893 | 24 | 45.34 | Postes a 0.61 m: 1/0.61 = 1.64 m/m² + arranque, remate y jambas ≈ 1.80 m/m²
E05.02.0001 | 3 | insumo | CANAL-63-C26 |  | Canal de amarre galvanizado 6.35 cm cal. 26 (pieza 3.05 m) | m | 0.6667 | 0.05 | 0.70003 | 17 | 11.9 | Canal superior e inferior: 2 / 3.00 m de altura = 0.667 m/m²
E05.02.0001 | 4 | insumo | TORN-PANEL-1 |  | Tornillo tipo S punta fina 1 in para panel de yeso | pza | 13 | 0.1 | 14.3 | 0.3 | 4.29 | 13 tornillos/m² por cara (a 30 cm en campo y 20 cm en bordes, criterio USG/Panel Rey) × 1.00 m²
E05.02.0001 | 5 | insumo | TORN-FRAMER |  | Tornillo framer 7/16 in punta fina para unir perfiles | pza | 2.4858 | 0.1 | 2.7344 | 0.3 | 0.82 | 2 tornillos por extremo de poste: 4 / (0.61 × 3.00) + uniones
E05.02.0001 | 6 | insumo | PIJA-TAQ-MARCO |  | Pija 2 1/2 in con taquete de plástico 5/16 para fijar marco | pza | 1.0929 | 0.05 | 1.1475 | 2 | 2.3 | Fijación de canales a piso y losa a cada 0.61 m: 2 / (0.61 × 3.00)
E05.02.0001 | 7 | insumo | PERFACINTA |  | Cinta de papel para juntas de panel de yeso (rollo 75 m) | m | 1.2 | 0.1 | 1.32 | 1.1 | 1.45 | Juntas verticales 1/1.22 = 0.82 m + horizontales y ángulos ≈ 1.2 m/m² por cara × 1.00 m²
E05.02.0001 | 8 | insumo | REDIMIX |  | Compuesto premezclado para juntas tipo Redimix (caja 21.8 kg) | kg | 0.7 | 0.05 | 0.735 | 24 | 17.64 | Tratamiento de juntas (3 manos) y cabezas de tornillo ≈ 0.7 kg/m² por cara × 1.00 m²
E05.02.0002 | 1 | insumo | PANEL-YESO-13-RF |  | Panel de yeso resistente al fuego tipo X 13 mm (Fire Rey / Firecode X) 1.22 x 2.44 m | pza | 0.6718 | 0.08 | 0.72554 | 220 | 159.62 | 2 cara(s): 2.0 m² / 2.977 m² por hoja = 0.672 pza/m²; 8% por cortes
E05.02.0002 | 2 | insumo | POSTE-63-C26 |  | Poste metálico galvanizado 6.35 cm cal. 26 (pieza 3.05 m) | m | 1.7993 | 0.05 | 1.8893 | 24 | 45.34 | Postes a 0.61 m: 1/0.61 = 1.64 m/m² + arranque, remate y jambas ≈ 1.80 m/m²
E05.02.0002 | 3 | insumo | CANAL-63-C26 |  | Canal de amarre galvanizado 6.35 cm cal. 26 (pieza 3.05 m) | m | 0.6667 | 0.05 | 0.70003 | 17 | 11.9 | Canal superior e inferior: 2 / 3.00 m de altura = 0.667 m/m²
E05.02.0002 | 4 | insumo | TORN-PANEL-1 |  | Tornillo tipo S punta fina 1 in para panel de yeso | pza | 26 | 0.1 | 28.6 | 0.3 | 8.58 | 13 tornillos/m² por cara (a 30 cm en campo y 20 cm en bordes, criterio USG/Panel Rey) × 2.00 m²
E05.02.0002 | 5 | insumo | TORN-FRAMER |  | Tornillo framer 7/16 in punta fina para unir perfiles | pza | 2.4858 | 0.1 | 2.7344 | 0.3 | 0.82 | 2 tornillos por extremo de poste: 4 / (0.61 × 3.00) + uniones
E05.02.0002 | 6 | insumo | PIJA-TAQ-MARCO |  | Pija 2 1/2 in con taquete de plástico 5/16 para fijar marco | pza | 1.0929 | 0.05 | 1.1475 | 2 | 2.3 | Fijación de canales a piso y losa a cada 0.61 m: 2 / (0.61 × 3.00)
E05.02.0002 | 7 | insumo | PERFACINTA |  | Cinta de papel para juntas de panel de yeso (rollo 75 m) | m | 2.4 | 0.1 | 2.64 | 1.1 | 2.9 | Juntas verticales 1/1.22 = 0.82 m + horizontales y ángulos ≈ 1.2 m/m² por cara × 2.00 m²
E05.02.0002 | 8 | insumo | REDIMIX |  | Compuesto premezclado para juntas tipo Redimix (caja 21.8 kg) | kg | 1.4 | 0.05 | 1.47 | 24 | 35.28 | Tratamiento de juntas (3 manos) y cabezas de tornillo ≈ 0.7 kg/m² por cara × 2.00 m²
E05.02.0003 | 1 | insumo | PANEL-YESO-13-RF |  | Panel de yeso resistente al fuego tipo X 13 mm (Fire Rey / Firecode X) 1.22 x 2.44 m | pza | 0.6718 | 0.08 | 0.72554 | 220 | 159.62 | 2 cara(s): 2.0 m² / 2.977 m² por hoja = 0.672 pza/m²; 8% por cortes
E05.02.0003 | 2 | insumo | POSTE-63-C26 |  | Poste metálico galvanizado 6.35 cm cal. 26 (pieza 3.05 m) | m | 3.5987 | 0.05 | 3.7786 | 24 | 90.69 | Postes a 0.61 m: 1/0.61 = 1.64 m/m² + arranque, remate y jambas ≈ 1.80 m/m² × 2 bastidores
E05.02.0003 | 3 | insumo | CANAL-63-C26 |  | Canal de amarre galvanizado 6.35 cm cal. 26 (pieza 3.05 m) | m | 1.3333 | 0.05 | 1.4 | 17 | 23.8 | Canal superior e inferior: 2 / 3.00 m de altura = 0.667 m/m² × 2 bastidores
E05.02.0003 | 4 | insumo | TORN-PANEL-1 |  | Tornillo tipo S punta fina 1 in para panel de yeso | pza | 26 | 0.1 | 28.6 | 0.3 | 8.58 | 13 tornillos/m² por cara (a 30 cm en campo y 20 cm en bordes, criterio USG/Panel Rey) × 2.00 m²
E05.02.0003 | 5 | insumo | TORN-FRAMER |  | Tornillo framer 7/16 in punta fina para unir perfiles | pza | 4.9716 | 0.1 | 5.4688 | 0.3 | 1.64 | 2 tornillos por extremo de poste: 4 / (0.61 × 3.00) + uniones × 2 bastidores
E05.02.0003 | 6 | insumo | PIJA-TAQ-MARCO |  | Pija 2 1/2 in con taquete de plástico 5/16 para fijar marco | pza | 2.1858 | 0.05 | 2.2951 | 2 | 4.59 | Fijación de canales a piso y losa a cada 0.61 m: 2 / (0.61 × 3.00) × 2 bastidores
E05.02.0003 | 7 | insumo | PERFACINTA |  | Cinta de papel para juntas de panel de yeso (rollo 75 m) | m | 2.4 | 0.1 | 2.64 | 1.1 | 2.9 | Juntas verticales 1/1.22 = 0.82 m + horizontales y ángulos ≈ 1.2 m/m² por cara × 2.00 m²
E05.02.0003 | 8 | insumo | REDIMIX |  | Compuesto premezclado para juntas tipo Redimix (caja 21.8 kg) | kg | 1.4 | 0.05 | 1.47 | 24 | 35.28 | Tratamiento de juntas (3 manos) y cabezas de tornillo ≈ 0.7 kg/m² por cara × 2.00 m²
E05.02.0003 | 9 | insumo | COLCH-FV-2 |  | Colchoneta de fibra de vidrio 2 in para aislamiento acústico en muro | m2 | 1 | 0.05 | 1.05 | 50 | 52.5 | Colchoneta de 2 in en toda el área, entre bastidores; 5 % por traslapes y cortes
E05.02.0004 | 1 | insumo | PANEL-YESO-13-RF |  | Panel de yeso resistente al fuego tipo X 13 mm (Fire Rey / Firecode X) 1.22 x 2.44 m | pza | 0.6718 | 0.12 | 0.75242 | 220 | 165.53 | 2 cara(s): 2.0 m² / 2.977 m² por hoja = 0.672 pza/m²; 12% por cortes y rolado
E05.02.0004 | 2 | insumo | POSTE-63-C26 |  | Poste metálico galvanizado 6.35 cm cal. 26 (pieza 3.05 m) | m | 3.4387 | 0.05 | 3.6106 | 24 | 86.66 | Postes a 0.305 m: 1/0.305 = 3.28 m/m² + arranque, remate y jambas ≈ 3.44 m/m²
E05.02.0004 | 3 | insumo | CANAL-63-C26 |  | Canal de amarre galvanizado 6.35 cm cal. 26 (pieza 3.05 m) | m | 0.6667 | 0.15 | 0.7667 | 17 | 13.03 | Canal superior e inferior: 2 / 3.00 m de altura = 0.667 m/m²; 15 % por el ranurado para curvar
E05.02.0004 | 4 | insumo | TORN-PANEL-1 |  | Tornillo tipo S punta fina 1 in para panel de yeso | pza | 32 | 0.1 | 35.2 | 0.3 | 10.56 | 16 tornillos/m² por cara (a 30 cm en campo y 20 cm en bordes, criterio USG/Panel Rey; más cerrado en curva) × 2.00 m²
E05.02.0004 | 5 | insumo | TORN-FRAMER |  | Tornillo framer 7/16 in punta fina para unir perfiles | pza | 4.6716 | 0.1 | 5.1388 | 0.3 | 1.54 | 2 tornillos por extremo de poste: 4 / (0.305 × 3.00) + uniones
E05.02.0004 | 6 | insumo | PIJA-TAQ-MARCO |  | Pija 2 1/2 in con taquete de plástico 5/16 para fijar marco | pza | 1.0929 | 0.05 | 1.1475 | 2 | 2.3 | Fijación de canales a piso y losa a cada 0.61 m: 2 / (0.61 × 3.00)
E05.02.0004 | 7 | insumo | PERFACINTA |  | Cinta de papel para juntas de panel de yeso (rollo 75 m) | m | 2.4 | 0.1 | 2.64 | 1.1 | 2.9 | Juntas verticales 1/1.22 = 0.82 m + horizontales y ángulos ≈ 1.2 m/m² por cara × 2.00 m²
E05.02.0004 | 8 | insumo | REDIMIX |  | Compuesto premezclado para juntas tipo Redimix (caja 21.8 kg) | kg | 1.4 | 0.05 | 1.47 | 24 | 35.28 | Tratamiento de juntas (3 manos) y cabezas de tornillo ≈ 0.7 kg/m² por cara × 2.00 m²
E05.02.0005 | 1 | insumo | PANEL-YESO-13-RF |  | Panel de yeso resistente al fuego tipo X 13 mm (Fire Rey / Firecode X) 1.22 x 2.44 m | pza | 0.6967 | 0.1 | 0.76637 | 220 | 168.6 | 2 cara(s): 2.0 m² / 2.977 m² por hoja + tapa superior 0.089 m / 1.20 m = 0.074 m²/m² = 0.697 pza/m²; 10% por cortes
E05.02.0005 | 2 | insumo | POSTE-63-C26 |  | Poste metálico galvanizado 6.35 cm cal. 26 (pieza 3.05 m) | m | 2.0393 | 0.05 | 2.1413 | 24 | 51.39 | Postes a 0.61 m en 1.20 m: 1/0.61 = 1.64 m/m² + arranques, remates y refuerzo de anclaje ≈ 2.04 m/m²
E05.02.0005 | 3 | insumo | CANAL-63-C26 |  | Canal de amarre galvanizado 6.35 cm cal. 26 (pieza 3.05 m) | m | 1.6667 | 0.05 | 1.75 | 17 | 29.75 | Canal inferior y superior: 2 / 1.20 m = 1.667 m/m²
E05.02.0005 | 4 | insumo | TORN-PANEL-1 |  | Tornillo tipo S punta fina 1 in para panel de yeso | pza | 26.9642 | 0.1 | 29.6606 | 0.3 | 8.9 | 13 tornillos/m² por cara (a 30 cm en campo y 20 cm en bordes, criterio USG/Panel Rey) × 2.07 m²
E05.02.0005 | 5 | insumo | TORN-FRAMER |  | Tornillo framer 7/16 in punta fina para unir perfiles | pza | 5.4645 | 0.1 | 6.011 | 0.3 | 1.8 | 2 tornillos por extremo de poste: 4 / (0.61 × 1.20)
E05.02.0005 | 6 | insumo | PIJA-TAQ-MARCO |  | Pija 2 1/2 in con taquete de plástico 5/16 para fijar marco | pza | 2.0833 | 0.05 | 2.1875 | 2 | 4.37 | Canal inferior anclado a cada 0.40 m para rigidez del murete: 1 / (0.40 × 1.20)
E05.02.0005 | 7 | insumo | PERFACINTA |  | Cinta de papel para juntas de panel de yeso (rollo 75 m) | m | 2.489 | 0.1 | 2.7379 | 1.1 | 3.01 | Juntas verticales 1/1.22 = 0.82 m + horizontales y ángulos ≈ 1.2 m/m² por cara × 2.07 m²
E05.02.0005 | 8 | insumo | REDIMIX |  | Compuesto premezclado para juntas tipo Redimix (caja 21.8 kg) | kg | 1.4519 | 0.05 | 1.5245 | 24 | 36.59 | Tratamiento de juntas (3 manos) y cabezas de tornillo ≈ 0.7 kg/m² por cara × 2.07 m²
E05.02.0005 | 9 | insumo | ESQUINERO-MET |  | Esquinero metálico galvanizado para panel de yeso (pieza 3.05 m) | m | 1.6667 | 0.05 | 1.75 | 15.5 | 27.13 | Dos aristas en la tapa superior: 2 / 1.20 m = 1.667 m/m²
E05.02.0006 | 1 | insumo | PANEL-YESO-13-RF |  | Panel de yeso resistente al fuego tipo X 13 mm (Fire Rey / Firecode X) 1.22 x 2.44 m | pza | 0.7558 | 0.1 | 0.83138 | 220 | 182.9 | 2 cara(s): 2.0 m² / 2.977 m² por hoja + tapa superior 0.300 m / 1.20 m = 0.250 m²/m² = 0.756 pza/m²; 10% por cortes
E05.02.0006 | 2 | insumo | POSTE-63-C26 |  | Poste metálico galvanizado 6.35 cm cal. 26 (pieza 3.05 m) | m | 4.0787 | 0.05 | 4.2826 | 24 | 102.78 | Postes a 0.61 m en 1.20 m: 1/0.61 = 1.64 m/m² + arranques, remates y refuerzo de anclaje ≈ 2.04 m/m² × 2 bastidores
E05.02.0006 | 3 | insumo | CANAL-63-C26 |  | Canal de amarre galvanizado 6.35 cm cal. 26 (pieza 3.05 m) | m | 3.3333 | 0.05 | 3.5 | 17 | 59.5 | Canal inferior y superior: 2 / 1.20 m = 1.667 m/m² × 2 bastidores
E05.02.0006 | 4 | insumo | TORN-PANEL-1 |  | Tornillo tipo S punta fina 1 in para panel de yeso | pza | 29.25 | 0.1 | 32.175 | 0.3 | 9.65 | 13 tornillos/m² por cara (a 30 cm en campo y 20 cm en bordes, criterio USG/Panel Rey) × 2.25 m²
E05.02.0006 | 5 | insumo | TORN-FRAMER |  | Tornillo framer 7/16 in punta fina para unir perfiles | pza | 10.929 | 0.1 | 12.0219 | 0.3 | 3.61 | 2 tornillos por extremo de poste: 4 / (0.61 × 1.20) × 2 bastidores
E05.02.0006 | 6 | insumo | PIJA-TAQ-MARCO |  | Pija 2 1/2 in con taquete de plástico 5/16 para fijar marco | pza | 4.1667 | 0.05 | 4.375 | 2 | 8.75 | Canal inferior anclado a cada 0.40 m para rigidez del murete: 1 / (0.40 × 1.20) × 2 bastidores
E05.02.0006 | 7 | insumo | PERFACINTA |  | Cinta de papel para juntas de panel de yeso (rollo 75 m) | m | 2.7 | 0.1 | 2.97 | 1.1 | 3.27 | Juntas verticales 1/1.22 = 0.82 m + horizontales y ángulos ≈ 1.2 m/m² por cara × 2.25 m²
E05.02.0006 | 8 | insumo | REDIMIX |  | Compuesto premezclado para juntas tipo Redimix (caja 21.8 kg) | kg | 1.575 | 0.05 | 1.6538 | 24 | 39.69 | Tratamiento de juntas (3 manos) y cabezas de tornillo ≈ 0.7 kg/m² por cara × 2.25 m²
E05.02.0006 | 9 | insumo | ESQUINERO-MET |  | Esquinero metálico galvanizado para panel de yeso (pieza 3.05 m) | m | 1.6667 | 0.05 | 1.75 | 15.5 | 27.13 | Dos aristas en la tapa superior: 2 / 1.20 m = 1.667 m/m²
E05.02.0006 | 10 | insumo | COLCH-FV-2 |  | Colchoneta de fibra de vidrio 2 in para aislamiento acústico en muro | m2 | 1 | 0.05 | 1.05 | 50 | 52.5 | Colchoneta de 2 in en toda el área, entre bastidores; 5 % por traslapes y cortes
E05.02.0007 | 1 | insumo | PANEL-YESO-13-RF |  | Panel de yeso resistente al fuego tipo X 13 mm (Fire Rey / Firecode X) 1.22 x 2.44 m | pza | 1.2093 | 0.1 | 1.3302 | 220 | 292.65 | Desarrollo 4 × 0.9 = 3.6 m²/m / 2.977 m² por hoja; 10 % por cortes
E05.02.0007 | 2 | insumo | POSTE-63-C26 |  | Poste metálico galvanizado 6.35 cm cal. 26 (pieza 3.05 m) | m | 8 | 0.05 | 8.4 | 24 | 201.6 | 4 postes de esquina + 1 intermedio(s) por cara a 0.61 m = 8 m/m de altura
E05.02.0007 | 3 | insumo | CANAL-63-C26 |  | Canal de amarre galvanizado 6.35 cm cal. 26 (pieza 3.05 m) | m | 2.4 | 0.05 | 2.52 | 17 | 42.84 | Canal perimetral arriba y abajo: 2 × 3.6 m / 3.00 m de altura
E05.02.0007 | 4 | insumo | TORN-PANEL-1 |  | Tornillo tipo S punta fina 1 in para panel de yeso | pza | 46.8 | 0.1 | 51.48 | 0.3 | 15.44 | 13 tornillos/m² × 3.6 m²/m
E05.02.0007 | 5 | insumo | TORN-FRAMER |  | Tornillo framer 7/16 in punta fina para unir perfiles | pza | 10.6667 | 0.1 | 11.7334 | 0.3 | 3.52 | 8 postes × 4 tornillos / 3.00 m
E05.02.0007 | 6 | insumo | PIJA-TAQ-MARCO |  | Pija 2 1/2 in con taquete de plástico 5/16 para fijar marco | pza | 3.9344 | 0.05 | 4.1311 | 2 | 8.26 | Canal anclado a piso y losa a cada 0.61 m: 2 × 3.6 / 0.61 / 3.00
E05.02.0007 | 7 | insumo | PERFACINTA |  | Cinta de papel para juntas de panel de yeso (rollo 75 m) | m | 2.88 | 0.1 | 3.168 | 1.1 | 3.48 | Juntas ≈ 0.8 m/m² × 3.6 m²/m (las esquinas llevan esquinero)
E05.02.0007 | 8 | insumo | REDIMIX |  | Compuesto premezclado para juntas tipo Redimix (caja 21.8 kg) | kg | 3.32 | 0.05 | 3.486 | 24 | 83.66 | Juntas 0.7 kg/m² × 3.6 m² + esquineros 0.2 kg/m × 4
E05.02.0007 | 9 | insumo | ESQUINERO-MET |  | Esquinero metálico galvanizado para panel de yeso (pieza 3.05 m) | m | 4 | 0.05 | 4.2 | 15.5 | 65.1 | 4 aristas por metro de altura
E05.03.0001 | 1 | insumo | PANEL-YESO-13-RH |  | Panel de yeso resistente a la humedad 13 mm (Guard RH / Anti-Moho) 1.22 x 2.44 m | pza | 0.3359 | 0.08 | 0.36277 | 225 | 81.62 | 1 cara(s): 1.0 m² / 2.977 m² por hoja = 0.336 pza/m²; 8% por cortes
E05.03.0001 | 2 | insumo | POSTE-63-C26 |  | Poste metálico galvanizado 6.35 cm cal. 26 (pieza 3.05 m) | m | 1.7993 | 0.05 | 1.8893 | 24 | 45.34 | Postes a 0.61 m: 1/0.61 = 1.64 m/m² + arranque, remate y jambas ≈ 1.80 m/m²
E05.03.0001 | 3 | insumo | CANAL-63-C26 |  | Canal de amarre galvanizado 6.35 cm cal. 26 (pieza 3.05 m) | m | 0.6667 | 0.05 | 0.70003 | 17 | 11.9 | Canal superior e inferior: 2 / 3.00 m de altura = 0.667 m/m²
E05.03.0001 | 4 | insumo | TORN-PANEL-1 |  | Tornillo tipo S punta fina 1 in para panel de yeso | pza | 13 | 0.1 | 14.3 | 0.3 | 4.29 | 13 tornillos/m² por cara (a 30 cm en campo y 20 cm en bordes, criterio USG/Panel Rey) × 1.00 m²
E05.03.0001 | 5 | insumo | TORN-FRAMER |  | Tornillo framer 7/16 in punta fina para unir perfiles | pza | 2.4858 | 0.1 | 2.7344 | 0.3 | 0.82 | 2 tornillos por extremo de poste: 4 / (0.61 × 3.00) + uniones
E05.03.0001 | 6 | insumo | PIJA-TAQ-MARCO |  | Pija 2 1/2 in con taquete de plástico 5/16 para fijar marco | pza | 1.0929 | 0.05 | 1.1475 | 2 | 2.3 | Fijación de canales a piso y losa a cada 0.61 m: 2 / (0.61 × 3.00)
E05.03.0001 | 7 | insumo | PERFACINTA |  | Cinta de papel para juntas de panel de yeso (rollo 75 m) | m | 1.2 | 0.1 | 1.32 | 1.1 | 1.45 | Juntas verticales 1/1.22 = 0.82 m + horizontales y ángulos ≈ 1.2 m/m² por cara × 1.00 m²
E05.03.0001 | 8 | insumo | REDIMIX |  | Compuesto premezclado para juntas tipo Redimix (caja 21.8 kg) | kg | 0.7 | 0.05 | 0.735 | 24 | 17.64 | Tratamiento de juntas (3 manos) y cabezas de tornillo ≈ 0.7 kg/m² por cara × 1.00 m²
E05.03.0002 | 1 | insumo | PANEL-YESO-13-RH |  | Panel de yeso resistente a la humedad 13 mm (Guard RH / Anti-Moho) 1.22 x 2.44 m | pza | 0.6718 | 0.08 | 0.72554 | 225 | 163.25 | 2 cara(s): 2.0 m² / 2.977 m² por hoja = 0.672 pza/m²; 8% por cortes
E05.03.0002 | 2 | insumo | POSTE-63-C26 |  | Poste metálico galvanizado 6.35 cm cal. 26 (pieza 3.05 m) | m | 1.7993 | 0.05 | 1.8893 | 24 | 45.34 | Postes a 0.61 m: 1/0.61 = 1.64 m/m² + arranque, remate y jambas ≈ 1.80 m/m²
E05.03.0002 | 3 | insumo | CANAL-63-C26 |  | Canal de amarre galvanizado 6.35 cm cal. 26 (pieza 3.05 m) | m | 0.6667 | 0.05 | 0.70003 | 17 | 11.9 | Canal superior e inferior: 2 / 3.00 m de altura = 0.667 m/m²
E05.03.0002 | 4 | insumo | TORN-PANEL-1 |  | Tornillo tipo S punta fina 1 in para panel de yeso | pza | 26 | 0.1 | 28.6 | 0.3 | 8.58 | 13 tornillos/m² por cara (a 30 cm en campo y 20 cm en bordes, criterio USG/Panel Rey) × 2.00 m²
E05.03.0002 | 5 | insumo | TORN-FRAMER |  | Tornillo framer 7/16 in punta fina para unir perfiles | pza | 2.4858 | 0.1 | 2.7344 | 0.3 | 0.82 | 2 tornillos por extremo de poste: 4 / (0.61 × 3.00) + uniones
E05.03.0002 | 6 | insumo | PIJA-TAQ-MARCO |  | Pija 2 1/2 in con taquete de plástico 5/16 para fijar marco | pza | 1.0929 | 0.05 | 1.1475 | 2 | 2.3 | Fijación de canales a piso y losa a cada 0.61 m: 2 / (0.61 × 3.00)
E05.03.0002 | 7 | insumo | PERFACINTA |  | Cinta de papel para juntas de panel de yeso (rollo 75 m) | m | 2.4 | 0.1 | 2.64 | 1.1 | 2.9 | Juntas verticales 1/1.22 = 0.82 m + horizontales y ángulos ≈ 1.2 m/m² por cara × 2.00 m²
E05.03.0002 | 8 | insumo | REDIMIX |  | Compuesto premezclado para juntas tipo Redimix (caja 21.8 kg) | kg | 1.4 | 0.05 | 1.47 | 24 | 35.28 | Tratamiento de juntas (3 manos) y cabezas de tornillo ≈ 0.7 kg/m² por cara × 2.00 m²
E05.03.0003 | 1 | insumo | PANEL-YESO-13-RH |  | Panel de yeso resistente a la humedad 13 mm (Guard RH / Anti-Moho) 1.22 x 2.44 m | pza | 0.6718 | 0.08 | 0.72554 | 225 | 163.25 | 2 cara(s): 2.0 m² / 2.977 m² por hoja = 0.672 pza/m²; 8% por cortes
E05.03.0003 | 2 | insumo | POSTE-63-C26 |  | Poste metálico galvanizado 6.35 cm cal. 26 (pieza 3.05 m) | m | 3.5987 | 0.05 | 3.7786 | 24 | 90.69 | Postes a 0.61 m: 1/0.61 = 1.64 m/m² + arranque, remate y jambas ≈ 1.80 m/m² × 2 bastidores
E05.03.0003 | 3 | insumo | CANAL-63-C26 |  | Canal de amarre galvanizado 6.35 cm cal. 26 (pieza 3.05 m) | m | 1.3333 | 0.05 | 1.4 | 17 | 23.8 | Canal superior e inferior: 2 / 3.00 m de altura = 0.667 m/m² × 2 bastidores
E05.03.0003 | 4 | insumo | TORN-PANEL-1 |  | Tornillo tipo S punta fina 1 in para panel de yeso | pza | 26 | 0.1 | 28.6 | 0.3 | 8.58 | 13 tornillos/m² por cara (a 30 cm en campo y 20 cm en bordes, criterio USG/Panel Rey) × 2.00 m²
E05.03.0003 | 5 | insumo | TORN-FRAMER |  | Tornillo framer 7/16 in punta fina para unir perfiles | pza | 4.9716 | 0.1 | 5.4688 | 0.3 | 1.64 | 2 tornillos por extremo de poste: 4 / (0.61 × 3.00) + uniones × 2 bastidores
E05.03.0003 | 6 | insumo | PIJA-TAQ-MARCO |  | Pija 2 1/2 in con taquete de plástico 5/16 para fijar marco | pza | 2.1858 | 0.05 | 2.2951 | 2 | 4.59 | Fijación de canales a piso y losa a cada 0.61 m: 2 / (0.61 × 3.00) × 2 bastidores
E05.03.0003 | 7 | insumo | PERFACINTA |  | Cinta de papel para juntas de panel de yeso (rollo 75 m) | m | 2.4 | 0.1 | 2.64 | 1.1 | 2.9 | Juntas verticales 1/1.22 = 0.82 m + horizontales y ángulos ≈ 1.2 m/m² por cara × 2.00 m²
E05.03.0003 | 8 | insumo | REDIMIX |  | Compuesto premezclado para juntas tipo Redimix (caja 21.8 kg) | kg | 1.4 | 0.05 | 1.47 | 24 | 35.28 | Tratamiento de juntas (3 manos) y cabezas de tornillo ≈ 0.7 kg/m² por cara × 2.00 m²
E05.03.0003 | 9 | insumo | COLCH-FV-2 |  | Colchoneta de fibra de vidrio 2 in para aislamiento acústico en muro | m2 | 1 | 0.05 | 1.05 | 50 | 52.5 | Colchoneta de 2 in en toda el área, entre bastidores; 5 % por traslapes y cortes
E05.03.0004 | 1 | insumo | PANEL-YESO-13-RH |  | Panel de yeso resistente a la humedad 13 mm (Guard RH / Anti-Moho) 1.22 x 2.44 m | pza | 0.6718 | 0.12 | 0.75242 | 225 | 169.29 | 2 cara(s): 2.0 m² / 2.977 m² por hoja = 0.672 pza/m²; 12% por cortes y rolado
E05.03.0004 | 2 | insumo | POSTE-63-C26 |  | Poste metálico galvanizado 6.35 cm cal. 26 (pieza 3.05 m) | m | 3.4387 | 0.05 | 3.6106 | 24 | 86.66 | Postes a 0.305 m: 1/0.305 = 3.28 m/m² + arranque, remate y jambas ≈ 3.44 m/m²
E05.03.0004 | 3 | insumo | CANAL-63-C26 |  | Canal de amarre galvanizado 6.35 cm cal. 26 (pieza 3.05 m) | m | 0.6667 | 0.15 | 0.7667 | 17 | 13.03 | Canal superior e inferior: 2 / 3.00 m de altura = 0.667 m/m²; 15 % por el ranurado para curvar
E05.03.0004 | 4 | insumo | TORN-PANEL-1 |  | Tornillo tipo S punta fina 1 in para panel de yeso | pza | 32 | 0.1 | 35.2 | 0.3 | 10.56 | 16 tornillos/m² por cara (a 30 cm en campo y 20 cm en bordes, criterio USG/Panel Rey; más cerrado en curva) × 2.00 m²
E05.03.0004 | 5 | insumo | TORN-FRAMER |  | Tornillo framer 7/16 in punta fina para unir perfiles | pza | 4.6716 | 0.1 | 5.1388 | 0.3 | 1.54 | 2 tornillos por extremo de poste: 4 / (0.305 × 3.00) + uniones
E05.03.0004 | 6 | insumo | PIJA-TAQ-MARCO |  | Pija 2 1/2 in con taquete de plástico 5/16 para fijar marco | pza | 1.0929 | 0.05 | 1.1475 | 2 | 2.3 | Fijación de canales a piso y losa a cada 0.61 m: 2 / (0.61 × 3.00)
E05.03.0004 | 7 | insumo | PERFACINTA |  | Cinta de papel para juntas de panel de yeso (rollo 75 m) | m | 2.4 | 0.1 | 2.64 | 1.1 | 2.9 | Juntas verticales 1/1.22 = 0.82 m + horizontales y ángulos ≈ 1.2 m/m² por cara × 2.00 m²
E05.03.0004 | 8 | insumo | REDIMIX |  | Compuesto premezclado para juntas tipo Redimix (caja 21.8 kg) | kg | 1.4 | 0.05 | 1.47 | 24 | 35.28 | Tratamiento de juntas (3 manos) y cabezas de tornillo ≈ 0.7 kg/m² por cara × 2.00 m²
E05.03.0005 | 1 | insumo | PANEL-YESO-13-RH |  | Panel de yeso resistente a la humedad 13 mm (Guard RH / Anti-Moho) 1.22 x 2.44 m | pza | 0.6967 | 0.1 | 0.76637 | 225 | 172.43 | 2 cara(s): 2.0 m² / 2.977 m² por hoja + tapa superior 0.089 m / 1.20 m = 0.074 m²/m² = 0.697 pza/m²; 10% por cortes
E05.03.0005 | 2 | insumo | POSTE-63-C26 |  | Poste metálico galvanizado 6.35 cm cal. 26 (pieza 3.05 m) | m | 2.0393 | 0.05 | 2.1413 | 24 | 51.39 | Postes a 0.61 m en 1.20 m: 1/0.61 = 1.64 m/m² + arranques, remates y refuerzo de anclaje ≈ 2.04 m/m²
E05.03.0005 | 3 | insumo | CANAL-63-C26 |  | Canal de amarre galvanizado 6.35 cm cal. 26 (pieza 3.05 m) | m | 1.6667 | 0.05 | 1.75 | 17 | 29.75 | Canal inferior y superior: 2 / 1.20 m = 1.667 m/m²
E05.03.0005 | 4 | insumo | TORN-PANEL-1 |  | Tornillo tipo S punta fina 1 in para panel de yeso | pza | 26.9642 | 0.1 | 29.6606 | 0.3 | 8.9 | 13 tornillos/m² por cara (a 30 cm en campo y 20 cm en bordes, criterio USG/Panel Rey) × 2.07 m²
E05.03.0005 | 5 | insumo | TORN-FRAMER |  | Tornillo framer 7/16 in punta fina para unir perfiles | pza | 5.4645 | 0.1 | 6.011 | 0.3 | 1.8 | 2 tornillos por extremo de poste: 4 / (0.61 × 1.20)
E05.03.0005 | 6 | insumo | PIJA-TAQ-MARCO |  | Pija 2 1/2 in con taquete de plástico 5/16 para fijar marco | pza | 2.0833 | 0.05 | 2.1875 | 2 | 4.37 | Canal inferior anclado a cada 0.40 m para rigidez del murete: 1 / (0.40 × 1.20)
E05.03.0005 | 7 | insumo | PERFACINTA |  | Cinta de papel para juntas de panel de yeso (rollo 75 m) | m | 2.489 | 0.1 | 2.7379 | 1.1 | 3.01 | Juntas verticales 1/1.22 = 0.82 m + horizontales y ángulos ≈ 1.2 m/m² por cara × 2.07 m²
E05.03.0005 | 8 | insumo | REDIMIX |  | Compuesto premezclado para juntas tipo Redimix (caja 21.8 kg) | kg | 1.4519 | 0.05 | 1.5245 | 24 | 36.59 | Tratamiento de juntas (3 manos) y cabezas de tornillo ≈ 0.7 kg/m² por cara × 2.07 m²
E05.03.0005 | 9 | insumo | ESQUINERO-MET |  | Esquinero metálico galvanizado para panel de yeso (pieza 3.05 m) | m | 1.6667 | 0.05 | 1.75 | 15.5 | 27.13 | Dos aristas en la tapa superior: 2 / 1.20 m = 1.667 m/m²
E05.03.0006 | 1 | insumo | PANEL-YESO-13-RH |  | Panel de yeso resistente a la humedad 13 mm (Guard RH / Anti-Moho) 1.22 x 2.44 m | pza | 0.7558 | 0.1 | 0.83138 | 225 | 187.06 | 2 cara(s): 2.0 m² / 2.977 m² por hoja + tapa superior 0.300 m / 1.20 m = 0.250 m²/m² = 0.756 pza/m²; 10% por cortes
E05.03.0006 | 2 | insumo | POSTE-63-C26 |  | Poste metálico galvanizado 6.35 cm cal. 26 (pieza 3.05 m) | m | 4.0787 | 0.05 | 4.2826 | 24 | 102.78 | Postes a 0.61 m en 1.20 m: 1/0.61 = 1.64 m/m² + arranques, remates y refuerzo de anclaje ≈ 2.04 m/m² × 2 bastidores
E05.03.0006 | 3 | insumo | CANAL-63-C26 |  | Canal de amarre galvanizado 6.35 cm cal. 26 (pieza 3.05 m) | m | 3.3333 | 0.05 | 3.5 | 17 | 59.5 | Canal inferior y superior: 2 / 1.20 m = 1.667 m/m² × 2 bastidores
E05.03.0006 | 4 | insumo | TORN-PANEL-1 |  | Tornillo tipo S punta fina 1 in para panel de yeso | pza | 29.25 | 0.1 | 32.175 | 0.3 | 9.65 | 13 tornillos/m² por cara (a 30 cm en campo y 20 cm en bordes, criterio USG/Panel Rey) × 2.25 m²
E05.03.0006 | 5 | insumo | TORN-FRAMER |  | Tornillo framer 7/16 in punta fina para unir perfiles | pza | 10.929 | 0.1 | 12.0219 | 0.3 | 3.61 | 2 tornillos por extremo de poste: 4 / (0.61 × 1.20) × 2 bastidores
E05.03.0006 | 6 | insumo | PIJA-TAQ-MARCO |  | Pija 2 1/2 in con taquete de plástico 5/16 para fijar marco | pza | 4.1667 | 0.05 | 4.375 | 2 | 8.75 | Canal inferior anclado a cada 0.40 m para rigidez del murete: 1 / (0.40 × 1.20) × 2 bastidores
E05.03.0006 | 7 | insumo | PERFACINTA |  | Cinta de papel para juntas de panel de yeso (rollo 75 m) | m | 2.7 | 0.1 | 2.97 | 1.1 | 3.27 | Juntas verticales 1/1.22 = 0.82 m + horizontales y ángulos ≈ 1.2 m/m² por cara × 2.25 m²
E05.03.0006 | 8 | insumo | REDIMIX |  | Compuesto premezclado para juntas tipo Redimix (caja 21.8 kg) | kg | 1.575 | 0.05 | 1.6538 | 24 | 39.69 | Tratamiento de juntas (3 manos) y cabezas de tornillo ≈ 0.7 kg/m² por cara × 2.25 m²
E05.03.0006 | 9 | insumo | ESQUINERO-MET |  | Esquinero metálico galvanizado para panel de yeso (pieza 3.05 m) | m | 1.6667 | 0.05 | 1.75 | 15.5 | 27.13 | Dos aristas en la tapa superior: 2 / 1.20 m = 1.667 m/m²
E05.03.0006 | 10 | insumo | COLCH-FV-2 |  | Colchoneta de fibra de vidrio 2 in para aislamiento acústico en muro | m2 | 1 | 0.05 | 1.05 | 50 | 52.5 | Colchoneta de 2 in en toda el área, entre bastidores; 5 % por traslapes y cortes
E05.03.0007 | 1 | insumo | PANEL-YESO-13-RH |  | Panel de yeso resistente a la humedad 13 mm (Guard RH / Anti-Moho) 1.22 x 2.44 m | pza | 1.2093 | 0.1 | 1.3302 | 225 | 299.3 | Desarrollo 4 × 0.9 = 3.6 m²/m / 2.977 m² por hoja; 10 % por cortes
E05.03.0007 | 2 | insumo | POSTE-63-C26 |  | Poste metálico galvanizado 6.35 cm cal. 26 (pieza 3.05 m) | m | 8 | 0.05 | 8.4 | 24 | 201.6 | 4 postes de esquina + 1 intermedio(s) por cara a 0.61 m = 8 m/m de altura
E05.03.0007 | 3 | insumo | CANAL-63-C26 |  | Canal de amarre galvanizado 6.35 cm cal. 26 (pieza 3.05 m) | m | 2.4 | 0.05 | 2.52 | 17 | 42.84 | Canal perimetral arriba y abajo: 2 × 3.6 m / 3.00 m de altura
E05.03.0007 | 4 | insumo | TORN-PANEL-1 |  | Tornillo tipo S punta fina 1 in para panel de yeso | pza | 46.8 | 0.1 | 51.48 | 0.3 | 15.44 | 13 tornillos/m² × 3.6 m²/m
E05.03.0007 | 5 | insumo | TORN-FRAMER |  | Tornillo framer 7/16 in punta fina para unir perfiles | pza | 10.6667 | 0.1 | 11.7334 | 0.3 | 3.52 | 8 postes × 4 tornillos / 3.00 m
E05.03.0007 | 6 | insumo | PIJA-TAQ-MARCO |  | Pija 2 1/2 in con taquete de plástico 5/16 para fijar marco | pza | 3.9344 | 0.05 | 4.1311 | 2 | 8.26 | Canal anclado a piso y losa a cada 0.61 m: 2 × 3.6 / 0.61 / 3.00
E05.03.0007 | 7 | insumo | PERFACINTA |  | Cinta de papel para juntas de panel de yeso (rollo 75 m) | m | 2.88 | 0.1 | 3.168 | 1.1 | 3.48 | Juntas ≈ 0.8 m/m² × 3.6 m²/m (las esquinas llevan esquinero)
E05.03.0007 | 8 | insumo | REDIMIX |  | Compuesto premezclado para juntas tipo Redimix (caja 21.8 kg) | kg | 3.32 | 0.05 | 3.486 | 24 | 83.66 | Juntas 0.7 kg/m² × 3.6 m² + esquineros 0.2 kg/m × 4
E05.03.0007 | 9 | insumo | ESQUINERO-MET |  | Esquinero metálico galvanizado para panel de yeso (pieza 3.05 m) | m | 4 | 0.05 | 4.2 | 15.5 | 65.1 | 4 aristas por metro de altura
E05.04.0001 | 1 | insumo | DUROCK-13 |  | Tablero de cemento USG Durock 12.7 mm 1.22 x 2.44 m | pza | 0.3359 | 0.08 | 0.36277 | 560 | 203.15 | 1 cara(s): 1.0 m² / 2.977 m² por hoja = 0.336 pza/m²; 8% por cortes
E05.04.0001 | 2 | insumo | POSTE-63-C20 |  | Poste estructural (poste viga) galvanizado 6.35 cm cal. 20 para Durock (pieza 3.05 m) | m | 2.6231 | 0.05 | 2.7543 | 53 | 145.98 | Postes a 0.406 m: 1/0.406 = 2.46 m/m² + arranque, remate y jambas ≈ 2.62 m/m²
E05.04.0001 | 3 | insumo | CANAL-63-C20 |  | Canal estructural galvanizado 6.35 cm cal. 20-22 para Durock (pieza 3.05 m) | m | 0.6667 | 0.05 | 0.70003 | 36 | 25.2 | Canal superior e inferior: 2 / 3.00 m de altura = 0.667 m/m²
E05.04.0001 | 4 | insumo | TORN-DUROCK |  | Tornillo Durock 1 1/4 in punta de broca, cabeza plana, anticorrosivo | pza | 16 | 0.1 | 17.6 | 0.75 | 13.2 | 16 tornillos/m² por cara (a 20 cm, criterio USG Durock) × 1.00 m²
E05.04.0001 | 5 | insumo | TORN-FRAMER |  | Tornillo framer 7/16 in punta fina para unir perfiles | pza | 3.5841 | 0.1 | 3.9425 | 0.3 | 1.18 | 2 tornillos por extremo de poste: 4 / (0.406 × 3.00) + uniones
E05.04.0001 | 6 | insumo | PIJA-TAQ-MARCO |  | Pija 2 1/2 in con taquete de plástico 5/16 para fijar marco | pza | 1.0929 | 0.05 | 1.1475 | 2 | 2.3 | Fijación de canales a piso y losa a cada 0.61 m: 2 / (0.61 × 3.00)
E05.04.0001 | 7 | insumo | CINTA-FV |  | Cinta de malla de fibra de vidrio 2 in para juntas de Durock (rollo 45 m) | m | 1.2 | 0.1 | 1.32 | 4.3 | 5.68 | Juntas y ángulos ≈ 1.2 m/m² por cara × 1.00 m²
E05.04.0001 | 8 | insumo | BASECOAT |  | Cemento flexible Basecoat para juntas de Durock (saco 20 kg) | kg | 1.2 | 0.05 | 1.26 | 17 | 21.42 | Tratamiento de juntas con Basecoat ≈ 1.2 kg/m² por cara × 1.00 m²
E05.04.0002 | 1 | insumo | DUROCK-13 |  | Tablero de cemento USG Durock 12.7 mm 1.22 x 2.44 m | pza | 0.6718 | 0.08 | 0.72554 | 560 | 406.3 | 2 cara(s): 2.0 m² / 2.977 m² por hoja = 0.672 pza/m²; 8% por cortes
E05.04.0002 | 2 | insumo | POSTE-63-C20 |  | Poste estructural (poste viga) galvanizado 6.35 cm cal. 20 para Durock (pieza 3.05 m) | m | 2.6231 | 0.05 | 2.7543 | 53 | 145.98 | Postes a 0.406 m: 1/0.406 = 2.46 m/m² + arranque, remate y jambas ≈ 2.62 m/m²
E05.04.0002 | 3 | insumo | CANAL-63-C20 |  | Canal estructural galvanizado 6.35 cm cal. 20-22 para Durock (pieza 3.05 m) | m | 0.6667 | 0.05 | 0.70003 | 36 | 25.2 | Canal superior e inferior: 2 / 3.00 m de altura = 0.667 m/m²
E05.04.0002 | 4 | insumo | TORN-DUROCK |  | Tornillo Durock 1 1/4 in punta de broca, cabeza plana, anticorrosivo | pza | 32 | 0.1 | 35.2 | 0.75 | 26.4 | 16 tornillos/m² por cara (a 20 cm, criterio USG Durock) × 2.00 m²
E05.04.0002 | 5 | insumo | TORN-FRAMER |  | Tornillo framer 7/16 in punta fina para unir perfiles | pza | 3.5841 | 0.1 | 3.9425 | 0.3 | 1.18 | 2 tornillos por extremo de poste: 4 / (0.406 × 3.00) + uniones
E05.04.0002 | 6 | insumo | PIJA-TAQ-MARCO |  | Pija 2 1/2 in con taquete de plástico 5/16 para fijar marco | pza | 1.0929 | 0.05 | 1.1475 | 2 | 2.3 | Fijación de canales a piso y losa a cada 0.61 m: 2 / (0.61 × 3.00)
E05.04.0002 | 7 | insumo | CINTA-FV |  | Cinta de malla de fibra de vidrio 2 in para juntas de Durock (rollo 45 m) | m | 2.4 | 0.1 | 2.64 | 4.3 | 11.35 | Juntas y ángulos ≈ 1.2 m/m² por cara × 2.00 m²
E05.04.0002 | 8 | insumo | BASECOAT |  | Cemento flexible Basecoat para juntas de Durock (saco 20 kg) | kg | 2.4 | 0.05 | 2.52 | 17 | 42.84 | Tratamiento de juntas con Basecoat ≈ 1.2 kg/m² por cara × 2.00 m²
E05.04.0003 | 1 | insumo | DUROCK-13 |  | Tablero de cemento USG Durock 12.7 mm 1.22 x 2.44 m | pza | 0.6718 | 0.08 | 0.72554 | 560 | 406.3 | 2 cara(s): 2.0 m² / 2.977 m² por hoja = 0.672 pza/m²; 8% por cortes
E05.04.0003 | 2 | insumo | POSTE-63-C20 |  | Poste estructural (poste viga) galvanizado 6.35 cm cal. 20 para Durock (pieza 3.05 m) | m | 5.2461 | 0.05 | 5.5084 | 53 | 291.95 | Postes a 0.406 m: 1/0.406 = 2.46 m/m² + arranque, remate y jambas ≈ 2.62 m/m² × 2 bastidores
E05.04.0003 | 3 | insumo | CANAL-63-C20 |  | Canal estructural galvanizado 6.35 cm cal. 20-22 para Durock (pieza 3.05 m) | m | 1.3333 | 0.05 | 1.4 | 36 | 50.4 | Canal superior e inferior: 2 / 3.00 m de altura = 0.667 m/m² × 2 bastidores
E05.04.0003 | 4 | insumo | TORN-DUROCK |  | Tornillo Durock 1 1/4 in punta de broca, cabeza plana, anticorrosivo | pza | 32 | 0.1 | 35.2 | 0.75 | 26.4 | 16 tornillos/m² por cara (a 20 cm, criterio USG Durock) × 2.00 m²
E05.04.0003 | 5 | insumo | TORN-FRAMER |  | Tornillo framer 7/16 in punta fina para unir perfiles | pza | 7.1681 | 0.1 | 7.8849 | 0.3 | 2.37 | 2 tornillos por extremo de poste: 4 / (0.406 × 3.00) + uniones × 2 bastidores
E05.04.0003 | 6 | insumo | PIJA-TAQ-MARCO |  | Pija 2 1/2 in con taquete de plástico 5/16 para fijar marco | pza | 2.1858 | 0.05 | 2.2951 | 2 | 4.59 | Fijación de canales a piso y losa a cada 0.61 m: 2 / (0.61 × 3.00) × 2 bastidores
E05.04.0003 | 7 | insumo | CINTA-FV |  | Cinta de malla de fibra de vidrio 2 in para juntas de Durock (rollo 45 m) | m | 2.4 | 0.1 | 2.64 | 4.3 | 11.35 | Juntas y ángulos ≈ 1.2 m/m² por cara × 2.00 m²
E05.04.0003 | 8 | insumo | BASECOAT |  | Cemento flexible Basecoat para juntas de Durock (saco 20 kg) | kg | 2.4 | 0.05 | 2.52 | 17 | 42.84 | Tratamiento de juntas con Basecoat ≈ 1.2 kg/m² por cara × 2.00 m²
E05.04.0003 | 9 | insumo | COLCH-FV-2 |  | Colchoneta de fibra de vidrio 2 in para aislamiento acústico en muro | m2 | 1 | 0.05 | 1.05 | 50 | 52.5 | Colchoneta de 2 in en toda el área, entre bastidores; 5 % por traslapes y cortes
E05.04.0004 | 1 | insumo | DUROCK-13 |  | Tablero de cemento USG Durock 12.7 mm 1.22 x 2.44 m | pza | 0.6718 | 0.12 | 0.75242 | 560 | 421.35 | 2 cara(s): 2.0 m² / 2.977 m² por hoja = 0.672 pza/m²; 12% por cortes y rolado
E05.04.0004 | 2 | insumo | POSTE-63-C20 |  | Poste estructural (poste viga) galvanizado 6.35 cm cal. 20 para Durock (pieza 3.05 m) | m | 3.4387 | 0.05 | 3.6106 | 53 | 191.36 | Postes a 0.305 m: 1/0.305 = 3.28 m/m² + arranque, remate y jambas ≈ 3.44 m/m²
E05.04.0004 | 3 | insumo | CANAL-63-C20 |  | Canal estructural galvanizado 6.35 cm cal. 20-22 para Durock (pieza 3.05 m) | m | 0.6667 | 0.15 | 0.7667 | 36 | 27.6 | Canal superior e inferior: 2 / 3.00 m de altura = 0.667 m/m²; 15 % por el ranurado para curvar
E05.04.0004 | 4 | insumo | TORN-DUROCK |  | Tornillo Durock 1 1/4 in punta de broca, cabeza plana, anticorrosivo | pza | 40 | 0.1 | 44 | 0.75 | 33 | 20 tornillos/m² por cara (a 20 cm, criterio USG Durock; más cerrado en curva) × 2.00 m²
E05.04.0004 | 5 | insumo | TORN-FRAMER |  | Tornillo framer 7/16 in punta fina para unir perfiles | pza | 4.6716 | 0.1 | 5.1388 | 0.3 | 1.54 | 2 tornillos por extremo de poste: 4 / (0.305 × 3.00) + uniones
E05.04.0004 | 6 | insumo | PIJA-TAQ-MARCO |  | Pija 2 1/2 in con taquete de plástico 5/16 para fijar marco | pza | 1.0929 | 0.05 | 1.1475 | 2 | 2.3 | Fijación de canales a piso y losa a cada 0.61 m: 2 / (0.61 × 3.00)
E05.04.0004 | 7 | insumo | CINTA-FV |  | Cinta de malla de fibra de vidrio 2 in para juntas de Durock (rollo 45 m) | m | 2.4 | 0.1 | 2.64 | 4.3 | 11.35 | Juntas y ángulos ≈ 1.2 m/m² por cara × 2.00 m²
E05.04.0004 | 8 | insumo | BASECOAT |  | Cemento flexible Basecoat para juntas de Durock (saco 20 kg) | kg | 2.4 | 0.05 | 2.52 | 17 | 42.84 | Tratamiento de juntas con Basecoat ≈ 1.2 kg/m² por cara × 2.00 m²
E05.04.0005 | 1 | insumo | DUROCK-13 |  | Tablero de cemento USG Durock 12.7 mm 1.22 x 2.44 m | pza | 0.6967 | 0.1 | 0.76637 | 560 | 429.17 | 2 cara(s): 2.0 m² / 2.977 m² por hoja + tapa superior 0.089 m / 1.20 m = 0.074 m²/m² = 0.697 pza/m²; 10% por cortes
E05.04.0005 | 2 | insumo | POSTE-63-C20 |  | Poste estructural (poste viga) galvanizado 6.35 cm cal. 20 para Durock (pieza 3.05 m) | m | 2.8631 | 0.05 | 3.0063 | 53 | 159.33 | Postes a 0.406 m en 1.20 m: 1/0.406 = 2.46 m/m² + arranques, remates y refuerzo de anclaje ≈ 2.86 m/m²
E05.04.0005 | 3 | insumo | CANAL-63-C20 |  | Canal estructural galvanizado 6.35 cm cal. 20-22 para Durock (pieza 3.05 m) | m | 1.6667 | 0.05 | 1.75 | 36 | 63 | Canal inferior y superior: 2 / 1.20 m = 1.667 m/m²
E05.04.0005 | 4 | insumo | TORN-DUROCK |  | Tornillo Durock 1 1/4 in punta de broca, cabeza plana, anticorrosivo | pza | 33.1867 | 0.1 | 36.5054 | 0.75 | 27.38 | 16 tornillos/m² por cara (a 20 cm, criterio USG Durock) × 2.07 m²
E05.04.0005 | 5 | insumo | TORN-FRAMER |  | Tornillo framer 7/16 in punta fina para unir perfiles | pza | 8.2102 | 0.1 | 9.0312 | 0.3 | 2.71 | 2 tornillos por extremo de poste: 4 / (0.406 × 1.20)
E05.04.0005 | 6 | insumo | PIJA-TAQ-MARCO |  | Pija 2 1/2 in con taquete de plástico 5/16 para fijar marco | pza | 2.0833 | 0.05 | 2.1875 | 2 | 4.37 | Canal inferior anclado a cada 0.40 m para rigidez del murete: 1 / (0.40 × 1.20)
E05.04.0005 | 7 | insumo | CINTA-FV |  | Cinta de malla de fibra de vidrio 2 in para juntas de Durock (rollo 45 m) | m | 2.489 | 0.1 | 2.7379 | 4.3 | 11.77 | Juntas y ángulos ≈ 1.2 m/m² por cara × 2.07 m²
E05.04.0005 | 8 | insumo | BASECOAT |  | Cemento flexible Basecoat para juntas de Durock (saco 20 kg) | kg | 2.489 | 0.05 | 2.6134 | 17 | 44.43 | Tratamiento de juntas con Basecoat ≈ 1.2 kg/m² por cara × 2.07 m²
E05.04.0005 | 9 | insumo | ESQUINERO-MET |  | Esquinero metálico galvanizado para panel de yeso (pieza 3.05 m) | m | 1.6667 | 0.05 | 1.75 | 15.5 | 27.13 | Dos aristas en la tapa superior: 2 / 1.20 m = 1.667 m/m²
E05.04.0006 | 1 | insumo | DUROCK-13 |  | Tablero de cemento USG Durock 12.7 mm 1.22 x 2.44 m | pza | 0.7558 | 0.1 | 0.83138 | 560 | 465.57 | 2 cara(s): 2.0 m² / 2.977 m² por hoja + tapa superior 0.300 m / 1.20 m = 0.250 m²/m² = 0.756 pza/m²; 10% por cortes
E05.04.0006 | 2 | insumo | POSTE-63-C20 |  | Poste estructural (poste viga) galvanizado 6.35 cm cal. 20 para Durock (pieza 3.05 m) | m | 5.7261 | 0.05 | 6.0124 | 53 | 318.66 | Postes a 0.406 m en 1.20 m: 1/0.406 = 2.46 m/m² + arranques, remates y refuerzo de anclaje ≈ 2.86 m/m² × 2 bastidores
E05.04.0006 | 3 | insumo | CANAL-63-C20 |  | Canal estructural galvanizado 6.35 cm cal. 20-22 para Durock (pieza 3.05 m) | m | 3.3333 | 0.05 | 3.5 | 36 | 126 | Canal inferior y superior: 2 / 1.20 m = 1.667 m/m² × 2 bastidores
E05.04.0006 | 4 | insumo | TORN-DUROCK |  | Tornillo Durock 1 1/4 in punta de broca, cabeza plana, anticorrosivo | pza | 36 | 0.1 | 39.6 | 0.75 | 29.7 | 16 tornillos/m² por cara (a 20 cm, criterio USG Durock) × 2.25 m²
E05.04.0006 | 5 | insumo | TORN-FRAMER |  | Tornillo framer 7/16 in punta fina para unir perfiles | pza | 16.4204 | 0.1 | 18.0624 | 0.3 | 5.42 | 2 tornillos por extremo de poste: 4 / (0.406 × 1.20) × 2 bastidores
E05.04.0006 | 6 | insumo | PIJA-TAQ-MARCO |  | Pija 2 1/2 in con taquete de plástico 5/16 para fijar marco | pza | 4.1667 | 0.05 | 4.375 | 2 | 8.75 | Canal inferior anclado a cada 0.40 m para rigidez del murete: 1 / (0.40 × 1.20) × 2 bastidores
E05.04.0006 | 7 | insumo | CINTA-FV |  | Cinta de malla de fibra de vidrio 2 in para juntas de Durock (rollo 45 m) | m | 2.7 | 0.1 | 2.97 | 4.3 | 12.77 | Juntas y ángulos ≈ 1.2 m/m² por cara × 2.25 m²
E05.04.0006 | 8 | insumo | BASECOAT |  | Cemento flexible Basecoat para juntas de Durock (saco 20 kg) | kg | 2.7 | 0.05 | 2.835 | 17 | 48.2 | Tratamiento de juntas con Basecoat ≈ 1.2 kg/m² por cara × 2.25 m²
E05.04.0006 | 9 | insumo | ESQUINERO-MET |  | Esquinero metálico galvanizado para panel de yeso (pieza 3.05 m) | m | 1.6667 | 0.05 | 1.75 | 15.5 | 27.13 | Dos aristas en la tapa superior: 2 / 1.20 m = 1.667 m/m²
E05.04.0006 | 10 | insumo | COLCH-FV-2 |  | Colchoneta de fibra de vidrio 2 in para aislamiento acústico en muro | m2 | 1 | 0.05 | 1.05 | 50 | 52.5 | Colchoneta de 2 in en toda el área, entre bastidores; 5 % por traslapes y cortes
E05.04.0007 | 1 | insumo | DUROCK-13 |  | Tablero de cemento USG Durock 12.7 mm 1.22 x 2.44 m | pza | 1.2093 | 0.1 | 1.3302 | 560 | 744.93 | Desarrollo 4 × 0.9 = 3.6 m²/m / 2.977 m² por hoja; 10 % por cortes
E05.04.0007 | 2 | insumo | POSTE-63-C20 |  | Poste estructural (poste viga) galvanizado 6.35 cm cal. 20 para Durock (pieza 3.05 m) | m | 12 | 0.05 | 12.6 | 53 | 667.8 | 4 postes de esquina + 2 intermedio(s) por cara a 0.406 m = 12 m/m de altura
E05.04.0007 | 3 | insumo | CANAL-63-C20 |  | Canal estructural galvanizado 6.35 cm cal. 20-22 para Durock (pieza 3.05 m) | m | 2.4 | 0.05 | 2.52 | 36 | 90.72 | Canal perimetral arriba y abajo: 2 × 3.6 m / 3.00 m de altura
E05.04.0007 | 4 | insumo | TORN-DUROCK |  | Tornillo Durock 1 1/4 in punta de broca, cabeza plana, anticorrosivo | pza | 57.6 | 0.1 | 63.36 | 0.75 | 47.52 | 16 tornillos/m² × 3.6 m²/m
E05.04.0007 | 5 | insumo | TORN-FRAMER |  | Tornillo framer 7/16 in punta fina para unir perfiles | pza | 16 | 0.1 | 17.6 | 0.3 | 5.28 | 12 postes × 4 tornillos / 3.00 m
E05.04.0007 | 6 | insumo | PIJA-TAQ-MARCO |  | Pija 2 1/2 in con taquete de plástico 5/16 para fijar marco | pza | 3.9344 | 0.05 | 4.1311 | 2 | 8.26 | Canal anclado a piso y losa a cada 0.61 m: 2 × 3.6 / 0.61 / 3.00
E05.04.0007 | 7 | insumo | CINTA-FV |  | Cinta de malla de fibra de vidrio 2 in para juntas de Durock (rollo 45 m) | m | 2.88 | 0.1 | 3.168 | 4.3 | 13.62 | Juntas ≈ 0.8 m/m² × 3.6 m²/m
E05.04.0007 | 8 | insumo | BASECOAT |  | Cemento flexible Basecoat para juntas de Durock (saco 20 kg) | kg | 5.12 | 0.05 | 5.376 | 17 | 91.39 | Juntas 1.2 kg/m² × 3.6 m² + esquinas 0.8 kg/m
E05.04.0007 | 9 | insumo | ESQUINERO-MET |  | Esquinero metálico galvanizado para panel de yeso (pieza 3.05 m) | m | 4 | 0.05 | 4.2 | 15.5 | 65.1 | 4 aristas por metro de altura
E05.05.0001 | 1 | insumo | PANEL-YESO-13 |  | Panel de yeso regular 13 mm (1/2 in) 1.22 x 2.44 m (2.977 m²) | pza | 0.3359 | 0.08 | 0.36277 | 195 | 70.74 | 1.0 m² / 2.977 m² por hoja = 0.336 pza/m²; 8 % por cortes
E05.05.0001 | 2 | insumo | CANALETA-CARGA-C22 |  | Canaleta de carga 1 1/2 in cal. 22 (pieza 3.05 m) | m | 0.82 | 0.05 | 0.861 | 16 | 13.78 | Canaleta de carga a 1.22 m: 1/1.22 = 0.82 m/m²
E05.05.0001 | 3 | insumo | CANAL-LISTON-C26 |  | Canal listón galvanizado cal. 26 (pieza 3.05 m) | m | 1.64 | 0.05 | 1.722 | 15 | 25.83 | Canal listón a 0.61 m: 1/0.61 = 1.64 m/m²
E05.05.0001 | 4 | insumo | ALAMBRE-GALV-12 |  | Alambre galvanizado cal. 12 para colgantes | kg | 0.035 | 0.1 | 0.0385 | 55 | 2.12 | Colgantes a 1.22 × 1.22 m = 0.67 pza/m² × 1.20 m × 0.044 kg/m
E05.05.0001 | 5 | insumo | PIJA-TAQ-MARCO |  | Pija 2 1/2 in con taquete de plástico 5/16 para fijar marco | pza | 0.67 | 0.05 | 0.7035 | 2 | 1.41 | Anclaje de cada colgante a la losa (taquete y pija o armella)
E05.05.0001 | 6 | insumo | TORN-FRAMER |  | Tornillo framer 7/16 in punta fina para unir perfiles | pza | 1.34 | 0.1 | 1.474 | 0.3 | 0.44 | Unión canal listón–canaleta en cada cruce: (1/1.22)×(1/0.61) = 1.34 pza/m²
E05.05.0001 | 7 | insumo | TORN-PANEL-1 |  | Tornillo tipo S punta fina 1 in para panel de yeso | pza | 12 | 0.1 | 13.2 | 0.3 | 3.96 | Canal listón a 0.61 m con tornillo a cada 30 cm + bordes ≈ 12 pza/m²
E05.05.0001 | 8 | insumo | PERFACINTA |  | Cinta de papel para juntas de panel de yeso (rollo 75 m) | m | 1.2 | 0.1 | 1.32 | 1.1 | 1.45 | Juntas 1/1.22 = 0.82 m + cabezales y encuentros ≈ 1.2 m/m²
E05.05.0001 | 9 | insumo | REDIMIX |  | Compuesto premezclado para juntas tipo Redimix (caja 21.8 kg) | kg | 0.7 | 0.05 | 0.735 | 24 | 17.64 | Tratamiento de juntas y tornillos ≈ 0.7 kg/m² (una cara)
E05.05.0001 | 10 | insumo | ESQUINERO-MET |  | Esquinero metálico galvanizado para panel de yeso (pieza 3.05 m) | m | 0.3 | 0.05 | 0.315 | 15.5 | 4.88 | Esquineros en aristas de bajadas, fajas y huecos: supuesto 0.30 m/m²
E05.05.0002 | 1 | insumo | PANEL-YESO-13-RF |  | Panel de yeso resistente al fuego tipo X 13 mm (Fire Rey / Firecode X) 1.22 x 2.44 m | pza | 0.3359 | 0.08 | 0.36277 | 220 | 79.81 | 1.0 m² / 2.977 m² por hoja = 0.336 pza/m²; 8 % por cortes
E05.05.0002 | 2 | insumo | CANALETA-CARGA-C22 |  | Canaleta de carga 1 1/2 in cal. 22 (pieza 3.05 m) | m | 0.82 | 0.05 | 0.861 | 16 | 13.78 | Canaleta de carga a 1.22 m: 1/1.22 = 0.82 m/m²
E05.05.0002 | 3 | insumo | CANAL-LISTON-C26 |  | Canal listón galvanizado cal. 26 (pieza 3.05 m) | m | 1.6393 | 0.05 | 1.7213 | 15 | 25.82 | Canal listón a 0.61 m: 1/0.61 = 1.64 m/m²
E05.05.0002 | 4 | insumo | ALAMBRE-GALV-12 |  | Alambre galvanizado cal. 12 para colgantes | kg | 0.0354 | 0.1 | 0.03894 | 55 | 2.14 | Colgantes 0.67 pza/m² × 1.20 m × 0.044 kg/m
E05.05.0002 | 5 | insumo | PIJA-TAQ-MARCO |  | Pija 2 1/2 in con taquete de plástico 5/16 para fijar marco | pza | 0.67 | 0.05 | 0.7035 | 2 | 1.41 | Anclaje de cada colgante a la losa (taquete y pija o armella)
E05.05.0002 | 6 | insumo | TORN-FRAMER |  | Tornillo framer 7/16 in punta fina para unir perfiles | pza | 1.3443 | 0.1 | 1.4787 | 0.3 | 0.44 | Unión canal listón–canaleta en cada cruce: (1/1.22)×(1/0.61)
E05.05.0002 | 7 | insumo | TORN-PANEL-1 |  | Tornillo tipo S punta fina 1 in para panel de yeso | pza | 12 | 0.1 | 13.2 | 0.3 | 3.96 | Canal listón a 0.61 m con tornillo a cada 30 cm + bordes ≈ 12 pza/m²
E05.05.0002 | 8 | insumo | PERFACINTA |  | Cinta de papel para juntas de panel de yeso (rollo 75 m) | m | 1.2 | 0.1 | 1.32 | 1.1 | 1.45 | Juntas 1/1.22 = 0.82 m + cabezales y encuentros ≈ 1.2 m/m²
E05.05.0002 | 9 | insumo | REDIMIX |  | Compuesto premezclado para juntas tipo Redimix (caja 21.8 kg) | kg | 0.7 | 0.05 | 0.735 | 24 | 17.64 | Tratamiento de juntas y tornillos ≈ 0.7 kg/m² (una cara)
E05.05.0002 | 10 | insumo | ESQUINERO-MET |  | Esquinero metálico galvanizado para panel de yeso (pieza 3.05 m) | m | 0.3 | 0.05 | 0.315 | 15.5 | 4.88 | Esquineros en aristas de bajadas, fajas y huecos: supuesto 0.30 m/m² (igual que E05.05.0001)
E05.05.0003 | 1 | insumo | PANEL-YESO-13-RH |  | Panel de yeso resistente a la humedad 13 mm (Guard RH / Anti-Moho) 1.22 x 2.44 m | pza | 0.3359 | 0.08 | 0.36277 | 225 | 81.62 | 1.0 m² / 2.977 m² por hoja = 0.336 pza/m²; 8 % por cortes
E05.05.0003 | 2 | insumo | CANALETA-CARGA-C22 |  | Canaleta de carga 1 1/2 in cal. 22 (pieza 3.05 m) | m | 0.82 | 0.05 | 0.861 | 16 | 13.78 | Canaleta de carga a 1.22 m: 1/1.22 = 0.82 m/m²
E05.05.0003 | 3 | insumo | CANAL-LISTON-C26 |  | Canal listón galvanizado cal. 26 (pieza 3.05 m) | m | 1.6393 | 0.05 | 1.7213 | 15 | 25.82 | Canal listón a 0.61 m: 1/0.61 = 1.64 m/m²
E05.05.0003 | 4 | insumo | ALAMBRE-GALV-12 |  | Alambre galvanizado cal. 12 para colgantes | kg | 0.0354 | 0.1 | 0.03894 | 55 | 2.14 | Colgantes 0.67 pza/m² × 1.20 m × 0.044 kg/m
E05.05.0003 | 5 | insumo | PIJA-TAQ-MARCO |  | Pija 2 1/2 in con taquete de plástico 5/16 para fijar marco | pza | 0.67 | 0.05 | 0.7035 | 2 | 1.41 | Anclaje de cada colgante a la losa (taquete y pija o armella)
E05.05.0003 | 6 | insumo | TORN-FRAMER |  | Tornillo framer 7/16 in punta fina para unir perfiles | pza | 1.3443 | 0.1 | 1.4787 | 0.3 | 0.44 | Unión canal listón–canaleta en cada cruce: (1/1.22)×(1/0.61)
E05.05.0003 | 7 | insumo | TORN-PANEL-1 |  | Tornillo tipo S punta fina 1 in para panel de yeso | pza | 12 | 0.1 | 13.2 | 0.3 | 3.96 | Canal listón a 0.61 m con tornillo a cada 30 cm + bordes ≈ 12 pza/m²
E05.05.0003 | 8 | insumo | PERFACINTA |  | Cinta de papel para juntas de panel de yeso (rollo 75 m) | m | 1.2 | 0.1 | 1.32 | 1.1 | 1.45 | Juntas 1/1.22 = 0.82 m + cabezales y encuentros ≈ 1.2 m/m²
E05.05.0003 | 9 | insumo | REDIMIX |  | Compuesto premezclado para juntas tipo Redimix (caja 21.8 kg) | kg | 0.7 | 0.05 | 0.735 | 24 | 17.64 | Tratamiento de juntas y tornillos ≈ 0.7 kg/m² (una cara)
E05.05.0003 | 10 | insumo | ESQUINERO-MET |  | Esquinero metálico galvanizado para panel de yeso (pieza 3.05 m) | m | 0.3 | 0.05 | 0.315 | 15.5 | 4.88 | Esquineros en aristas de bajadas, fajas y huecos: supuesto 0.30 m/m² (igual que E05.05.0001)
E05.05.0004 | 1 | insumo | PANEL-EXT-13 |  | Panel de yeso para exterior 13 mm con cara de fibra de vidrio (Glass-Mat / sheathing) 1.22 x 2.44 m | pza | 0.3359 | 0.08 | 0.36277 | 300 | 108.83 | 1.0 m² / 2.977 m² por hoja = 0.336 pza/m²; 8 % por cortes
E05.05.0004 | 2 | insumo | CANALETA-CARGA-C22 |  | Canaleta de carga 1 1/2 in cal. 22 (pieza 3.05 m) | m | 0.82 | 0.05 | 0.861 | 16 | 13.78 | Canaleta de carga a 1.22 m: 1/1.22 = 0.82 m/m²
E05.05.0004 | 3 | insumo | CANAL-LISTON-C26 |  | Canal listón galvanizado cal. 26 (pieza 3.05 m) | m | 1.6393 | 0.05 | 1.7213 | 15 | 25.82 | Canal listón a 0.61 m: 1/0.61 = 1.64 m/m²
E05.05.0004 | 4 | insumo | ALAMBRE-GALV-12 |  | Alambre galvanizado cal. 12 para colgantes | kg | 0.0354 | 0.1 | 0.03894 | 55 | 2.14 | Colgantes 0.67 pza/m² × 1.20 m × 0.044 kg/m
E05.05.0004 | 5 | insumo | PIJA-TAQ-MARCO |  | Pija 2 1/2 in con taquete de plástico 5/16 para fijar marco | pza | 0.67 | 0.05 | 0.7035 | 2 | 1.41 | Anclaje de cada colgante a la losa (taquete y pija o armella)
E05.05.0004 | 6 | insumo | TORN-FRAMER |  | Tornillo framer 7/16 in punta fina para unir perfiles | pza | 1.3443 | 0.1 | 1.4787 | 0.3 | 0.44 | Unión canal listón–canaleta en cada cruce: (1/1.22)×(1/0.61)
E05.05.0004 | 7 | insumo | TORN-DUROCK |  | Tornillo Durock 1 1/4 in punta de broca, cabeza plana, anticorrosivo | pza | 16 | 0.1 | 17.6 | 0.75 | 13.2 | Tornillo de broca anticorrosivo a 20 cm ≈ 16 pza/m²
E05.05.0004 | 8 | insumo | CINTA-FV |  | Cinta de malla de fibra de vidrio 2 in para juntas de Durock (rollo 45 m) | m | 1.2 | 0.1 | 1.32 | 4.3 | 5.68 | Juntas 1/1.22 = 0.82 m + cabezales y encuentros ≈ 1.2 m/m²
E05.05.0004 | 9 | insumo | BASECOAT |  | Cemento flexible Basecoat para juntas de Durock (saco 20 kg) | kg | 1.2 | 0.05 | 1.26 | 17 | 21.42 | Tratamiento de juntas con Basecoat ≈ 1.2 kg/m²
E05.05.0004 | 10 | insumo | ESQUINERO-MET |  | Esquinero metálico galvanizado para panel de yeso (pieza 3.05 m) | m | 0.3 | 0.05 | 0.315 | 15.5 | 4.88 | Esquineros en aristas de bajadas, fajas y huecos: supuesto 0.30 m/m² (igual que E05.05.0001)
E05.05.0005 | 1 | insumo | DUROCK-13 |  | Tablero de cemento USG Durock 12.7 mm 1.22 x 2.44 m | pza | 0.3359 | 0.08 | 0.36277 | 560 | 203.15 | 1.0 m² / 2.977 m² por hoja = 0.336 pza/m²; 8 % por cortes
E05.05.0005 | 2 | insumo | CANALETA-CARGA-C22 |  | Canaleta de carga 1 1/2 in cal. 22 (pieza 3.05 m) | m | 0.82 | 0.05 | 0.861 | 16 | 13.78 | Canaleta de carga a 1.22 m: 1/1.22 = 0.82 m/m²
E05.05.0005 | 3 | insumo | CANAL-LISTON-C26 |  | Canal listón galvanizado cal. 26 (pieza 3.05 m) | m | 2.1739 | 0.05 | 2.2826 | 15 | 34.24 | Canal listón a 0.46 m: 1/0.46 = 2.17 m/m²
E05.05.0005 | 4 | insumo | ALAMBRE-GALV-12 |  | Alambre galvanizado cal. 12 para colgantes | kg | 0.0475 | 0.1 | 0.05225 | 55 | 2.87 | Colgantes 0.9 pza/m² × 1.20 m × 0.044 kg/m
E05.05.0005 | 5 | insumo | PIJA-TAQ-MARCO |  | Pija 2 1/2 in con taquete de plástico 5/16 para fijar marco | pza | 0.9 | 0.05 | 0.945 | 2 | 1.89 | Anclaje de cada colgante a la losa (taquete y pija o armella)
E05.05.0005 | 6 | insumo | TORN-FRAMER |  | Tornillo framer 7/16 in punta fina para unir perfiles | pza | 1.7826 | 0.1 | 1.9609 | 0.3 | 0.59 | Unión canal listón–canaleta en cada cruce: (1/1.22)×(1/0.46)
E05.05.0005 | 7 | insumo | TORN-DUROCK |  | Tornillo Durock 1 1/4 in punta de broca, cabeza plana, anticorrosivo | pza | 16 | 0.1 | 17.6 | 0.75 | 13.2 | Tornillo de broca anticorrosivo a 20 cm ≈ 16 pza/m²
E05.05.0005 | 8 | insumo | CINTA-FV |  | Cinta de malla de fibra de vidrio 2 in para juntas de Durock (rollo 45 m) | m | 1.2 | 0.1 | 1.32 | 4.3 | 5.68 | Juntas 1/1.22 = 0.82 m + cabezales y encuentros ≈ 1.2 m/m²
E05.05.0005 | 9 | insumo | BASECOAT |  | Cemento flexible Basecoat para juntas de Durock (saco 20 kg) | kg | 1.2 | 0.05 | 1.26 | 17 | 21.42 | Tratamiento de juntas con Basecoat ≈ 1.2 kg/m²
E05.05.0005 | 10 | insumo | ESQUINERO-MET |  | Esquinero metálico galvanizado para panel de yeso (pieza 3.05 m) | m | 0.3 | 0.05 | 0.315 | 15.5 | 4.88 | Esquineros en aristas de bajadas, fajas y huecos: supuesto 0.30 m/m² (igual que E05.05.0001)
E05.06.0001 | 1 | insumo | PANEL-YESO-13 |  | Panel de yeso regular 13 mm (1/2 in) 1.22 x 2.44 m (2.977 m²) | pza | 0.4367 | 0.1 | 0.48037 | 195 | 93.67 | Desarrollo 1.30 m²/m / 2.977 m² por hoja; 10 % por cortes en tiras
E05.06.0001 | 2 | insumo | POSTE-63-C26 |  | Poste metálico galvanizado 6.35 cm cal. 26 (pieza 3.05 m) | m | 2.624 | 0.05 | 2.7552 | 24 | 66.12 | Marcos a 0.61 m (1.64 pza/m) de ≈1.60 m de poste (fondo 0.60 + colgante 0.40 + faldón 0.60)
E05.06.0001 | 3 | insumo | CANAL-63-C26 |  | Canal de amarre galvanizado 6.35 cm cal. 26 (pieza 3.05 m) | m | 3 | 0.05 | 3.15 | 17 | 53.55 | Tres corridas longitudinales: al muro, al borde del cajillo y en la platabanda
E05.06.0001 | 4 | insumo | ANG-AMARRE |  | Ángulo de amarre galvanizado cal. 26 para tablaroca (pieza 3.05 m) | m | 2 | 0.05 | 2.1 | 12 | 25.2 | Ángulo de amarre al muro y a la losa: 2 m/m
E05.06.0001 | 5 | insumo | TORN-PANEL-1 |  | Tornillo tipo S punta fina 1 in para panel de yeso | pza | 16.9 | 0.1 | 18.59 | 0.3 | 5.58 | 13 tornillos/m² × 1.30 m²/m
E05.06.0001 | 6 | insumo | TORN-FRAMER |  | Tornillo framer 7/16 in punta fina para unir perfiles | pza | 8 | 0.1 | 8.8 | 0.3 | 2.64 | Uniones de marco: ≈5 por marco × 1.64 marcos/m
E05.06.0001 | 7 | insumo | PIJA-TAQ-MARCO |  | Pija 2 1/2 in con taquete de plástico 5/16 para fijar marco | pza | 3.3 | 0.05 | 3.465 | 2 | 6.93 | Ángulos anclados a muro y losa a cada 0.61 m: 2 / 0.61
E05.06.0001 | 8 | insumo | ESQUINERO-MET |  | Esquinero metálico galvanizado para panel de yeso (pieza 3.05 m) | m | 2 | 0.05 | 2.1 | 15.5 | 32.55 | Aristas del cajillo y de la platabanda: 2 m/m
E05.06.0001 | 9 | insumo | PERFACINTA |  | Cinta de papel para juntas de panel de yeso (rollo 75 m) | m | 1.56 | 0.1 | 1.716 | 1.1 | 1.89 | Juntas y encuentros ≈ 1.2 m/m² × 1.30 m²
E05.06.0001 | 10 | insumo | REDIMIX |  | Compuesto premezclado para juntas tipo Redimix (caja 21.8 kg) | kg | 1.11 | 0.05 | 1.1655 | 24 | 27.97 | 0.7 kg/m² × 1.30 m² + 0.2 kg por esquinero
E05.06.0002 | 1 | insumo | PANEL-YESO-13 |  | Panel de yeso regular 13 mm (1/2 in) 1.22 x 2.44 m (2.977 m²) | pza | 0.3359 | 0.1 | 0.36949 | 195 | 72.05 | 1.0 m² de desarrollo / 2.977 m² por hoja; 10 % por cortes en tiras
E05.06.0002 | 2 | insumo | POSTE-63-C26 |  | Poste metálico galvanizado 6.35 cm cal. 26 (pieza 3.05 m) | m | 2.3429 | 0.05 | 2.46 | 24 | 59.04 | Marcos a 0.61 m (1.64 pza/m) de ≈1.00 m de poste (fondo 0.60 + faldón 0.40) por metro de cajillo, ÷ 0.70 m² de desarrollo por metro
E05.06.0002 | 3 | insumo | CANAL-63-C26 |  | Canal de amarre galvanizado 6.35 cm cal. 26 (pieza 3.05 m) | m | 2.1429 | 0.05 | 2.25 | 17 | 38.25 | Canal al borde del faldón + media corrida de remate ≈ 1.5 m/m ÷ 0.70 m²/m
E05.06.0002 | 4 | insumo | ANG-AMARRE |  | Ángulo de amarre galvanizado cal. 26 para tablaroca (pieza 3.05 m) | m | 1.4286 | 0.05 | 1.5 | 12 | 18 | Ángulo de amarre al muro: 1 m/m ÷ 0.70 m²/m (el faldón se cuelga de la losa con el propio poste)
E05.06.0002 | 5 | insumo | TORN-PANEL-1 |  | Tornillo tipo S punta fina 1 in para panel de yeso | pza | 13 | 0.1 | 14.3 | 0.3 | 4.29 | 13 tornillos/m²
E05.06.0002 | 6 | insumo | TORN-FRAMER |  | Tornillo framer 7/16 in punta fina para unir perfiles | pza | 8.5714 | 0.1 | 9.4285 | 0.3 | 2.83 | ≈3.7 uniones por marco × 1.64 marcos/m ÷ 0.70
E05.06.0002 | 7 | insumo | PIJA-TAQ-MARCO |  | Pija 2 1/2 in con taquete de plástico 5/16 para fijar marco | pza | 4.6838 | 0.05 | 4.918 | 2 | 9.84 | Ángulo al muro y colgantes a losa a cada 0.61 m: 2/0.61 por metro ÷ 0.70
E05.06.0002 | 8 | insumo | ESQUINERO-MET |  | Esquinero metálico galvanizado para panel de yeso (pieza 3.05 m) | m | 1.4286 | 0.05 | 1.5 | 15.5 | 23.25 | Una arista por metro ÷ 0.70 m²/m
E05.06.0002 | 9 | insumo | PERFACINTA |  | Cinta de papel para juntas de panel de yeso (rollo 75 m) | m | 1.2 | 0.1 | 1.32 | 1.1 | 1.45 | Juntas y encuentros ≈ 1.2 m/m² × 1.00 m²
E05.06.0002 | 10 | insumo | REDIMIX |  | Compuesto premezclado para juntas tipo Redimix (caja 21.8 kg) | kg | 0.9 | 0.05 | 0.945 | 24 | 22.68 | 0.7 kg/m² × 1.00 m² + 0.2 kg por esquinero
E05.06.0003 | 1 | insumo | PANEL-YESO-13 |  | Panel de yeso regular 13 mm (1/2 in) 1.22 x 2.44 m (2.977 m²) | pza | 0.3359 | 0.1 | 0.36949 | 195 | 72.05 | 1.0 m² de desarrollo / 2.977 m² por hoja; 10 % por cortes
E05.06.0003 | 2 | insumo | POSTE-63-C26 |  | Poste metálico galvanizado 6.35 cm cal. 26 (pieza 3.05 m) | m | 3.28 | 0.05 | 3.444 | 24 | 82.66 | Doble bastidor: 2 × 1.64 marcos/m × 1.10 m de poste ÷ 1.10 m²/m
E05.06.0003 | 3 | insumo | CANAL-63-C26 |  | Canal de amarre galvanizado 6.35 cm cal. 26 (pieza 3.05 m) | m | 3.6364 | 0.05 | 3.8182 | 17 | 64.91 | Cuatro corridas longitudinales ÷ 1.10 m²/m
E05.06.0003 | 4 | insumo | ANG-AMARRE |  | Ángulo de amarre galvanizado cal. 26 para tablaroca (pieza 3.05 m) | m | 1.8182 | 0.05 | 1.9091 | 12 | 22.91 | Ángulo de amarre a los plafones: 2 m/m ÷ 1.10
E05.06.0003 | 5 | insumo | TORN-PANEL-1 |  | Tornillo tipo S punta fina 1 in para panel de yeso | pza | 13 | 0.1 | 14.3 | 0.3 | 4.29 | 13 tornillos/m²
E05.06.0003 | 6 | insumo | TORN-FRAMER |  | Tornillo framer 7/16 in punta fina para unir perfiles | pza | 7.2727 | 0.1 | 8 | 0.3 | 2.4 | ≈2.4 uniones por marco × 2 × 1.64 ÷ 1.10
E05.06.0003 | 7 | insumo | PIJA-TAQ-MARCO |  | Pija 2 1/2 in con taquete de plástico 5/16 para fijar marco | pza | 2.9806 | 0.05 | 3.1296 | 2 | 6.26 | Colgantes/anclas de cada bastidor a la losa a cada 0.61 m ÷ 1.10
E05.06.0003 | 8 | insumo | ESQUINERO-MET |  | Esquinero metálico galvanizado para panel de yeso (pieza 3.05 m) | m | 1.8182 | 0.05 | 1.9091 | 15.5 | 29.59 | Dos aristas por metro ÷ 1.10
E05.06.0003 | 9 | insumo | PERFACINTA |  | Cinta de papel para juntas de panel de yeso (rollo 75 m) | m | 1.2 | 0.1 | 1.32 | 1.1 | 1.45 | Juntas y encuentros ≈ 1.2 m/m² × 1.00 m²
E05.06.0003 | 10 | insumo | REDIMIX |  | Compuesto premezclado para juntas tipo Redimix (caja 21.8 kg) | kg | 0.9 | 0.05 | 0.945 | 24 | 22.68 | 0.7 kg/m² × 1.00 m² + 0.2 kg por esquinero
E05.06.0004 | 1 | insumo | PANEL-YESO-13 |  | Panel de yeso regular 13 mm (1/2 in) 1.22 x 2.44 m (2.977 m²) | pza | 0.2351 | 0.1 | 0.25861 | 195 | 50.43 | Desarrollo 0.70 m²/m / 2.977 m² por hoja; 10 % por cortes
E05.06.0004 | 2 | insumo | POSTE-41-C26 |  | Poste metálico galvanizado 4.10 cm cal. 26 (pieza 3.05 m) | m | 2.132 | 0.05 | 2.2386 | 20 | 44.77 | Marcos a 0.61 m (1.64 pza/m) de ≈1.30 m de poste (colgante + escalón)
E05.06.0004 | 3 | insumo | CANAL-41-C26 |  | Canal de amarre galvanizado 4.10 cm cal. 26 (pieza 3.05 m) | m | 3 | 0.05 | 3.15 | 15.5 | 48.83 | Tres corridas longitudinales (dos bordes y quiebre)
E05.06.0004 | 4 | insumo | ANG-AMARRE |  | Ángulo de amarre galvanizado cal. 26 para tablaroca (pieza 3.05 m) | m | 2 | 0.05 | 2.1 | 12 | 25.2 | Ángulo de amarre a losa y plafón: 2 m/m
E05.06.0004 | 5 | insumo | TORN-PANEL-1 |  | Tornillo tipo S punta fina 1 in para panel de yeso | pza | 9.1 | 0.1 | 10.01 | 0.3 | 3 | 13 tornillos/m² × 0.70 m²/m
E05.06.0004 | 6 | insumo | TORN-FRAMER |  | Tornillo framer 7/16 in punta fina para unir perfiles | pza | 6 | 0.1 | 6.6 | 0.3 | 1.98 | ≈3.7 uniones por marco × 1.64 marcos/m
E05.06.0004 | 7 | insumo | PIJA-TAQ-MARCO |  | Pija 2 1/2 in con taquete de plástico 5/16 para fijar marco | pza | 3.2787 | 0.05 | 3.4426 | 2 | 6.89 | Anclaje a losa a cada 0.61 m en dos líneas
E05.06.0004 | 8 | insumo | ESQUINERO-MET |  | Esquinero metálico galvanizado para panel de yeso (pieza 3.05 m) | m | 2 | 0.05 | 2.1 | 15.5 | 32.55 | Dos aristas del escalón en Z
E05.06.0004 | 9 | insumo | PERFACINTA |  | Cinta de papel para juntas de panel de yeso (rollo 75 m) | m | 0.84 | 0.1 | 0.924 | 1.1 | 1.02 | Juntas y encuentros ≈ 1.2 m/m² × 0.70 m²
E05.06.0004 | 10 | insumo | REDIMIX |  | Compuesto premezclado para juntas tipo Redimix (caja 21.8 kg) | kg | 0.69 | 0.05 | 0.7245 | 24 | 17.39 | 0.7 kg/m² × 0.70 m² + 0.2 kg por esquinero
E05.06.0005 | 1 | insumo | PANEL-YESO-13 |  | Panel de yeso regular 13 mm (1/2 in) 1.22 x 2.44 m (2.977 m²) | pza | 0.4333 | 0.1 | 0.47663 | 195 | 92.94 | Antepecho de 0.60 m: 2 cara(s) × 0.60 + tapa 0.09 = 1.29 m²/m / 2.977; 10 % por cortes
E05.06.0005 | 2 | insumo | POSTE-63-C26 |  | Poste metálico galvanizado 6.35 cm cal. 26 (pieza 3.05 m) | m | 1.384 | 0.05 | 1.4532 | 24 | 34.88 | Postes a 0.61 m de 0.60 m (1.64 × 0.60) + remates ≈ 1.38 m/m
E05.06.0005 | 3 | insumo | CANAL-63-C26 |  | Canal de amarre galvanizado 6.35 cm cal. 26 (pieza 3.05 m) | m | 2 | 0.05 | 2.1 | 17 | 35.7 | Canal inferior y superior: 2 m/m
E05.06.0005 | 4 | insumo | ANG-AMARRE |  | Ángulo de amarre galvanizado cal. 26 para tablaroca (pieza 3.05 m) | m | 0.492 | 0.05 | 0.5166 | 12 | 6.2 | Escuadra de ángulo de amarre de 0.30 m en cada poste para anclarlo a la losa
E05.06.0005 | 5 | insumo | TORN-PANEL-1 |  | Tornillo tipo S punta fina 1 in para panel de yeso | pza | 16.77 | 0.1 | 18.447 | 0.3 | 5.53 | 13 tornillos/m² × 1.29 m²/m
E05.06.0005 | 6 | insumo | TORN-FRAMER |  | Tornillo framer 7/16 in punta fina para unir perfiles | pza | 6.56 | 0.1 | 7.216 | 0.3 | 2.16 | 4 tornillos por poste × 1.64 postes/m
E05.06.0005 | 7 | insumo | PIJA-TAQ-MARCO |  | Pija 2 1/2 in con taquete de plástico 5/16 para fijar marco | pza | 3.2793 | 0.05 | 3.4433 | 2 | 6.89 | Canal inferior anclado a cada 0.61 m + una pija por escuadra
E05.06.0005 | 8 | insumo | ESQUINERO-MET |  | Esquinero metálico galvanizado para panel de yeso (pieza 3.05 m) | m | 2 | 0.05 | 2.1 | 15.5 | 32.55 | Dos aristas en la tapa superior
E05.06.0005 | 9 | insumo | PERFACINTA |  | Cinta de papel para juntas de panel de yeso (rollo 75 m) | m | 1.548 | 0.1 | 1.7028 | 1.1 | 1.87 | Juntas y encuentros ≈ 1.2 m/m² × 1.29 m²
E05.06.0005 | 10 | insumo | REDIMIX |  | Compuesto premezclado para juntas tipo Redimix (caja 21.8 kg) | kg | 1.103 | 0.05 | 1.1582 | 24 | 27.8 | 0.7 kg/m² × 1.29 m² + 0.2 kg por esquinero
E05.06.0006 | 1 | insumo | PANEL-YESO-13 |  | Panel de yeso regular 13 mm (1/2 in) 1.22 x 2.44 m (2.977 m²) | pza | 0.2318 | 0.1 | 0.25498 | 195 | 49.72 | Antepecho de 0.60 m: 1 cara(s) × 0.60 + tapa 0.09 = 0.69 m²/m / 2.977; 10 % por cortes
E05.06.0006 | 2 | insumo | POSTE-63-C26 |  | Poste metálico galvanizado 6.35 cm cal. 26 (pieza 3.05 m) | m | 1.384 | 0.05 | 1.4532 | 24 | 34.88 | Postes a 0.61 m de 0.60 m (1.64 × 0.60) + remates ≈ 1.38 m/m
E05.06.0006 | 3 | insumo | CANAL-63-C26 |  | Canal de amarre galvanizado 6.35 cm cal. 26 (pieza 3.05 m) | m | 2 | 0.05 | 2.1 | 17 | 35.7 | Canal inferior y superior: 2 m/m
E05.06.0006 | 4 | insumo | ANG-AMARRE |  | Ángulo de amarre galvanizado cal. 26 para tablaroca (pieza 3.05 m) | m | 0.492 | 0.05 | 0.5166 | 12 | 6.2 | Escuadra de ángulo de amarre de 0.30 m en cada poste para anclarlo a la losa
E05.06.0006 | 5 | insumo | TORN-PANEL-1 |  | Tornillo tipo S punta fina 1 in para panel de yeso | pza | 8.97 | 0.1 | 9.867 | 0.3 | 2.96 | 13 tornillos/m² × 0.69 m²/m
E05.06.0006 | 6 | insumo | TORN-FRAMER |  | Tornillo framer 7/16 in punta fina para unir perfiles | pza | 6.56 | 0.1 | 7.216 | 0.3 | 2.16 | 4 tornillos por poste × 1.64 postes/m
E05.06.0006 | 7 | insumo | PIJA-TAQ-MARCO |  | Pija 2 1/2 in con taquete de plástico 5/16 para fijar marco | pza | 3.2793 | 0.05 | 3.4433 | 2 | 6.89 | Canal inferior anclado a cada 0.61 m + una pija por escuadra
E05.06.0006 | 8 | insumo | ESQUINERO-MET |  | Esquinero metálico galvanizado para panel de yeso (pieza 3.05 m) | m | 1 | 0.05 | 1.05 | 15.5 | 16.28 | Una arista en la tapa superior
E05.06.0006 | 9 | insumo | PERFACINTA |  | Cinta de papel para juntas de panel de yeso (rollo 75 m) | m | 0.828 | 0.1 | 0.9108 | 1.1 | 1 | Juntas y encuentros ≈ 1.2 m/m² × 0.69 m²
E05.06.0006 | 10 | insumo | REDIMIX |  | Compuesto premezclado para juntas tipo Redimix (caja 21.8 kg) | kg | 0.683 | 0.05 | 0.71715 | 24 | 17.21 | 0.7 kg/m² × 0.69 m² + 0.2 kg por esquinero
E05.06.0007 | 1 | insumo | PANEL-YESO-13 |  | Panel de yeso regular 13 mm (1/2 in) 1.22 x 2.44 m (2.977 m²) | pza | 0.5375 | 0.1 | 0.59125 | 195 | 115.29 | Desarrollo 1.60 m²/m / 2.977 m² por hoja; 10 % por cortes
E05.06.0007 | 2 | insumo | POSTE-63-C26 |  | Poste metálico galvanizado 6.35 cm cal. 26 (pieza 3.05 m) | m | 3.936 | 0.05 | 4.1328 | 24 | 99.19 | Doble bastidor: 2 × 1.64 marcos/m × ≈1.20 m de poste
E05.06.0007 | 3 | insumo | CANAL-63-C26 |  | Canal de amarre galvanizado 6.35 cm cal. 26 (pieza 3.05 m) | m | 4 | 0.05 | 4.2 | 17 | 71.4 | Cuatro corridas longitudinales
E05.06.0007 | 4 | insumo | ANG-AMARRE |  | Ángulo de amarre galvanizado cal. 26 para tablaroca (pieza 3.05 m) | m | 2 | 0.05 | 2.1 | 12 | 25.2 | Ángulo de amarre a losa: 2 m/m
E05.06.0007 | 5 | insumo | TORN-PANEL-1 |  | Tornillo tipo S punta fina 1 in para panel de yeso | pza | 20.8 | 0.1 | 22.88 | 0.3 | 6.86 | 13 tornillos/m² × 1.60 m²/m
E05.06.0007 | 6 | insumo | TORN-FRAMER |  | Tornillo framer 7/16 in punta fina para unir perfiles | pza | 10 | 0.1 | 11 | 0.3 | 3.3 | ≈3 uniones por marco × 2 × 1.64
E05.06.0007 | 7 | insumo | PIJA-TAQ-MARCO |  | Pija 2 1/2 in con taquete de plástico 5/16 para fijar marco | pza | 3.2787 | 0.05 | 3.4426 | 2 | 6.89 | Anclaje de ambos bastidores a la losa a cada 0.61 m
E05.06.0007 | 8 | insumo | ESQUINERO-MET |  | Esquinero metálico galvanizado para panel de yeso (pieza 3.05 m) | m | 2 | 0.05 | 2.1 | 15.5 | 32.55 | Dos aristas inferiores de la U
E05.06.0007 | 9 | insumo | PERFACINTA |  | Cinta de papel para juntas de panel de yeso (rollo 75 m) | m | 1.92 | 0.1 | 2.112 | 1.1 | 2.32 | Juntas y encuentros ≈ 1.2 m/m² × 1.60 m²
E05.06.0007 | 10 | insumo | REDIMIX |  | Compuesto premezclado para juntas tipo Redimix (caja 21.8 kg) | kg | 1.32 | 0.05 | 1.386 | 24 | 33.26 | 0.7 kg/m² × 1.60 m² + 0.2 kg por esquinero
E05.06.0008 | 1 | insumo | PANEL-YESO-13 |  | Panel de yeso regular 13 mm (1/2 in) 1.22 x 2.44 m (2.977 m²) | pza | 0.1008 | 0.1 | 0.11088 | 195 | 21.62 | Tira de 0.30 m: 0.30 m²/m / 2.977; 10 % por cortes
E05.06.0008 | 2 | insumo | ANG-AMARRE |  | Ángulo de amarre galvanizado cal. 26 para tablaroca (pieza 3.05 m) | m | 2 | 0.05 | 2.1 | 12 | 25.2 | Dos ángulos de amarre corridos (según concepto)
E05.06.0008 | 3 | insumo | TORN-PANEL-1 |  | Tornillo tipo S punta fina 1 in para panel de yeso | pza | 5.9 | 0.1 | 6.49 | 0.3 | 1.95 | 13 tornillos/m² × 0.30 + bordes
E05.06.0008 | 4 | insumo | PIJA-TAQ-MARCO |  | Pija 2 1/2 in con taquete de plástico 5/16 para fijar marco | pza | 3.2787 | 0.05 | 3.4426 | 2 | 6.89 | Ángulos anclados a cada 0.61 m
E05.06.0008 | 5 | insumo | ESQUINERO-MET |  | Esquinero metálico galvanizado para panel de yeso (pieza 3.05 m) | m | 1 | 0.05 | 1.05 | 15.5 | 16.28 | Una arista
E05.06.0008 | 6 | insumo | PERFACINTA |  | Cinta de papel para juntas de panel de yeso (rollo 75 m) | m | 0.5 | 0.1 | 0.55 | 1.1 | 0.61 | Encuentros y juntas a tope ≈ 0.5 m/m
E05.06.0008 | 7 | insumo | REDIMIX |  | Compuesto premezclado para juntas tipo Redimix (caja 21.8 kg) | kg | 0.45 | 0.05 | 0.4725 | 24 | 11.34 | Juntas, tornillos y esquinero ≈ 0.45 kg/m
E05.06.0009 | 1 | insumo | PANEL-YESO-13 |  | Panel de yeso regular 13 mm (1/2 in) 1.22 x 2.44 m (2.977 m²) | pza | 0.2015 | 0.1 | 0.22165 | 195 | 43.22 | Tira de 0.60 m: 0.60 m²/m / 2.977; 10 % por cortes
E05.06.0009 | 2 | insumo | POSTE-63-C26 |  | Poste metálico galvanizado 6.35 cm cal. 26 (pieza 3.05 m) | m | 1.284 | 0.05 | 1.3482 | 24 | 32.36 | Postes a 0.61 m de 0.60 m (1.64 × 0.60) + remates
E05.06.0009 | 3 | insumo | CANAL-63-C26 |  | Canal de amarre galvanizado 6.35 cm cal. 26 (pieza 3.05 m) | m | 1 | 0.05 | 1.05 | 17 | 17.85 | Canal en el borde inferior de la platabanda: 1 m/m
E05.06.0009 | 4 | insumo | ANG-AMARRE |  | Ángulo de amarre galvanizado cal. 26 para tablaroca (pieza 3.05 m) | m | 1 | 0.05 | 1.05 | 12 | 12.6 | Ángulo de amarre a la losa: 1 m/m (los postes quedan colgados de él)
E05.06.0009 | 5 | insumo | TORN-PANEL-1 |  | Tornillo tipo S punta fina 1 in para panel de yeso | pza | 9.8 | 0.1 | 10.78 | 0.3 | 3.23 | 13 tornillos/m² × 0.60 + bordes
E05.06.0009 | 6 | insumo | TORN-FRAMER |  | Tornillo framer 7/16 in punta fina para unir perfiles | pza | 6.56 | 0.1 | 7.216 | 0.3 | 2.16 | 4 tornillos por poste × 1.64
E05.06.0009 | 7 | insumo | PIJA-TAQ-MARCO |  | Pija 2 1/2 in con taquete de plástico 5/16 para fijar marco | pza | 3.2787 | 0.05 | 3.4426 | 2 | 6.89 | Anclaje a cada 0.61 m
E05.06.0009 | 8 | insumo | ESQUINERO-MET |  | Esquinero metálico galvanizado para panel de yeso (pieza 3.05 m) | m | 1 | 0.05 | 1.05 | 15.5 | 16.28 | Una arista
E05.06.0009 | 9 | insumo | PERFACINTA |  | Cinta de papel para juntas de panel de yeso (rollo 75 m) | m | 0.8 | 0.1 | 0.88 | 1.1 | 0.97 | Juntas y encuentros ≈ 0.8 m/m
E05.06.0009 | 10 | insumo | REDIMIX |  | Compuesto premezclado para juntas tipo Redimix (caja 21.8 kg) | kg | 0.6 | 0.05 | 0.63 | 24 | 15.12 | Juntas, tornillos y esquinero ≈ 0.6 kg/m
E05.07.0001 | 1 | insumo | PLAF-CORTEGA-61 |  | Plafón Armstrong Cortega 0.61x0.61 (caja 16 pzas, 5.95 m²) | m2 | 1 | 0.05 | 1.05 | 304 | 319.2 | 1.00 m²; 5 % por cortes perimetrales y piezas dañadas
E05.07.0001 | 2 | insumo | TEE-PRINC-1516 |  | Tee principal Armstrong Prelude 15/16 in (pieza 3.66 m) | m | 0.82 | 0.05 | 0.861 | 62 | 53.38 | Tee principal a 1.22 m: 1/1.22 = 0.82 m/m²
E05.07.0001 | 3 | insumo | TEE-122-1516 |  | Tee secundaria Armstrong Prelude 15/16 in de 1.22 m | m | 1.64 | 0.05 | 1.722 | 50 | 86.1 | Tee de 1.22 m a cada 0.61 m entre principales: 1/(1.22×0.61) × 1.22 = 1.64 m/m²
E05.07.0001 | 4 | insumo | TEE-61-1516 |  | Tee secundaria Armstrong Prelude 15/16 in de 0.61 m | m | 0.82 | 0.05 | 0.861 | 58 | 49.94 | Tee de 0.61 m al centro de cada módulo de 1.22 × 1.22: 1.34 pza/m² × 0.61 = 0.82 m/m²
E05.07.0001 | 5 | insumo | ANG-PERIM-1516 |  | Ángulo perimetral Armstrong 15/16 in (pieza 3.05 m) | m | 0.4 | 0.05 | 0.42 | 22 | 9.24 | Ángulo perimetral: supuesto 0.40 m/m² (local de ≈10 × 10 m; en locales chicos sube a 0.8)
E05.07.0001 | 6 | insumo | ALAMBRE-GALV-12 |  | Alambre galvanizado cal. 12 para colgantes | kg | 0.0354 | 0.1 | 0.03894 | 55 | 2.14 | Colgantes a 1.22 × 1.22 m = 0.67 pza/m² × 1.20 m × 0.044 kg/m
E05.07.0001 | 7 | insumo | PIJA-TAQ-MARCO |  | Pija 2 1/2 in con taquete de plástico 5/16 para fijar marco | pza | 1.67 | 0.05 | 1.7535 | 2 | 3.51 | Anclaje de colgantes a la losa (0.67 pza/m²) + fijación del ángulo perimetral a cada 0.40 m (1.0 pza/m²)
E05.07.0002 | 1 | insumo | PLAF-FISSURED-61 |  | Plafón Armstrong Fissured 705 0.61x0.61 (caja 16 pzas, 5.95 m²) | m2 | 1 | 0.05 | 1.05 | 345 | 362.25 | 1.00 m²; 5 % por cortes perimetrales y piezas dañadas
E05.07.0002 | 2 | insumo | TEE-PRINC-1516 |  | Tee principal Armstrong Prelude 15/16 in (pieza 3.66 m) | m | 0.82 | 0.05 | 0.861 | 62 | 53.38 | Tee principal a 1.22 m: 1/1.22 = 0.82 m/m²
E05.07.0002 | 3 | insumo | TEE-122-1516 |  | Tee secundaria Armstrong Prelude 15/16 in de 1.22 m | m | 1.64 | 0.05 | 1.722 | 50 | 86.1 | Tee de 1.22 m a cada 0.61 m entre principales: 1/(1.22×0.61) × 1.22 = 1.64 m/m²
E05.07.0002 | 4 | insumo | TEE-61-1516 |  | Tee secundaria Armstrong Prelude 15/16 in de 0.61 m | m | 0.82 | 0.05 | 0.861 | 58 | 49.94 | Tee de 0.61 m al centro de cada módulo de 1.22 × 1.22: 1.34 pza/m² × 0.61 = 0.82 m/m²
E05.07.0002 | 5 | insumo | ANG-PERIM-1516 |  | Ángulo perimetral Armstrong 15/16 in (pieza 3.05 m) | m | 0.4 | 0.05 | 0.42 | 22 | 9.24 | Ángulo perimetral: supuesto 0.40 m/m² (local de ≈10 × 10 m; en locales chicos sube a 0.8)
E05.07.0002 | 6 | insumo | ALAMBRE-GALV-12 |  | Alambre galvanizado cal. 12 para colgantes | kg | 0.0354 | 0.1 | 0.03894 | 55 | 2.14 | Colgantes a 1.22 × 1.22 m = 0.67 pza/m² × 1.20 m × 0.044 kg/m
E05.07.0002 | 7 | insumo | PIJA-TAQ-MARCO |  | Pija 2 1/2 in con taquete de plástico 5/16 para fijar marco | pza | 1.67 | 0.05 | 1.7535 | 2 | 3.51 | Anclaje de colgantes a la losa (0.67 pza/m²) + fijación del ángulo perimetral a cada 0.40 m (1.0 pza/m²)
E05.07.0003 | 1 | insumo | PLAF-FINEFIS-61 |  | Plafón Armstrong Fine Fissured 1732 0.61x0.61 | m2 | 1 | 0.05 | 1.05 | 370 | 388.5 | 1.00 m²; 5 % por cortes perimetrales y piezas dañadas
E05.07.0003 | 2 | insumo | TEE-PRINC-1516 |  | Tee principal Armstrong Prelude 15/16 in (pieza 3.66 m) | m | 0.82 | 0.05 | 0.861 | 62 | 53.38 | Tee principal a 1.22 m: 1/1.22 = 0.82 m/m²
E05.07.0003 | 3 | insumo | TEE-122-1516 |  | Tee secundaria Armstrong Prelude 15/16 in de 1.22 m | m | 1.64 | 0.05 | 1.722 | 50 | 86.1 | Tee de 1.22 m a cada 0.61 m entre principales: 1/(1.22×0.61) × 1.22 = 1.64 m/m²
E05.07.0003 | 4 | insumo | TEE-61-1516 |  | Tee secundaria Armstrong Prelude 15/16 in de 0.61 m | m | 0.82 | 0.05 | 0.861 | 58 | 49.94 | Tee de 0.61 m al centro de cada módulo de 1.22 × 1.22: 1.34 pza/m² × 0.61 = 0.82 m/m²
E05.07.0003 | 5 | insumo | ANG-PERIM-1516 |  | Ángulo perimetral Armstrong 15/16 in (pieza 3.05 m) | m | 0.4 | 0.05 | 0.42 | 22 | 9.24 | Ángulo perimetral: supuesto 0.40 m/m² (local de ≈10 × 10 m; en locales chicos sube a 0.8)
E05.07.0003 | 6 | insumo | ALAMBRE-GALV-12 |  | Alambre galvanizado cal. 12 para colgantes | kg | 0.0354 | 0.1 | 0.03894 | 55 | 2.14 | Colgantes a 1.22 × 1.22 m = 0.67 pza/m² × 1.20 m × 0.044 kg/m
E05.07.0003 | 7 | insumo | PIJA-TAQ-MARCO |  | Pija 2 1/2 in con taquete de plástico 5/16 para fijar marco | pza | 1.67 | 0.05 | 1.7535 | 2 | 3.51 | Anclaje de colgantes a la losa (0.67 pza/m²) + fijación del ángulo perimetral a cada 0.40 m (1.0 pza/m²)
E05.07.0004 | 1 | insumo | PLAF-GEORGIAN-61 |  | Plafón Armstrong Georgian 0.61x0.61 | m2 | 1 | 0.05 | 1.05 | 370 | 388.5 | 1.00 m²; 5 % por cortes perimetrales y piezas dañadas
E05.07.0004 | 2 | insumo | TEE-PRINC-1516 |  | Tee principal Armstrong Prelude 15/16 in (pieza 3.66 m) | m | 0.82 | 0.05 | 0.861 | 62 | 53.38 | Tee principal a 1.22 m: 1/1.22 = 0.82 m/m²
E05.07.0004 | 3 | insumo | TEE-122-1516 |  | Tee secundaria Armstrong Prelude 15/16 in de 1.22 m | m | 1.64 | 0.05 | 1.722 | 50 | 86.1 | Tee de 1.22 m a cada 0.61 m entre principales: 1/(1.22×0.61) × 1.22 = 1.64 m/m²
E05.07.0004 | 4 | insumo | TEE-61-1516 |  | Tee secundaria Armstrong Prelude 15/16 in de 0.61 m | m | 0.82 | 0.05 | 0.861 | 58 | 49.94 | Tee de 0.61 m al centro de cada módulo de 1.22 × 1.22: 1.34 pza/m² × 0.61 = 0.82 m/m²
E05.07.0004 | 5 | insumo | ANG-PERIM-1516 |  | Ángulo perimetral Armstrong 15/16 in (pieza 3.05 m) | m | 0.4 | 0.05 | 0.42 | 22 | 9.24 | Ángulo perimetral: supuesto 0.40 m/m² (local de ≈10 × 10 m; en locales chicos sube a 0.8)
E05.07.0004 | 6 | insumo | ALAMBRE-GALV-12 |  | Alambre galvanizado cal. 12 para colgantes | kg | 0.0354 | 0.1 | 0.03894 | 55 | 2.14 | Colgantes a 1.22 × 1.22 m = 0.67 pza/m² × 1.20 m × 0.044 kg/m
E05.07.0004 | 7 | insumo | PIJA-TAQ-MARCO |  | Pija 2 1/2 in con taquete de plástico 5/16 para fijar marco | pza | 1.67 | 0.05 | 1.7535 | 2 | 3.51 | Anclaje de colgantes a la losa (0.67 pza/m²) + fijación del ángulo perimetral a cada 0.40 m (1.0 pza/m²)
E05.07.0005 | 1 | insumo | PLAF-DUNE-61 |  | Plafón Armstrong Dune 1774 0.61x0.61 | m2 | 1 | 0.05 | 1.05 | 400 | 420 | 1.00 m²; 5 % por cortes perimetrales y piezas dañadas
E05.07.0005 | 2 | insumo | TEE-PRINC-1516 |  | Tee principal Armstrong Prelude 15/16 in (pieza 3.66 m) | m | 0.82 | 0.05 | 0.861 | 62 | 53.38 | Tee principal a 1.22 m: 1/1.22 = 0.82 m/m²
E05.07.0005 | 3 | insumo | TEE-122-1516 |  | Tee secundaria Armstrong Prelude 15/16 in de 1.22 m | m | 1.64 | 0.05 | 1.722 | 50 | 86.1 | Tee de 1.22 m a cada 0.61 m entre principales: 1/(1.22×0.61) × 1.22 = 1.64 m/m²
E05.07.0005 | 4 | insumo | TEE-61-1516 |  | Tee secundaria Armstrong Prelude 15/16 in de 0.61 m | m | 0.82 | 0.05 | 0.861 | 58 | 49.94 | Tee de 0.61 m al centro de cada módulo de 1.22 × 1.22: 1.34 pza/m² × 0.61 = 0.82 m/m²
E05.07.0005 | 5 | insumo | ANG-PERIM-1516 |  | Ángulo perimetral Armstrong 15/16 in (pieza 3.05 m) | m | 0.4 | 0.05 | 0.42 | 22 | 9.24 | Ángulo perimetral: supuesto 0.40 m/m² (local de ≈10 × 10 m; en locales chicos sube a 0.8)
E05.07.0005 | 6 | insumo | ALAMBRE-GALV-12 |  | Alambre galvanizado cal. 12 para colgantes | kg | 0.0354 | 0.1 | 0.03894 | 55 | 2.14 | Colgantes a 1.22 × 1.22 m = 0.67 pza/m² × 1.20 m × 0.044 kg/m
E05.07.0005 | 7 | insumo | PIJA-TAQ-MARCO |  | Pija 2 1/2 in con taquete de plástico 5/16 para fijar marco | pza | 1.67 | 0.05 | 1.7535 | 2 | 3.51 | Anclaje de colgantes a la losa (0.67 pza/m²) + fijación del ángulo perimetral a cada 0.40 m (1.0 pza/m²)
E05.07.0006 | 1 | insumo | PLAF-TUNDRA-61 |  | Plafón Armstrong Tundra 303 0.61x0.61 (caja 12 pzas, 4.46 m²) | m2 | 1 | 0.05 | 1.05 | 445 | 467.25 | 1.00 m²; 5 % por cortes perimetrales y piezas dañadas
E05.07.0006 | 2 | insumo | TEE-PRINC-1516 |  | Tee principal Armstrong Prelude 15/16 in (pieza 3.66 m) | m | 0.82 | 0.05 | 0.861 | 62 | 53.38 | Tee principal a 1.22 m: 1/1.22 = 0.82 m/m²
E05.07.0006 | 3 | insumo | TEE-122-1516 |  | Tee secundaria Armstrong Prelude 15/16 in de 1.22 m | m | 1.64 | 0.05 | 1.722 | 50 | 86.1 | Tee de 1.22 m a cada 0.61 m entre principales: 1/(1.22×0.61) × 1.22 = 1.64 m/m²
E05.07.0006 | 4 | insumo | TEE-61-1516 |  | Tee secundaria Armstrong Prelude 15/16 in de 0.61 m | m | 0.82 | 0.05 | 0.861 | 58 | 49.94 | Tee de 0.61 m al centro de cada módulo de 1.22 × 1.22: 1.34 pza/m² × 0.61 = 0.82 m/m²
E05.07.0006 | 5 | insumo | ANG-PERIM-1516 |  | Ángulo perimetral Armstrong 15/16 in (pieza 3.05 m) | m | 0.4 | 0.05 | 0.42 | 22 | 9.24 | Ángulo perimetral: supuesto 0.40 m/m² (local de ≈10 × 10 m; en locales chicos sube a 0.8)
E05.07.0006 | 6 | insumo | ALAMBRE-GALV-12 |  | Alambre galvanizado cal. 12 para colgantes | kg | 0.0354 | 0.1 | 0.03894 | 55 | 2.14 | Colgantes a 1.22 × 1.22 m = 0.67 pza/m² × 1.20 m × 0.044 kg/m
E05.07.0006 | 7 | insumo | PIJA-TAQ-MARCO |  | Pija 2 1/2 in con taquete de plástico 5/16 para fijar marco | pza | 1.67 | 0.05 | 1.7535 | 2 | 3.51 | Anclaje de colgantes a la losa (0.67 pza/m²) + fijación del ángulo perimetral a cada 0.40 m (1.0 pza/m²)
E05.07.0007 | 1 | insumo | PLAF-CLEANROOM-61 |  | Plafón Armstrong Clean Room Mylar VL 0.61x0.61 | m2 | 1 | 0.05 | 1.05 | 980 | 1029 | 1.00 m²; 5 % por cortes perimetrales y piezas dañadas
E05.07.0007 | 2 | insumo | TEE-PRINC-1516 |  | Tee principal Armstrong Prelude 15/16 in (pieza 3.66 m) | m | 0.82 | 0.05 | 0.861 | 62 | 53.38 | Tee principal a 1.22 m: 1/1.22 = 0.82 m/m²
E05.07.0007 | 3 | insumo | TEE-122-1516 |  | Tee secundaria Armstrong Prelude 15/16 in de 1.22 m | m | 1.64 | 0.05 | 1.722 | 50 | 86.1 | Tee de 1.22 m a cada 0.61 m entre principales: 1/(1.22×0.61) × 1.22 = 1.64 m/m²
E05.07.0007 | 4 | insumo | TEE-61-1516 |  | Tee secundaria Armstrong Prelude 15/16 in de 0.61 m | m | 0.82 | 0.05 | 0.861 | 58 | 49.94 | Tee de 0.61 m al centro de cada módulo de 1.22 × 1.22: 1.34 pza/m² × 0.61 = 0.82 m/m²
E05.07.0007 | 5 | insumo | ANG-PERIM-1516 |  | Ángulo perimetral Armstrong 15/16 in (pieza 3.05 m) | m | 0.4 | 0.05 | 0.42 | 22 | 9.24 | Ángulo perimetral: supuesto 0.40 m/m² (local de ≈10 × 10 m; en locales chicos sube a 0.8)
E05.07.0007 | 6 | insumo | ALAMBRE-GALV-12 |  | Alambre galvanizado cal. 12 para colgantes | kg | 0.0354 | 0.1 | 0.03894 | 55 | 2.14 | Colgantes a 1.22 × 1.22 m = 0.67 pza/m² × 1.20 m × 0.044 kg/m
E05.07.0007 | 7 | insumo | PIJA-TAQ-MARCO |  | Pija 2 1/2 in con taquete de plástico 5/16 para fijar marco | pza | 1.67 | 0.05 | 1.7535 | 2 | 3.51 | Anclaje de colgantes a la losa (0.67 pza/m²) + fijación del ángulo perimetral a cada 0.40 m (1.0 pza/m²)
E05.07.0008 | 1 | insumo | PLAF-CIRRUS-61 |  | Plafón Armstrong Cirrus 0.61x0.61 (para suspensión 15/16) | m2 | 1 | 0.05 | 1.05 | 595 | 624.75 | 1.00 m²; 5 % por cortes perimetrales y piezas dañadas
E05.07.0008 | 2 | insumo | TEE-PRINC-1516 |  | Tee principal Armstrong Prelude 15/16 in (pieza 3.66 m) | m | 0.82 | 0.05 | 0.861 | 62 | 53.38 | Tee principal a 1.22 m: 1/1.22 = 0.82 m/m²
E05.07.0008 | 3 | insumo | TEE-122-1516 |  | Tee secundaria Armstrong Prelude 15/16 in de 1.22 m | m | 1.64 | 0.05 | 1.722 | 50 | 86.1 | Tee de 1.22 m a cada 0.61 m entre principales: 1/(1.22×0.61) × 1.22 = 1.64 m/m²
E05.07.0008 | 4 | insumo | TEE-61-1516 |  | Tee secundaria Armstrong Prelude 15/16 in de 0.61 m | m | 0.82 | 0.05 | 0.861 | 58 | 49.94 | Tee de 0.61 m al centro de cada módulo de 1.22 × 1.22: 1.34 pza/m² × 0.61 = 0.82 m/m²
E05.07.0008 | 5 | insumo | ANG-PERIM-1516 |  | Ángulo perimetral Armstrong 15/16 in (pieza 3.05 m) | m | 0.4 | 0.05 | 0.42 | 22 | 9.24 | Ángulo perimetral: supuesto 0.40 m/m² (local de ≈10 × 10 m; en locales chicos sube a 0.8)
E05.07.0008 | 6 | insumo | ALAMBRE-GALV-12 |  | Alambre galvanizado cal. 12 para colgantes | kg | 0.0354 | 0.1 | 0.03894 | 55 | 2.14 | Colgantes a 1.22 × 1.22 m = 0.67 pza/m² × 1.20 m × 0.044 kg/m
E05.07.0008 | 7 | insumo | PIJA-TAQ-MARCO |  | Pija 2 1/2 in con taquete de plástico 5/16 para fijar marco | pza | 1.67 | 0.05 | 1.7535 | 2 | 3.51 | Anclaje de colgantes a la losa (0.67 pza/m²) + fijación del ángulo perimetral a cada 0.40 m (1.0 pza/m²)
E05.07.0009 | 1 | insumo | PLAF-CIRRUS-61-916 |  | Plafón Armstrong Cirrus 0.61x0.61 (canto para suspensión 9/16) | m2 | 1 | 0.05 | 1.05 | 620 | 651 | 1.00 m²; 5 % por cortes perimetrales y piezas dañadas
E05.07.0009 | 2 | insumo | TEE-PRINC-916 |  | Tee principal Armstrong Suprafine 9/16 in (pieza 3.66 m) | m | 0.82 | 0.05 | 0.861 | 78 | 67.16 | Tee principal a 1.22 m: 1/1.22 = 0.82 m/m²
E05.07.0009 | 3 | insumo | TEE-122-916 |  | Tee secundaria Armstrong Suprafine 9/16 in de 1.22 m | m | 1.64 | 0.05 | 1.722 | 63 | 108.49 | Tee de 1.22 m a cada 0.61 m entre principales: 1/(1.22×0.61) × 1.22 = 1.64 m/m²
E05.07.0009 | 4 | insumo | TEE-61-916 |  | Tee secundaria Armstrong Suprafine 9/16 in de 0.61 m | m | 0.82 | 0.05 | 0.861 | 73 | 62.85 | Tee de 0.61 m al centro de cada módulo de 1.22 × 1.22: 1.34 pza/m² × 0.61 = 0.82 m/m²
E05.07.0009 | 5 | insumo | ANG-PERIM-916 |  | Ángulo perimetral Armstrong 9/16 in (pieza 3.05 m) | m | 0.4 | 0.05 | 0.42 | 24 | 10.08 | Ángulo perimetral: supuesto 0.40 m/m² (local de ≈10 × 10 m; en locales chicos sube a 0.8)
E05.07.0009 | 6 | insumo | ALAMBRE-GALV-12 |  | Alambre galvanizado cal. 12 para colgantes | kg | 0.0354 | 0.1 | 0.03894 | 55 | 2.14 | Colgantes a 1.22 × 1.22 m = 0.67 pza/m² × 1.20 m × 0.044 kg/m
E05.07.0009 | 7 | insumo | PIJA-TAQ-MARCO |  | Pija 2 1/2 in con taquete de plástico 5/16 para fijar marco | pza | 1.67 | 0.05 | 1.7535 | 2 | 3.51 | Anclaje de colgantes a la losa (0.67 pza/m²) + fijación del ángulo perimetral a cada 0.40 m (1.0 pza/m²)
E05.07.0010 | 1 | insumo | PLAF-ULTIMA-61 |  | Plafón Armstrong Ultima 1911 0.61x0.61 | m2 | 1 | 0.05 | 1.05 | 660 | 693 | 1.00 m²; 5 % por cortes perimetrales y piezas dañadas
E05.07.0010 | 2 | insumo | TEE-PRINC-1516 |  | Tee principal Armstrong Prelude 15/16 in (pieza 3.66 m) | m | 0.82 | 0.05 | 0.861 | 62 | 53.38 | Tee principal a 1.22 m: 1/1.22 = 0.82 m/m²
E05.07.0010 | 3 | insumo | TEE-122-1516 |  | Tee secundaria Armstrong Prelude 15/16 in de 1.22 m | m | 1.64 | 0.05 | 1.722 | 50 | 86.1 | Tee de 1.22 m a cada 0.61 m entre principales: 1/(1.22×0.61) × 1.22 = 1.64 m/m²
E05.07.0010 | 4 | insumo | TEE-61-1516 |  | Tee secundaria Armstrong Prelude 15/16 in de 0.61 m | m | 0.82 | 0.05 | 0.861 | 58 | 49.94 | Tee de 0.61 m al centro de cada módulo de 1.22 × 1.22: 1.34 pza/m² × 0.61 = 0.82 m/m²
E05.07.0010 | 5 | insumo | ANG-PERIM-1516 |  | Ángulo perimetral Armstrong 15/16 in (pieza 3.05 m) | m | 0.4 | 0.05 | 0.42 | 22 | 9.24 | Ángulo perimetral: supuesto 0.40 m/m² (local de ≈10 × 10 m; en locales chicos sube a 0.8)
E05.07.0010 | 6 | insumo | ALAMBRE-GALV-12 |  | Alambre galvanizado cal. 12 para colgantes | kg | 0.0354 | 0.1 | 0.03894 | 55 | 2.14 | Colgantes a 1.22 × 1.22 m = 0.67 pza/m² × 1.20 m × 0.044 kg/m
E05.07.0010 | 7 | insumo | PIJA-TAQ-MARCO |  | Pija 2 1/2 in con taquete de plástico 5/16 para fijar marco | pza | 1.67 | 0.05 | 1.7535 | 2 | 3.51 | Anclaje de colgantes a la losa (0.67 pza/m²) + fijación del ángulo perimetral a cada 0.40 m (1.0 pza/m²)
E05.07.0011 | 1 | insumo | PLAF-ULTIMAVEC-61 |  | Plafón Armstrong Ultima Vector 0.61x0.61 | m2 | 1 | 0.05 | 1.05 | 850 | 892.5 | 1.00 m²; 5 % por cortes perimetrales y piezas dañadas
E05.07.0011 | 2 | insumo | TEE-PRINC-1516 |  | Tee principal Armstrong Prelude 15/16 in (pieza 3.66 m) | m | 0.82 | 0.05 | 0.861 | 62 | 53.38 | Tee principal a 1.22 m: 1/1.22 = 0.82 m/m²
E05.07.0011 | 3 | insumo | TEE-122-1516 |  | Tee secundaria Armstrong Prelude 15/16 in de 1.22 m | m | 1.64 | 0.05 | 1.722 | 50 | 86.1 | Tee de 1.22 m a cada 0.61 m entre principales: 1/(1.22×0.61) × 1.22 = 1.64 m/m²
E05.07.0011 | 4 | insumo | TEE-61-1516 |  | Tee secundaria Armstrong Prelude 15/16 in de 0.61 m | m | 0.82 | 0.05 | 0.861 | 58 | 49.94 | Tee de 0.61 m al centro de cada módulo de 1.22 × 1.22: 1.34 pza/m² × 0.61 = 0.82 m/m²
E05.07.0011 | 5 | insumo | ANG-PERIM-1516 |  | Ángulo perimetral Armstrong 15/16 in (pieza 3.05 m) | m | 0.4 | 0.05 | 0.42 | 22 | 9.24 | Ángulo perimetral: supuesto 0.40 m/m² (local de ≈10 × 10 m; en locales chicos sube a 0.8)
E05.07.0011 | 6 | insumo | ALAMBRE-GALV-12 |  | Alambre galvanizado cal. 12 para colgantes | kg | 0.0354 | 0.1 | 0.03894 | 55 | 2.14 | Colgantes a 1.22 × 1.22 m = 0.67 pza/m² × 1.20 m × 0.044 kg/m
E05.07.0011 | 7 | insumo | PIJA-TAQ-MARCO |  | Pija 2 1/2 in con taquete de plástico 5/16 para fijar marco | pza | 1.67 | 0.05 | 1.7535 | 2 | 3.51 | Anclaje de colgantes a la losa (0.67 pza/m²) + fijación del ángulo perimetral a cada 0.40 m (1.0 pza/m²)
E05.07.0012 | 1 | insumo | PLAF-OPTIMAVEC-61 |  | Plafón Armstrong Optima Vector 0.61x0.61 | m2 | 1 | 0.05 | 1.05 | 1560 | 1638 | 1.00 m²; 5 % por cortes perimetrales y piezas dañadas
E05.07.0012 | 2 | insumo | TEE-PRINC-1516 |  | Tee principal Armstrong Prelude 15/16 in (pieza 3.66 m) | m | 0.82 | 0.05 | 0.861 | 62 | 53.38 | Tee principal a 1.22 m: 1/1.22 = 0.82 m/m²
E05.07.0012 | 3 | insumo | TEE-122-1516 |  | Tee secundaria Armstrong Prelude 15/16 in de 1.22 m | m | 1.64 | 0.05 | 1.722 | 50 | 86.1 | Tee de 1.22 m a cada 0.61 m entre principales: 1/(1.22×0.61) × 1.22 = 1.64 m/m²
E05.07.0012 | 4 | insumo | TEE-61-1516 |  | Tee secundaria Armstrong Prelude 15/16 in de 0.61 m | m | 0.82 | 0.05 | 0.861 | 58 | 49.94 | Tee de 0.61 m al centro de cada módulo de 1.22 × 1.22: 1.34 pza/m² × 0.61 = 0.82 m/m²
E05.07.0012 | 5 | insumo | ANG-PERIM-1516 |  | Ángulo perimetral Armstrong 15/16 in (pieza 3.05 m) | m | 0.4 | 0.05 | 0.42 | 22 | 9.24 | Ángulo perimetral: supuesto 0.40 m/m² (local de ≈10 × 10 m; en locales chicos sube a 0.8)
E05.07.0012 | 6 | insumo | ALAMBRE-GALV-12 |  | Alambre galvanizado cal. 12 para colgantes | kg | 0.0354 | 0.1 | 0.03894 | 55 | 2.14 | Colgantes a 1.22 × 1.22 m = 0.67 pza/m² × 1.20 m × 0.044 kg/m
E05.07.0012 | 7 | insumo | PIJA-TAQ-MARCO |  | Pija 2 1/2 in con taquete de plástico 5/16 para fijar marco | pza | 1.67 | 0.05 | 1.7535 | 2 | 3.51 | Anclaje de colgantes a la losa (0.67 pza/m²) + fijación del ángulo perimetral a cada 0.40 m (1.0 pza/m²)
E05.07.0013 | 1 | insumo | PLAF-WOODWORKS-61 |  | Panel Armstrong WoodWorks Vector perforado 0.61x0.61 | m2 | 1 | 0.03 | 1.03 | 6690 | 6890.7 | 1.00 m²; 3 % (piezas de ajuste perimetral cortadas en taller)
E05.07.0013 | 2 | insumo | TEE-PRINC-1516 |  | Tee principal Armstrong Prelude 15/16 in (pieza 3.66 m) | m | 0.82 | 0.05 | 0.861 | 62 | 53.38 | Tee principal a 1.22 m: 1/1.22 = 0.82 m/m²
E05.07.0013 | 3 | insumo | TEE-122-1516 |  | Tee secundaria Armstrong Prelude 15/16 in de 1.22 m | m | 1.64 | 0.05 | 1.722 | 50 | 86.1 | Tee de 1.22 m a cada 0.61 m entre principales: 1/(1.22×0.61) × 1.22 = 1.64 m/m²
E05.07.0013 | 4 | insumo | TEE-61-1516 |  | Tee secundaria Armstrong Prelude 15/16 in de 0.61 m | m | 0.82 | 0.05 | 0.861 | 58 | 49.94 | Tee de 0.61 m al centro de cada módulo de 1.22 × 1.22: 1.34 pza/m² × 0.61 = 0.82 m/m²
E05.07.0013 | 5 | insumo | ANG-PERIM-1516 |  | Ángulo perimetral Armstrong 15/16 in (pieza 3.05 m) | m | 0.4 | 0.05 | 0.42 | 22 | 9.24 | Ángulo perimetral: supuesto 0.40 m/m² (local de ≈10 × 10 m; en locales chicos sube a 0.8)
E05.07.0013 | 6 | insumo | ALAMBRE-GALV-12 |  | Alambre galvanizado cal. 12 para colgantes | kg | 0.0354 | 0.1 | 0.03894 | 55 | 2.14 | Colgantes a 1.22 × 1.22 m = 0.67 pza/m² × 1.20 m × 0.044 kg/m
E05.07.0013 | 7 | insumo | PIJA-TAQ-MARCO |  | Pija 2 1/2 in con taquete de plástico 5/16 para fijar marco | pza | 1.67 | 0.05 | 1.7535 | 2 | 3.51 | Anclaje de colgantes a la losa (0.67 pza/m²) + fijación del ángulo perimetral a cada 0.40 m (1.0 pza/m²)
E05.07.0014 | 1 | insumo | PLAF-METALWORKS-61 |  | Panel Armstrong MetalWorks Vector no perforado 0.61x0.61 | m2 | 1 | 0.03 | 1.03 | 4490 | 4624.7 | 1.00 m²; 3 % (piezas de ajuste perimetral cortadas en taller)
E05.07.0014 | 2 | insumo | TEE-PRINC-1516 |  | Tee principal Armstrong Prelude 15/16 in (pieza 3.66 m) | m | 0.82 | 0.05 | 0.861 | 62 | 53.38 | Tee principal a 1.22 m: 1/1.22 = 0.82 m/m²
E05.07.0014 | 3 | insumo | TEE-122-1516 |  | Tee secundaria Armstrong Prelude 15/16 in de 1.22 m | m | 1.64 | 0.05 | 1.722 | 50 | 86.1 | Tee de 1.22 m a cada 0.61 m entre principales: 1/(1.22×0.61) × 1.22 = 1.64 m/m²
E05.07.0014 | 4 | insumo | TEE-61-1516 |  | Tee secundaria Armstrong Prelude 15/16 in de 0.61 m | m | 0.82 | 0.05 | 0.861 | 58 | 49.94 | Tee de 0.61 m al centro de cada módulo de 1.22 × 1.22: 1.34 pza/m² × 0.61 = 0.82 m/m²
E05.07.0014 | 5 | insumo | ANG-PERIM-1516 |  | Ángulo perimetral Armstrong 15/16 in (pieza 3.05 m) | m | 0.4 | 0.05 | 0.42 | 22 | 9.24 | Ángulo perimetral: supuesto 0.40 m/m² (local de ≈10 × 10 m; en locales chicos sube a 0.8)
E05.07.0014 | 6 | insumo | ALAMBRE-GALV-12 |  | Alambre galvanizado cal. 12 para colgantes | kg | 0.0354 | 0.1 | 0.03894 | 55 | 2.14 | Colgantes a 1.22 × 1.22 m = 0.67 pza/m² × 1.20 m × 0.044 kg/m
E05.07.0014 | 7 | insumo | PIJA-TAQ-MARCO |  | Pija 2 1/2 in con taquete de plástico 5/16 para fijar marco | pza | 1.67 | 0.05 | 1.7535 | 2 | 3.51 | Anclaje de colgantes a la losa (0.67 pza/m²) + fijación del ángulo perimetral a cada 0.40 m (1.0 pza/m²)
E05.07.0015 | 1 | insumo | PLAF-FFFINELOOK-61 |  | Plafón Armstrong Fine Fissured Fine Look (Second Look) 0.61x0.61 | m2 | 1 | 0.05 | 1.05 | 850 | 892.5 | 1.00 m²; 5 % por cortes perimetrales y piezas dañadas
E05.07.0015 | 2 | insumo | TEE-PRINC-1516 |  | Tee principal Armstrong Prelude 15/16 in (pieza 3.66 m) | m | 0.82 | 0.05 | 0.861 | 62 | 53.38 | Tee principal a 1.22 m: 1/1.22 = 0.82 m/m²
E05.07.0015 | 3 | insumo | TEE-122-1516 |  | Tee secundaria Armstrong Prelude 15/16 in de 1.22 m | m | 1.64 | 0.05 | 1.722 | 50 | 86.1 | Tee de 1.22 m a cada 0.61 m entre principales: 1/(1.22×0.61) × 1.22 = 1.64 m/m²
E05.07.0015 | 4 | insumo | TEE-61-1516 |  | Tee secundaria Armstrong Prelude 15/16 in de 0.61 m | m | 0.82 | 0.05 | 0.861 | 58 | 49.94 | Tee de 0.61 m al centro de cada módulo de 1.22 × 1.22: 1.34 pza/m² × 0.61 = 0.82 m/m²
E05.07.0015 | 5 | insumo | ANG-PERIM-1516 |  | Ángulo perimetral Armstrong 15/16 in (pieza 3.05 m) | m | 0.4 | 0.05 | 0.42 | 22 | 9.24 | Ángulo perimetral: supuesto 0.40 m/m² (local de ≈10 × 10 m; en locales chicos sube a 0.8)
E05.07.0015 | 6 | insumo | ALAMBRE-GALV-12 |  | Alambre galvanizado cal. 12 para colgantes | kg | 0.0354 | 0.1 | 0.03894 | 55 | 2.14 | Colgantes a 1.22 × 1.22 m = 0.67 pza/m² × 1.20 m × 0.044 kg/m
E05.07.0015 | 7 | insumo | PIJA-TAQ-MARCO |  | Pija 2 1/2 in con taquete de plástico 5/16 para fijar marco | pza | 1.67 | 0.05 | 1.7535 | 2 | 3.51 | Anclaje de colgantes a la losa (0.67 pza/m²) + fijación del ángulo perimetral a cada 0.40 m (1.0 pza/m²)
E05.07.0016 | 1 | insumo | PLAF-GRAPHIS-61 |  | Plafón Armstrong Graphis wrapped linear 0.61x0.61 | m2 | 1 | 0.05 | 1.05 | 830 | 871.5 | 1.00 m²; 5 % por cortes perimetrales y piezas dañadas
E05.07.0016 | 2 | insumo | TEE-PRINC-1516 |  | Tee principal Armstrong Prelude 15/16 in (pieza 3.66 m) | m | 0.82 | 0.05 | 0.861 | 62 | 53.38 | Tee principal a 1.22 m: 1/1.22 = 0.82 m/m²
E05.07.0016 | 3 | insumo | TEE-122-1516 |  | Tee secundaria Armstrong Prelude 15/16 in de 1.22 m | m | 1.64 | 0.05 | 1.722 | 50 | 86.1 | Tee de 1.22 m a cada 0.61 m entre principales: 1/(1.22×0.61) × 1.22 = 1.64 m/m²
E05.07.0016 | 4 | insumo | TEE-61-1516 |  | Tee secundaria Armstrong Prelude 15/16 in de 0.61 m | m | 0.82 | 0.05 | 0.861 | 58 | 49.94 | Tee de 0.61 m al centro de cada módulo de 1.22 × 1.22: 1.34 pza/m² × 0.61 = 0.82 m/m²
E05.07.0016 | 5 | insumo | ANG-PERIM-1516 |  | Ángulo perimetral Armstrong 15/16 in (pieza 3.05 m) | m | 0.4 | 0.05 | 0.42 | 22 | 9.24 | Ángulo perimetral: supuesto 0.40 m/m² (local de ≈10 × 10 m; en locales chicos sube a 0.8)
E05.07.0016 | 6 | insumo | ALAMBRE-GALV-12 |  | Alambre galvanizado cal. 12 para colgantes | kg | 0.0354 | 0.1 | 0.03894 | 55 | 2.14 | Colgantes a 1.22 × 1.22 m = 0.67 pza/m² × 1.20 m × 0.044 kg/m
E05.07.0016 | 7 | insumo | PIJA-TAQ-MARCO |  | Pija 2 1/2 in con taquete de plástico 5/16 para fijar marco | pza | 1.67 | 0.05 | 1.7535 | 2 | 3.51 | Anclaje de colgantes a la losa (0.67 pza/m²) + fijación del ángulo perimetral a cada 0.40 m (1.0 pza/m²)
E05.07.0017 | 1 | insumo | PLAF-FISSURED-122 |  | Plafón Armstrong Fissured 755B 0.61x1.22 (caja 12 pzas, 8.93 m²) | m2 | 1 | 0.05 | 1.05 | 295 | 309.75 | 1.00 m²; 5 % por cortes perimetrales y piezas dañadas
E05.07.0017 | 2 | insumo | TEE-PRINC-1516 |  | Tee principal Armstrong Prelude 15/16 in (pieza 3.66 m) | m | 0.82 | 0.05 | 0.861 | 62 | 53.38 | Tee principal a 1.22 m: 1/1.22 = 0.82 m/m²
E05.07.0017 | 3 | insumo | TEE-122-1516 |  | Tee secundaria Armstrong Prelude 15/16 in de 1.22 m | m | 1.64 | 0.05 | 1.722 | 50 | 86.1 | Tee de 1.22 m a cada 0.61 m entre principales: 1/(1.22×0.61) × 1.22 = 1.64 m/m²
E05.07.0017 | 4 | insumo | ANG-PERIM-1516 |  | Ángulo perimetral Armstrong 15/16 in (pieza 3.05 m) | m | 0.4 | 0.05 | 0.42 | 22 | 9.24 | Ángulo perimetral: supuesto 0.40 m/m² (local de ≈10 × 10 m; en locales chicos sube a 0.8)
E05.07.0017 | 5 | insumo | ALAMBRE-GALV-12 |  | Alambre galvanizado cal. 12 para colgantes | kg | 0.0354 | 0.1 | 0.03894 | 55 | 2.14 | Colgantes a 1.22 × 1.22 m = 0.67 pza/m² × 1.20 m × 0.044 kg/m
E05.07.0017 | 6 | insumo | PIJA-TAQ-MARCO |  | Pija 2 1/2 in con taquete de plástico 5/16 para fijar marco | pza | 1.67 | 0.05 | 1.7535 | 2 | 3.51 | Anclaje de colgantes a la losa (0.67 pza/m²) + fijación del ángulo perimetral a cada 0.40 m (1.0 pza/m²)
E05.07.0018 | 1 | insumo | PLAF-SHASTA-122 |  | Plafón Armstrong Shasta 0.61x1.22 | m2 | 1 | 0.05 | 1.05 | 295 | 309.75 | 1.00 m²; 5 % por cortes perimetrales y piezas dañadas
E05.07.0018 | 2 | insumo | TEE-PRINC-1516 |  | Tee principal Armstrong Prelude 15/16 in (pieza 3.66 m) | m | 0.82 | 0.05 | 0.861 | 62 | 53.38 | Tee principal a 1.22 m: 1/1.22 = 0.82 m/m²
E05.07.0018 | 3 | insumo | TEE-122-1516 |  | Tee secundaria Armstrong Prelude 15/16 in de 1.22 m | m | 1.64 | 0.05 | 1.722 | 50 | 86.1 | Tee de 1.22 m a cada 0.61 m entre principales: 1/(1.22×0.61) × 1.22 = 1.64 m/m²
E05.07.0018 | 4 | insumo | ANG-PERIM-1516 |  | Ángulo perimetral Armstrong 15/16 in (pieza 3.05 m) | m | 0.4 | 0.05 | 0.42 | 22 | 9.24 | Ángulo perimetral: supuesto 0.40 m/m² (local de ≈10 × 10 m; en locales chicos sube a 0.8)
E05.07.0018 | 5 | insumo | ALAMBRE-GALV-12 |  | Alambre galvanizado cal. 12 para colgantes | kg | 0.0354 | 0.1 | 0.03894 | 55 | 2.14 | Colgantes a 1.22 × 1.22 m = 0.67 pza/m² × 1.20 m × 0.044 kg/m
E05.07.0018 | 6 | insumo | PIJA-TAQ-MARCO |  | Pija 2 1/2 in con taquete de plástico 5/16 para fijar marco | pza | 1.67 | 0.05 | 1.7535 | 2 | 3.51 | Anclaje de colgantes a la losa (0.67 pza/m²) + fijación del ángulo perimetral a cada 0.40 m (1.0 pza/m²)
E05.07.0019 | 1 | insumo | PLAF-CORTEGA-122 |  | Plafón Armstrong Cortega 0.61x1.22 | m2 | 1 | 0.05 | 1.05 | 260 | 273 | 1.00 m²; 5 % por cortes perimetrales y piezas dañadas
E05.07.0019 | 2 | insumo | TEE-PRINC-1516 |  | Tee principal Armstrong Prelude 15/16 in (pieza 3.66 m) | m | 0.82 | 0.05 | 0.861 | 62 | 53.38 | Tee principal a 1.22 m: 1/1.22 = 0.82 m/m²
E05.07.0019 | 3 | insumo | TEE-122-1516 |  | Tee secundaria Armstrong Prelude 15/16 in de 1.22 m | m | 1.64 | 0.05 | 1.722 | 50 | 86.1 | Tee de 1.22 m a cada 0.61 m entre principales: 1/(1.22×0.61) × 1.22 = 1.64 m/m²
E05.07.0019 | 4 | insumo | ANG-PERIM-1516 |  | Ángulo perimetral Armstrong 15/16 in (pieza 3.05 m) | m | 0.4 | 0.05 | 0.42 | 22 | 9.24 | Ángulo perimetral: supuesto 0.40 m/m² (local de ≈10 × 10 m; en locales chicos sube a 0.8)
E05.07.0019 | 5 | insumo | ALAMBRE-GALV-12 |  | Alambre galvanizado cal. 12 para colgantes | kg | 0.0354 | 0.1 | 0.03894 | 55 | 2.14 | Colgantes a 1.22 × 1.22 m = 0.67 pza/m² × 1.20 m × 0.044 kg/m
E05.07.0019 | 6 | insumo | PIJA-TAQ-MARCO |  | Pija 2 1/2 in con taquete de plástico 5/16 para fijar marco | pza | 1.67 | 0.05 | 1.7535 | 2 | 3.51 | Anclaje de colgantes a la losa (0.67 pza/m²) + fijación del ángulo perimetral a cada 0.40 m (1.0 pza/m²)
E05.07.0020 | 1 | insumo | PLAF-CORTEGA-SL-122 |  | Plafón Armstrong Cortega Second Look 0.61x1.22 | m2 | 1 | 0.05 | 1.05 | 275 | 288.75 | 1.00 m²; 5 % por cortes perimetrales y piezas dañadas
E05.07.0020 | 2 | insumo | TEE-PRINC-1516 |  | Tee principal Armstrong Prelude 15/16 in (pieza 3.66 m) | m | 0.82 | 0.05 | 0.861 | 62 | 53.38 | Tee principal a 1.22 m: 1/1.22 = 0.82 m/m²
E05.07.0020 | 3 | insumo | TEE-122-1516 |  | Tee secundaria Armstrong Prelude 15/16 in de 1.22 m | m | 1.64 | 0.05 | 1.722 | 50 | 86.1 | Tee de 1.22 m a cada 0.61 m entre principales: 1/(1.22×0.61) × 1.22 = 1.64 m/m²
E05.07.0020 | 4 | insumo | ANG-PERIM-1516 |  | Ángulo perimetral Armstrong 15/16 in (pieza 3.05 m) | m | 0.4 | 0.05 | 0.42 | 22 | 9.24 | Ángulo perimetral: supuesto 0.40 m/m² (local de ≈10 × 10 m; en locales chicos sube a 0.8)
E05.07.0020 | 5 | insumo | ALAMBRE-GALV-12 |  | Alambre galvanizado cal. 12 para colgantes | kg | 0.0354 | 0.1 | 0.03894 | 55 | 2.14 | Colgantes a 1.22 × 1.22 m = 0.67 pza/m² × 1.20 m × 0.044 kg/m
E05.07.0020 | 6 | insumo | PIJA-TAQ-MARCO |  | Pija 2 1/2 in con taquete de plástico 5/16 para fijar marco | pza | 1.67 | 0.05 | 1.7535 | 2 | 3.51 | Anclaje de colgantes a la losa (0.67 pza/m²) + fijación del ángulo perimetral a cada 0.40 m (1.0 pza/m²)
E06.01.0001 | 1 | insumo | VIN-13-TC |  | Loseta vinílica Vinylasa 30x30 cm 1.3 mm Thru Chip | m2 | 1 | 0.05 | 1.05 | 79 | 82.95 | 1 m² de loseta 30.48 x 30.48 (10.76 pza/m²); 5 % por cortes perimetrales
E06.01.0001 | 2 | insumo | ADH-VINIL |  | Adhesivo para loseta y piso vinílico base agua (cubeta 18.6 kg) | kg | 0.3 | 0.05 | 0.315 | 74 | 23.31 | Adhesivo base agua con llana dentada fina: 0.30 kg/m² (fabricante 0.3-0.4 kg/m²)
E06.01.0002 | 1 | insumo | VIN-16-TC |  | Loseta vinílica Vinylasa 30x30 cm 1.6 mm Thru Chip / Evolution / Terra Bellum / Van / Greco / Deco Wood | m2 | 1 | 0.05 | 1.05 | 105 | 110.25 | 1 m² de loseta 30.48 x 30.48 (10.76 pza/m²); 5 % por cortes perimetrales
E06.01.0002 | 2 | insumo | ADH-VINIL |  | Adhesivo para loseta y piso vinílico base agua (cubeta 18.6 kg) | kg | 0.3 | 0.05 | 0.315 | 74 | 23.31 | Adhesivo base agua con llana dentada fina: 0.30 kg/m² (fabricante 0.3-0.4 kg/m²)
E06.01.0003 | 1 | insumo | VIN-31-TC |  | Loseta vinílica Vinylasa 30x30 cm 3.1 mm Thru Chip | m2 | 1 | 0.05 | 1.05 | 230 | 241.5 | 1 m² de loseta 30.48 x 30.48 (10.76 pza/m²); 5 % por cortes perimetrales
E06.01.0003 | 2 | insumo | ADH-VINIL |  | Adhesivo para loseta y piso vinílico base agua (cubeta 18.6 kg) | kg | 0.3 | 0.05 | 0.315 | 74 | 23.31 | Adhesivo base agua con llana dentada fina: 0.30 kg/m² (fabricante 0.3-0.4 kg/m²)
E06.01.0004 | 1 | insumo | VIN-16-SOLID |  | Loseta vinílica Vinylasa 30x30 cm 1.6 mm Solid | m2 | 1 | 0.05 | 1.05 | 111 | 116.55 | 1 m² de loseta 30.48 x 30.48 (10.76 pza/m²); 5 % por cortes perimetrales
E06.01.0004 | 2 | insumo | ADH-VINIL |  | Adhesivo para loseta y piso vinílico base agua (cubeta 18.6 kg) | kg | 0.3 | 0.05 | 0.315 | 74 | 23.31 | Adhesivo base agua con llana dentada fina: 0.30 kg/m² (fabricante 0.3-0.4 kg/m²)
E06.01.0005 | 1 | insumo | VIN-31-STD |  | Loseta vinílica Vinylasa 30x30 cm 3.1 mm Solid / Premium Marble / Serie 100 / Premium Wood | m2 | 1 | 0.05 | 1.05 | 236 | 247.8 | 1 m² de loseta 30.48 x 30.48 (10.76 pza/m²); 5 % por cortes perimetrales
E06.01.0005 | 2 | insumo | ADH-VINIL |  | Adhesivo para loseta y piso vinílico base agua (cubeta 18.6 kg) | kg | 0.3 | 0.05 | 0.315 | 74 | 23.31 | Adhesivo base agua con llana dentada fina: 0.30 kg/m² (fabricante 0.3-0.4 kg/m²)
E06.01.0006 | 1 | insumo | VIN-31-STD |  | Loseta vinílica Vinylasa 30x30 cm 3.1 mm Solid / Premium Marble / Serie 100 / Premium Wood | m2 | 1 | 0.05 | 1.05 | 236 | 247.8 | 1 m² de loseta 30.48 x 30.48 (10.76 pza/m²); 5 % por cortes perimetrales
E06.01.0006 | 2 | insumo | ADH-VINIL |  | Adhesivo para loseta y piso vinílico base agua (cubeta 18.6 kg) | kg | 0.3 | 0.05 | 0.315 | 74 | 23.31 | Adhesivo base agua con llana dentada fina: 0.30 kg/m² (fabricante 0.3-0.4 kg/m²)
E06.01.0007 | 1 | insumo | VIN-31-STD |  | Loseta vinílica Vinylasa 30x30 cm 3.1 mm Solid / Premium Marble / Serie 100 / Premium Wood | m2 | 1 | 0.05 | 1.05 | 236 | 247.8 | 1 m² de loseta 30.48 x 30.48 (10.76 pza/m²); 5 % por cortes perimetrales
E06.01.0007 | 2 | insumo | ADH-VINIL |  | Adhesivo para loseta y piso vinílico base agua (cubeta 18.6 kg) | kg | 0.3 | 0.05 | 0.315 | 74 | 23.31 | Adhesivo base agua con llana dentada fina: 0.30 kg/m² (fabricante 0.3-0.4 kg/m²)
E06.01.0008 | 1 | insumo | VIN-31-PQ |  | Loseta vinílica Vinylasa 30x30 cm 3.1 mm Premium Quartz | m2 | 1 | 0.05 | 1.05 | 265 | 278.25 | 1 m² de loseta 30.48 x 30.48 (10.76 pza/m²); 5 % por cortes perimetrales
E06.01.0008 | 2 | insumo | ADH-VINIL |  | Adhesivo para loseta y piso vinílico base agua (cubeta 18.6 kg) | kg | 0.3 | 0.05 | 0.315 | 74 | 23.31 | Adhesivo base agua con llana dentada fina: 0.30 kg/m² (fabricante 0.3-0.4 kg/m²)
E06.01.0009 | 1 | insumo | VIN-16-TC |  | Loseta vinílica Vinylasa 30x30 cm 1.6 mm Thru Chip / Evolution / Terra Bellum / Van / Greco / Deco Wood | m2 | 1 | 0.05 | 1.05 | 105 | 110.25 | 1 m² de loseta 30.48 x 30.48 (10.76 pza/m²); 5 % por cortes perimetrales
E06.01.0009 | 2 | insumo | ADH-VINIL |  | Adhesivo para loseta y piso vinílico base agua (cubeta 18.6 kg) | kg | 0.3 | 0.05 | 0.315 | 74 | 23.31 | Adhesivo base agua con llana dentada fina: 0.30 kg/m² (fabricante 0.3-0.4 kg/m²)
E06.01.0010 | 1 | insumo | VIN-13-ECO |  | Loseta vinílica Vinylasa 30x30 cm 1.3 mm líneas ML / Vetta / Premium Wood | m2 | 1 | 0.05 | 1.05 | 66 | 69.3 | 1 m² de loseta 30.48 x 30.48 (10.76 pza/m²); 5 % por cortes perimetrales
E06.01.0010 | 2 | insumo | ADH-VINIL |  | Adhesivo para loseta y piso vinílico base agua (cubeta 18.6 kg) | kg | 0.3 | 0.05 | 0.315 | 74 | 23.31 | Adhesivo base agua con llana dentada fina: 0.30 kg/m² (fabricante 0.3-0.4 kg/m²)
E06.01.0011 | 1 | insumo | VIN-31-SG |  | Loseta vinílica Vinylasa 30x30 cm 3.1 mm Slip Grip (antiderrapante) | m2 | 1 | 0.05 | 1.05 | 281 | 295.05 | 1 m² de loseta 30.48 x 30.48 (10.76 pza/m²); 5 % por cortes perimetrales
E06.01.0011 | 2 | insumo | ADH-VINIL |  | Adhesivo para loseta y piso vinílico base agua (cubeta 18.6 kg) | kg | 0.3 | 0.05 | 0.315 | 74 | 23.31 | Adhesivo base agua con llana dentada fina: 0.30 kg/m² (fabricante 0.3-0.4 kg/m²)
E06.01.0012 | 1 | insumo | VIN-16-TC |  | Loseta vinílica Vinylasa 30x30 cm 1.6 mm Thru Chip / Evolution / Terra Bellum / Van / Greco / Deco Wood | m2 | 1 | 0.05 | 1.05 | 105 | 110.25 | 1 m² de loseta 30.48 x 30.48 (10.76 pza/m²); 5 % por cortes perimetrales
E06.01.0012 | 2 | insumo | ADH-VINIL |  | Adhesivo para loseta y piso vinílico base agua (cubeta 18.6 kg) | kg | 0.3 | 0.05 | 0.315 | 74 | 23.31 | Adhesivo base agua con llana dentada fina: 0.30 kg/m² (fabricante 0.3-0.4 kg/m²)
E06.01.0013 | 1 | insumo | VIN-16-TC |  | Loseta vinílica Vinylasa 30x30 cm 1.6 mm Thru Chip / Evolution / Terra Bellum / Van / Greco / Deco Wood | m2 | 1 | 0.05 | 1.05 | 105 | 110.25 | 1 m² de loseta 30.48 x 30.48 (10.76 pza/m²); 5 % por cortes perimetrales
E06.01.0013 | 2 | insumo | ADH-VINIL |  | Adhesivo para loseta y piso vinílico base agua (cubeta 18.6 kg) | kg | 0.3 | 0.05 | 0.315 | 74 | 23.31 | Adhesivo base agua con llana dentada fina: 0.30 kg/m² (fabricante 0.3-0.4 kg/m²)
E06.01.0014 | 1 | insumo | VIN-13-ECO |  | Loseta vinílica Vinylasa 30x30 cm 1.3 mm líneas ML / Vetta / Premium Wood | m2 | 1 | 0.05 | 1.05 | 66 | 69.3 | 1 m² de loseta 30.48 x 30.48 (10.76 pza/m²); 5 % por cortes perimetrales
E06.01.0014 | 2 | insumo | ADH-VINIL |  | Adhesivo para loseta y piso vinílico base agua (cubeta 18.6 kg) | kg | 0.3 | 0.05 | 0.315 | 74 | 23.31 | Adhesivo base agua con llana dentada fina: 0.30 kg/m² (fabricante 0.3-0.4 kg/m²)
E06.01.0015 | 1 | insumo | VIN-13-ECO |  | Loseta vinílica Vinylasa 30x30 cm 1.3 mm líneas ML / Vetta / Premium Wood | m2 | 1 | 0.05 | 1.05 | 66 | 69.3 | 1 m² de loseta 30.48 x 30.48 (10.76 pza/m²); 5 % por cortes perimetrales
E06.01.0015 | 2 | insumo | ADH-VINIL |  | Adhesivo para loseta y piso vinílico base agua (cubeta 18.6 kg) | kg | 0.3 | 0.05 | 0.315 | 74 | 23.31 | Adhesivo base agua con llana dentada fina: 0.30 kg/m² (fabricante 0.3-0.4 kg/m²)
E06.01.0016 | 1 | insumo | VIN-31-STD |  | Loseta vinílica Vinylasa 30x30 cm 3.1 mm Solid / Premium Marble / Serie 100 / Premium Wood | m2 | 1 | 0.05 | 1.05 | 236 | 247.8 | 1 m² de loseta 30.48 x 30.48 (10.76 pza/m²); 5 % por cortes perimetrales
E06.01.0016 | 2 | insumo | ADH-VINIL |  | Adhesivo para loseta y piso vinílico base agua (cubeta 18.6 kg) | kg | 0.3 | 0.05 | 0.315 | 74 | 23.31 | Adhesivo base agua con llana dentada fina: 0.30 kg/m² (fabricante 0.3-0.4 kg/m²)
E06.01.0017 | 1 | insumo | VIN-20-PW |  | Loseta vinílica Vinylasa 30x30 cm 2.0 mm Premium Wood | m2 | 1 | 0.05 | 1.05 | 141 | 148.05 | 1 m² de loseta 30.48 x 30.48 (10.76 pza/m²); 5 % por cortes perimetrales
E06.01.0017 | 2 | insumo | ADH-VINIL |  | Adhesivo para loseta y piso vinílico base agua (cubeta 18.6 kg) | kg | 0.3 | 0.05 | 0.315 | 74 | 23.31 | Adhesivo base agua con llana dentada fina: 0.30 kg/m² (fabricante 0.3-0.4 kg/m²)
E06.01.0018 | 1 | insumo | VIN-16-TC |  | Loseta vinílica Vinylasa 30x30 cm 1.6 mm Thru Chip / Evolution / Terra Bellum / Van / Greco / Deco Wood | m2 | 1 | 0.05 | 1.05 | 105 | 110.25 | 1 m² de loseta 30.48 x 30.48 (10.76 pza/m²); 5 % por cortes perimetrales
E06.01.0018 | 2 | insumo | ADH-VINIL |  | Adhesivo para loseta y piso vinílico base agua (cubeta 18.6 kg) | kg | 0.3 | 0.05 | 0.315 | 74 | 23.31 | Adhesivo base agua con llana dentada fina: 0.30 kg/m² (fabricante 0.3-0.4 kg/m²)
E06.01.0019 | 1 | insumo | VIN-16-TC |  | Loseta vinílica Vinylasa 30x30 cm 1.6 mm Thru Chip / Evolution / Terra Bellum / Van / Greco / Deco Wood | m2 | 1 | 0.05 | 1.05 | 105 | 110.25 | 1 m² de loseta 30.48 x 30.48 (10.76 pza/m²); 5 % por cortes perimetrales
E06.01.0019 | 2 | insumo | ADH-VINIL |  | Adhesivo para loseta y piso vinílico base agua (cubeta 18.6 kg) | kg | 0.3 | 0.05 | 0.315 | 74 | 23.31 | Adhesivo base agua con llana dentada fina: 0.30 kg/m² (fabricante 0.3-0.4 kg/m²)
E06.01.0020 | 1 | insumo | NARIZ-VIN |  | Nariz de escalón vinílica Vinylasa (pieza 1.30 m) | m | 1 | 0.08 | 1.08 | 73 | 78.84 | 1 m; piezas de 1.30 m, 8 % por cortes a la medida del escalón
E06.01.0020 | 2 | insumo | ADH-CONTACTO |  | Pegamento de contacto tipo Resistol 5000 (lata 4 L) | l | 0.04 | 0.05 | 0.042 | 170 | 7.14 | Pegamento de contacto a dos caras: banda de 5 cm (huella + peralte) ≈ 0.10 m² × 0.4 L/m²
E06.01.0021 | 1 | insumo | ZOCLO-VIN-COEX |  | Zoclo vinílico coextruido Vinylasa (Vinyzoclo) 6.5-10 cm × 2 mm | m | 1 | 0.05 | 1.05 | 32 | 33.6 | 1 m; 5 % por esquinas y empalmes
E06.01.0021 | 2 | insumo | ADH-CONTACTO |  | Pegamento de contacto tipo Resistol 5000 (lata 4 L) | l | 0.019 | 0.05 | 0.01995 | 170 | 3.39 | Pegamento de contacto: 0.065 m²/m × 0.30 L/m²
E06.01.0022 | 1 | insumo | ZOCLO-VIN-7 |  | Zoclo vinílico estándar Vinylasa 7 cm (rollo) | m | 1 | 0.05 | 1.05 | 9 | 9.45 | 1 m; 5 % por esquinas y empalmes
E06.01.0022 | 2 | insumo | ADH-CONTACTO |  | Pegamento de contacto tipo Resistol 5000 (lata 4 L) | l | 0.021 | 0.05 | 0.02205 | 170 | 3.75 | Pegamento de contacto: 0.070 m²/m × 0.30 L/m²
E06.01.0023 | 1 | insumo | ZOCLO-VIN-10 |  | Zoclo vinílico estándar Vinylasa 10 cm (rollo) | m | 1 | 0.05 | 1.05 | 11.2 | 11.76 | 1 m; 5 % por esquinas y empalmes
E06.01.0023 | 2 | insumo | ADH-CONTACTO |  | Pegamento de contacto tipo Resistol 5000 (lata 4 L) | l | 0.03 | 0.05 | 0.0315 | 170 | 5.36 | Pegamento de contacto: 0.100 m²/m × 0.30 L/m²
E06.02.0001 | 1 | insumo | MOS-5X5-B |  | Mosaico veneciano Kolorines 5x5 cm en malla, colores azul acero / azul ixtapa | m2 | 1 | 0.05 | 1.05 | 484 | 508.2 | 1 m² en mallas de 30x30; 5 % por cortes y rotura
E06.02.0001 | 2 | basico | MOR-1:4 |  | Mortero cemento-arena 1:4 | m3 | 0.015 | 0.05 | 0.01575 |  | 31.63 | Mortero de asiento 1:4 de 1.5 cm
E06.02.0001 | 2 | componente | CEM-GRIS | MOR-1:4 | Cemento gris CPC 30R (bulto 50 kg) | ton | 0.33 | 0 | 0.005197 | 4482.76 | 23.3
E06.02.0001 | 2 | componente | ARENA | MOR-1:4 | Arena de río puesta en obra | m3 | 1.08 | 0 | 0.01701 | 474.14 | 8.07
E06.02.0001 | 2 | componente | AGUA | MOR-1:4 | Agua para construcción | m3 | 0.27 | 0 | 0.004253 | 60 | 0.26
E06.02.0001 | 3 | insumo | CEM-BLANCO |  | Cemento portland blanco CPC 30R B (saco 50 kg) | kg | 1.65 | 0.1 | 1.815 | 11.2 | 20.33 | Pasta de cemento blanco sobre el mortero para asentar la malla: 1.2 kg/m²; Lechada: (2/0.052) m × 0.002 × 0.003 m × 1,900 kg/m³ = 0.44 kg/m²
E06.02.0001 | 4 | insumo | COLOR-CEM |  | Color para cemento (óxido de hierro), bote 1 kg | kg | 0.11 | 0.1 | 0.121 | 60 | 7.26 | Color para la lechada: 1 kg por 15 kg de cemento blanco
E06.02.0002 | 1 | insumo | MOS-5X5-D |  | Mosaico veneciano Kolorines 5x5 cm en malla, colores blanco hielo / blanco ostión / azul k-5 | m2 | 1 | 0.05 | 1.05 | 553 | 580.65 | 1 m² en mallas de 30x30; 5 % por cortes y rotura
E06.02.0002 | 2 | basico | MOR-1:4 |  | Mortero cemento-arena 1:4 | m3 | 0.015 | 0.05 | 0.01575 |  | 31.63 | Mortero de asiento 1:4 de 1.5 cm
E06.02.0002 | 2 | componente | CEM-GRIS | MOR-1:4 | Cemento gris CPC 30R (bulto 50 kg) | ton | 0.33 | 0 | 0.005197 | 4482.76 | 23.3
E06.02.0002 | 2 | componente | ARENA | MOR-1:4 | Arena de río puesta en obra | m3 | 1.08 | 0 | 0.01701 | 474.14 | 8.07
E06.02.0002 | 2 | componente | AGUA | MOR-1:4 | Agua para construcción | m3 | 0.27 | 0 | 0.004253 | 60 | 0.26
E06.02.0002 | 3 | insumo | CEM-BLANCO |  | Cemento portland blanco CPC 30R B (saco 50 kg) | kg | 1.65 | 0.1 | 1.815 | 11.2 | 20.33 | Pasta de cemento blanco sobre el mortero para asentar la malla: 1.2 kg/m²; Lechada: (2/0.052) m × 0.002 × 0.003 m × 1,900 kg/m³ = 0.44 kg/m²
E06.02.0002 | 4 | insumo | COLOR-CEM |  | Color para cemento (óxido de hierro), bote 1 kg | kg | 0.11 | 0.1 | 0.121 | 60 | 7.26 | Color para la lechada: 1 kg por 15 kg de cemento blanco
E06.02.0003 | 1 | insumo | MOS-5X5-C |  | Mosaico veneciano Kolorines 5x5 cm en malla, colores base (azules, verdes, miel, trigo, gris perla) | m2 | 1 | 0.05 | 1.05 | 505 | 530.25 | 1 m² en mallas de 30x30; 5 % por cortes y rotura
E06.02.0003 | 2 | basico | MOR-1:4 |  | Mortero cemento-arena 1:4 | m3 | 0.015 | 0.05 | 0.01575 |  | 31.63 | Mortero de asiento 1:4 de 1.5 cm
E06.02.0003 | 2 | componente | CEM-GRIS | MOR-1:4 | Cemento gris CPC 30R (bulto 50 kg) | ton | 0.33 | 0 | 0.005197 | 4482.76 | 23.3
E06.02.0003 | 2 | componente | ARENA | MOR-1:4 | Arena de río puesta en obra | m3 | 1.08 | 0 | 0.01701 | 474.14 | 8.07
E06.02.0003 | 2 | componente | AGUA | MOR-1:4 | Agua para construcción | m3 | 0.27 | 0 | 0.004253 | 60 | 0.26
E06.02.0003 | 3 | insumo | CEM-BLANCO |  | Cemento portland blanco CPC 30R B (saco 50 kg) | kg | 1.65 | 0.1 | 1.815 | 11.2 | 20.33 | Pasta de cemento blanco sobre el mortero para asentar la malla: 1.2 kg/m²; Lechada: (2/0.052) m × 0.002 × 0.003 m × 1,900 kg/m³ = 0.44 kg/m²
E06.02.0003 | 4 | insumo | COLOR-CEM |  | Color para cemento (óxido de hierro), bote 1 kg | kg | 0.11 | 0.1 | 0.121 | 60 | 7.26 | Color para la lechada: 1 kg por 15 kg de cemento blanco
E06.02.0004 | 1 | insumo | MOS-5X5-E |  | Mosaico veneciano Kolorines 5x5 cm en malla, color negro | m2 | 1 | 0.05 | 1.05 | 840 | 882 | 1 m² en mallas de 30x30; 5 % por cortes y rotura
E06.02.0004 | 2 | basico | MOR-1:4 |  | Mortero cemento-arena 1:4 | m3 | 0.015 | 0.05 | 0.01575 |  | 31.63 | Mortero de asiento 1:4 de 1.5 cm
E06.02.0004 | 2 | componente | CEM-GRIS | MOR-1:4 | Cemento gris CPC 30R (bulto 50 kg) | ton | 0.33 | 0 | 0.005197 | 4482.76 | 23.3
E06.02.0004 | 2 | componente | ARENA | MOR-1:4 | Arena de río puesta en obra | m3 | 1.08 | 0 | 0.01701 | 474.14 | 8.07
E06.02.0004 | 2 | componente | AGUA | MOR-1:4 | Agua para construcción | m3 | 0.27 | 0 | 0.004253 | 60 | 0.26
E06.02.0004 | 3 | insumo | CEM-BLANCO |  | Cemento portland blanco CPC 30R B (saco 50 kg) | kg | 1.65 | 0.1 | 1.815 | 11.2 | 20.33 | Pasta de cemento blanco sobre el mortero para asentar la malla: 1.2 kg/m²; Lechada: (2/0.052) m × 0.002 × 0.003 m × 1,900 kg/m³ = 0.44 kg/m²
E06.02.0004 | 4 | insumo | COLOR-CEM |  | Color para cemento (óxido de hierro), bote 1 kg | kg | 0.11 | 0.1 | 0.121 | 60 | 7.26 | Color para la lechada: 1 kg por 15 kg de cemento blanco
E06.02.0005 | 1 | insumo | MOS-5X5-C |  | Mosaico veneciano Kolorines 5x5 cm en malla, colores base (azules, verdes, miel, trigo, gris perla) | m2 | 1 | 0.05 | 1.05 | 505 | 530.25 | 1 m² en mallas de 30x30; 5 % por cortes y rotura
E06.02.0005 | 2 | basico | MOR-1:4 |  | Mortero cemento-arena 1:4 | m3 | 0.015 | 0.05 | 0.01575 |  | 31.63 | Mortero de asiento 1:4 de 1.5 cm
E06.02.0005 | 2 | componente | CEM-GRIS | MOR-1:4 | Cemento gris CPC 30R (bulto 50 kg) | ton | 0.33 | 0 | 0.005197 | 4482.76 | 23.3
E06.02.0005 | 2 | componente | ARENA | MOR-1:4 | Arena de río puesta en obra | m3 | 1.08 | 0 | 0.01701 | 474.14 | 8.07
E06.02.0005 | 2 | componente | AGUA | MOR-1:4 | Agua para construcción | m3 | 0.27 | 0 | 0.004253 | 60 | 0.26
E06.02.0005 | 3 | insumo | CEM-BLANCO |  | Cemento portland blanco CPC 30R B (saco 50 kg) | kg | 1.65 | 0.1 | 1.815 | 11.2 | 20.33 | Pasta de cemento blanco sobre el mortero para asentar la malla: 1.2 kg/m²; Lechada: (2/0.052) m × 0.002 × 0.003 m × 1,900 kg/m³ = 0.44 kg/m²
E06.02.0005 | 4 | insumo | COLOR-CEM |  | Color para cemento (óxido de hierro), bote 1 kg | kg | 0.11 | 0.1 | 0.121 | 60 | 7.26 | Color para la lechada: 1 kg por 15 kg de cemento blanco
E06.02.0006 | 1 | insumo | MOS-5X5-C |  | Mosaico veneciano Kolorines 5x5 cm en malla, colores base (azules, verdes, miel, trigo, gris perla) | m2 | 1 | 0.05 | 1.05 | 505 | 530.25 | 1 m² en mallas de 30x30; 5 % por cortes y rotura
E06.02.0006 | 2 | basico | MOR-1:4 |  | Mortero cemento-arena 1:4 | m3 | 0.015 | 0.05 | 0.01575 |  | 31.63 | Mortero de asiento 1:4 de 1.5 cm
E06.02.0006 | 2 | componente | CEM-GRIS | MOR-1:4 | Cemento gris CPC 30R (bulto 50 kg) | ton | 0.33 | 0 | 0.005197 | 4482.76 | 23.3
E06.02.0006 | 2 | componente | ARENA | MOR-1:4 | Arena de río puesta en obra | m3 | 1.08 | 0 | 0.01701 | 474.14 | 8.07
E06.02.0006 | 2 | componente | AGUA | MOR-1:4 | Agua para construcción | m3 | 0.27 | 0 | 0.004253 | 60 | 0.26
E06.02.0006 | 3 | insumo | CEM-BLANCO |  | Cemento portland blanco CPC 30R B (saco 50 kg) | kg | 1.65 | 0.1 | 1.815 | 11.2 | 20.33 | Pasta de cemento blanco sobre el mortero para asentar la malla: 1.2 kg/m²; Lechada: (2/0.052) m × 0.002 × 0.003 m × 1,900 kg/m³ = 0.44 kg/m²
E06.02.0006 | 4 | insumo | COLOR-CEM |  | Color para cemento (óxido de hierro), bote 1 kg | kg | 0.11 | 0.1 | 0.121 | 60 | 7.26 | Color para la lechada: 1 kg por 15 kg de cemento blanco
E06.02.0007 | 1 | insumo | MOS-5X5-C |  | Mosaico veneciano Kolorines 5x5 cm en malla, colores base (azules, verdes, miel, trigo, gris perla) | m2 | 1 | 0.05 | 1.05 | 505 | 530.25 | 1 m² en mallas de 30x30; 5 % por cortes y rotura
E06.02.0007 | 2 | basico | MOR-1:4 |  | Mortero cemento-arena 1:4 | m3 | 0.015 | 0.05 | 0.01575 |  | 31.63 | Mortero de asiento 1:4 de 1.5 cm
E06.02.0007 | 2 | componente | CEM-GRIS | MOR-1:4 | Cemento gris CPC 30R (bulto 50 kg) | ton | 0.33 | 0 | 0.005197 | 4482.76 | 23.3
E06.02.0007 | 2 | componente | ARENA | MOR-1:4 | Arena de río puesta en obra | m3 | 1.08 | 0 | 0.01701 | 474.14 | 8.07
E06.02.0007 | 2 | componente | AGUA | MOR-1:4 | Agua para construcción | m3 | 0.27 | 0 | 0.004253 | 60 | 0.26
E06.02.0007 | 3 | insumo | CEM-BLANCO |  | Cemento portland blanco CPC 30R B (saco 50 kg) | kg | 1.65 | 0.1 | 1.815 | 11.2 | 20.33 | Pasta de cemento blanco sobre el mortero para asentar la malla: 1.2 kg/m²; Lechada: (2/0.052) m × 0.002 × 0.003 m × 1,900 kg/m³ = 0.44 kg/m²
E06.02.0007 | 4 | insumo | COLOR-CEM |  | Color para cemento (óxido de hierro), bote 1 kg | kg | 0.11 | 0.1 | 0.121 | 60 | 7.26 | Color para la lechada: 1 kg por 15 kg de cemento blanco
E06.02.0008 | 1 | insumo | MOS-5X5-C |  | Mosaico veneciano Kolorines 5x5 cm en malla, colores base (azules, verdes, miel, trigo, gris perla) | m2 | 1 | 0.05 | 1.05 | 505 | 530.25 | 1 m² en mallas de 30x30; 5 % por cortes y rotura
E06.02.0008 | 2 | basico | MOR-1:4 |  | Mortero cemento-arena 1:4 | m3 | 0.015 | 0.05 | 0.01575 |  | 31.63 | Mortero de asiento 1:4 de 1.5 cm
E06.02.0008 | 2 | componente | CEM-GRIS | MOR-1:4 | Cemento gris CPC 30R (bulto 50 kg) | ton | 0.33 | 0 | 0.005197 | 4482.76 | 23.3
E06.02.0008 | 2 | componente | ARENA | MOR-1:4 | Arena de río puesta en obra | m3 | 1.08 | 0 | 0.01701 | 474.14 | 8.07
E06.02.0008 | 2 | componente | AGUA | MOR-1:4 | Agua para construcción | m3 | 0.27 | 0 | 0.004253 | 60 | 0.26
E06.02.0008 | 3 | insumo | CEM-BLANCO |  | Cemento portland blanco CPC 30R B (saco 50 kg) | kg | 1.65 | 0.1 | 1.815 | 11.2 | 20.33 | Pasta de cemento blanco sobre el mortero para asentar la malla: 1.2 kg/m²; Lechada: (2/0.052) m × 0.002 × 0.003 m × 1,900 kg/m³ = 0.44 kg/m²
E06.02.0008 | 4 | insumo | COLOR-CEM |  | Color para cemento (óxido de hierro), bote 1 kg | kg | 0.11 | 0.1 | 0.121 | 60 | 7.26 | Color para la lechada: 1 kg por 15 kg de cemento blanco
E06.02.0009 | 1 | insumo | MOS-5X5-C |  | Mosaico veneciano Kolorines 5x5 cm en malla, colores base (azules, verdes, miel, trigo, gris perla) | m2 | 1 | 0.05 | 1.05 | 505 | 530.25 | 1 m² en mallas de 30x30; 5 % por cortes y rotura
E06.02.0009 | 2 | basico | MOR-1:4 |  | Mortero cemento-arena 1:4 | m3 | 0.015 | 0.05 | 0.01575 |  | 31.63 | Mortero de asiento 1:4 de 1.5 cm
E06.02.0009 | 2 | componente | CEM-GRIS | MOR-1:4 | Cemento gris CPC 30R (bulto 50 kg) | ton | 0.33 | 0 | 0.005197 | 4482.76 | 23.3
E06.02.0009 | 2 | componente | ARENA | MOR-1:4 | Arena de río puesta en obra | m3 | 1.08 | 0 | 0.01701 | 474.14 | 8.07
E06.02.0009 | 2 | componente | AGUA | MOR-1:4 | Agua para construcción | m3 | 0.27 | 0 | 0.004253 | 60 | 0.26
E06.02.0009 | 3 | insumo | CEM-BLANCO |  | Cemento portland blanco CPC 30R B (saco 50 kg) | kg | 1.65 | 0.1 | 1.815 | 11.2 | 20.33 | Pasta de cemento blanco sobre el mortero para asentar la malla: 1.2 kg/m²; Lechada: (2/0.052) m × 0.002 × 0.003 m × 1,900 kg/m³ = 0.44 kg/m²
E06.02.0009 | 4 | insumo | COLOR-CEM |  | Color para cemento (óxido de hierro), bote 1 kg | kg | 0.11 | 0.1 | 0.121 | 60 | 7.26 | Color para la lechada: 1 kg por 15 kg de cemento blanco
E06.02.0010 | 1 | insumo | MOS-5X5-B |  | Mosaico veneciano Kolorines 5x5 cm en malla, colores azul acero / azul ixtapa | m2 | 1 | 0.05 | 1.05 | 484 | 508.2 | 1 m² en mallas de 30x30; 5 % por cortes y rotura
E06.02.0010 | 2 | basico | MOR-1:4 |  | Mortero cemento-arena 1:4 | m3 | 0.015 | 0.05 | 0.01575 |  | 31.63 | Mortero de asiento 1:4 de 1.5 cm
E06.02.0010 | 2 | componente | CEM-GRIS | MOR-1:4 | Cemento gris CPC 30R (bulto 50 kg) | ton | 0.33 | 0 | 0.005197 | 4482.76 | 23.3
E06.02.0010 | 2 | componente | ARENA | MOR-1:4 | Arena de río puesta en obra | m3 | 1.08 | 0 | 0.01701 | 474.14 | 8.07
E06.02.0010 | 2 | componente | AGUA | MOR-1:4 | Agua para construcción | m3 | 0.27 | 0 | 0.004253 | 60 | 0.26
E06.02.0010 | 3 | insumo | CEM-BLANCO |  | Cemento portland blanco CPC 30R B (saco 50 kg) | kg | 1.65 | 0.1 | 1.815 | 11.2 | 20.33 | Pasta de cemento blanco sobre el mortero para asentar la malla: 1.2 kg/m²; Lechada: (2/0.052) m × 0.002 × 0.003 m × 1,900 kg/m³ = 0.44 kg/m²
E06.02.0010 | 4 | insumo | COLOR-CEM |  | Color para cemento (óxido de hierro), bote 1 kg | kg | 0.11 | 0.1 | 0.121 | 60 | 7.26 | Color para la lechada: 1 kg por 15 kg de cemento blanco
E06.02.0011 | 1 | insumo | MOS-5X5-C |  | Mosaico veneciano Kolorines 5x5 cm en malla, colores base (azules, verdes, miel, trigo, gris perla) | m2 | 1 | 0.05 | 1.05 | 505 | 530.25 | 1 m² en mallas de 30x30; 5 % por cortes y rotura
E06.02.0011 | 2 | basico | MOR-1:4 |  | Mortero cemento-arena 1:4 | m3 | 0.015 | 0.05 | 0.01575 |  | 31.63 | Mortero de asiento 1:4 de 1.5 cm
E06.02.0011 | 2 | componente | CEM-GRIS | MOR-1:4 | Cemento gris CPC 30R (bulto 50 kg) | ton | 0.33 | 0 | 0.005197 | 4482.76 | 23.3
E06.02.0011 | 2 | componente | ARENA | MOR-1:4 | Arena de río puesta en obra | m3 | 1.08 | 0 | 0.01701 | 474.14 | 8.07
E06.02.0011 | 2 | componente | AGUA | MOR-1:4 | Agua para construcción | m3 | 0.27 | 0 | 0.004253 | 60 | 0.26
E06.02.0011 | 3 | insumo | CEM-BLANCO |  | Cemento portland blanco CPC 30R B (saco 50 kg) | kg | 1.65 | 0.1 | 1.815 | 11.2 | 20.33 | Pasta de cemento blanco sobre el mortero para asentar la malla: 1.2 kg/m²; Lechada: (2/0.052) m × 0.002 × 0.003 m × 1,900 kg/m³ = 0.44 kg/m²
E06.02.0011 | 4 | insumo | COLOR-CEM |  | Color para cemento (óxido de hierro), bote 1 kg | kg | 0.11 | 0.1 | 0.121 | 60 | 7.26 | Color para la lechada: 1 kg por 15 kg de cemento blanco
E06.02.0012 | 1 | insumo | MOS-5X5-C |  | Mosaico veneciano Kolorines 5x5 cm en malla, colores base (azules, verdes, miel, trigo, gris perla) | m2 | 1 | 0.05 | 1.05 | 505 | 530.25 | 1 m² en mallas de 30x30; 5 % por cortes y rotura
E06.02.0012 | 2 | basico | MOR-1:4 |  | Mortero cemento-arena 1:4 | m3 | 0.015 | 0.05 | 0.01575 |  | 31.63 | Mortero de asiento 1:4 de 1.5 cm
E06.02.0012 | 2 | componente | CEM-GRIS | MOR-1:4 | Cemento gris CPC 30R (bulto 50 kg) | ton | 0.33 | 0 | 0.005197 | 4482.76 | 23.3
E06.02.0012 | 2 | componente | ARENA | MOR-1:4 | Arena de río puesta en obra | m3 | 1.08 | 0 | 0.01701 | 474.14 | 8.07
E06.02.0012 | 2 | componente | AGUA | MOR-1:4 | Agua para construcción | m3 | 0.27 | 0 | 0.004253 | 60 | 0.26
E06.02.0012 | 3 | insumo | CEM-BLANCO |  | Cemento portland blanco CPC 30R B (saco 50 kg) | kg | 1.65 | 0.1 | 1.815 | 11.2 | 20.33 | Pasta de cemento blanco sobre el mortero para asentar la malla: 1.2 kg/m²; Lechada: (2/0.052) m × 0.002 × 0.003 m × 1,900 kg/m³ = 0.44 kg/m²
E06.02.0012 | 4 | insumo | COLOR-CEM |  | Color para cemento (óxido de hierro), bote 1 kg | kg | 0.11 | 0.1 | 0.121 | 60 | 7.26 | Color para la lechada: 1 kg por 15 kg de cemento blanco
E06.02.0013 | 1 | insumo | MOS-5X5-D |  | Mosaico veneciano Kolorines 5x5 cm en malla, colores blanco hielo / blanco ostión / azul k-5 | m2 | 1 | 0.05 | 1.05 | 553 | 580.65 | 1 m² en mallas de 30x30; 5 % por cortes y rotura
E06.02.0013 | 2 | basico | MOR-1:4 |  | Mortero cemento-arena 1:4 | m3 | 0.015 | 0.05 | 0.01575 |  | 31.63 | Mortero de asiento 1:4 de 1.5 cm
E06.02.0013 | 2 | componente | CEM-GRIS | MOR-1:4 | Cemento gris CPC 30R (bulto 50 kg) | ton | 0.33 | 0 | 0.005197 | 4482.76 | 23.3
E06.02.0013 | 2 | componente | ARENA | MOR-1:4 | Arena de río puesta en obra | m3 | 1.08 | 0 | 0.01701 | 474.14 | 8.07
E06.02.0013 | 2 | componente | AGUA | MOR-1:4 | Agua para construcción | m3 | 0.27 | 0 | 0.004253 | 60 | 0.26
E06.02.0013 | 3 | insumo | CEM-BLANCO |  | Cemento portland blanco CPC 30R B (saco 50 kg) | kg | 1.65 | 0.1 | 1.815 | 11.2 | 20.33 | Pasta de cemento blanco sobre el mortero para asentar la malla: 1.2 kg/m²; Lechada: (2/0.052) m × 0.002 × 0.003 m × 1,900 kg/m³ = 0.44 kg/m²
E06.02.0013 | 4 | insumo | COLOR-CEM |  | Color para cemento (óxido de hierro), bote 1 kg | kg | 0.11 | 0.1 | 0.121 | 60 | 7.26 | Color para la lechada: 1 kg por 15 kg de cemento blanco
E06.02.0014 | 1 | insumo | MOS-5X5-C |  | Mosaico veneciano Kolorines 5x5 cm en malla, colores base (azules, verdes, miel, trigo, gris perla) | m2 | 1 | 0.05 | 1.05 | 505 | 530.25 | 1 m² en mallas de 30x30; 5 % por cortes y rotura
E06.02.0014 | 2 | basico | MOR-1:4 |  | Mortero cemento-arena 1:4 | m3 | 0.015 | 0.05 | 0.01575 |  | 31.63 | Mortero de asiento 1:4 de 1.5 cm
E06.02.0014 | 2 | componente | CEM-GRIS | MOR-1:4 | Cemento gris CPC 30R (bulto 50 kg) | ton | 0.33 | 0 | 0.005197 | 4482.76 | 23.3
E06.02.0014 | 2 | componente | ARENA | MOR-1:4 | Arena de río puesta en obra | m3 | 1.08 | 0 | 0.01701 | 474.14 | 8.07
E06.02.0014 | 2 | componente | AGUA | MOR-1:4 | Agua para construcción | m3 | 0.27 | 0 | 0.004253 | 60 | 0.26
E06.02.0014 | 3 | insumo | CEM-BLANCO |  | Cemento portland blanco CPC 30R B (saco 50 kg) | kg | 1.65 | 0.1 | 1.815 | 11.2 | 20.33 | Pasta de cemento blanco sobre el mortero para asentar la malla: 1.2 kg/m²; Lechada: (2/0.052) m × 0.002 × 0.003 m × 1,900 kg/m³ = 0.44 kg/m²
E06.02.0014 | 4 | insumo | COLOR-CEM |  | Color para cemento (óxido de hierro), bote 1 kg | kg | 0.11 | 0.1 | 0.121 | 60 | 7.26 | Color para la lechada: 1 kg por 15 kg de cemento blanco
E06.02.0015 | 1 | insumo | MOS-5X5-C |  | Mosaico veneciano Kolorines 5x5 cm en malla, colores base (azules, verdes, miel, trigo, gris perla) | m2 | 1 | 0.05 | 1.05 | 505 | 530.25 | 1 m² en mallas de 30x30; 5 % por cortes y rotura
E06.02.0015 | 2 | basico | MOR-1:4 |  | Mortero cemento-arena 1:4 | m3 | 0.015 | 0.05 | 0.01575 |  | 31.63 | Mortero de asiento 1:4 de 1.5 cm
E06.02.0015 | 2 | componente | CEM-GRIS | MOR-1:4 | Cemento gris CPC 30R (bulto 50 kg) | ton | 0.33 | 0 | 0.005197 | 4482.76 | 23.3
E06.02.0015 | 2 | componente | ARENA | MOR-1:4 | Arena de río puesta en obra | m3 | 1.08 | 0 | 0.01701 | 474.14 | 8.07
E06.02.0015 | 2 | componente | AGUA | MOR-1:4 | Agua para construcción | m3 | 0.27 | 0 | 0.004253 | 60 | 0.26
E06.02.0015 | 3 | insumo | CEM-BLANCO |  | Cemento portland blanco CPC 30R B (saco 50 kg) | kg | 1.65 | 0.1 | 1.815 | 11.2 | 20.33 | Pasta de cemento blanco sobre el mortero para asentar la malla: 1.2 kg/m²; Lechada: (2/0.052) m × 0.002 × 0.003 m × 1,900 kg/m³ = 0.44 kg/m²
E06.02.0015 | 4 | insumo | COLOR-CEM |  | Color para cemento (óxido de hierro), bote 1 kg | kg | 0.11 | 0.1 | 0.121 | 60 | 7.26 | Color para la lechada: 1 kg por 15 kg de cemento blanco
E06.02.0016 | 1 | insumo | MOS-5X5-C |  | Mosaico veneciano Kolorines 5x5 cm en malla, colores base (azules, verdes, miel, trigo, gris perla) | m2 | 1 | 0.05 | 1.05 | 505 | 530.25 | 1 m² en mallas de 30x30; 5 % por cortes y rotura
E06.02.0016 | 2 | basico | MOR-1:4 |  | Mortero cemento-arena 1:4 | m3 | 0.015 | 0.05 | 0.01575 |  | 31.63 | Mortero de asiento 1:4 de 1.5 cm
E06.02.0016 | 2 | componente | CEM-GRIS | MOR-1:4 | Cemento gris CPC 30R (bulto 50 kg) | ton | 0.33 | 0 | 0.005197 | 4482.76 | 23.3
E06.02.0016 | 2 | componente | ARENA | MOR-1:4 | Arena de río puesta en obra | m3 | 1.08 | 0 | 0.01701 | 474.14 | 8.07
E06.02.0016 | 2 | componente | AGUA | MOR-1:4 | Agua para construcción | m3 | 0.27 | 0 | 0.004253 | 60 | 0.26
E06.02.0016 | 3 | insumo | CEM-BLANCO |  | Cemento portland blanco CPC 30R B (saco 50 kg) | kg | 1.65 | 0.1 | 1.815 | 11.2 | 20.33 | Pasta de cemento blanco sobre el mortero para asentar la malla: 1.2 kg/m²; Lechada: (2/0.052) m × 0.002 × 0.003 m × 1,900 kg/m³ = 0.44 kg/m²
E06.02.0016 | 4 | insumo | COLOR-CEM |  | Color para cemento (óxido de hierro), bote 1 kg | kg | 0.11 | 0.1 | 0.121 | 60 | 7.26 | Color para la lechada: 1 kg por 15 kg de cemento blanco
E06.02.0017 | 1 | insumo | MOS-5X5-C |  | Mosaico veneciano Kolorines 5x5 cm en malla, colores base (azules, verdes, miel, trigo, gris perla) | m2 | 1 | 0.05 | 1.05 | 505 | 530.25 | 1 m² en mallas de 30x30; 5 % por cortes y rotura
E06.02.0017 | 2 | basico | MOR-1:4 |  | Mortero cemento-arena 1:4 | m3 | 0.015 | 0.05 | 0.01575 |  | 31.63 | Mortero de asiento 1:4 de 1.5 cm
E06.02.0017 | 2 | componente | CEM-GRIS | MOR-1:4 | Cemento gris CPC 30R (bulto 50 kg) | ton | 0.33 | 0 | 0.005197 | 4482.76 | 23.3
E06.02.0017 | 2 | componente | ARENA | MOR-1:4 | Arena de río puesta en obra | m3 | 1.08 | 0 | 0.01701 | 474.14 | 8.07
E06.02.0017 | 2 | componente | AGUA | MOR-1:4 | Agua para construcción | m3 | 0.27 | 0 | 0.004253 | 60 | 0.26
E06.02.0017 | 3 | insumo | CEM-BLANCO |  | Cemento portland blanco CPC 30R B (saco 50 kg) | kg | 1.65 | 0.1 | 1.815 | 11.2 | 20.33 | Pasta de cemento blanco sobre el mortero para asentar la malla: 1.2 kg/m²; Lechada: (2/0.052) m × 0.002 × 0.003 m × 1,900 kg/m³ = 0.44 kg/m²
E06.02.0017 | 4 | insumo | COLOR-CEM |  | Color para cemento (óxido de hierro), bote 1 kg | kg | 0.11 | 0.1 | 0.121 | 60 | 7.26 | Color para la lechada: 1 kg por 15 kg de cemento blanco
E06.02.0018 | 1 | insumo | MOS-5X5-A |  | Mosaico veneciano Kolorines 5x5 cm en malla, color verde cuernavaca | m2 | 1 | 0.05 | 1.05 | 437 | 458.85 | 1 m² en mallas de 30x30; 5 % por cortes y rotura
E06.02.0018 | 2 | basico | MOR-1:4 |  | Mortero cemento-arena 1:4 | m3 | 0.015 | 0.05 | 0.01575 |  | 31.63 | Mortero de asiento 1:4 de 1.5 cm
E06.02.0018 | 2 | componente | CEM-GRIS | MOR-1:4 | Cemento gris CPC 30R (bulto 50 kg) | ton | 0.33 | 0 | 0.005197 | 4482.76 | 23.3
E06.02.0018 | 2 | componente | ARENA | MOR-1:4 | Arena de río puesta en obra | m3 | 1.08 | 0 | 0.01701 | 474.14 | 8.07
E06.02.0018 | 2 | componente | AGUA | MOR-1:4 | Agua para construcción | m3 | 0.27 | 0 | 0.004253 | 60 | 0.26
E06.02.0018 | 3 | insumo | CEM-BLANCO |  | Cemento portland blanco CPC 30R B (saco 50 kg) | kg | 1.65 | 0.1 | 1.815 | 11.2 | 20.33 | Pasta de cemento blanco sobre el mortero para asentar la malla: 1.2 kg/m²; Lechada: (2/0.052) m × 0.002 × 0.003 m × 1,900 kg/m³ = 0.44 kg/m²
E06.02.0018 | 4 | insumo | COLOR-CEM |  | Color para cemento (óxido de hierro), bote 1 kg | kg | 0.11 | 0.1 | 0.121 | 60 | 7.26 | Color para la lechada: 1 kg por 15 kg de cemento blanco
E06.02.0019 | 1 | insumo | MOS-5X5-D |  | Mosaico veneciano Kolorines 5x5 cm en malla, colores blanco hielo / blanco ostión / azul k-5 | m2 | 1 | 0.05 | 1.05 | 553 | 580.65 | 1 m² en mallas de 30x30; 5 % por cortes y rotura
E06.02.0019 | 2 | basico | MOR-1:4 |  | Mortero cemento-arena 1:4 | m3 | 0.015 | 0.05 | 0.01575 |  | 31.63 | Mortero de asiento 1:4 de 1.5 cm
E06.02.0019 | 2 | componente | CEM-GRIS | MOR-1:4 | Cemento gris CPC 30R (bulto 50 kg) | ton | 0.33 | 0 | 0.005197 | 4482.76 | 23.3
E06.02.0019 | 2 | componente | ARENA | MOR-1:4 | Arena de río puesta en obra | m3 | 1.08 | 0 | 0.01701 | 474.14 | 8.07
E06.02.0019 | 2 | componente | AGUA | MOR-1:4 | Agua para construcción | m3 | 0.27 | 0 | 0.004253 | 60 | 0.26
E06.02.0019 | 3 | insumo | CEM-BLANCO |  | Cemento portland blanco CPC 30R B (saco 50 kg) | kg | 1.65 | 0.1 | 1.815 | 11.2 | 20.33 | Pasta de cemento blanco sobre el mortero para asentar la malla: 1.2 kg/m²; Lechada: (2/0.052) m × 0.002 × 0.003 m × 1,900 kg/m³ = 0.44 kg/m²
E06.02.0019 | 4 | insumo | COLOR-CEM |  | Color para cemento (óxido de hierro), bote 1 kg | kg | 0.11 | 0.1 | 0.121 | 60 | 7.26 | Color para la lechada: 1 kg por 15 kg de cemento blanco
E06.02.0020 | 1 | insumo | MOS-2X2-E |  | Mosaico veneciano Kolorines 2x2 cm en malla, colores rojos y amarillo (carmín, escarlata, bermellón, amarillo) | m2 | 1 | 0.05 | 1.05 | 833 | 874.65 | 1 m² en mallas de 30x30; 5 % por cortes y rotura
E06.02.0020 | 2 | basico | MOR-1:4 |  | Mortero cemento-arena 1:4 | m3 | 0.015 | 0.05 | 0.01575 |  | 31.63 | Mortero de asiento 1:4 de 1.5 cm
E06.02.0020 | 2 | componente | CEM-GRIS | MOR-1:4 | Cemento gris CPC 30R (bulto 50 kg) | ton | 0.33 | 0 | 0.005197 | 4482.76 | 23.3
E06.02.0020 | 2 | componente | ARENA | MOR-1:4 | Arena de río puesta en obra | m3 | 1.08 | 0 | 0.01701 | 474.14 | 8.07
E06.02.0020 | 2 | componente | AGUA | MOR-1:4 | Agua para construcción | m3 | 0.27 | 0 | 0.004253 | 60 | 0.26
E06.02.0020 | 3 | insumo | CEM-BLANCO |  | Cemento portland blanco CPC 30R B (saco 50 kg) | kg | 2.25 | 0.1 | 2.475 | 11.2 | 27.72 | Pasta de cemento blanco sobre el mortero para asentar la malla: 1.2 kg/m²; Lechada: (2/0.022) m × 0.002 × 0.003 m × 1,900 kg/m³ = 1.04 kg/m²
E06.02.0020 | 4 | insumo | COLOR-CEM |  | Color para cemento (óxido de hierro), bote 1 kg | kg | 0.15 | 0.1 | 0.165 | 60 | 9.9 | Color para la lechada: 1 kg por 15 kg de cemento blanco
E06.02.0021 | 1 | insumo | MOS-2X2-A |  | Mosaico veneciano Kolorines 2x2 cm en malla, colores azul acapulco / cancún / mar / cobalto obscuro | m2 | 1 | 0.05 | 1.05 | 300 | 315 | 1 m² en mallas de 30x30; 5 % por cortes y rotura
E06.02.0021 | 2 | basico | MOR-1:4 |  | Mortero cemento-arena 1:4 | m3 | 0.015 | 0.05 | 0.01575 |  | 31.63 | Mortero de asiento 1:4 de 1.5 cm
E06.02.0021 | 2 | componente | CEM-GRIS | MOR-1:4 | Cemento gris CPC 30R (bulto 50 kg) | ton | 0.33 | 0 | 0.005197 | 4482.76 | 23.3
E06.02.0021 | 2 | componente | ARENA | MOR-1:4 | Arena de río puesta en obra | m3 | 1.08 | 0 | 0.01701 | 474.14 | 8.07
E06.02.0021 | 2 | componente | AGUA | MOR-1:4 | Agua para construcción | m3 | 0.27 | 0 | 0.004253 | 60 | 0.26
E06.02.0021 | 3 | insumo | CEM-BLANCO |  | Cemento portland blanco CPC 30R B (saco 50 kg) | kg | 2.25 | 0.1 | 2.475 | 11.2 | 27.72 | Pasta de cemento blanco sobre el mortero para asentar la malla: 1.2 kg/m²; Lechada: (2/0.022) m × 0.002 × 0.003 m × 1,900 kg/m³ = 1.04 kg/m²
E06.02.0021 | 4 | insumo | COLOR-CEM |  | Color para cemento (óxido de hierro), bote 1 kg | kg | 0.15 | 0.1 | 0.165 | 60 | 9.9 | Color para la lechada: 1 kg por 15 kg de cemento blanco
E06.02.0022 | 1 | insumo | MOS-2X2-C |  | Mosaico veneciano Kolorines 2x2 cm en malla, color azul aqua | m2 | 1 | 0.05 | 1.05 | 439 | 460.95 | 1 m² en mallas de 30x30; 5 % por cortes y rotura
E06.02.0022 | 2 | basico | MOR-1:4 |  | Mortero cemento-arena 1:4 | m3 | 0.015 | 0.05 | 0.01575 |  | 31.63 | Mortero de asiento 1:4 de 1.5 cm
E06.02.0022 | 2 | componente | CEM-GRIS | MOR-1:4 | Cemento gris CPC 30R (bulto 50 kg) | ton | 0.33 | 0 | 0.005197 | 4482.76 | 23.3
E06.02.0022 | 2 | componente | ARENA | MOR-1:4 | Arena de río puesta en obra | m3 | 1.08 | 0 | 0.01701 | 474.14 | 8.07
E06.02.0022 | 2 | componente | AGUA | MOR-1:4 | Agua para construcción | m3 | 0.27 | 0 | 0.004253 | 60 | 0.26
E06.02.0022 | 3 | insumo | CEM-BLANCO |  | Cemento portland blanco CPC 30R B (saco 50 kg) | kg | 2.25 | 0.1 | 2.475 | 11.2 | 27.72 | Pasta de cemento blanco sobre el mortero para asentar la malla: 1.2 kg/m²; Lechada: (2/0.022) m × 0.002 × 0.003 m × 1,900 kg/m³ = 1.04 kg/m²
E06.02.0022 | 4 | insumo | COLOR-CEM |  | Color para cemento (óxido de hierro), bote 1 kg | kg | 0.15 | 0.1 | 0.165 | 60 | 9.9 | Color para la lechada: 1 kg por 15 kg de cemento blanco
E06.02.0023 | 1 | insumo | MOS-2X2-A |  | Mosaico veneciano Kolorines 2x2 cm en malla, colores azul acapulco / cancún / mar / cobalto obscuro | m2 | 1 | 0.05 | 1.05 | 300 | 315 | 1 m² en mallas de 30x30; 5 % por cortes y rotura
E06.02.0023 | 2 | basico | MOR-1:4 |  | Mortero cemento-arena 1:4 | m3 | 0.015 | 0.05 | 0.01575 |  | 31.63 | Mortero de asiento 1:4 de 1.5 cm
E06.02.0023 | 2 | componente | CEM-GRIS | MOR-1:4 | Cemento gris CPC 30R (bulto 50 kg) | ton | 0.33 | 0 | 0.005197 | 4482.76 | 23.3
E06.02.0023 | 2 | componente | ARENA | MOR-1:4 | Arena de río puesta en obra | m3 | 1.08 | 0 | 0.01701 | 474.14 | 8.07
E06.02.0023 | 2 | componente | AGUA | MOR-1:4 | Agua para construcción | m3 | 0.27 | 0 | 0.004253 | 60 | 0.26
E06.02.0023 | 3 | insumo | CEM-BLANCO |  | Cemento portland blanco CPC 30R B (saco 50 kg) | kg | 2.25 | 0.1 | 2.475 | 11.2 | 27.72 | Pasta de cemento blanco sobre el mortero para asentar la malla: 1.2 kg/m²; Lechada: (2/0.022) m × 0.002 × 0.003 m × 1,900 kg/m³ = 1.04 kg/m²
E06.02.0023 | 4 | insumo | COLOR-CEM |  | Color para cemento (óxido de hierro), bote 1 kg | kg | 0.15 | 0.1 | 0.165 | 60 | 9.9 | Color para la lechada: 1 kg por 15 kg de cemento blanco
E06.02.0024 | 1 | insumo | MOS-2X2-B |  | Mosaico veneciano Kolorines 2x2 cm en malla, colores azul cristal / blancos / gris perla / miel / negro / trigo / verdes | m2 | 1 | 0.05 | 1.05 | 318 | 333.9 | 1 m² en mallas de 30x30; 5 % por cortes y rotura
E06.02.0024 | 2 | basico | MOR-1:4 |  | Mortero cemento-arena 1:4 | m3 | 0.015 | 0.05 | 0.01575 |  | 31.63 | Mortero de asiento 1:4 de 1.5 cm
E06.02.0024 | 2 | componente | CEM-GRIS | MOR-1:4 | Cemento gris CPC 30R (bulto 50 kg) | ton | 0.33 | 0 | 0.005197 | 4482.76 | 23.3
E06.02.0024 | 2 | componente | ARENA | MOR-1:4 | Arena de río puesta en obra | m3 | 1.08 | 0 | 0.01701 | 474.14 | 8.07
E06.02.0024 | 2 | componente | AGUA | MOR-1:4 | Agua para construcción | m3 | 0.27 | 0 | 0.004253 | 60 | 0.26
E06.02.0024 | 3 | insumo | CEM-BLANCO |  | Cemento portland blanco CPC 30R B (saco 50 kg) | kg | 2.25 | 0.1 | 2.475 | 11.2 | 27.72 | Pasta de cemento blanco sobre el mortero para asentar la malla: 1.2 kg/m²; Lechada: (2/0.022) m × 0.002 × 0.003 m × 1,900 kg/m³ = 1.04 kg/m²
E06.02.0024 | 4 | insumo | COLOR-CEM |  | Color para cemento (óxido de hierro), bote 1 kg | kg | 0.15 | 0.1 | 0.165 | 60 | 9.9 | Color para la lechada: 1 kg por 15 kg de cemento blanco
E06.02.0025 | 1 | insumo | MOS-2X2-A |  | Mosaico veneciano Kolorines 2x2 cm en malla, colores azul acapulco / cancún / mar / cobalto obscuro | m2 | 1 | 0.05 | 1.05 | 300 | 315 | 1 m² en mallas de 30x30; 5 % por cortes y rotura
E06.02.0025 | 2 | basico | MOR-1:4 |  | Mortero cemento-arena 1:4 | m3 | 0.015 | 0.05 | 0.01575 |  | 31.63 | Mortero de asiento 1:4 de 1.5 cm
E06.02.0025 | 2 | componente | CEM-GRIS | MOR-1:4 | Cemento gris CPC 30R (bulto 50 kg) | ton | 0.33 | 0 | 0.005197 | 4482.76 | 23.3
E06.02.0025 | 2 | componente | ARENA | MOR-1:4 | Arena de río puesta en obra | m3 | 1.08 | 0 | 0.01701 | 474.14 | 8.07
E06.02.0025 | 2 | componente | AGUA | MOR-1:4 | Agua para construcción | m3 | 0.27 | 0 | 0.004253 | 60 | 0.26
E06.02.0025 | 3 | insumo | CEM-BLANCO |  | Cemento portland blanco CPC 30R B (saco 50 kg) | kg | 2.25 | 0.1 | 2.475 | 11.2 | 27.72 | Pasta de cemento blanco sobre el mortero para asentar la malla: 1.2 kg/m²; Lechada: (2/0.022) m × 0.002 × 0.003 m × 1,900 kg/m³ = 1.04 kg/m²
E06.02.0025 | 4 | insumo | COLOR-CEM |  | Color para cemento (óxido de hierro), bote 1 kg | kg | 0.15 | 0.1 | 0.165 | 60 | 9.9 | Color para la lechada: 1 kg por 15 kg de cemento blanco
E06.02.0026 | 1 | insumo | MOS-2X2-B |  | Mosaico veneciano Kolorines 2x2 cm en malla, colores azul cristal / blancos / gris perla / miel / negro / trigo / verdes | m2 | 1 | 0.05 | 1.05 | 318 | 333.9 | 1 m² en mallas de 30x30; 5 % por cortes y rotura
E06.02.0026 | 2 | basico | MOR-1:4 |  | Mortero cemento-arena 1:4 | m3 | 0.015 | 0.05 | 0.01575 |  | 31.63 | Mortero de asiento 1:4 de 1.5 cm
E06.02.0026 | 2 | componente | CEM-GRIS | MOR-1:4 | Cemento gris CPC 30R (bulto 50 kg) | ton | 0.33 | 0 | 0.005197 | 4482.76 | 23.3
E06.02.0026 | 2 | componente | ARENA | MOR-1:4 | Arena de río puesta en obra | m3 | 1.08 | 0 | 0.01701 | 474.14 | 8.07
E06.02.0026 | 2 | componente | AGUA | MOR-1:4 | Agua para construcción | m3 | 0.27 | 0 | 0.004253 | 60 | 0.26
E06.02.0026 | 3 | insumo | CEM-BLANCO |  | Cemento portland blanco CPC 30R B (saco 50 kg) | kg | 2.25 | 0.1 | 2.475 | 11.2 | 27.72 | Pasta de cemento blanco sobre el mortero para asentar la malla: 1.2 kg/m²; Lechada: (2/0.022) m × 0.002 × 0.003 m × 1,900 kg/m³ = 1.04 kg/m²
E06.02.0026 | 4 | insumo | COLOR-CEM |  | Color para cemento (óxido de hierro), bote 1 kg | kg | 0.15 | 0.1 | 0.165 | 60 | 9.9 | Color para la lechada: 1 kg por 15 kg de cemento blanco
E06.02.0027 | 1 | insumo | MOS-2X2-B |  | Mosaico veneciano Kolorines 2x2 cm en malla, colores azul cristal / blancos / gris perla / miel / negro / trigo / verdes | m2 | 1 | 0.05 | 1.05 | 318 | 333.9 | 1 m² en mallas de 30x30; 5 % por cortes y rotura
E06.02.0027 | 2 | basico | MOR-1:4 |  | Mortero cemento-arena 1:4 | m3 | 0.015 | 0.05 | 0.01575 |  | 31.63 | Mortero de asiento 1:4 de 1.5 cm
E06.02.0027 | 2 | componente | CEM-GRIS | MOR-1:4 | Cemento gris CPC 30R (bulto 50 kg) | ton | 0.33 | 0 | 0.005197 | 4482.76 | 23.3
E06.02.0027 | 2 | componente | ARENA | MOR-1:4 | Arena de río puesta en obra | m3 | 1.08 | 0 | 0.01701 | 474.14 | 8.07
E06.02.0027 | 2 | componente | AGUA | MOR-1:4 | Agua para construcción | m3 | 0.27 | 0 | 0.004253 | 60 | 0.26
E06.02.0027 | 3 | insumo | CEM-BLANCO |  | Cemento portland blanco CPC 30R B (saco 50 kg) | kg | 2.25 | 0.1 | 2.475 | 11.2 | 27.72 | Pasta de cemento blanco sobre el mortero para asentar la malla: 1.2 kg/m²; Lechada: (2/0.022) m × 0.002 × 0.003 m × 1,900 kg/m³ = 1.04 kg/m²
E06.02.0027 | 4 | insumo | COLOR-CEM |  | Color para cemento (óxido de hierro), bote 1 kg | kg | 0.15 | 0.1 | 0.165 | 60 | 9.9 | Color para la lechada: 1 kg por 15 kg de cemento blanco
E06.02.0028 | 1 | insumo | MOS-2X2-A |  | Mosaico veneciano Kolorines 2x2 cm en malla, colores azul acapulco / cancún / mar / cobalto obscuro | m2 | 1 | 0.05 | 1.05 | 300 | 315 | 1 m² en mallas de 30x30; 5 % por cortes y rotura
E06.02.0028 | 2 | basico | MOR-1:4 |  | Mortero cemento-arena 1:4 | m3 | 0.015 | 0.05 | 0.01575 |  | 31.63 | Mortero de asiento 1:4 de 1.5 cm
E06.02.0028 | 2 | componente | CEM-GRIS | MOR-1:4 | Cemento gris CPC 30R (bulto 50 kg) | ton | 0.33 | 0 | 0.005197 | 4482.76 | 23.3
E06.02.0028 | 2 | componente | ARENA | MOR-1:4 | Arena de río puesta en obra | m3 | 1.08 | 0 | 0.01701 | 474.14 | 8.07
E06.02.0028 | 2 | componente | AGUA | MOR-1:4 | Agua para construcción | m3 | 0.27 | 0 | 0.004253 | 60 | 0.26
E06.02.0028 | 3 | insumo | CEM-BLANCO |  | Cemento portland blanco CPC 30R B (saco 50 kg) | kg | 2.25 | 0.1 | 2.475 | 11.2 | 27.72 | Pasta de cemento blanco sobre el mortero para asentar la malla: 1.2 kg/m²; Lechada: (2/0.022) m × 0.002 × 0.003 m × 1,900 kg/m³ = 1.04 kg/m²
E06.02.0028 | 4 | insumo | COLOR-CEM |  | Color para cemento (óxido de hierro), bote 1 kg | kg | 0.15 | 0.1 | 0.165 | 60 | 9.9 | Color para la lechada: 1 kg por 15 kg de cemento blanco
E06.02.0029 | 1 | insumo | MOS-2X2-B |  | Mosaico veneciano Kolorines 2x2 cm en malla, colores azul cristal / blancos / gris perla / miel / negro / trigo / verdes | m2 | 1 | 0.05 | 1.05 | 318 | 333.9 | 1 m² en mallas de 30x30; 5 % por cortes y rotura
E06.02.0029 | 2 | basico | MOR-1:4 |  | Mortero cemento-arena 1:4 | m3 | 0.015 | 0.05 | 0.01575 |  | 31.63 | Mortero de asiento 1:4 de 1.5 cm
E06.02.0029 | 2 | componente | CEM-GRIS | MOR-1:4 | Cemento gris CPC 30R (bulto 50 kg) | ton | 0.33 | 0 | 0.005197 | 4482.76 | 23.3
E06.02.0029 | 2 | componente | ARENA | MOR-1:4 | Arena de río puesta en obra | m3 | 1.08 | 0 | 0.01701 | 474.14 | 8.07
E06.02.0029 | 2 | componente | AGUA | MOR-1:4 | Agua para construcción | m3 | 0.27 | 0 | 0.004253 | 60 | 0.26
E06.02.0029 | 3 | insumo | CEM-BLANCO |  | Cemento portland blanco CPC 30R B (saco 50 kg) | kg | 2.25 | 0.1 | 2.475 | 11.2 | 27.72 | Pasta de cemento blanco sobre el mortero para asentar la malla: 1.2 kg/m²; Lechada: (2/0.022) m × 0.002 × 0.003 m × 1,900 kg/m³ = 1.04 kg/m²
E06.02.0029 | 4 | insumo | COLOR-CEM |  | Color para cemento (óxido de hierro), bote 1 kg | kg | 0.15 | 0.1 | 0.165 | 60 | 9.9 | Color para la lechada: 1 kg por 15 kg de cemento blanco
E06.02.0030 | 1 | insumo | MOS-2X2-B |  | Mosaico veneciano Kolorines 2x2 cm en malla, colores azul cristal / blancos / gris perla / miel / negro / trigo / verdes | m2 | 1 | 0.05 | 1.05 | 318 | 333.9 | 1 m² en mallas de 30x30; 5 % por cortes y rotura
E06.02.0030 | 2 | basico | MOR-1:4 |  | Mortero cemento-arena 1:4 | m3 | 0.015 | 0.05 | 0.01575 |  | 31.63 | Mortero de asiento 1:4 de 1.5 cm
E06.02.0030 | 2 | componente | CEM-GRIS | MOR-1:4 | Cemento gris CPC 30R (bulto 50 kg) | ton | 0.33 | 0 | 0.005197 | 4482.76 | 23.3
E06.02.0030 | 2 | componente | ARENA | MOR-1:4 | Arena de río puesta en obra | m3 | 1.08 | 0 | 0.01701 | 474.14 | 8.07
E06.02.0030 | 2 | componente | AGUA | MOR-1:4 | Agua para construcción | m3 | 0.27 | 0 | 0.004253 | 60 | 0.26
E06.02.0030 | 3 | insumo | CEM-BLANCO |  | Cemento portland blanco CPC 30R B (saco 50 kg) | kg | 2.25 | 0.1 | 2.475 | 11.2 | 27.72 | Pasta de cemento blanco sobre el mortero para asentar la malla: 1.2 kg/m²; Lechada: (2/0.022) m × 0.002 × 0.003 m × 1,900 kg/m³ = 1.04 kg/m²
E06.02.0030 | 4 | insumo | COLOR-CEM |  | Color para cemento (óxido de hierro), bote 1 kg | kg | 0.15 | 0.1 | 0.165 | 60 | 9.9 | Color para la lechada: 1 kg por 15 kg de cemento blanco
E06.02.0031 | 1 | insumo | MOS-2X2-D |  | Mosaico veneciano Kolorines 2x2 cm en malla, color mandarina | m2 | 1 | 0.05 | 1.05 | 786 | 825.3 | 1 m² en mallas de 30x30; 5 % por cortes y rotura
E06.02.0031 | 2 | basico | MOR-1:4 |  | Mortero cemento-arena 1:4 | m3 | 0.015 | 0.05 | 0.01575 |  | 31.63 | Mortero de asiento 1:4 de 1.5 cm
E06.02.0031 | 2 | componente | CEM-GRIS | MOR-1:4 | Cemento gris CPC 30R (bulto 50 kg) | ton | 0.33 | 0 | 0.005197 | 4482.76 | 23.3
E06.02.0031 | 2 | componente | ARENA | MOR-1:4 | Arena de río puesta en obra | m3 | 1.08 | 0 | 0.01701 | 474.14 | 8.07
E06.02.0031 | 2 | componente | AGUA | MOR-1:4 | Agua para construcción | m3 | 0.27 | 0 | 0.004253 | 60 | 0.26
E06.02.0031 | 3 | insumo | CEM-BLANCO |  | Cemento portland blanco CPC 30R B (saco 50 kg) | kg | 2.25 | 0.1 | 2.475 | 11.2 | 27.72 | Pasta de cemento blanco sobre el mortero para asentar la malla: 1.2 kg/m²; Lechada: (2/0.022) m × 0.002 × 0.003 m × 1,900 kg/m³ = 1.04 kg/m²
E06.02.0031 | 4 | insumo | COLOR-CEM |  | Color para cemento (óxido de hierro), bote 1 kg | kg | 0.15 | 0.1 | 0.165 | 60 | 9.9 | Color para la lechada: 1 kg por 15 kg de cemento blanco
E06.02.0032 | 1 | insumo | MOS-2X2-B |  | Mosaico veneciano Kolorines 2x2 cm en malla, colores azul cristal / blancos / gris perla / miel / negro / trigo / verdes | m2 | 1 | 0.05 | 1.05 | 318 | 333.9 | 1 m² en mallas de 30x30; 5 % por cortes y rotura
E06.02.0032 | 2 | basico | MOR-1:4 |  | Mortero cemento-arena 1:4 | m3 | 0.015 | 0.05 | 0.01575 |  | 31.63 | Mortero de asiento 1:4 de 1.5 cm
E06.02.0032 | 2 | componente | CEM-GRIS | MOR-1:4 | Cemento gris CPC 30R (bulto 50 kg) | ton | 0.33 | 0 | 0.005197 | 4482.76 | 23.3
E06.02.0032 | 2 | componente | ARENA | MOR-1:4 | Arena de río puesta en obra | m3 | 1.08 | 0 | 0.01701 | 474.14 | 8.07
E06.02.0032 | 2 | componente | AGUA | MOR-1:4 | Agua para construcción | m3 | 0.27 | 0 | 0.004253 | 60 | 0.26
E06.02.0032 | 3 | insumo | CEM-BLANCO |  | Cemento portland blanco CPC 30R B (saco 50 kg) | kg | 2.25 | 0.1 | 2.475 | 11.2 | 27.72 | Pasta de cemento blanco sobre el mortero para asentar la malla: 1.2 kg/m²; Lechada: (2/0.022) m × 0.002 × 0.003 m × 1,900 kg/m³ = 1.04 kg/m²
E06.02.0032 | 4 | insumo | COLOR-CEM |  | Color para cemento (óxido de hierro), bote 1 kg | kg | 0.15 | 0.1 | 0.165 | 60 | 9.9 | Color para la lechada: 1 kg por 15 kg de cemento blanco
E06.02.0033 | 1 | insumo | MOS-2X2-E |  | Mosaico veneciano Kolorines 2x2 cm en malla, colores rojos y amarillo (carmín, escarlata, bermellón, amarillo) | m2 | 1 | 0.05 | 1.05 | 833 | 874.65 | 1 m² en mallas de 30x30; 5 % por cortes y rotura
E06.02.0033 | 2 | basico | MOR-1:4 |  | Mortero cemento-arena 1:4 | m3 | 0.015 | 0.05 | 0.01575 |  | 31.63 | Mortero de asiento 1:4 de 1.5 cm
E06.02.0033 | 2 | componente | CEM-GRIS | MOR-1:4 | Cemento gris CPC 30R (bulto 50 kg) | ton | 0.33 | 0 | 0.005197 | 4482.76 | 23.3
E06.02.0033 | 2 | componente | ARENA | MOR-1:4 | Arena de río puesta en obra | m3 | 1.08 | 0 | 0.01701 | 474.14 | 8.07
E06.02.0033 | 2 | componente | AGUA | MOR-1:4 | Agua para construcción | m3 | 0.27 | 0 | 0.004253 | 60 | 0.26
E06.02.0033 | 3 | insumo | CEM-BLANCO |  | Cemento portland blanco CPC 30R B (saco 50 kg) | kg | 2.25 | 0.1 | 2.475 | 11.2 | 27.72 | Pasta de cemento blanco sobre el mortero para asentar la malla: 1.2 kg/m²; Lechada: (2/0.022) m × 0.002 × 0.003 m × 1,900 kg/m³ = 1.04 kg/m²
E06.02.0033 | 4 | insumo | COLOR-CEM |  | Color para cemento (óxido de hierro), bote 1 kg | kg | 0.15 | 0.1 | 0.165 | 60 | 9.9 | Color para la lechada: 1 kg por 15 kg de cemento blanco
E06.02.0034 | 1 | insumo | MOS-2X2-E |  | Mosaico veneciano Kolorines 2x2 cm en malla, colores rojos y amarillo (carmín, escarlata, bermellón, amarillo) | m2 | 1 | 0.05 | 1.05 | 833 | 874.65 | 1 m² en mallas de 30x30; 5 % por cortes y rotura
E06.02.0034 | 2 | basico | MOR-1:4 |  | Mortero cemento-arena 1:4 | m3 | 0.015 | 0.05 | 0.01575 |  | 31.63 | Mortero de asiento 1:4 de 1.5 cm
E06.02.0034 | 2 | componente | CEM-GRIS | MOR-1:4 | Cemento gris CPC 30R (bulto 50 kg) | ton | 0.33 | 0 | 0.005197 | 4482.76 | 23.3
E06.02.0034 | 2 | componente | ARENA | MOR-1:4 | Arena de río puesta en obra | m3 | 1.08 | 0 | 0.01701 | 474.14 | 8.07
E06.02.0034 | 2 | componente | AGUA | MOR-1:4 | Agua para construcción | m3 | 0.27 | 0 | 0.004253 | 60 | 0.26
E06.02.0034 | 3 | insumo | CEM-BLANCO |  | Cemento portland blanco CPC 30R B (saco 50 kg) | kg | 2.25 | 0.1 | 2.475 | 11.2 | 27.72 | Pasta de cemento blanco sobre el mortero para asentar la malla: 1.2 kg/m²; Lechada: (2/0.022) m × 0.002 × 0.003 m × 1,900 kg/m³ = 1.04 kg/m²
E06.02.0034 | 4 | insumo | COLOR-CEM |  | Color para cemento (óxido de hierro), bote 1 kg | kg | 0.15 | 0.1 | 0.165 | 60 | 9.9 | Color para la lechada: 1 kg por 15 kg de cemento blanco
E06.02.0035 | 1 | insumo | MOS-2X2-E |  | Mosaico veneciano Kolorines 2x2 cm en malla, colores rojos y amarillo (carmín, escarlata, bermellón, amarillo) | m2 | 1 | 0.05 | 1.05 | 833 | 874.65 | 1 m² en mallas de 30x30; 5 % por cortes y rotura
E06.02.0035 | 2 | basico | MOR-1:4 |  | Mortero cemento-arena 1:4 | m3 | 0.015 | 0.05 | 0.01575 |  | 31.63 | Mortero de asiento 1:4 de 1.5 cm
E06.02.0035 | 2 | componente | CEM-GRIS | MOR-1:4 | Cemento gris CPC 30R (bulto 50 kg) | ton | 0.33 | 0 | 0.005197 | 4482.76 | 23.3
E06.02.0035 | 2 | componente | ARENA | MOR-1:4 | Arena de río puesta en obra | m3 | 1.08 | 0 | 0.01701 | 474.14 | 8.07
E06.02.0035 | 2 | componente | AGUA | MOR-1:4 | Agua para construcción | m3 | 0.27 | 0 | 0.004253 | 60 | 0.26
E06.02.0035 | 3 | insumo | CEM-BLANCO |  | Cemento portland blanco CPC 30R B (saco 50 kg) | kg | 2.25 | 0.1 | 2.475 | 11.2 | 27.72 | Pasta de cemento blanco sobre el mortero para asentar la malla: 1.2 kg/m²; Lechada: (2/0.022) m × 0.002 × 0.003 m × 1,900 kg/m³ = 1.04 kg/m²
E06.02.0035 | 4 | insumo | COLOR-CEM |  | Color para cemento (óxido de hierro), bote 1 kg | kg | 0.15 | 0.1 | 0.165 | 60 | 9.9 | Color para la lechada: 1 kg por 15 kg de cemento blanco
E06.02.0036 | 1 | insumo | MOS-2X2-B |  | Mosaico veneciano Kolorines 2x2 cm en malla, colores azul cristal / blancos / gris perla / miel / negro / trigo / verdes | m2 | 1 | 0.05 | 1.05 | 318 | 333.9 | 1 m² en mallas de 30x30; 5 % por cortes y rotura
E06.02.0036 | 2 | basico | MOR-1:4 |  | Mortero cemento-arena 1:4 | m3 | 0.015 | 0.05 | 0.01575 |  | 31.63 | Mortero de asiento 1:4 de 1.5 cm
E06.02.0036 | 2 | componente | CEM-GRIS | MOR-1:4 | Cemento gris CPC 30R (bulto 50 kg) | ton | 0.33 | 0 | 0.005197 | 4482.76 | 23.3
E06.02.0036 | 2 | componente | ARENA | MOR-1:4 | Arena de río puesta en obra | m3 | 1.08 | 0 | 0.01701 | 474.14 | 8.07
E06.02.0036 | 2 | componente | AGUA | MOR-1:4 | Agua para construcción | m3 | 0.27 | 0 | 0.004253 | 60 | 0.26
E06.02.0036 | 3 | insumo | CEM-BLANCO |  | Cemento portland blanco CPC 30R B (saco 50 kg) | kg | 2.25 | 0.1 | 2.475 | 11.2 | 27.72 | Pasta de cemento blanco sobre el mortero para asentar la malla: 1.2 kg/m²; Lechada: (2/0.022) m × 0.002 × 0.003 m × 1,900 kg/m³ = 1.04 kg/m²
E06.02.0036 | 4 | insumo | COLOR-CEM |  | Color para cemento (óxido de hierro), bote 1 kg | kg | 0.15 | 0.1 | 0.165 | 60 | 9.9 | Color para la lechada: 1 kg por 15 kg de cemento blanco
E06.02.0037 | 1 | insumo | MOS-2X2-B |  | Mosaico veneciano Kolorines 2x2 cm en malla, colores azul cristal / blancos / gris perla / miel / negro / trigo / verdes | m2 | 1 | 0.05 | 1.05 | 318 | 333.9 | 1 m² en mallas de 30x30; 5 % por cortes y rotura
E06.02.0037 | 2 | basico | MOR-1:4 |  | Mortero cemento-arena 1:4 | m3 | 0.015 | 0.05 | 0.01575 |  | 31.63 | Mortero de asiento 1:4 de 1.5 cm
E06.02.0037 | 2 | componente | CEM-GRIS | MOR-1:4 | Cemento gris CPC 30R (bulto 50 kg) | ton | 0.33 | 0 | 0.005197 | 4482.76 | 23.3
E06.02.0037 | 2 | componente | ARENA | MOR-1:4 | Arena de río puesta en obra | m3 | 1.08 | 0 | 0.01701 | 474.14 | 8.07
E06.02.0037 | 2 | componente | AGUA | MOR-1:4 | Agua para construcción | m3 | 0.27 | 0 | 0.004253 | 60 | 0.26
E06.02.0037 | 3 | insumo | CEM-BLANCO |  | Cemento portland blanco CPC 30R B (saco 50 kg) | kg | 2.25 | 0.1 | 2.475 | 11.2 | 27.72 | Pasta de cemento blanco sobre el mortero para asentar la malla: 1.2 kg/m²; Lechada: (2/0.022) m × 0.002 × 0.003 m × 1,900 kg/m³ = 1.04 kg/m²
E06.02.0037 | 4 | insumo | COLOR-CEM |  | Color para cemento (óxido de hierro), bote 1 kg | kg | 0.15 | 0.1 | 0.165 | 60 | 9.9 | Color para la lechada: 1 kg por 15 kg de cemento blanco
E06.02.0038 | 1 | insumo | MOS-2X2-B |  | Mosaico veneciano Kolorines 2x2 cm en malla, colores azul cristal / blancos / gris perla / miel / negro / trigo / verdes | m2 | 1 | 0.05 | 1.05 | 318 | 333.9 | 1 m² en mallas de 30x30; 5 % por cortes y rotura
E06.02.0038 | 2 | basico | MOR-1:4 |  | Mortero cemento-arena 1:4 | m3 | 0.015 | 0.05 | 0.01575 |  | 31.63 | Mortero de asiento 1:4 de 1.5 cm
E06.02.0038 | 2 | componente | CEM-GRIS | MOR-1:4 | Cemento gris CPC 30R (bulto 50 kg) | ton | 0.33 | 0 | 0.005197 | 4482.76 | 23.3
E06.02.0038 | 2 | componente | ARENA | MOR-1:4 | Arena de río puesta en obra | m3 | 1.08 | 0 | 0.01701 | 474.14 | 8.07
E06.02.0038 | 2 | componente | AGUA | MOR-1:4 | Agua para construcción | m3 | 0.27 | 0 | 0.004253 | 60 | 0.26
E06.02.0038 | 3 | insumo | CEM-BLANCO |  | Cemento portland blanco CPC 30R B (saco 50 kg) | kg | 2.25 | 0.1 | 2.475 | 11.2 | 27.72 | Pasta de cemento blanco sobre el mortero para asentar la malla: 1.2 kg/m²; Lechada: (2/0.022) m × 0.002 × 0.003 m × 1,900 kg/m³ = 1.04 kg/m²
E06.02.0038 | 4 | insumo | COLOR-CEM |  | Color para cemento (óxido de hierro), bote 1 kg | kg | 0.15 | 0.1 | 0.165 | 60 | 9.9 | Color para la lechada: 1 kg por 15 kg de cemento blanco
E06.02.0039 | 1 | insumo | LOSETA-BARRO-30 |  | Loseta de barro prensado línea económica 30x30 cm | m2 | 1 | 0.07 | 1.07 | 180 | 192.6 | 1 m²; 7 % por cortes y rotura (barro prensado)
E06.02.0039 | 2 | insumo | PEGAZULEJO-GRIS |  | Pegazulejo gris base cemento (bulto 20 kg) | kg | 5 | 0.05 | 5.25 | 7.5 | 39.38 | Llana de 3/8 in por la absorción y reverso irregular del barro: 5 kg/m²
E06.02.0039 | 3 | insumo | BOQUILLA-CA-10 |  | Boquilla con arena Crest (saco 10 kg) | kg | 1.85 | 0.1 | 2.035 | 19.2 | 39.07 | Junta de 1 cm: (2/0.31) m × 0.010 × 0.015 m × 1,900 kg/m³ = 1.84 kg/m²
E06.02.0040 | 1 | insumo | PISO-INTERCER |  | Loseta cerámica de piso Interceramic línea media (según muestra) | m2 | 1 | 0.07 | 1.07 | 320 | 342.4 | 1 m²; 7 % por cortes perimetrales y rotura
E06.02.0040 | 2 | insumo | ADH-CREST-BLANCO |  | Adhesivo Crest blanco para loseta (saco 20 kg) | kg | 3.33 | 0.05 | 3.4965 | 11.5 | 40.21 | Rendimiento Crest blanco 6.0 m² por saco de 20 kg → 3.33 kg/m²
E06.02.0040 | 3 | insumo | BOQUILLA-SA-5 |  | Boquilla sin arena Crest (bolsa 5 kg) | kg | 0.25 | 0.1 | 0.275 | 38 | 10.45 | Junta 3 mm en formato 33-45 cm: ≈0.23 kg/m² → 0.25
E06.02.0041 | 1 | insumo | ZOCLO-CER-8 |  | Zoclo cerámico de fábrica 8 cm (pieza 8x40-45 cm) Interceramic | m | 1 | 0.05 | 1.05 | 95 | 99.75 | 1 m de zoclo de fábrica 8 cm (2.2-2.5 pza/m); 5 % por cortes en esquinas
E06.02.0041 | 2 | insumo | ADH-CREST-BLANCO |  | Adhesivo Crest blanco para loseta (saco 20 kg) | kg | 0.35 | 0.05 | 0.3675 | 11.5 | 4.23 | 0.08 m²/m × 3.33 kg/m² + untado de canto ≈ 0.35 kg/m
E06.02.0041 | 3 | insumo | BOQUILLA-SA-5 |  | Boquilla sin arena Crest (bolsa 5 kg) | kg | 0.05 | 0.1 | 0.055 | 38 | 2.09 | Juntas verticales y contra piso
E06.02.0042 | 1 | insumo | AZULEJO-20X30-ECO |  | Azulejo cerámico de muro 20 x 30 cm línea económica | m2 | 1 | 0.07 | 1.07 | 135 | 144.45 | 1 m²; 7 % por cortes en esquinas, salidas y rotura
E06.02.0042 | 2 | insumo | PEGAZULEJO-GRIS |  | Pegazulejo gris base cemento (bulto 20 kg) | kg | 4 | 0.05 | 4.2 | 7.5 | 31.5 | Llana dentada 1/4 in en muro: 4.0 kg/m² (bulto de 20 kg rinde ≈5 m²)
E06.02.0042 | 3 | insumo | CEM-BLANCO |  | Cemento portland blanco CPC 30R B (saco 50 kg) | kg | 0.2 | 0.1 | 0.22 | 11.2 | 2.46 | Lechada de cemento blanco, junta 2 mm: (1/0.202+1/0.302) m × 0.002 × 0.006 m × 1,700 kg/m³ = 0.17 kg/m² → 0.20
E06.02.0043 | 1 | insumo | MURO-INTERCER |  | Azulejo cerámico de muro Interceramic línea media (según muestra) | m2 | 1 | 0.07 | 1.07 | 280 | 299.6 | 1 m²; 7 % por cortes en esquinas, salidas y rotura
E06.02.0043 | 2 | insumo | ADH-CREST-BLANCO |  | Adhesivo Crest blanco para loseta (saco 20 kg) | kg | 3.33 | 0.05 | 3.4965 | 11.5 | 40.21 | Rendimiento Crest blanco 6.0 m²/saco 20 kg
E06.02.0043 | 3 | insumo | BOQUILLA-SA-5 |  | Boquilla sin arena Crest (bolsa 5 kg) | kg | 0.25 | 0.1 | 0.275 | 38 | 10.45 | Junta 2-3 mm ≈0.25 kg/m²
E06.02.0044 | 1 | insumo | LOSETA-PORC-33 |  | Loseta cerámica Porcelanite 33.2 x 33.2 cm línea económica (modelo Texas beige o similar) | m2 | 1 | 0.07 | 1.07 | 165 | 176.55 | 1 m²; 7 % por cortes perimetrales y rotura (caja 1.76 m²)
E06.02.0044 | 2 | insumo | ADH-CREST-BLANCO |  | Adhesivo Crest blanco para loseta (saco 20 kg) | kg | 3.33 | 0.05 | 3.4965 | 11.5 | 40.21 | Rendimiento del fabricante Crest blanco: 6.0 m² por saco de 20 kg → 3.33 kg/m²
E06.02.0044 | 3 | insumo | BOQUILLA-SA-5 |  | Boquilla sin arena Crest (bolsa 5 kg) | kg | 0.25 | 0.1 | 0.275 | 38 | 10.45 | Junta 3 mm: (2/0.335) m × 0.003 × 0.007 m × 1,800 kg/m³ = 0.23 kg/m² → 0.25
E06.03.0001 | 1 | insumo | PIEDRA-MI-CMCLAS-2 |  | Mármol importado crema marfil clásico, placa 2 cm a despiece, pulido de fábrica, sin IVA, puesto en obra | m2 | 1 | 0.1 | 1.1 | 980 | 1078 | 1 m² de placa 2 cm a despiece; 10% por cortes de despiece, ajustes y rotura
E06.03.0001 | 2 | basico | MOR-1:4 |  | Mortero cemento-arena 1:4 | m3 | 0.025 | 0.05 | 0.02625 |  | 52.7 | Cama de asiento de 2.5 cm (1.00 × 1.00 × 0.025 m³)
E06.03.0001 | 2 | componente | CEM-GRIS | MOR-1:4 | Cemento gris CPC 30R (bulto 50 kg) | ton | 0.33 | 0 | 0.008663 | 4482.76 | 38.83
E06.03.0001 | 2 | componente | ARENA | MOR-1:4 | Arena de río puesta en obra | m3 | 1.08 | 0 | 0.02835 | 474.14 | 13.44
E06.03.0001 | 2 | componente | AGUA | MOR-1:4 | Agua para construcción | m3 | 0.27 | 0 | 0.007088 | 60 | 0.43
E06.03.0001 | 3 | insumo | CEM-BLANCO |  | Cemento portland blanco CPC 30R B (saco 50 kg) | kg | 0.25 | 0.1 | 0.275 | 11.2 | 3.08 | Lechada de cemento blanco en junta a hueso (≈1 mm) y llenado de poro
E06.03.0001 | 4 | insumo | PULIDO-MARM-PISO |  | Pulido en sitio y brillado de piso de mármol (desbaste de cejas, pulido y cristalizado), subcontrato con equipo y abrasivos | m2 | 1 | 0 | 1 | 80 | 80 | Pulido en sitio (desbaste de cejas) y brillado/cristalizado del piso terminado, por subcontrato
E06.03.0002 | 1 | insumo | PIEDRA-MI-CMCLAS-2 |  | Mármol importado crema marfil clásico, placa 2 cm a despiece, pulido de fábrica, sin IVA, puesto en obra | m2 | 1 | 0.1 | 1.1 | 980 | 1078 | 1 m² de placa 2 cm a despiece; 10% por cortes de despiece, ajustes y rotura
E06.03.0002 | 2 | basico | MOR-1:4 |  | Mortero cemento-arena 1:4 | m3 | 0.02 | 0.05 | 0.021 |  | 42.16 | Mortero de asiento en muro, espesor medio 2 cm (1.00 × 1.00 × 0.020 m³)
E06.03.0002 | 2 | componente | CEM-GRIS | MOR-1:4 | Cemento gris CPC 30R (bulto 50 kg) | ton | 0.33 | 0 | 0.00693 | 4482.76 | 31.07
E06.03.0002 | 2 | componente | ARENA | MOR-1:4 | Arena de río puesta en obra | m3 | 1.08 | 0 | 0.02268 | 474.14 | 10.75
E06.03.0002 | 2 | componente | AGUA | MOR-1:4 | Agua para construcción | m3 | 0.27 | 0 | 0.00567 | 60 | 0.34
E06.03.0002 | 3 | insumo | CEM-BLANCO |  | Cemento portland blanco CPC 30R B (saco 50 kg) | kg | 0.25 | 0.1 | 0.275 | 11.2 | 3.08 | Lechada de cemento blanco en junta a hueso (≈1 mm) y llenado de poro
E06.03.0002 | 4 | insumo | ALAMBRE-GALV-12 |  | Alambre galvanizado cal. 12 para colgantes | kg | 0.06 | 0.05 | 0.063 | 55 | 3.47 | Anclaje de placa: 4 grapas/m² × 0.35 m de alambre cal. 12 (0.044 kg/m) = 0.062 kg/m²
E06.03.0002 | 5 | insumo | YESO-CONST |  | Yeso de construcción (bulto 40 kg) | kg | 1.5 | 0.1 | 1.65 | 2.93 | 4.83 | Puntos de yeso para sujetar y plomear la placa mientras fragua el mortero
E06.03.0002 | 6 | insumo | BRILLADO-MURO |  | Brillado y cristalizado de lambrín de mármol o granito (pieza pulida de fábrica), subcontrato | m2 | 1 | 0 | 1 | 45 | 45 | Brillado/cristalizado final del lambrín (la pieza llega pulida de fábrica), por subcontrato
E06.03.0003 | 1 | insumo | PIEDRA-MI-CMEXT-2 |  | Mármol importado crema marfil extra, placa 2 cm a despiece, pulido de fábrica, sin IVA, puesto en obra | m2 | 1 | 0.1 | 1.1 | 1380 | 1518 | 1 m² de placa 2 cm a despiece; 10% por cortes de despiece, ajustes y rotura
E06.03.0003 | 2 | basico | MOR-1:4 |  | Mortero cemento-arena 1:4 | m3 | 0.025 | 0.05 | 0.02625 |  | 52.7 | Cama de asiento de 2.5 cm (1.00 × 1.00 × 0.025 m³)
E06.03.0003 | 2 | componente | CEM-GRIS | MOR-1:4 | Cemento gris CPC 30R (bulto 50 kg) | ton | 0.33 | 0 | 0.008663 | 4482.76 | 38.83
E06.03.0003 | 2 | componente | ARENA | MOR-1:4 | Arena de río puesta en obra | m3 | 1.08 | 0 | 0.02835 | 474.14 | 13.44
E06.03.0003 | 2 | componente | AGUA | MOR-1:4 | Agua para construcción | m3 | 0.27 | 0 | 0.007088 | 60 | 0.43
E06.03.0003 | 3 | insumo | CEM-BLANCO |  | Cemento portland blanco CPC 30R B (saco 50 kg) | kg | 0.25 | 0.1 | 0.275 | 11.2 | 3.08 | Lechada de cemento blanco en junta a hueso (≈1 mm) y llenado de poro
E06.03.0003 | 4 | insumo | PULIDO-MARM-PISO |  | Pulido en sitio y brillado de piso de mármol (desbaste de cejas, pulido y cristalizado), subcontrato con equipo y abrasivos | m2 | 1 | 0 | 1 | 80 | 80 | Pulido en sitio (desbaste de cejas) y brillado/cristalizado del piso terminado, por subcontrato
E06.03.0004 | 1 | insumo | PIEDRA-MI-CMEXT-2 |  | Mármol importado crema marfil extra, placa 2 cm a despiece, pulido de fábrica, sin IVA, puesto en obra | m2 | 1 | 0.1 | 1.1 | 1380 | 1518 | 1 m² de placa 2 cm a despiece; 10% por cortes de despiece, ajustes y rotura
E06.03.0004 | 2 | basico | MOR-1:4 |  | Mortero cemento-arena 1:4 | m3 | 0.02 | 0.05 | 0.021 |  | 42.16 | Mortero de asiento en muro, espesor medio 2 cm (1.00 × 1.00 × 0.020 m³)
E06.03.0004 | 2 | componente | CEM-GRIS | MOR-1:4 | Cemento gris CPC 30R (bulto 50 kg) | ton | 0.33 | 0 | 0.00693 | 4482.76 | 31.07
E06.03.0004 | 2 | componente | ARENA | MOR-1:4 | Arena de río puesta en obra | m3 | 1.08 | 0 | 0.02268 | 474.14 | 10.75
E06.03.0004 | 2 | componente | AGUA | MOR-1:4 | Agua para construcción | m3 | 0.27 | 0 | 0.00567 | 60 | 0.34
E06.03.0004 | 3 | insumo | CEM-BLANCO |  | Cemento portland blanco CPC 30R B (saco 50 kg) | kg | 0.25 | 0.1 | 0.275 | 11.2 | 3.08 | Lechada de cemento blanco en junta a hueso (≈1 mm) y llenado de poro
E06.03.0004 | 4 | insumo | ALAMBRE-GALV-12 |  | Alambre galvanizado cal. 12 para colgantes | kg | 0.06 | 0.05 | 0.063 | 55 | 3.47 | Anclaje de placa: 4 grapas/m² × 0.35 m de alambre cal. 12 (0.044 kg/m) = 0.062 kg/m²
E06.03.0004 | 5 | insumo | YESO-CONST |  | Yeso de construcción (bulto 40 kg) | kg | 1.5 | 0.1 | 1.65 | 2.93 | 4.83 | Puntos de yeso para sujetar y plomear la placa mientras fragua el mortero
E06.03.0004 | 6 | insumo | BRILLADO-MURO |  | Brillado y cristalizado de lambrín de mármol o granito (pieza pulida de fábrica), subcontrato | m2 | 1 | 0 | 1 | 45 | 45 | Brillado/cristalizado final del lambrín (la pieza llega pulida de fábrica), por subcontrato
E06.03.0005 | 1 | insumo | PIEDRA-MI-CMCOM-2 |  | Mármol importado crema marfil comercial, placa 2 cm a despiece, pulido de fábrica, sin IVA, puesto en obra | m2 | 1 | 0.1 | 1.1 | 1180 | 1298 | 1 m² de placa 2 cm a despiece; 10% por cortes de despiece, ajustes y rotura
E06.03.0005 | 2 | basico | MOR-1:4 |  | Mortero cemento-arena 1:4 | m3 | 0.025 | 0.05 | 0.02625 |  | 52.7 | Cama de asiento de 2.5 cm (1.00 × 1.00 × 0.025 m³)
E06.03.0005 | 2 | componente | CEM-GRIS | MOR-1:4 | Cemento gris CPC 30R (bulto 50 kg) | ton | 0.33 | 0 | 0.008663 | 4482.76 | 38.83
E06.03.0005 | 2 | componente | ARENA | MOR-1:4 | Arena de río puesta en obra | m3 | 1.08 | 0 | 0.02835 | 474.14 | 13.44
E06.03.0005 | 2 | componente | AGUA | MOR-1:4 | Agua para construcción | m3 | 0.27 | 0 | 0.007088 | 60 | 0.43
E06.03.0005 | 3 | insumo | CEM-BLANCO |  | Cemento portland blanco CPC 30R B (saco 50 kg) | kg | 0.25 | 0.1 | 0.275 | 11.2 | 3.08 | Lechada de cemento blanco en junta a hueso (≈1 mm) y llenado de poro
E06.03.0005 | 4 | insumo | PULIDO-MARM-PISO |  | Pulido en sitio y brillado de piso de mármol (desbaste de cejas, pulido y cristalizado), subcontrato con equipo y abrasivos | m2 | 1 | 0 | 1 | 80 | 80 | Pulido en sitio (desbaste de cejas) y brillado/cristalizado del piso terminado, por subcontrato
E06.03.0006 | 1 | insumo | PIEDRA-MI-CMCOM-2 |  | Mármol importado crema marfil comercial, placa 2 cm a despiece, pulido de fábrica, sin IVA, puesto en obra | m2 | 1 | 0.1 | 1.1 | 1180 | 1298 | 1 m² de placa 2 cm a despiece; 10% por cortes de despiece, ajustes y rotura
E06.03.0006 | 2 | basico | MOR-1:4 |  | Mortero cemento-arena 1:4 | m3 | 0.02 | 0.05 | 0.021 |  | 42.16 | Mortero de asiento en muro, espesor medio 2 cm (1.00 × 1.00 × 0.020 m³)
E06.03.0006 | 2 | componente | CEM-GRIS | MOR-1:4 | Cemento gris CPC 30R (bulto 50 kg) | ton | 0.33 | 0 | 0.00693 | 4482.76 | 31.07
E06.03.0006 | 2 | componente | ARENA | MOR-1:4 | Arena de río puesta en obra | m3 | 1.08 | 0 | 0.02268 | 474.14 | 10.75
E06.03.0006 | 2 | componente | AGUA | MOR-1:4 | Agua para construcción | m3 | 0.27 | 0 | 0.00567 | 60 | 0.34
E06.03.0006 | 3 | insumo | CEM-BLANCO |  | Cemento portland blanco CPC 30R B (saco 50 kg) | kg | 0.25 | 0.1 | 0.275 | 11.2 | 3.08 | Lechada de cemento blanco en junta a hueso (≈1 mm) y llenado de poro
E06.03.0006 | 4 | insumo | ALAMBRE-GALV-12 |  | Alambre galvanizado cal. 12 para colgantes | kg | 0.06 | 0.05 | 0.063 | 55 | 3.47 | Anclaje de placa: 4 grapas/m² × 0.35 m de alambre cal. 12 (0.044 kg/m) = 0.062 kg/m²
E06.03.0006 | 5 | insumo | YESO-CONST |  | Yeso de construcción (bulto 40 kg) | kg | 1.5 | 0.1 | 1.65 | 2.93 | 4.83 | Puntos de yeso para sujetar y plomear la placa mientras fragua el mortero
E06.03.0006 | 6 | insumo | BRILLADO-MURO |  | Brillado y cristalizado de lambrín de mármol o granito (pieza pulida de fábrica), subcontrato | m2 | 1 | 0 | 1 | 45 | 45 | Brillado/cristalizado final del lambrín (la pieza llega pulida de fábrica), por subcontrato
E06.03.0007 | 1 | insumo | PIEDRA-MI-CARRARA-2 |  | Mármol importado blanco Carrara, placa 2 cm a despiece, pulido de fábrica, sin IVA, puesto en obra | m2 | 1 | 0.1 | 1.1 | 1270 | 1397 | 1 m² de placa 2 cm a despiece; 10% por cortes de despiece, ajustes y rotura
E06.03.0007 | 2 | basico | MOR-1:4 |  | Mortero cemento-arena 1:4 | m3 | 0.025 | 0.05 | 0.02625 |  | 52.7 | Cama de asiento de 2.5 cm (1.00 × 1.00 × 0.025 m³)
E06.03.0007 | 2 | componente | CEM-GRIS | MOR-1:4 | Cemento gris CPC 30R (bulto 50 kg) | ton | 0.33 | 0 | 0.008663 | 4482.76 | 38.83
E06.03.0007 | 2 | componente | ARENA | MOR-1:4 | Arena de río puesta en obra | m3 | 1.08 | 0 | 0.02835 | 474.14 | 13.44
E06.03.0007 | 2 | componente | AGUA | MOR-1:4 | Agua para construcción | m3 | 0.27 | 0 | 0.007088 | 60 | 0.43
E06.03.0007 | 3 | insumo | CEM-BLANCO |  | Cemento portland blanco CPC 30R B (saco 50 kg) | kg | 0.25 | 0.1 | 0.275 | 11.2 | 3.08 | Lechada de cemento blanco en junta a hueso (≈1 mm) y llenado de poro
E06.03.0007 | 4 | insumo | PULIDO-MARM-PISO |  | Pulido en sitio y brillado de piso de mármol (desbaste de cejas, pulido y cristalizado), subcontrato con equipo y abrasivos | m2 | 1 | 0 | 1 | 80 | 80 | Pulido en sitio (desbaste de cejas) y brillado/cristalizado del piso terminado, por subcontrato
E06.03.0008 | 1 | insumo | PIEDRA-MI-CARRARA-2 |  | Mármol importado blanco Carrara, placa 2 cm a despiece, pulido de fábrica, sin IVA, puesto en obra | m2 | 1 | 0.1 | 1.1 | 1270 | 1397 | 1 m² de placa 2 cm a despiece; 10% por cortes de despiece, ajustes y rotura
E06.03.0008 | 2 | basico | MOR-1:4 |  | Mortero cemento-arena 1:4 | m3 | 0.02 | 0.05 | 0.021 |  | 42.16 | Mortero de asiento en muro, espesor medio 2 cm (1.00 × 1.00 × 0.020 m³)
E06.03.0008 | 2 | componente | CEM-GRIS | MOR-1:4 | Cemento gris CPC 30R (bulto 50 kg) | ton | 0.33 | 0 | 0.00693 | 4482.76 | 31.07
E06.03.0008 | 2 | componente | ARENA | MOR-1:4 | Arena de río puesta en obra | m3 | 1.08 | 0 | 0.02268 | 474.14 | 10.75
E06.03.0008 | 2 | componente | AGUA | MOR-1:4 | Agua para construcción | m3 | 0.27 | 0 | 0.00567 | 60 | 0.34
E06.03.0008 | 3 | insumo | CEM-BLANCO |  | Cemento portland blanco CPC 30R B (saco 50 kg) | kg | 0.25 | 0.1 | 0.275 | 11.2 | 3.08 | Lechada de cemento blanco en junta a hueso (≈1 mm) y llenado de poro
E06.03.0008 | 4 | insumo | ALAMBRE-GALV-12 |  | Alambre galvanizado cal. 12 para colgantes | kg | 0.06 | 0.05 | 0.063 | 55 | 3.47 | Anclaje de placa: 4 grapas/m² × 0.35 m de alambre cal. 12 (0.044 kg/m) = 0.062 kg/m²
E06.03.0008 | 5 | insumo | YESO-CONST |  | Yeso de construcción (bulto 40 kg) | kg | 1.5 | 0.1 | 1.65 | 2.93 | 4.83 | Puntos de yeso para sujetar y plomear la placa mientras fragua el mortero
E06.03.0008 | 6 | insumo | BRILLADO-MURO |  | Brillado y cristalizado de lambrín de mármol o granito (pieza pulida de fábrica), subcontrato | m2 | 1 | 0 | 1 | 45 | 45 | Brillado/cristalizado final del lambrín (la pieza llega pulida de fábrica), por subcontrato
E06.03.0009 | 1 | insumo | PIEDRA-MI-CARGIO-2 |  | Mármol importado blanco Carrara Gioia, placa 2 cm a despiece, pulido de fábrica, sin IVA, puesto en obra | m2 | 1 | 0.1 | 1.1 | 1440 | 1584 | 1 m² de placa 2 cm a despiece; 10% por cortes de despiece, ajustes y rotura
E06.03.0009 | 2 | basico | MOR-1:4 |  | Mortero cemento-arena 1:4 | m3 | 0.025 | 0.05 | 0.02625 |  | 52.7 | Cama de asiento de 2.5 cm (1.00 × 1.00 × 0.025 m³)
E06.03.0009 | 2 | componente | CEM-GRIS | MOR-1:4 | Cemento gris CPC 30R (bulto 50 kg) | ton | 0.33 | 0 | 0.008663 | 4482.76 | 38.83
E06.03.0009 | 2 | componente | ARENA | MOR-1:4 | Arena de río puesta en obra | m3 | 1.08 | 0 | 0.02835 | 474.14 | 13.44
E06.03.0009 | 2 | componente | AGUA | MOR-1:4 | Agua para construcción | m3 | 0.27 | 0 | 0.007088 | 60 | 0.43
E06.03.0009 | 3 | insumo | CEM-BLANCO |  | Cemento portland blanco CPC 30R B (saco 50 kg) | kg | 0.25 | 0.1 | 0.275 | 11.2 | 3.08 | Lechada de cemento blanco en junta a hueso (≈1 mm) y llenado de poro
E06.03.0009 | 4 | insumo | PULIDO-MARM-PISO |  | Pulido en sitio y brillado de piso de mármol (desbaste de cejas, pulido y cristalizado), subcontrato con equipo y abrasivos | m2 | 1 | 0 | 1 | 80 | 80 | Pulido en sitio (desbaste de cejas) y brillado/cristalizado del piso terminado, por subcontrato
E06.03.0010 | 1 | insumo | PIEDRA-MI-CARGIO-2 |  | Mármol importado blanco Carrara Gioia, placa 2 cm a despiece, pulido de fábrica, sin IVA, puesto en obra | m2 | 1 | 0.1 | 1.1 | 1440 | 1584 | 1 m² de placa 2 cm a despiece; 10% por cortes de despiece, ajustes y rotura
E06.03.0010 | 2 | basico | MOR-1:4 |  | Mortero cemento-arena 1:4 | m3 | 0.02 | 0.05 | 0.021 |  | 42.16 | Mortero de asiento en muro, espesor medio 2 cm (1.00 × 1.00 × 0.020 m³)
E06.03.0010 | 2 | componente | CEM-GRIS | MOR-1:4 | Cemento gris CPC 30R (bulto 50 kg) | ton | 0.33 | 0 | 0.00693 | 4482.76 | 31.07
E06.03.0010 | 2 | componente | ARENA | MOR-1:4 | Arena de río puesta en obra | m3 | 1.08 | 0 | 0.02268 | 474.14 | 10.75
E06.03.0010 | 2 | componente | AGUA | MOR-1:4 | Agua para construcción | m3 | 0.27 | 0 | 0.00567 | 60 | 0.34
E06.03.0010 | 3 | insumo | CEM-BLANCO |  | Cemento portland blanco CPC 30R B (saco 50 kg) | kg | 0.25 | 0.1 | 0.275 | 11.2 | 3.08 | Lechada de cemento blanco en junta a hueso (≈1 mm) y llenado de poro
E06.03.0010 | 4 | insumo | ALAMBRE-GALV-12 |  | Alambre galvanizado cal. 12 para colgantes | kg | 0.06 | 0.05 | 0.063 | 55 | 3.47 | Anclaje de placa: 4 grapas/m² × 0.35 m de alambre cal. 12 (0.044 kg/m) = 0.062 kg/m²
E06.03.0010 | 5 | insumo | YESO-CONST |  | Yeso de construcción (bulto 40 kg) | kg | 1.5 | 0.1 | 1.65 | 2.93 | 4.83 | Puntos de yeso para sujetar y plomear la placa mientras fragua el mortero
E06.03.0010 | 6 | insumo | BRILLADO-MURO |  | Brillado y cristalizado de lambrín de mármol o granito (pieza pulida de fábrica), subcontrato | m2 | 1 | 0 | 1 | 45 | 45 | Brillado/cristalizado final del lambrín (la pieza llega pulida de fábrica), por subcontrato
E06.03.0011 | 1 | insumo | PIEDRA-MI-ARABES-2 |  | Mármol importado Arabescato, placa 2 cm a despiece, pulido de fábrica, sin IVA, puesto en obra | m2 | 1 | 0.1 | 1.1 | 1970 | 2167 | 1 m² de placa 2 cm a despiece; 10% por cortes de despiece, ajustes y rotura
E06.03.0011 | 2 | basico | MOR-1:4 |  | Mortero cemento-arena 1:4 | m3 | 0.025 | 0.05 | 0.02625 |  | 52.7 | Cama de asiento de 2.5 cm (1.00 × 1.00 × 0.025 m³)
E06.03.0011 | 2 | componente | CEM-GRIS | MOR-1:4 | Cemento gris CPC 30R (bulto 50 kg) | ton | 0.33 | 0 | 0.008663 | 4482.76 | 38.83
E06.03.0011 | 2 | componente | ARENA | MOR-1:4 | Arena de río puesta en obra | m3 | 1.08 | 0 | 0.02835 | 474.14 | 13.44
E06.03.0011 | 2 | componente | AGUA | MOR-1:4 | Agua para construcción | m3 | 0.27 | 0 | 0.007088 | 60 | 0.43
E06.03.0011 | 3 | insumo | CEM-BLANCO |  | Cemento portland blanco CPC 30R B (saco 50 kg) | kg | 0.25 | 0.1 | 0.275 | 11.2 | 3.08 | Lechada de cemento blanco en junta a hueso (≈1 mm) y llenado de poro
E06.03.0011 | 4 | insumo | PULIDO-MARM-PISO |  | Pulido en sitio y brillado de piso de mármol (desbaste de cejas, pulido y cristalizado), subcontrato con equipo y abrasivos | m2 | 1 | 0 | 1 | 80 | 80 | Pulido en sitio (desbaste de cejas) y brillado/cristalizado del piso terminado, por subcontrato
E06.03.0012 | 1 | insumo | PIEDRA-MI-ARABES-2 |  | Mármol importado Arabescato, placa 2 cm a despiece, pulido de fábrica, sin IVA, puesto en obra | m2 | 1 | 0.1 | 1.1 | 1970 | 2167 | 1 m² de placa 2 cm a despiece; 10% por cortes de despiece, ajustes y rotura
E06.03.0012 | 2 | basico | MOR-1:4 |  | Mortero cemento-arena 1:4 | m3 | 0.02 | 0.05 | 0.021 |  | 42.16 | Mortero de asiento en muro, espesor medio 2 cm (1.00 × 1.00 × 0.020 m³)
E06.03.0012 | 2 | componente | CEM-GRIS | MOR-1:4 | Cemento gris CPC 30R (bulto 50 kg) | ton | 0.33 | 0 | 0.00693 | 4482.76 | 31.07
E06.03.0012 | 2 | componente | ARENA | MOR-1:4 | Arena de río puesta en obra | m3 | 1.08 | 0 | 0.02268 | 474.14 | 10.75
E06.03.0012 | 2 | componente | AGUA | MOR-1:4 | Agua para construcción | m3 | 0.27 | 0 | 0.00567 | 60 | 0.34
E06.03.0012 | 3 | insumo | CEM-BLANCO |  | Cemento portland blanco CPC 30R B (saco 50 kg) | kg | 0.25 | 0.1 | 0.275 | 11.2 | 3.08 | Lechada de cemento blanco en junta a hueso (≈1 mm) y llenado de poro
E06.03.0012 | 4 | insumo | ALAMBRE-GALV-12 |  | Alambre galvanizado cal. 12 para colgantes | kg | 0.06 | 0.05 | 0.063 | 55 | 3.47 | Anclaje de placa: 4 grapas/m² × 0.35 m de alambre cal. 12 (0.044 kg/m) = 0.062 kg/m²
E06.03.0012 | 5 | insumo | YESO-CONST |  | Yeso de construcción (bulto 40 kg) | kg | 1.5 | 0.1 | 1.65 | 2.93 | 4.83 | Puntos de yeso para sujetar y plomear la placa mientras fragua el mortero
E06.03.0012 | 6 | insumo | BRILLADO-MURO |  | Brillado y cristalizado de lambrín de mármol o granito (pieza pulida de fábrica), subcontrato | m2 | 1 | 0 | 1 | 45 | 45 | Brillado/cristalizado final del lambrín (la pieza llega pulida de fábrica), por subcontrato
E06.03.0013 | 1 | insumo | PIEDRA-MI-CALAC-2 |  | Mármol importado Calacatta, placa 2 cm a despiece, pulido de fábrica, sin IVA, puesto en obra | m2 | 1 | 0.1 | 1.1 | 3450 | 3795 | 1 m² de placa 2 cm a despiece; 10% por cortes de despiece, ajustes y rotura
E06.03.0013 | 2 | basico | MOR-1:4 |  | Mortero cemento-arena 1:4 | m3 | 0.025 | 0.05 | 0.02625 |  | 52.7 | Cama de asiento de 2.5 cm (1.00 × 1.00 × 0.025 m³)
E06.03.0013 | 2 | componente | CEM-GRIS | MOR-1:4 | Cemento gris CPC 30R (bulto 50 kg) | ton | 0.33 | 0 | 0.008663 | 4482.76 | 38.83
E06.03.0013 | 2 | componente | ARENA | MOR-1:4 | Arena de río puesta en obra | m3 | 1.08 | 0 | 0.02835 | 474.14 | 13.44
E06.03.0013 | 2 | componente | AGUA | MOR-1:4 | Agua para construcción | m3 | 0.27 | 0 | 0.007088 | 60 | 0.43
E06.03.0013 | 3 | insumo | CEM-BLANCO |  | Cemento portland blanco CPC 30R B (saco 50 kg) | kg | 0.25 | 0.1 | 0.275 | 11.2 | 3.08 | Lechada de cemento blanco en junta a hueso (≈1 mm) y llenado de poro
E06.03.0013 | 4 | insumo | PULIDO-MARM-PISO |  | Pulido en sitio y brillado de piso de mármol (desbaste de cejas, pulido y cristalizado), subcontrato con equipo y abrasivos | m2 | 1 | 0 | 1 | 80 | 80 | Pulido en sitio (desbaste de cejas) y brillado/cristalizado del piso terminado, por subcontrato
E06.03.0014 | 1 | insumo | PIEDRA-MI-CALAC-2 |  | Mármol importado Calacatta, placa 2 cm a despiece, pulido de fábrica, sin IVA, puesto en obra | m2 | 1 | 0.1 | 1.1 | 3450 | 3795 | 1 m² de placa 2 cm a despiece; 10% por cortes de despiece, ajustes y rotura
E06.03.0014 | 2 | basico | MOR-1:4 |  | Mortero cemento-arena 1:4 | m3 | 0.02 | 0.05 | 0.021 |  | 42.16 | Mortero de asiento en muro, espesor medio 2 cm (1.00 × 1.00 × 0.020 m³)
E06.03.0014 | 2 | componente | CEM-GRIS | MOR-1:4 | Cemento gris CPC 30R (bulto 50 kg) | ton | 0.33 | 0 | 0.00693 | 4482.76 | 31.07
E06.03.0014 | 2 | componente | ARENA | MOR-1:4 | Arena de río puesta en obra | m3 | 1.08 | 0 | 0.02268 | 474.14 | 10.75
E06.03.0014 | 2 | componente | AGUA | MOR-1:4 | Agua para construcción | m3 | 0.27 | 0 | 0.00567 | 60 | 0.34
E06.03.0014 | 3 | insumo | CEM-BLANCO |  | Cemento portland blanco CPC 30R B (saco 50 kg) | kg | 0.25 | 0.1 | 0.275 | 11.2 | 3.08 | Lechada de cemento blanco en junta a hueso (≈1 mm) y llenado de poro
E06.03.0014 | 4 | insumo | ALAMBRE-GALV-12 |  | Alambre galvanizado cal. 12 para colgantes | kg | 0.06 | 0.05 | 0.063 | 55 | 3.47 | Anclaje de placa: 4 grapas/m² × 0.35 m de alambre cal. 12 (0.044 kg/m) = 0.062 kg/m²
E06.03.0014 | 5 | insumo | YESO-CONST |  | Yeso de construcción (bulto 40 kg) | kg | 1.5 | 0.1 | 1.65 | 2.93 | 4.83 | Puntos de yeso para sujetar y plomear la placa mientras fragua el mortero
E06.03.0014 | 6 | insumo | BRILLADO-MURO |  | Brillado y cristalizado de lambrín de mármol o granito (pieza pulida de fábrica), subcontrato | m2 | 1 | 0 | 1 | 45 | 45 | Brillado/cristalizado final del lambrín (la pieza llega pulida de fábrica), por subcontrato
E06.03.0015 | 1 | insumo | PIEDRA-MI-EMPER-2 |  | Mármol importado café marrón emperador, placa 2 cm a despiece, pulido de fábrica, sin IVA, puesto en obra | m2 | 1 | 0.1 | 1.1 | 1490 | 1639 | 1 m² de placa 2 cm a despiece; 10% por cortes de despiece, ajustes y rotura
E06.03.0015 | 2 | basico | MOR-1:4 |  | Mortero cemento-arena 1:4 | m3 | 0.025 | 0.05 | 0.02625 |  | 52.7 | Cama de asiento de 2.5 cm (1.00 × 1.00 × 0.025 m³)
E06.03.0015 | 2 | componente | CEM-GRIS | MOR-1:4 | Cemento gris CPC 30R (bulto 50 kg) | ton | 0.33 | 0 | 0.008663 | 4482.76 | 38.83
E06.03.0015 | 2 | componente | ARENA | MOR-1:4 | Arena de río puesta en obra | m3 | 1.08 | 0 | 0.02835 | 474.14 | 13.44
E06.03.0015 | 2 | componente | AGUA | MOR-1:4 | Agua para construcción | m3 | 0.27 | 0 | 0.007088 | 60 | 0.43
E06.03.0015 | 3 | insumo | CEM-BLANCO |  | Cemento portland blanco CPC 30R B (saco 50 kg) | kg | 0.25 | 0.1 | 0.275 | 11.2 | 3.08 | Lechada de cemento blanco en junta a hueso (≈1 mm) y llenado de poro
E06.03.0015 | 4 | insumo | PULIDO-MARM-PISO |  | Pulido en sitio y brillado de piso de mármol (desbaste de cejas, pulido y cristalizado), subcontrato con equipo y abrasivos | m2 | 1 | 0 | 1 | 80 | 80 | Pulido en sitio (desbaste de cejas) y brillado/cristalizado del piso terminado, por subcontrato
E06.03.0016 | 1 | insumo | PIEDRA-MI-EMPER-2 |  | Mármol importado café marrón emperador, placa 2 cm a despiece, pulido de fábrica, sin IVA, puesto en obra | m2 | 1 | 0.1 | 1.1 | 1490 | 1639 | 1 m² de placa 2 cm a despiece; 10% por cortes de despiece, ajustes y rotura
E06.03.0016 | 2 | basico | MOR-1:4 |  | Mortero cemento-arena 1:4 | m3 | 0.02 | 0.05 | 0.021 |  | 42.16 | Mortero de asiento en muro, espesor medio 2 cm (1.00 × 1.00 × 0.020 m³)
E06.03.0016 | 2 | componente | CEM-GRIS | MOR-1:4 | Cemento gris CPC 30R (bulto 50 kg) | ton | 0.33 | 0 | 0.00693 | 4482.76 | 31.07
E06.03.0016 | 2 | componente | ARENA | MOR-1:4 | Arena de río puesta en obra | m3 | 1.08 | 0 | 0.02268 | 474.14 | 10.75
E06.03.0016 | 2 | componente | AGUA | MOR-1:4 | Agua para construcción | m3 | 0.27 | 0 | 0.00567 | 60 | 0.34
E06.03.0016 | 3 | insumo | CEM-BLANCO |  | Cemento portland blanco CPC 30R B (saco 50 kg) | kg | 0.25 | 0.1 | 0.275 | 11.2 | 3.08 | Lechada de cemento blanco en junta a hueso (≈1 mm) y llenado de poro
E06.03.0016 | 4 | insumo | ALAMBRE-GALV-12 |  | Alambre galvanizado cal. 12 para colgantes | kg | 0.06 | 0.05 | 0.063 | 55 | 3.47 | Anclaje de placa: 4 grapas/m² × 0.35 m de alambre cal. 12 (0.044 kg/m) = 0.062 kg/m²
E06.03.0016 | 5 | insumo | YESO-CONST |  | Yeso de construcción (bulto 40 kg) | kg | 1.5 | 0.1 | 1.65 | 2.93 | 4.83 | Puntos de yeso para sujetar y plomear la placa mientras fragua el mortero
E06.03.0016 | 6 | insumo | BRILLADO-MURO |  | Brillado y cristalizado de lambrín de mármol o granito (pieza pulida de fábrica), subcontrato | m2 | 1 | 0 | 1 | 45 | 45 | Brillado/cristalizado final del lambrín (la pieza llega pulida de fábrica), por subcontrato
E06.03.0017 | 1 | insumo | PIEDRA-MI-EMPEREXT-2 |  | Mármol importado café marrón emperador extra, placa 2 cm a despiece, pulido de fábrica, sin IVA, puesto en obra | m2 | 1 | 0.1 | 1.1 | 1580 | 1738 | 1 m² de placa 2 cm a despiece; 10% por cortes de despiece, ajustes y rotura
E06.03.0017 | 2 | basico | MOR-1:4 |  | Mortero cemento-arena 1:4 | m3 | 0.025 | 0.05 | 0.02625 |  | 52.7 | Cama de asiento de 2.5 cm (1.00 × 1.00 × 0.025 m³)
E06.03.0017 | 2 | componente | CEM-GRIS | MOR-1:4 | Cemento gris CPC 30R (bulto 50 kg) | ton | 0.33 | 0 | 0.008663 | 4482.76 | 38.83
E06.03.0017 | 2 | componente | ARENA | MOR-1:4 | Arena de río puesta en obra | m3 | 1.08 | 0 | 0.02835 | 474.14 | 13.44
E06.03.0017 | 2 | componente | AGUA | MOR-1:4 | Agua para construcción | m3 | 0.27 | 0 | 0.007088 | 60 | 0.43
E06.03.0017 | 3 | insumo | CEM-BLANCO |  | Cemento portland blanco CPC 30R B (saco 50 kg) | kg | 0.25 | 0.1 | 0.275 | 11.2 | 3.08 | Lechada de cemento blanco en junta a hueso (≈1 mm) y llenado de poro
E06.03.0017 | 4 | insumo | PULIDO-MARM-PISO |  | Pulido en sitio y brillado de piso de mármol (desbaste de cejas, pulido y cristalizado), subcontrato con equipo y abrasivos | m2 | 1 | 0 | 1 | 80 | 80 | Pulido en sitio (desbaste de cejas) y brillado/cristalizado del piso terminado, por subcontrato
E06.03.0018 | 1 | insumo | PIEDRA-MI-EMPEREXT-2 |  | Mármol importado café marrón emperador extra, placa 2 cm a despiece, pulido de fábrica, sin IVA, puesto en obra | m2 | 1 | 0.1 | 1.1 | 1580 | 1738 | 1 m² de placa 2 cm a despiece; 10% por cortes de despiece, ajustes y rotura
E06.03.0018 | 2 | basico | MOR-1:4 |  | Mortero cemento-arena 1:4 | m3 | 0.02 | 0.05 | 0.021 |  | 42.16 | Mortero de asiento en muro, espesor medio 2 cm (1.00 × 1.00 × 0.020 m³)
E06.03.0018 | 2 | componente | CEM-GRIS | MOR-1:4 | Cemento gris CPC 30R (bulto 50 kg) | ton | 0.33 | 0 | 0.00693 | 4482.76 | 31.07
E06.03.0018 | 2 | componente | ARENA | MOR-1:4 | Arena de río puesta en obra | m3 | 1.08 | 0 | 0.02268 | 474.14 | 10.75
E06.03.0018 | 2 | componente | AGUA | MOR-1:4 | Agua para construcción | m3 | 0.27 | 0 | 0.00567 | 60 | 0.34
E06.03.0018 | 3 | insumo | CEM-BLANCO |  | Cemento portland blanco CPC 30R B (saco 50 kg) | kg | 0.25 | 0.1 | 0.275 | 11.2 | 3.08 | Lechada de cemento blanco en junta a hueso (≈1 mm) y llenado de poro
E06.03.0018 | 4 | insumo | ALAMBRE-GALV-12 |  | Alambre galvanizado cal. 12 para colgantes | kg | 0.06 | 0.05 | 0.063 | 55 | 3.47 | Anclaje de placa: 4 grapas/m² × 0.35 m de alambre cal. 12 (0.044 kg/m) = 0.062 kg/m²
E06.03.0018 | 5 | insumo | YESO-CONST |  | Yeso de construcción (bulto 40 kg) | kg | 1.5 | 0.1 | 1.65 | 2.93 | 4.83 | Puntos de yeso para sujetar y plomear la placa mientras fragua el mortero
E06.03.0018 | 6 | insumo | BRILLADO-MURO |  | Brillado y cristalizado de lambrín de mármol o granito (pieza pulida de fábrica), subcontrato | m2 | 1 | 0 | 1 | 45 | 45 | Brillado/cristalizado final del lambrín (la pieza llega pulida de fábrica), por subcontrato
E06.03.0019 | 1 | insumo | PIEDRA-MI-ALIC-2 |  | Mármol importado rojo Alicante, placa 2 cm a despiece, pulido de fábrica, sin IVA, puesto en obra | m2 | 1 | 0.1 | 1.1 | 1490 | 1639 | 1 m² de placa 2 cm a despiece; 10% por cortes de despiece, ajustes y rotura
E06.03.0019 | 2 | basico | MOR-1:4 |  | Mortero cemento-arena 1:4 | m3 | 0.025 | 0.05 | 0.02625 |  | 52.7 | Cama de asiento de 2.5 cm (1.00 × 1.00 × 0.025 m³)
E06.03.0019 | 2 | componente | CEM-GRIS | MOR-1:4 | Cemento gris CPC 30R (bulto 50 kg) | ton | 0.33 | 0 | 0.008663 | 4482.76 | 38.83
E06.03.0019 | 2 | componente | ARENA | MOR-1:4 | Arena de río puesta en obra | m3 | 1.08 | 0 | 0.02835 | 474.14 | 13.44
E06.03.0019 | 2 | componente | AGUA | MOR-1:4 | Agua para construcción | m3 | 0.27 | 0 | 0.007088 | 60 | 0.43
E06.03.0019 | 3 | insumo | CEM-BLANCO |  | Cemento portland blanco CPC 30R B (saco 50 kg) | kg | 0.25 | 0.1 | 0.275 | 11.2 | 3.08 | Lechada de cemento blanco en junta a hueso (≈1 mm) y llenado de poro
E06.03.0019 | 4 | insumo | PULIDO-MARM-PISO |  | Pulido en sitio y brillado de piso de mármol (desbaste de cejas, pulido y cristalizado), subcontrato con equipo y abrasivos | m2 | 1 | 0 | 1 | 80 | 80 | Pulido en sitio (desbaste de cejas) y brillado/cristalizado del piso terminado, por subcontrato
E06.03.0020 | 1 | insumo | PIEDRA-MI-ALIC-2 |  | Mármol importado rojo Alicante, placa 2 cm a despiece, pulido de fábrica, sin IVA, puesto en obra | m2 | 1 | 0.1 | 1.1 | 1490 | 1639 | 1 m² de placa 2 cm a despiece; 10% por cortes de despiece, ajustes y rotura
E06.03.0020 | 2 | basico | MOR-1:4 |  | Mortero cemento-arena 1:4 | m3 | 0.02 | 0.05 | 0.021 |  | 42.16 | Mortero de asiento en muro, espesor medio 2 cm (1.00 × 1.00 × 0.020 m³)
E06.03.0020 | 2 | componente | CEM-GRIS | MOR-1:4 | Cemento gris CPC 30R (bulto 50 kg) | ton | 0.33 | 0 | 0.00693 | 4482.76 | 31.07
E06.03.0020 | 2 | componente | ARENA | MOR-1:4 | Arena de río puesta en obra | m3 | 1.08 | 0 | 0.02268 | 474.14 | 10.75
E06.03.0020 | 2 | componente | AGUA | MOR-1:4 | Agua para construcción | m3 | 0.27 | 0 | 0.00567 | 60 | 0.34
E06.03.0020 | 3 | insumo | CEM-BLANCO |  | Cemento portland blanco CPC 30R B (saco 50 kg) | kg | 0.25 | 0.1 | 0.275 | 11.2 | 3.08 | Lechada de cemento blanco en junta a hueso (≈1 mm) y llenado de poro
E06.03.0020 | 4 | insumo | ALAMBRE-GALV-12 |  | Alambre galvanizado cal. 12 para colgantes | kg | 0.06 | 0.05 | 0.063 | 55 | 3.47 | Anclaje de placa: 4 grapas/m² × 0.35 m de alambre cal. 12 (0.044 kg/m) = 0.062 kg/m²
E06.03.0020 | 5 | insumo | YESO-CONST |  | Yeso de construcción (bulto 40 kg) | kg | 1.5 | 0.1 | 1.65 | 2.93 | 4.83 | Puntos de yeso para sujetar y plomear la placa mientras fragua el mortero
E06.03.0020 | 6 | insumo | BRILLADO-MURO |  | Brillado y cristalizado de lambrín de mármol o granito (pieza pulida de fábrica), subcontrato | m2 | 1 | 0 | 1 | 45 | 45 | Brillado/cristalizado final del lambrín (la pieza llega pulida de fábrica), por subcontrato
E06.03.0021 | 1 | insumo | PIEDRA-MI-ALICEXT-2 |  | Mármol importado rojo Alicante extra, placa 2 cm a despiece, pulido de fábrica, sin IVA, puesto en obra | m2 | 1 | 0.1 | 1.1 | 1700 | 1870 | 1 m² de placa 2 cm a despiece; 10% por cortes de despiece, ajustes y rotura
E06.03.0021 | 2 | basico | MOR-1:4 |  | Mortero cemento-arena 1:4 | m3 | 0.025 | 0.05 | 0.02625 |  | 52.7 | Cama de asiento de 2.5 cm (1.00 × 1.00 × 0.025 m³)
E06.03.0021 | 2 | componente | CEM-GRIS | MOR-1:4 | Cemento gris CPC 30R (bulto 50 kg) | ton | 0.33 | 0 | 0.008663 | 4482.76 | 38.83
E06.03.0021 | 2 | componente | ARENA | MOR-1:4 | Arena de río puesta en obra | m3 | 1.08 | 0 | 0.02835 | 474.14 | 13.44
E06.03.0021 | 2 | componente | AGUA | MOR-1:4 | Agua para construcción | m3 | 0.27 | 0 | 0.007088 | 60 | 0.43
E06.03.0021 | 3 | insumo | CEM-BLANCO |  | Cemento portland blanco CPC 30R B (saco 50 kg) | kg | 0.25 | 0.1 | 0.275 | 11.2 | 3.08 | Lechada de cemento blanco en junta a hueso (≈1 mm) y llenado de poro
E06.03.0021 | 4 | insumo | PULIDO-MARM-PISO |  | Pulido en sitio y brillado de piso de mármol (desbaste de cejas, pulido y cristalizado), subcontrato con equipo y abrasivos | m2 | 1 | 0 | 1 | 80 | 80 | Pulido en sitio (desbaste de cejas) y brillado/cristalizado del piso terminado, por subcontrato
E06.03.0022 | 1 | insumo | PIEDRA-MI-ALICEXT-2 |  | Mármol importado rojo Alicante extra, placa 2 cm a despiece, pulido de fábrica, sin IVA, puesto en obra | m2 | 1 | 0.1 | 1.1 | 1700 | 1870 | 1 m² de placa 2 cm a despiece; 10% por cortes de despiece, ajustes y rotura
E06.03.0022 | 2 | basico | MOR-1:4 |  | Mortero cemento-arena 1:4 | m3 | 0.02 | 0.05 | 0.021 |  | 42.16 | Mortero de asiento en muro, espesor medio 2 cm (1.00 × 1.00 × 0.020 m³)
E06.03.0022 | 2 | componente | CEM-GRIS | MOR-1:4 | Cemento gris CPC 30R (bulto 50 kg) | ton | 0.33 | 0 | 0.00693 | 4482.76 | 31.07
E06.03.0022 | 2 | componente | ARENA | MOR-1:4 | Arena de río puesta en obra | m3 | 1.08 | 0 | 0.02268 | 474.14 | 10.75
E06.03.0022 | 2 | componente | AGUA | MOR-1:4 | Agua para construcción | m3 | 0.27 | 0 | 0.00567 | 60 | 0.34
E06.03.0022 | 3 | insumo | CEM-BLANCO |  | Cemento portland blanco CPC 30R B (saco 50 kg) | kg | 0.25 | 0.1 | 0.275 | 11.2 | 3.08 | Lechada de cemento blanco en junta a hueso (≈1 mm) y llenado de poro
E06.03.0022 | 4 | insumo | ALAMBRE-GALV-12 |  | Alambre galvanizado cal. 12 para colgantes | kg | 0.06 | 0.05 | 0.063 | 55 | 3.47 | Anclaje de placa: 4 grapas/m² × 0.35 m de alambre cal. 12 (0.044 kg/m) = 0.062 kg/m²
E06.03.0022 | 5 | insumo | YESO-CONST |  | Yeso de construcción (bulto 40 kg) | kg | 1.5 | 0.1 | 1.65 | 2.93 | 4.83 | Puntos de yeso para sujetar y plomear la placa mientras fragua el mortero
E06.03.0022 | 6 | insumo | BRILLADO-MURO |  | Brillado y cristalizado de lambrín de mármol o granito (pieza pulida de fábrica), subcontrato | m2 | 1 | 0 | 1 | 45 | 45 | Brillado/cristalizado final del lambrín (la pieza llega pulida de fábrica), por subcontrato
E06.03.0023 | 1 | insumo | PIEDRA-MI-CORAL-2 |  | Mármol importado rojo coralito, placa 2 cm a despiece, pulido de fábrica, sin IVA, puesto en obra | m2 | 1 | 0.1 | 1.1 | 1320 | 1452 | 1 m² de placa 2 cm a despiece; 10% por cortes de despiece, ajustes y rotura
E06.03.0023 | 2 | basico | MOR-1:4 |  | Mortero cemento-arena 1:4 | m3 | 0.025 | 0.05 | 0.02625 |  | 52.7 | Cama de asiento de 2.5 cm (1.00 × 1.00 × 0.025 m³)
E06.03.0023 | 2 | componente | CEM-GRIS | MOR-1:4 | Cemento gris CPC 30R (bulto 50 kg) | ton | 0.33 | 0 | 0.008663 | 4482.76 | 38.83
E06.03.0023 | 2 | componente | ARENA | MOR-1:4 | Arena de río puesta en obra | m3 | 1.08 | 0 | 0.02835 | 474.14 | 13.44
E06.03.0023 | 2 | componente | AGUA | MOR-1:4 | Agua para construcción | m3 | 0.27 | 0 | 0.007088 | 60 | 0.43
E06.03.0023 | 3 | insumo | CEM-BLANCO |  | Cemento portland blanco CPC 30R B (saco 50 kg) | kg | 0.25 | 0.1 | 0.275 | 11.2 | 3.08 | Lechada de cemento blanco en junta a hueso (≈1 mm) y llenado de poro
E06.03.0023 | 4 | insumo | PULIDO-MARM-PISO |  | Pulido en sitio y brillado de piso de mármol (desbaste de cejas, pulido y cristalizado), subcontrato con equipo y abrasivos | m2 | 1 | 0 | 1 | 80 | 80 | Pulido en sitio (desbaste de cejas) y brillado/cristalizado del piso terminado, por subcontrato
E06.03.0024 | 1 | insumo | PIEDRA-MI-CORAL-2 |  | Mármol importado rojo coralito, placa 2 cm a despiece, pulido de fábrica, sin IVA, puesto en obra | m2 | 1 | 0.1 | 1.1 | 1320 | 1452 | 1 m² de placa 2 cm a despiece; 10% por cortes de despiece, ajustes y rotura
E06.03.0024 | 2 | basico | MOR-1:4 |  | Mortero cemento-arena 1:4 | m3 | 0.02 | 0.05 | 0.021 |  | 42.16 | Mortero de asiento en muro, espesor medio 2 cm (1.00 × 1.00 × 0.020 m³)
E06.03.0024 | 2 | componente | CEM-GRIS | MOR-1:4 | Cemento gris CPC 30R (bulto 50 kg) | ton | 0.33 | 0 | 0.00693 | 4482.76 | 31.07
E06.03.0024 | 2 | componente | ARENA | MOR-1:4 | Arena de río puesta en obra | m3 | 1.08 | 0 | 0.02268 | 474.14 | 10.75
E06.03.0024 | 2 | componente | AGUA | MOR-1:4 | Agua para construcción | m3 | 0.27 | 0 | 0.00567 | 60 | 0.34
E06.03.0024 | 3 | insumo | CEM-BLANCO |  | Cemento portland blanco CPC 30R B (saco 50 kg) | kg | 0.25 | 0.1 | 0.275 | 11.2 | 3.08 | Lechada de cemento blanco en junta a hueso (≈1 mm) y llenado de poro
E06.03.0024 | 4 | insumo | ALAMBRE-GALV-12 |  | Alambre galvanizado cal. 12 para colgantes | kg | 0.06 | 0.05 | 0.063 | 55 | 3.47 | Anclaje de placa: 4 grapas/m² × 0.35 m de alambre cal. 12 (0.044 kg/m) = 0.062 kg/m²
E06.03.0024 | 5 | insumo | YESO-CONST |  | Yeso de construcción (bulto 40 kg) | kg | 1.5 | 0.1 | 1.65 | 2.93 | 4.83 | Puntos de yeso para sujetar y plomear la placa mientras fragua el mortero
E06.03.0024 | 6 | insumo | BRILLADO-MURO |  | Brillado y cristalizado de lambrín de mármol o granito (pieza pulida de fábrica), subcontrato | m2 | 1 | 0 | 1 | 45 | 45 | Brillado/cristalizado final del lambrín (la pieza llega pulida de fábrica), por subcontrato
E06.03.0025 | 1 | insumo | PIEDRA-MI-BOTIC-2 |  | Mármol importado Botticino fiorito, placa 2 cm a despiece, pulido de fábrica, sin IVA, puesto en obra | m2 | 1 | 0.1 | 1.1 | 1630 | 1793 | 1 m² de placa 2 cm a despiece; 10% por cortes de despiece, ajustes y rotura
E06.03.0025 | 2 | basico | MOR-1:4 |  | Mortero cemento-arena 1:4 | m3 | 0.025 | 0.05 | 0.02625 |  | 52.7 | Cama de asiento de 2.5 cm (1.00 × 1.00 × 0.025 m³)
E06.03.0025 | 2 | componente | CEM-GRIS | MOR-1:4 | Cemento gris CPC 30R (bulto 50 kg) | ton | 0.33 | 0 | 0.008663 | 4482.76 | 38.83
E06.03.0025 | 2 | componente | ARENA | MOR-1:4 | Arena de río puesta en obra | m3 | 1.08 | 0 | 0.02835 | 474.14 | 13.44
E06.03.0025 | 2 | componente | AGUA | MOR-1:4 | Agua para construcción | m3 | 0.27 | 0 | 0.007088 | 60 | 0.43
E06.03.0025 | 3 | insumo | CEM-BLANCO |  | Cemento portland blanco CPC 30R B (saco 50 kg) | kg | 0.25 | 0.1 | 0.275 | 11.2 | 3.08 | Lechada de cemento blanco en junta a hueso (≈1 mm) y llenado de poro
E06.03.0025 | 4 | insumo | PULIDO-MARM-PISO |  | Pulido en sitio y brillado de piso de mármol (desbaste de cejas, pulido y cristalizado), subcontrato con equipo y abrasivos | m2 | 1 | 0 | 1 | 80 | 80 | Pulido en sitio (desbaste de cejas) y brillado/cristalizado del piso terminado, por subcontrato
E06.03.0026 | 1 | insumo | PIEDRA-MI-BOTIC-2 |  | Mármol importado Botticino fiorito, placa 2 cm a despiece, pulido de fábrica, sin IVA, puesto en obra | m2 | 1 | 0.1 | 1.1 | 1630 | 1793 | 1 m² de placa 2 cm a despiece; 10% por cortes de despiece, ajustes y rotura
E06.03.0026 | 2 | basico | MOR-1:4 |  | Mortero cemento-arena 1:4 | m3 | 0.02 | 0.05 | 0.021 |  | 42.16 | Mortero de asiento en muro, espesor medio 2 cm (1.00 × 1.00 × 0.020 m³)
E06.03.0026 | 2 | componente | CEM-GRIS | MOR-1:4 | Cemento gris CPC 30R (bulto 50 kg) | ton | 0.33 | 0 | 0.00693 | 4482.76 | 31.07
E06.03.0026 | 2 | componente | ARENA | MOR-1:4 | Arena de río puesta en obra | m3 | 1.08 | 0 | 0.02268 | 474.14 | 10.75
E06.03.0026 | 2 | componente | AGUA | MOR-1:4 | Agua para construcción | m3 | 0.27 | 0 | 0.00567 | 60 | 0.34
E06.03.0026 | 3 | insumo | CEM-BLANCO |  | Cemento portland blanco CPC 30R B (saco 50 kg) | kg | 0.25 | 0.1 | 0.275 | 11.2 | 3.08 | Lechada de cemento blanco en junta a hueso (≈1 mm) y llenado de poro
E06.03.0026 | 4 | insumo | ALAMBRE-GALV-12 |  | Alambre galvanizado cal. 12 para colgantes | kg | 0.06 | 0.05 | 0.063 | 55 | 3.47 | Anclaje de placa: 4 grapas/m² × 0.35 m de alambre cal. 12 (0.044 kg/m) = 0.062 kg/m²
E06.03.0026 | 5 | insumo | YESO-CONST |  | Yeso de construcción (bulto 40 kg) | kg | 1.5 | 0.1 | 1.65 | 2.93 | 4.83 | Puntos de yeso para sujetar y plomear la placa mientras fragua el mortero
E06.03.0026 | 6 | insumo | BRILLADO-MURO |  | Brillado y cristalizado de lambrín de mármol o granito (pieza pulida de fábrica), subcontrato | m2 | 1 | 0 | 1 | 45 | 45 | Brillado/cristalizado final del lambrín (la pieza llega pulida de fábrica), por subcontrato
E06.03.0027 | 1 | insumo | PIEDRA-MI-SKYB-2 |  | Mármol importado sky blue, placa 2 cm a despiece, pulido de fábrica, sin IVA, puesto en obra | m2 | 1 | 0.1 | 1.1 | 1350 | 1485 | 1 m² de placa 2 cm a despiece; 10% por cortes de despiece, ajustes y rotura
E06.03.0027 | 2 | basico | MOR-1:4 |  | Mortero cemento-arena 1:4 | m3 | 0.025 | 0.05 | 0.02625 |  | 52.7 | Cama de asiento de 2.5 cm (1.00 × 1.00 × 0.025 m³)
E06.03.0027 | 2 | componente | CEM-GRIS | MOR-1:4 | Cemento gris CPC 30R (bulto 50 kg) | ton | 0.33 | 0 | 0.008663 | 4482.76 | 38.83
E06.03.0027 | 2 | componente | ARENA | MOR-1:4 | Arena de río puesta en obra | m3 | 1.08 | 0 | 0.02835 | 474.14 | 13.44
E06.03.0027 | 2 | componente | AGUA | MOR-1:4 | Agua para construcción | m3 | 0.27 | 0 | 0.007088 | 60 | 0.43
E06.03.0027 | 3 | insumo | CEM-BLANCO |  | Cemento portland blanco CPC 30R B (saco 50 kg) | kg | 0.25 | 0.1 | 0.275 | 11.2 | 3.08 | Lechada de cemento blanco en junta a hueso (≈1 mm) y llenado de poro
E06.03.0027 | 4 | insumo | PULIDO-MARM-PISO |  | Pulido en sitio y brillado de piso de mármol (desbaste de cejas, pulido y cristalizado), subcontrato con equipo y abrasivos | m2 | 1 | 0 | 1 | 80 | 80 | Pulido en sitio (desbaste de cejas) y brillado/cristalizado del piso terminado, por subcontrato
E06.03.0028 | 1 | insumo | PIEDRA-MI-SKYB-2 |  | Mármol importado sky blue, placa 2 cm a despiece, pulido de fábrica, sin IVA, puesto en obra | m2 | 1 | 0.1 | 1.1 | 1350 | 1485 | 1 m² de placa 2 cm a despiece; 10% por cortes de despiece, ajustes y rotura
E06.03.0028 | 2 | basico | MOR-1:4 |  | Mortero cemento-arena 1:4 | m3 | 0.02 | 0.05 | 0.021 |  | 42.16 | Mortero de asiento en muro, espesor medio 2 cm (1.00 × 1.00 × 0.020 m³)
E06.03.0028 | 2 | componente | CEM-GRIS | MOR-1:4 | Cemento gris CPC 30R (bulto 50 kg) | ton | 0.33 | 0 | 0.00693 | 4482.76 | 31.07
E06.03.0028 | 2 | componente | ARENA | MOR-1:4 | Arena de río puesta en obra | m3 | 1.08 | 0 | 0.02268 | 474.14 | 10.75
E06.03.0028 | 2 | componente | AGUA | MOR-1:4 | Agua para construcción | m3 | 0.27 | 0 | 0.00567 | 60 | 0.34
E06.03.0028 | 3 | insumo | CEM-BLANCO |  | Cemento portland blanco CPC 30R B (saco 50 kg) | kg | 0.25 | 0.1 | 0.275 | 11.2 | 3.08 | Lechada de cemento blanco en junta a hueso (≈1 mm) y llenado de poro
E06.03.0028 | 4 | insumo | ALAMBRE-GALV-12 |  | Alambre galvanizado cal. 12 para colgantes | kg | 0.06 | 0.05 | 0.063 | 55 | 3.47 | Anclaje de placa: 4 grapas/m² × 0.35 m de alambre cal. 12 (0.044 kg/m) = 0.062 kg/m²
E06.03.0028 | 5 | insumo | YESO-CONST |  | Yeso de construcción (bulto 40 kg) | kg | 1.5 | 0.1 | 1.65 | 2.93 | 4.83 | Puntos de yeso para sujetar y plomear la placa mientras fragua el mortero
E06.03.0028 | 6 | insumo | BRILLADO-MURO |  | Brillado y cristalizado de lambrín de mármol o granito (pieza pulida de fábrica), subcontrato | m2 | 1 | 0 | 1 | 45 | 45 | Brillado/cristalizado final del lambrín (la pieza llega pulida de fábrica), por subcontrato
E06.03.0029 | 1 | insumo | PIEDRA-MN-BMAYA-2 |  | Mármol nacional beige Maya, placa 2 cm a despiece, pulido de fábrica, sin IVA, puesto en obra | m2 | 1 | 0.1 | 1.1 | 1050 | 1155 | 1 m² de placa 2 cm a despiece; 10% por cortes de despiece, ajustes y rotura
E06.03.0029 | 2 | basico | MOR-1:4 |  | Mortero cemento-arena 1:4 | m3 | 0.025 | 0.05 | 0.02625 |  | 52.7 | Cama de asiento de 2.5 cm (1.00 × 1.00 × 0.025 m³)
E06.03.0029 | 2 | componente | CEM-GRIS | MOR-1:4 | Cemento gris CPC 30R (bulto 50 kg) | ton | 0.33 | 0 | 0.008663 | 4482.76 | 38.83
E06.03.0029 | 2 | componente | ARENA | MOR-1:4 | Arena de río puesta en obra | m3 | 1.08 | 0 | 0.02835 | 474.14 | 13.44
E06.03.0029 | 2 | componente | AGUA | MOR-1:4 | Agua para construcción | m3 | 0.27 | 0 | 0.007088 | 60 | 0.43
E06.03.0029 | 3 | insumo | CEM-BLANCO |  | Cemento portland blanco CPC 30R B (saco 50 kg) | kg | 0.25 | 0.1 | 0.275 | 11.2 | 3.08 | Lechada de cemento blanco en junta a hueso (≈1 mm) y llenado de poro
E06.03.0029 | 4 | insumo | PULIDO-MARM-PISO |  | Pulido en sitio y brillado de piso de mármol (desbaste de cejas, pulido y cristalizado), subcontrato con equipo y abrasivos | m2 | 1 | 0 | 1 | 80 | 80 | Pulido en sitio (desbaste de cejas) y brillado/cristalizado del piso terminado, por subcontrato
E06.03.0030 | 1 | insumo | PIEDRA-MN-DTEPEJI-2 |  | Mármol nacional dorado Tepeji, placa 2 cm a despiece, pulido de fábrica, sin IVA, puesto en obra | m2 | 1 | 0.1 | 1.1 | 1050 | 1155 | 1 m² de placa 2 cm a despiece; 10% por cortes de despiece, ajustes y rotura
E06.03.0030 | 2 | basico | MOR-1:4 |  | Mortero cemento-arena 1:4 | m3 | 0.025 | 0.05 | 0.02625 |  | 52.7 | Cama de asiento de 2.5 cm (1.00 × 1.00 × 0.025 m³)
E06.03.0030 | 2 | componente | CEM-GRIS | MOR-1:4 | Cemento gris CPC 30R (bulto 50 kg) | ton | 0.33 | 0 | 0.008663 | 4482.76 | 38.83
E06.03.0030 | 2 | componente | ARENA | MOR-1:4 | Arena de río puesta en obra | m3 | 1.08 | 0 | 0.02835 | 474.14 | 13.44
E06.03.0030 | 2 | componente | AGUA | MOR-1:4 | Agua para construcción | m3 | 0.27 | 0 | 0.007088 | 60 | 0.43
E06.03.0030 | 3 | insumo | CEM-BLANCO |  | Cemento portland blanco CPC 30R B (saco 50 kg) | kg | 0.25 | 0.1 | 0.275 | 11.2 | 3.08 | Lechada de cemento blanco en junta a hueso (≈1 mm) y llenado de poro
E06.03.0030 | 4 | insumo | PULIDO-MARM-PISO |  | Pulido en sitio y brillado de piso de mármol (desbaste de cejas, pulido y cristalizado), subcontrato con equipo y abrasivos | m2 | 1 | 0 | 1 | 80 | 80 | Pulido en sitio (desbaste de cejas) y brillado/cristalizado del piso terminado, por subcontrato
E06.03.0031 | 1 | insumo | PIEDRA-MN-GTEPEACA-2 |  | Mármol nacional gris Tepeaca, placa 2 cm a despiece, pulido de fábrica, sin IVA, puesto en obra | m2 | 1 | 0.1 | 1.1 | 870 | 957 | 1 m² de placa 2 cm a despiece; 10% por cortes de despiece, ajustes y rotura
E06.03.0031 | 2 | basico | MOR-1:4 |  | Mortero cemento-arena 1:4 | m3 | 0.025 | 0.05 | 0.02625 |  | 52.7 | Cama de asiento de 2.5 cm (1.00 × 1.00 × 0.025 m³)
E06.03.0031 | 2 | componente | CEM-GRIS | MOR-1:4 | Cemento gris CPC 30R (bulto 50 kg) | ton | 0.33 | 0 | 0.008663 | 4482.76 | 38.83
E06.03.0031 | 2 | componente | ARENA | MOR-1:4 | Arena de río puesta en obra | m3 | 1.08 | 0 | 0.02835 | 474.14 | 13.44
E06.03.0031 | 2 | componente | AGUA | MOR-1:4 | Agua para construcción | m3 | 0.27 | 0 | 0.007088 | 60 | 0.43
E06.03.0031 | 3 | insumo | CEM-BLANCO |  | Cemento portland blanco CPC 30R B (saco 50 kg) | kg | 0.25 | 0.1 | 0.275 | 11.2 | 3.08 | Lechada de cemento blanco en junta a hueso (≈1 mm) y llenado de poro
E06.03.0031 | 4 | insumo | PULIDO-MARM-PISO |  | Pulido en sitio y brillado de piso de mármol (desbaste de cejas, pulido y cristalizado), subcontrato con equipo y abrasivos | m2 | 1 | 0 | 1 | 80 | 80 | Pulido en sitio (desbaste de cejas) y brillado/cristalizado del piso terminado, por subcontrato
E06.03.0032 | 1 | insumo | PIEDRA-MN-STOTOMAS-2 |  | Mármol nacional Santo Tomás lila, placa 2 cm a despiece, pulido de fábrica, sin IVA, puesto en obra | m2 | 1 | 0.1 | 1.1 | 870 | 957 | 1 m² de placa 2 cm a despiece; 10% por cortes de despiece, ajustes y rotura
E06.03.0032 | 2 | basico | MOR-1:4 |  | Mortero cemento-arena 1:4 | m3 | 0.025 | 0.05 | 0.02625 |  | 52.7 | Cama de asiento de 2.5 cm (1.00 × 1.00 × 0.025 m³)
E06.03.0032 | 2 | componente | CEM-GRIS | MOR-1:4 | Cemento gris CPC 30R (bulto 50 kg) | ton | 0.33 | 0 | 0.008663 | 4482.76 | 38.83
E06.03.0032 | 2 | componente | ARENA | MOR-1:4 | Arena de río puesta en obra | m3 | 1.08 | 0 | 0.02835 | 474.14 | 13.44
E06.03.0032 | 2 | componente | AGUA | MOR-1:4 | Agua para construcción | m3 | 0.27 | 0 | 0.007088 | 60 | 0.43
E06.03.0032 | 3 | insumo | CEM-BLANCO |  | Cemento portland blanco CPC 30R B (saco 50 kg) | kg | 0.25 | 0.1 | 0.275 | 11.2 | 3.08 | Lechada de cemento blanco en junta a hueso (≈1 mm) y llenado de poro
E06.03.0032 | 4 | insumo | PULIDO-MARM-PISO |  | Pulido en sitio y brillado de piso de mármol (desbaste de cejas, pulido y cristalizado), subcontrato con equipo y abrasivos | m2 | 1 | 0 | 1 | 80 | 80 | Pulido en sitio (desbaste de cejas) y brillado/cristalizado del piso terminado, por subcontrato
E06.03.0033 | 1 | insumo | PIEDRA-MN-TRAMAR-2 |  | Mármol nacional travertino amarillo, placa 2 cm a despiece, pulido de fábrica, sin IVA, puesto en obra | m2 | 1 | 0.1 | 1.1 | 780 | 858 | 1 m² de placa 2 cm a despiece; 10% por cortes de despiece, ajustes y rotura
E06.03.0033 | 2 | basico | MOR-1:4 |  | Mortero cemento-arena 1:4 | m3 | 0.025 | 0.05 | 0.02625 |  | 52.7 | Cama de asiento de 2.5 cm (1.00 × 1.00 × 0.025 m³)
E06.03.0033 | 2 | componente | CEM-GRIS | MOR-1:4 | Cemento gris CPC 30R (bulto 50 kg) | ton | 0.33 | 0 | 0.008663 | 4482.76 | 38.83
E06.03.0033 | 2 | componente | ARENA | MOR-1:4 | Arena de río puesta en obra | m3 | 1.08 | 0 | 0.02835 | 474.14 | 13.44
E06.03.0033 | 2 | componente | AGUA | MOR-1:4 | Agua para construcción | m3 | 0.27 | 0 | 0.007088 | 60 | 0.43
E06.03.0033 | 3 | insumo | CEM-BLANCO |  | Cemento portland blanco CPC 30R B (saco 50 kg) | kg | 0.25 | 0.1 | 0.275 | 11.2 | 3.08 | Lechada de cemento blanco en junta a hueso (≈1 mm) y llenado de poro
E06.03.0033 | 4 | insumo | PULIDO-MARM-PISO |  | Pulido en sitio y brillado de piso de mármol (desbaste de cejas, pulido y cristalizado), subcontrato con equipo y abrasivos | m2 | 1 | 0 | 1 | 80 | 80 | Pulido en sitio (desbaste de cejas) y brillado/cristalizado del piso terminado, por subcontrato
E06.03.0034 | 1 | insumo | PIEDRA-MN-TRAFIO-2 |  | Mármol nacional travertino fiorito, placa 2 cm a despiece, pulido de fábrica, sin IVA, puesto en obra | m2 | 1 | 0.1 | 1.1 | 860 | 946 | 1 m² de placa 2 cm a despiece; 10% por cortes de despiece, ajustes y rotura
E06.03.0034 | 2 | basico | MOR-1:4 |  | Mortero cemento-arena 1:4 | m3 | 0.025 | 0.05 | 0.02625 |  | 52.7 | Cama de asiento de 2.5 cm (1.00 × 1.00 × 0.025 m³)
E06.03.0034 | 2 | componente | CEM-GRIS | MOR-1:4 | Cemento gris CPC 30R (bulto 50 kg) | ton | 0.33 | 0 | 0.008663 | 4482.76 | 38.83
E06.03.0034 | 2 | componente | ARENA | MOR-1:4 | Arena de río puesta en obra | m3 | 1.08 | 0 | 0.02835 | 474.14 | 13.44
E06.03.0034 | 2 | componente | AGUA | MOR-1:4 | Agua para construcción | m3 | 0.27 | 0 | 0.007088 | 60 | 0.43
E06.03.0034 | 3 | insumo | CEM-BLANCO |  | Cemento portland blanco CPC 30R B (saco 50 kg) | kg | 0.25 | 0.1 | 0.275 | 11.2 | 3.08 | Lechada de cemento blanco en junta a hueso (≈1 mm) y llenado de poro
E06.03.0034 | 4 | insumo | PULIDO-MARM-PISO |  | Pulido en sitio y brillado de piso de mármol (desbaste de cejas, pulido y cristalizado), subcontrato con equipo y abrasivos | m2 | 1 | 0 | 1 | 80 | 80 | Pulido en sitio (desbaste de cejas) y brillado/cristalizado del piso terminado, por subcontrato
E06.03.0035 | 1 | insumo | PIEDRA-MN-TRAVET-2 |  | Mármol nacional travertino veteado, placa 2 cm a despiece, pulido de fábrica, sin IVA, puesto en obra | m2 | 1 | 0.1 | 1.1 | 860 | 946 | 1 m² de placa 2 cm a despiece; 10% por cortes de despiece, ajustes y rotura
E06.03.0035 | 2 | basico | MOR-1:4 |  | Mortero cemento-arena 1:4 | m3 | 0.025 | 0.05 | 0.02625 |  | 52.7 | Cama de asiento de 2.5 cm (1.00 × 1.00 × 0.025 m³)
E06.03.0035 | 2 | componente | CEM-GRIS | MOR-1:4 | Cemento gris CPC 30R (bulto 50 kg) | ton | 0.33 | 0 | 0.008663 | 4482.76 | 38.83
E06.03.0035 | 2 | componente | ARENA | MOR-1:4 | Arena de río puesta en obra | m3 | 1.08 | 0 | 0.02835 | 474.14 | 13.44
E06.03.0035 | 2 | componente | AGUA | MOR-1:4 | Agua para construcción | m3 | 0.27 | 0 | 0.007088 | 60 | 0.43
E06.03.0035 | 3 | insumo | CEM-BLANCO |  | Cemento portland blanco CPC 30R B (saco 50 kg) | kg | 0.25 | 0.1 | 0.275 | 11.2 | 3.08 | Lechada de cemento blanco en junta a hueso (≈1 mm) y llenado de poro
E06.03.0035 | 4 | insumo | PULIDO-MARM-PISO |  | Pulido en sitio y brillado de piso de mármol (desbaste de cejas, pulido y cristalizado), subcontrato con equipo y abrasivos | m2 | 1 | 0 | 1 | 80 | 80 | Pulido en sitio (desbaste de cejas) y brillado/cristalizado del piso terminado, por subcontrato
E06.03.0036 | 1 | insumo | PIEDRA-MN-TRASPA-2 |  | Mármol nacional travertino San Pablo, placa 2 cm a despiece, pulido de fábrica, sin IVA, puesto en obra | m2 | 1 | 0.1 | 1.1 | 860 | 946 | 1 m² de placa 2 cm a despiece; 10% por cortes de despiece, ajustes y rotura
E06.03.0036 | 2 | basico | MOR-1:4 |  | Mortero cemento-arena 1:4 | m3 | 0.025 | 0.05 | 0.02625 |  | 52.7 | Cama de asiento de 2.5 cm (1.00 × 1.00 × 0.025 m³)
E06.03.0036 | 2 | componente | CEM-GRIS | MOR-1:4 | Cemento gris CPC 30R (bulto 50 kg) | ton | 0.33 | 0 | 0.008663 | 4482.76 | 38.83
E06.03.0036 | 2 | componente | ARENA | MOR-1:4 | Arena de río puesta en obra | m3 | 1.08 | 0 | 0.02835 | 474.14 | 13.44
E06.03.0036 | 2 | componente | AGUA | MOR-1:4 | Agua para construcción | m3 | 0.27 | 0 | 0.007088 | 60 | 0.43
E06.03.0036 | 3 | insumo | CEM-BLANCO |  | Cemento portland blanco CPC 30R B (saco 50 kg) | kg | 0.25 | 0.1 | 0.275 | 11.2 | 3.08 | Lechada de cemento blanco en junta a hueso (≈1 mm) y llenado de poro
E06.03.0036 | 4 | insumo | PULIDO-MARM-PISO |  | Pulido en sitio y brillado de piso de mármol (desbaste de cejas, pulido y cristalizado), subcontrato con equipo y abrasivos | m2 | 1 | 0 | 1 | 80 | 80 | Pulido en sitio (desbaste de cejas) y brillado/cristalizado del piso terminado, por subcontrato
E06.03.0037 | 1 | insumo | PIEDRA-MN-TRAROJ-2 |  | Mármol nacional travertino rojo, placa 2 cm a despiece, pulido de fábrica, sin IVA, puesto en obra | m2 | 1 | 0.1 | 1.1 | 900 | 990 | 1 m² de placa 2 cm a despiece; 10% por cortes de despiece, ajustes y rotura
E06.03.0037 | 2 | basico | MOR-1:4 |  | Mortero cemento-arena 1:4 | m3 | 0.025 | 0.05 | 0.02625 |  | 52.7 | Cama de asiento de 2.5 cm (1.00 × 1.00 × 0.025 m³)
E06.03.0037 | 2 | componente | CEM-GRIS | MOR-1:4 | Cemento gris CPC 30R (bulto 50 kg) | ton | 0.33 | 0 | 0.008663 | 4482.76 | 38.83
E06.03.0037 | 2 | componente | ARENA | MOR-1:4 | Arena de río puesta en obra | m3 | 1.08 | 0 | 0.02835 | 474.14 | 13.44
E06.03.0037 | 2 | componente | AGUA | MOR-1:4 | Agua para construcción | m3 | 0.27 | 0 | 0.007088 | 60 | 0.43
E06.03.0037 | 3 | insumo | CEM-BLANCO |  | Cemento portland blanco CPC 30R B (saco 50 kg) | kg | 0.25 | 0.1 | 0.275 | 11.2 | 3.08 | Lechada de cemento blanco en junta a hueso (≈1 mm) y llenado de poro
E06.03.0037 | 4 | insumo | PULIDO-MARM-PISO |  | Pulido en sitio y brillado de piso de mármol (desbaste de cejas, pulido y cristalizado), subcontrato con equipo y abrasivos | m2 | 1 | 0 | 1 | 80 | 80 | Pulido en sitio (desbaste de cejas) y brillado/cristalizado del piso terminado, por subcontrato
E06.03.0038 | 1 | insumo | PIEDRA-MN-TRA2000-2 |  | Mármol nacional travertino 2000, placa 2 cm a despiece, pulido de fábrica, sin IVA, puesto en obra | m2 | 1 | 0.1 | 1.1 | 800 | 880 | 1 m² de placa 2 cm a despiece; 10% por cortes de despiece, ajustes y rotura
E06.03.0038 | 2 | basico | MOR-1:4 |  | Mortero cemento-arena 1:4 | m3 | 0.025 | 0.05 | 0.02625 |  | 52.7 | Cama de asiento de 2.5 cm (1.00 × 1.00 × 0.025 m³)
E06.03.0038 | 2 | componente | CEM-GRIS | MOR-1:4 | Cemento gris CPC 30R (bulto 50 kg) | ton | 0.33 | 0 | 0.008663 | 4482.76 | 38.83
E06.03.0038 | 2 | componente | ARENA | MOR-1:4 | Arena de río puesta en obra | m3 | 1.08 | 0 | 0.02835 | 474.14 | 13.44
E06.03.0038 | 2 | componente | AGUA | MOR-1:4 | Agua para construcción | m3 | 0.27 | 0 | 0.007088 | 60 | 0.43
E06.03.0038 | 3 | insumo | CEM-BLANCO |  | Cemento portland blanco CPC 30R B (saco 50 kg) | kg | 0.25 | 0.1 | 0.275 | 11.2 | 3.08 | Lechada de cemento blanco en junta a hueso (≈1 mm) y llenado de poro
E06.03.0038 | 4 | insumo | PULIDO-MARM-PISO |  | Pulido en sitio y brillado de piso de mármol (desbaste de cejas, pulido y cristalizado), subcontrato con equipo y abrasivos | m2 | 1 | 0 | 1 | 80 | 80 | Pulido en sitio (desbaste de cejas) y brillado/cristalizado del piso terminado, por subcontrato
E06.03.0039 | 1 | insumo | PIEDRA-MN-BVENEC-2 |  | Mármol nacional blanco veneciano, placa 2 cm a despiece, pulido de fábrica, sin IVA, puesto en obra | m2 | 1 | 0.1 | 1.1 | 1100 | 1210 | 1 m² de placa 2 cm a despiece; 10% por cortes de despiece, ajustes y rotura
E06.03.0039 | 2 | basico | MOR-1:4 |  | Mortero cemento-arena 1:4 | m3 | 0.025 | 0.05 | 0.02625 |  | 52.7 | Cama de asiento de 2.5 cm (1.00 × 1.00 × 0.025 m³)
E06.03.0039 | 2 | componente | CEM-GRIS | MOR-1:4 | Cemento gris CPC 30R (bulto 50 kg) | ton | 0.33 | 0 | 0.008663 | 4482.76 | 38.83
E06.03.0039 | 2 | componente | ARENA | MOR-1:4 | Arena de río puesta en obra | m3 | 1.08 | 0 | 0.02835 | 474.14 | 13.44
E06.03.0039 | 2 | componente | AGUA | MOR-1:4 | Agua para construcción | m3 | 0.27 | 0 | 0.007088 | 60 | 0.43
E06.03.0039 | 3 | insumo | CEM-BLANCO |  | Cemento portland blanco CPC 30R B (saco 50 kg) | kg | 0.25 | 0.1 | 0.275 | 11.2 | 3.08 | Lechada de cemento blanco en junta a hueso (≈1 mm) y llenado de poro
E06.03.0039 | 4 | insumo | PULIDO-MARM-PISO |  | Pulido en sitio y brillado de piso de mármol (desbaste de cejas, pulido y cristalizado), subcontrato con equipo y abrasivos | m2 | 1 | 0 | 1 | 80 | 80 | Pulido en sitio (desbaste de cejas) y brillado/cristalizado del piso terminado, por subcontrato
E06.03.0040 | 1 | insumo | PIEDRA-MN-BPERLA-2 |  | Mármol nacional blanco perla, placa 2 cm a despiece, pulido de fábrica, sin IVA, puesto en obra | m2 | 1 | 0.1 | 1.1 | 1100 | 1210 | 1 m² de placa 2 cm a despiece; 10% por cortes de despiece, ajustes y rotura
E06.03.0040 | 2 | basico | MOR-1:4 |  | Mortero cemento-arena 1:4 | m3 | 0.025 | 0.05 | 0.02625 |  | 52.7 | Cama de asiento de 2.5 cm (1.00 × 1.00 × 0.025 m³)
E06.03.0040 | 2 | componente | CEM-GRIS | MOR-1:4 | Cemento gris CPC 30R (bulto 50 kg) | ton | 0.33 | 0 | 0.008663 | 4482.76 | 38.83
E06.03.0040 | 2 | componente | ARENA | MOR-1:4 | Arena de río puesta en obra | m3 | 1.08 | 0 | 0.02835 | 474.14 | 13.44
E06.03.0040 | 2 | componente | AGUA | MOR-1:4 | Agua para construcción | m3 | 0.27 | 0 | 0.007088 | 60 | 0.43
E06.03.0040 | 3 | insumo | CEM-BLANCO |  | Cemento portland blanco CPC 30R B (saco 50 kg) | kg | 0.25 | 0.1 | 0.275 | 11.2 | 3.08 | Lechada de cemento blanco en junta a hueso (≈1 mm) y llenado de poro
E06.03.0040 | 4 | insumo | PULIDO-MARM-PISO |  | Pulido en sitio y brillado de piso de mármol (desbaste de cejas, pulido y cristalizado), subcontrato con equipo y abrasivos | m2 | 1 | 0 | 1 | 80 | 80 | Pulido en sitio (desbaste de cejas) y brillado/cristalizado del piso terminado, por subcontrato
E06.03.0041 | 1 | insumo | PIEDRA-MN-BGUAD-2 |  | Mármol nacional blanco Guadiana, placa 2 cm a despiece, pulido de fábrica, sin IVA, puesto en obra | m2 | 1 | 0.1 | 1.1 | 1100 | 1210 | 1 m² de placa 2 cm a despiece; 10% por cortes de despiece, ajustes y rotura
E06.03.0041 | 2 | basico | MOR-1:4 |  | Mortero cemento-arena 1:4 | m3 | 0.025 | 0.05 | 0.02625 |  | 52.7 | Cama de asiento de 2.5 cm (1.00 × 1.00 × 0.025 m³)
E06.03.0041 | 2 | componente | CEM-GRIS | MOR-1:4 | Cemento gris CPC 30R (bulto 50 kg) | ton | 0.33 | 0 | 0.008663 | 4482.76 | 38.83
E06.03.0041 | 2 | componente | ARENA | MOR-1:4 | Arena de río puesta en obra | m3 | 1.08 | 0 | 0.02835 | 474.14 | 13.44
E06.03.0041 | 2 | componente | AGUA | MOR-1:4 | Agua para construcción | m3 | 0.27 | 0 | 0.007088 | 60 | 0.43
E06.03.0041 | 3 | insumo | CEM-BLANCO |  | Cemento portland blanco CPC 30R B (saco 50 kg) | kg | 0.25 | 0.1 | 0.275 | 11.2 | 3.08 | Lechada de cemento blanco en junta a hueso (≈1 mm) y llenado de poro
E06.03.0041 | 4 | insumo | PULIDO-MARM-PISO |  | Pulido en sitio y brillado de piso de mármol (desbaste de cejas, pulido y cristalizado), subcontrato con equipo y abrasivos | m2 | 1 | 0 | 1 | 80 | 80 | Pulido en sitio (desbaste de cejas) y brillado/cristalizado del piso terminado, por subcontrato
E06.03.0042 | 1 | insumo | PIEDRA-MN-RGRECIA-2 |  | Mármol nacional rojo Grecia, placa 2 cm a despiece, pulido de fábrica, sin IVA, puesto en obra | m2 | 1 | 0.1 | 1.1 | 1230 | 1353 | 1 m² de placa 2 cm a despiece; 10% por cortes de despiece, ajustes y rotura
E06.03.0042 | 2 | basico | MOR-1:4 |  | Mortero cemento-arena 1:4 | m3 | 0.025 | 0.05 | 0.02625 |  | 52.7 | Cama de asiento de 2.5 cm (1.00 × 1.00 × 0.025 m³)
E06.03.0042 | 2 | componente | CEM-GRIS | MOR-1:4 | Cemento gris CPC 30R (bulto 50 kg) | ton | 0.33 | 0 | 0.008663 | 4482.76 | 38.83
E06.03.0042 | 2 | componente | ARENA | MOR-1:4 | Arena de río puesta en obra | m3 | 1.08 | 0 | 0.02835 | 474.14 | 13.44
E06.03.0042 | 2 | componente | AGUA | MOR-1:4 | Agua para construcción | m3 | 0.27 | 0 | 0.007088 | 60 | 0.43
E06.03.0042 | 3 | insumo | CEM-BLANCO |  | Cemento portland blanco CPC 30R B (saco 50 kg) | kg | 0.25 | 0.1 | 0.275 | 11.2 | 3.08 | Lechada de cemento blanco en junta a hueso (≈1 mm) y llenado de poro
E06.03.0042 | 4 | insumo | PULIDO-MARM-PISO |  | Pulido en sitio y brillado de piso de mármol (desbaste de cejas, pulido y cristalizado), subcontrato con equipo y abrasivos | m2 | 1 | 0 | 1 | 80 | 80 | Pulido en sitio (desbaste de cejas) y brillado/cristalizado del piso terminado, por subcontrato
E06.03.0043 | 1 | insumo | PIEDRA-MN-RGRECIA-2 |  | Mármol nacional rojo Grecia, placa 2 cm a despiece, pulido de fábrica, sin IVA, puesto en obra | m2 | 1 | 0.1 | 1.1 | 1230 | 1353 | 1 m² de placa 2 cm a despiece; 10% por cortes de despiece, ajustes y rotura
E06.03.0043 | 2 | basico | MOR-1:4 |  | Mortero cemento-arena 1:4 | m3 | 0.02 | 0.05 | 0.021 |  | 42.16 | Mortero de asiento en muro, espesor medio 2 cm (1.00 × 1.00 × 0.020 m³)
E06.03.0043 | 2 | componente | CEM-GRIS | MOR-1:4 | Cemento gris CPC 30R (bulto 50 kg) | ton | 0.33 | 0 | 0.00693 | 4482.76 | 31.07
E06.03.0043 | 2 | componente | ARENA | MOR-1:4 | Arena de río puesta en obra | m3 | 1.08 | 0 | 0.02268 | 474.14 | 10.75
E06.03.0043 | 2 | componente | AGUA | MOR-1:4 | Agua para construcción | m3 | 0.27 | 0 | 0.00567 | 60 | 0.34
E06.03.0043 | 3 | insumo | CEM-BLANCO |  | Cemento portland blanco CPC 30R B (saco 50 kg) | kg | 0.25 | 0.1 | 0.275 | 11.2 | 3.08 | Lechada de cemento blanco en junta a hueso (≈1 mm) y llenado de poro
E06.03.0043 | 4 | insumo | ALAMBRE-GALV-12 |  | Alambre galvanizado cal. 12 para colgantes | kg | 0.06 | 0.05 | 0.063 | 55 | 3.47 | Anclaje de placa: 4 grapas/m² × 0.35 m de alambre cal. 12 (0.044 kg/m) = 0.062 kg/m²
E06.03.0043 | 5 | insumo | YESO-CONST |  | Yeso de construcción (bulto 40 kg) | kg | 1.5 | 0.1 | 1.65 | 2.93 | 4.83 | Puntos de yeso para sujetar y plomear la placa mientras fragua el mortero
E06.03.0043 | 6 | insumo | BRILLADO-MURO |  | Brillado y cristalizado de lambrín de mármol o granito (pieza pulida de fábrica), subcontrato | m2 | 1 | 0 | 1 | 45 | 45 | Brillado/cristalizado final del lambrín (la pieza llega pulida de fábrica), por subcontrato
E06.03.0044 | 1 | insumo | PIEDRA-MN-BMAYA-30 |  | Loseta de mármol beige Maya nacional 30.5x30.5x1 cm, 30.5x30.5x1, pulido de fábrica, sin IVA, puesto en obra | m2 | 1 | 0.05 | 1.05 | 660 | 693 | 1 m² de 30.5x30.5x1; 5% por cortes de despiece, ajustes y rotura
E06.03.0044 | 2 | basico | MOR-1:4 |  | Mortero cemento-arena 1:4 | m3 | 0.025 | 0.05 | 0.02625 |  | 52.7 | Cama de asiento de 2.5 cm (1.00 × 1.00 × 0.025 m³)
E06.03.0044 | 2 | componente | CEM-GRIS | MOR-1:4 | Cemento gris CPC 30R (bulto 50 kg) | ton | 0.33 | 0 | 0.008663 | 4482.76 | 38.83
E06.03.0044 | 2 | componente | ARENA | MOR-1:4 | Arena de río puesta en obra | m3 | 1.08 | 0 | 0.02835 | 474.14 | 13.44
E06.03.0044 | 2 | componente | AGUA | MOR-1:4 | Agua para construcción | m3 | 0.27 | 0 | 0.007088 | 60 | 0.43
E06.03.0044 | 3 | insumo | CEM-BLANCO |  | Cemento portland blanco CPC 30R B (saco 50 kg) | kg | 0.25 | 0.1 | 0.275 | 11.2 | 3.08 | Lechada de cemento blanco en junta a hueso (≈1 mm) y llenado de poro
E06.03.0044 | 4 | insumo | PULIDO-MARM-PISO |  | Pulido en sitio y brillado de piso de mármol (desbaste de cejas, pulido y cristalizado), subcontrato con equipo y abrasivos | m2 | 1 | 0 | 1 | 80 | 80 | Pulido en sitio (desbaste de cejas) y brillado/cristalizado del piso terminado, por subcontrato
E06.03.0045 | 1 | insumo | PIEDRA-MN-BMAYA-30 |  | Loseta de mármol beige Maya nacional 30.5x30.5x1 cm, 30.5x30.5x1, pulido de fábrica, sin IVA, puesto en obra | m2 | 1 | 0.05 | 1.05 | 660 | 693 | 1 m² de 30.5x30.5x1; 5% por cortes de despiece, ajustes y rotura
E06.03.0045 | 2 | basico | MOR-1:4 |  | Mortero cemento-arena 1:4 | m3 | 0.02 | 0.05 | 0.021 |  | 42.16 | Mortero de asiento en muro, espesor medio 2 cm (1.00 × 1.00 × 0.020 m³)
E06.03.0045 | 2 | componente | CEM-GRIS | MOR-1:4 | Cemento gris CPC 30R (bulto 50 kg) | ton | 0.33 | 0 | 0.00693 | 4482.76 | 31.07
E06.03.0045 | 2 | componente | ARENA | MOR-1:4 | Arena de río puesta en obra | m3 | 1.08 | 0 | 0.02268 | 474.14 | 10.75
E06.03.0045 | 2 | componente | AGUA | MOR-1:4 | Agua para construcción | m3 | 0.27 | 0 | 0.00567 | 60 | 0.34
E06.03.0045 | 3 | insumo | CEM-BLANCO |  | Cemento portland blanco CPC 30R B (saco 50 kg) | kg | 0.25 | 0.1 | 0.275 | 11.2 | 3.08 | Lechada de cemento blanco en junta a hueso (≈1 mm) y llenado de poro
E06.03.0045 | 4 | insumo | BRILLADO-MURO |  | Brillado y cristalizado de lambrín de mármol o granito (pieza pulida de fábrica), subcontrato | m2 | 1 | 0 | 1 | 45 | 45 | Brillado/cristalizado final del lambrín (la pieza llega pulida de fábrica), por subcontrato
E06.03.0046 | 1 | insumo | PIEDRA-MN-DTEPEJI-30 |  | Loseta de mármol dorado Tepeji nacional 30.5x30.5x1 cm, 30.5x30.5x1, pulido de fábrica, sin IVA, puesto en obra | m2 | 1 | 0.05 | 1.05 | 820 | 861 | 1 m² de 30.5x30.5x1; 5% por cortes de despiece, ajustes y rotura
E06.03.0046 | 2 | basico | MOR-1:4 |  | Mortero cemento-arena 1:4 | m3 | 0.025 | 0.05 | 0.02625 |  | 52.7 | Cama de asiento de 2.5 cm (1.00 × 1.00 × 0.025 m³)
E06.03.0046 | 2 | componente | CEM-GRIS | MOR-1:4 | Cemento gris CPC 30R (bulto 50 kg) | ton | 0.33 | 0 | 0.008663 | 4482.76 | 38.83
E06.03.0046 | 2 | componente | ARENA | MOR-1:4 | Arena de río puesta en obra | m3 | 1.08 | 0 | 0.02835 | 474.14 | 13.44
E06.03.0046 | 2 | componente | AGUA | MOR-1:4 | Agua para construcción | m3 | 0.27 | 0 | 0.007088 | 60 | 0.43
E06.03.0046 | 3 | insumo | CEM-BLANCO |  | Cemento portland blanco CPC 30R B (saco 50 kg) | kg | 0.25 | 0.1 | 0.275 | 11.2 | 3.08 | Lechada de cemento blanco en junta a hueso (≈1 mm) y llenado de poro
E06.03.0046 | 4 | insumo | PULIDO-MARM-PISO |  | Pulido en sitio y brillado de piso de mármol (desbaste de cejas, pulido y cristalizado), subcontrato con equipo y abrasivos | m2 | 1 | 0 | 1 | 80 | 80 | Pulido en sitio (desbaste de cejas) y brillado/cristalizado del piso terminado, por subcontrato
E06.03.0047 | 1 | insumo | PIEDRA-MN-DTEPEJI-30 |  | Loseta de mármol dorado Tepeji nacional 30.5x30.5x1 cm, 30.5x30.5x1, pulido de fábrica, sin IVA, puesto en obra | m2 | 1 | 0.05 | 1.05 | 820 | 861 | 1 m² de 30.5x30.5x1; 5% por cortes de despiece, ajustes y rotura
E06.03.0047 | 2 | basico | MOR-1:4 |  | Mortero cemento-arena 1:4 | m3 | 0.02 | 0.05 | 0.021 |  | 42.16 | Mortero de asiento en muro, espesor medio 2 cm (1.00 × 1.00 × 0.020 m³)
E06.03.0047 | 2 | componente | CEM-GRIS | MOR-1:4 | Cemento gris CPC 30R (bulto 50 kg) | ton | 0.33 | 0 | 0.00693 | 4482.76 | 31.07
E06.03.0047 | 2 | componente | ARENA | MOR-1:4 | Arena de río puesta en obra | m3 | 1.08 | 0 | 0.02268 | 474.14 | 10.75
E06.03.0047 | 2 | componente | AGUA | MOR-1:4 | Agua para construcción | m3 | 0.27 | 0 | 0.00567 | 60 | 0.34
E06.03.0047 | 3 | insumo | CEM-BLANCO |  | Cemento portland blanco CPC 30R B (saco 50 kg) | kg | 0.25 | 0.1 | 0.275 | 11.2 | 3.08 | Lechada de cemento blanco en junta a hueso (≈1 mm) y llenado de poro
E06.03.0047 | 4 | insumo | BRILLADO-MURO |  | Brillado y cristalizado de lambrín de mármol o granito (pieza pulida de fábrica), subcontrato | m2 | 1 | 0 | 1 | 45 | 45 | Brillado/cristalizado final del lambrín (la pieza llega pulida de fábrica), por subcontrato
E06.03.0048 | 1 | insumo | PIEDRA-MN-GTEPEACA-30 |  | Loseta de mármol gris Tepeaca nacional 30.5x30.5x1 cm, 30.5x30.5x1, pulido de fábrica, sin IVA, puesto en obra | m2 | 1 | 0.05 | 1.05 | 660 | 693 | 1 m² de 30.5x30.5x1; 5% por cortes de despiece, ajustes y rotura
E06.03.0048 | 2 | basico | MOR-1:4 |  | Mortero cemento-arena 1:4 | m3 | 0.025 | 0.05 | 0.02625 |  | 52.7 | Cama de asiento de 2.5 cm (1.00 × 1.00 × 0.025 m³)
E06.03.0048 | 2 | componente | CEM-GRIS | MOR-1:4 | Cemento gris CPC 30R (bulto 50 kg) | ton | 0.33 | 0 | 0.008663 | 4482.76 | 38.83
E06.03.0048 | 2 | componente | ARENA | MOR-1:4 | Arena de río puesta en obra | m3 | 1.08 | 0 | 0.02835 | 474.14 | 13.44
E06.03.0048 | 2 | componente | AGUA | MOR-1:4 | Agua para construcción | m3 | 0.27 | 0 | 0.007088 | 60 | 0.43
E06.03.0048 | 3 | insumo | CEM-BLANCO |  | Cemento portland blanco CPC 30R B (saco 50 kg) | kg | 0.25 | 0.1 | 0.275 | 11.2 | 3.08 | Lechada de cemento blanco en junta a hueso (≈1 mm) y llenado de poro
E06.03.0048 | 4 | insumo | PULIDO-MARM-PISO |  | Pulido en sitio y brillado de piso de mármol (desbaste de cejas, pulido y cristalizado), subcontrato con equipo y abrasivos | m2 | 1 | 0 | 1 | 80 | 80 | Pulido en sitio (desbaste de cejas) y brillado/cristalizado del piso terminado, por subcontrato
E06.03.0049 | 1 | insumo | PIEDRA-MN-GTEPEACA-30 |  | Loseta de mármol gris Tepeaca nacional 30.5x30.5x1 cm, 30.5x30.5x1, pulido de fábrica, sin IVA, puesto en obra | m2 | 1 | 0.05 | 1.05 | 660 | 693 | 1 m² de 30.5x30.5x1; 5% por cortes de despiece, ajustes y rotura
E06.03.0049 | 2 | basico | MOR-1:4 |  | Mortero cemento-arena 1:4 | m3 | 0.02 | 0.05 | 0.021 |  | 42.16 | Mortero de asiento en muro, espesor medio 2 cm (1.00 × 1.00 × 0.020 m³)
E06.03.0049 | 2 | componente | CEM-GRIS | MOR-1:4 | Cemento gris CPC 30R (bulto 50 kg) | ton | 0.33 | 0 | 0.00693 | 4482.76 | 31.07
E06.03.0049 | 2 | componente | ARENA | MOR-1:4 | Arena de río puesta en obra | m3 | 1.08 | 0 | 0.02268 | 474.14 | 10.75
E06.03.0049 | 2 | componente | AGUA | MOR-1:4 | Agua para construcción | m3 | 0.27 | 0 | 0.00567 | 60 | 0.34
E06.03.0049 | 3 | insumo | CEM-BLANCO |  | Cemento portland blanco CPC 30R B (saco 50 kg) | kg | 0.25 | 0.1 | 0.275 | 11.2 | 3.08 | Lechada de cemento blanco en junta a hueso (≈1 mm) y llenado de poro
E06.03.0049 | 4 | insumo | BRILLADO-MURO |  | Brillado y cristalizado de lambrín de mármol o granito (pieza pulida de fábrica), subcontrato | m2 | 1 | 0 | 1 | 45 | 45 | Brillado/cristalizado final del lambrín (la pieza llega pulida de fábrica), por subcontrato
E06.03.0050 | 1 | insumo | PIEDRA-MN-STOTOMAS-30 |  | Loseta de mármol Santo Tomás lila nacional 30.5x30.5x1 cm, 30.5x30.5x1, pulido de fábrica, sin IVA, puesto en obra | m2 | 1 | 0.05 | 1.05 | 600 | 630 | 1 m² de 30.5x30.5x1; 5% por cortes de despiece, ajustes y rotura
E06.03.0050 | 2 | basico | MOR-1:4 |  | Mortero cemento-arena 1:4 | m3 | 0.025 | 0.05 | 0.02625 |  | 52.7 | Cama de asiento de 2.5 cm (1.00 × 1.00 × 0.025 m³)
E06.03.0050 | 2 | componente | CEM-GRIS | MOR-1:4 | Cemento gris CPC 30R (bulto 50 kg) | ton | 0.33 | 0 | 0.008663 | 4482.76 | 38.83
E06.03.0050 | 2 | componente | ARENA | MOR-1:4 | Arena de río puesta en obra | m3 | 1.08 | 0 | 0.02835 | 474.14 | 13.44
E06.03.0050 | 2 | componente | AGUA | MOR-1:4 | Agua para construcción | m3 | 0.27 | 0 | 0.007088 | 60 | 0.43
E06.03.0050 | 3 | insumo | CEM-BLANCO |  | Cemento portland blanco CPC 30R B (saco 50 kg) | kg | 0.25 | 0.1 | 0.275 | 11.2 | 3.08 | Lechada de cemento blanco en junta a hueso (≈1 mm) y llenado de poro
E06.03.0050 | 4 | insumo | PULIDO-MARM-PISO |  | Pulido en sitio y brillado de piso de mármol (desbaste de cejas, pulido y cristalizado), subcontrato con equipo y abrasivos | m2 | 1 | 0 | 1 | 80 | 80 | Pulido en sitio (desbaste de cejas) y brillado/cristalizado del piso terminado, por subcontrato
E06.03.0051 | 1 | insumo | PIEDRA-MN-STOTOMAS-30 |  | Loseta de mármol Santo Tomás lila nacional 30.5x30.5x1 cm, 30.5x30.5x1, pulido de fábrica, sin IVA, puesto en obra | m2 | 1 | 0.05 | 1.05 | 600 | 630 | 1 m² de 30.5x30.5x1; 5% por cortes de despiece, ajustes y rotura
E06.03.0051 | 2 | basico | MOR-1:4 |  | Mortero cemento-arena 1:4 | m3 | 0.02 | 0.05 | 0.021 |  | 42.16 | Mortero de asiento en muro, espesor medio 2 cm (1.00 × 1.00 × 0.020 m³)
E06.03.0051 | 2 | componente | CEM-GRIS | MOR-1:4 | Cemento gris CPC 30R (bulto 50 kg) | ton | 0.33 | 0 | 0.00693 | 4482.76 | 31.07
E06.03.0051 | 2 | componente | ARENA | MOR-1:4 | Arena de río puesta en obra | m3 | 1.08 | 0 | 0.02268 | 474.14 | 10.75
E06.03.0051 | 2 | componente | AGUA | MOR-1:4 | Agua para construcción | m3 | 0.27 | 0 | 0.00567 | 60 | 0.34
E06.03.0051 | 3 | insumo | CEM-BLANCO |  | Cemento portland blanco CPC 30R B (saco 50 kg) | kg | 0.25 | 0.1 | 0.275 | 11.2 | 3.08 | Lechada de cemento blanco en junta a hueso (≈1 mm) y llenado de poro
E06.03.0051 | 4 | insumo | BRILLADO-MURO |  | Brillado y cristalizado de lambrín de mármol o granito (pieza pulida de fábrica), subcontrato | m2 | 1 | 0 | 1 | 45 | 45 | Brillado/cristalizado final del lambrín (la pieza llega pulida de fábrica), por subcontrato
E06.03.0052 | 1 | insumo | PIEDRA-MN-TRAMAR-30 |  | Loseta de mármol travertino amarillo nacional 30.5x30.5x1 cm, 30.5x30.5x1, pulido de fábrica, sin IVA, puesto en obra | m2 | 1 | 0.05 | 1.05 | 610 | 640.5 | 1 m² de 30.5x30.5x1; 5% por cortes de despiece, ajustes y rotura
E06.03.0052 | 2 | basico | MOR-1:4 |  | Mortero cemento-arena 1:4 | m3 | 0.025 | 0.05 | 0.02625 |  | 52.7 | Cama de asiento de 2.5 cm (1.00 × 1.00 × 0.025 m³)
E06.03.0052 | 2 | componente | CEM-GRIS | MOR-1:4 | Cemento gris CPC 30R (bulto 50 kg) | ton | 0.33 | 0 | 0.008663 | 4482.76 | 38.83
E06.03.0052 | 2 | componente | ARENA | MOR-1:4 | Arena de río puesta en obra | m3 | 1.08 | 0 | 0.02835 | 474.14 | 13.44
E06.03.0052 | 2 | componente | AGUA | MOR-1:4 | Agua para construcción | m3 | 0.27 | 0 | 0.007088 | 60 | 0.43
E06.03.0052 | 3 | insumo | CEM-BLANCO |  | Cemento portland blanco CPC 30R B (saco 50 kg) | kg | 0.25 | 0.1 | 0.275 | 11.2 | 3.08 | Lechada de cemento blanco en junta a hueso (≈1 mm) y llenado de poro
E06.03.0052 | 4 | insumo | PULIDO-MARM-PISO |  | Pulido en sitio y brillado de piso de mármol (desbaste de cejas, pulido y cristalizado), subcontrato con equipo y abrasivos | m2 | 1 | 0 | 1 | 80 | 80 | Pulido en sitio (desbaste de cejas) y brillado/cristalizado del piso terminado, por subcontrato
E06.03.0053 | 1 | insumo | PIEDRA-MN-TRAMAR-30 |  | Loseta de mármol travertino amarillo nacional 30.5x30.5x1 cm, 30.5x30.5x1, pulido de fábrica, sin IVA, puesto en obra | m2 | 1 | 0.05 | 1.05 | 610 | 640.5 | 1 m² de 30.5x30.5x1; 5% por cortes de despiece, ajustes y rotura
E06.03.0053 | 2 | basico | MOR-1:4 |  | Mortero cemento-arena 1:4 | m3 | 0.02 | 0.05 | 0.021 |  | 42.16 | Mortero de asiento en muro, espesor medio 2 cm (1.00 × 1.00 × 0.020 m³)
E06.03.0053 | 2 | componente | CEM-GRIS | MOR-1:4 | Cemento gris CPC 30R (bulto 50 kg) | ton | 0.33 | 0 | 0.00693 | 4482.76 | 31.07
E06.03.0053 | 2 | componente | ARENA | MOR-1:4 | Arena de río puesta en obra | m3 | 1.08 | 0 | 0.02268 | 474.14 | 10.75
E06.03.0053 | 2 | componente | AGUA | MOR-1:4 | Agua para construcción | m3 | 0.27 | 0 | 0.00567 | 60 | 0.34
E06.03.0053 | 3 | insumo | CEM-BLANCO |  | Cemento portland blanco CPC 30R B (saco 50 kg) | kg | 0.25 | 0.1 | 0.275 | 11.2 | 3.08 | Lechada de cemento blanco en junta a hueso (≈1 mm) y llenado de poro
E06.03.0053 | 4 | insumo | BRILLADO-MURO |  | Brillado y cristalizado de lambrín de mármol o granito (pieza pulida de fábrica), subcontrato | m2 | 1 | 0 | 1 | 45 | 45 | Brillado/cristalizado final del lambrín (la pieza llega pulida de fábrica), por subcontrato
E06.03.0054 | 1 | insumo | PIEDRA-MN-TRAFIO-30 |  | Loseta de mármol travertino fiorito nacional 30.5x30.5x1 cm, 30.5x30.5x1, pulido de fábrica, sin IVA, puesto en obra | m2 | 1 | 0.05 | 1.05 | 570 | 598.5 | 1 m² de 30.5x30.5x1; 5% por cortes de despiece, ajustes y rotura
E06.03.0054 | 2 | basico | MOR-1:4 |  | Mortero cemento-arena 1:4 | m3 | 0.025 | 0.05 | 0.02625 |  | 52.7 | Cama de asiento de 2.5 cm (1.00 × 1.00 × 0.025 m³)
E06.03.0054 | 2 | componente | CEM-GRIS | MOR-1:4 | Cemento gris CPC 30R (bulto 50 kg) | ton | 0.33 | 0 | 0.008663 | 4482.76 | 38.83
E06.03.0054 | 2 | componente | ARENA | MOR-1:4 | Arena de río puesta en obra | m3 | 1.08 | 0 | 0.02835 | 474.14 | 13.44
E06.03.0054 | 2 | componente | AGUA | MOR-1:4 | Agua para construcción | m3 | 0.27 | 0 | 0.007088 | 60 | 0.43
E06.03.0054 | 3 | insumo | CEM-BLANCO |  | Cemento portland blanco CPC 30R B (saco 50 kg) | kg | 0.25 | 0.1 | 0.275 | 11.2 | 3.08 | Lechada de cemento blanco en junta a hueso (≈1 mm) y llenado de poro
E06.03.0054 | 4 | insumo | PULIDO-MARM-PISO |  | Pulido en sitio y brillado de piso de mármol (desbaste de cejas, pulido y cristalizado), subcontrato con equipo y abrasivos | m2 | 1 | 0 | 1 | 80 | 80 | Pulido en sitio (desbaste de cejas) y brillado/cristalizado del piso terminado, por subcontrato
E06.03.0055 | 1 | insumo | PIEDRA-MN-TRAFIO-30 |  | Loseta de mármol travertino fiorito nacional 30.5x30.5x1 cm, 30.5x30.5x1, pulido de fábrica, sin IVA, puesto en obra | m2 | 1 | 0.05 | 1.05 | 570 | 598.5 | 1 m² de 30.5x30.5x1; 5% por cortes de despiece, ajustes y rotura
E06.03.0055 | 2 | basico | MOR-1:4 |  | Mortero cemento-arena 1:4 | m3 | 0.02 | 0.05 | 0.021 |  | 42.16 | Mortero de asiento en muro, espesor medio 2 cm (1.00 × 1.00 × 0.020 m³)
E06.03.0055 | 2 | componente | CEM-GRIS | MOR-1:4 | Cemento gris CPC 30R (bulto 50 kg) | ton | 0.33 | 0 | 0.00693 | 4482.76 | 31.07
E06.03.0055 | 2 | componente | ARENA | MOR-1:4 | Arena de río puesta en obra | m3 | 1.08 | 0 | 0.02268 | 474.14 | 10.75
E06.03.0055 | 2 | componente | AGUA | MOR-1:4 | Agua para construcción | m3 | 0.27 | 0 | 0.00567 | 60 | 0.34
E06.03.0055 | 3 | insumo | CEM-BLANCO |  | Cemento portland blanco CPC 30R B (saco 50 kg) | kg | 0.25 | 0.1 | 0.275 | 11.2 | 3.08 | Lechada de cemento blanco en junta a hueso (≈1 mm) y llenado de poro
E06.03.0055 | 4 | insumo | BRILLADO-MURO |  | Brillado y cristalizado de lambrín de mármol o granito (pieza pulida de fábrica), subcontrato | m2 | 1 | 0 | 1 | 45 | 45 | Brillado/cristalizado final del lambrín (la pieza llega pulida de fábrica), por subcontrato
E06.03.0056 | 1 | insumo | PIEDRA-MN-TRAVET-30 |  | Loseta de mármol travertino veteado nacional 30.5x30.5x1 cm, 30.5x30.5x1, pulido de fábrica, sin IVA, puesto en obra | m2 | 1 | 0.05 | 1.05 | 500 | 525 | 1 m² de 30.5x30.5x1; 5% por cortes de despiece, ajustes y rotura
E06.03.0056 | 2 | basico | MOR-1:4 |  | Mortero cemento-arena 1:4 | m3 | 0.025 | 0.05 | 0.02625 |  | 52.7 | Cama de asiento de 2.5 cm (1.00 × 1.00 × 0.025 m³)
E06.03.0056 | 2 | componente | CEM-GRIS | MOR-1:4 | Cemento gris CPC 30R (bulto 50 kg) | ton | 0.33 | 0 | 0.008663 | 4482.76 | 38.83
E06.03.0056 | 2 | componente | ARENA | MOR-1:4 | Arena de río puesta en obra | m3 | 1.08 | 0 | 0.02835 | 474.14 | 13.44
E06.03.0056 | 2 | componente | AGUA | MOR-1:4 | Agua para construcción | m3 | 0.27 | 0 | 0.007088 | 60 | 0.43
E06.03.0056 | 3 | insumo | CEM-BLANCO |  | Cemento portland blanco CPC 30R B (saco 50 kg) | kg | 0.25 | 0.1 | 0.275 | 11.2 | 3.08 | Lechada de cemento blanco en junta a hueso (≈1 mm) y llenado de poro
E06.03.0056 | 4 | insumo | PULIDO-MARM-PISO |  | Pulido en sitio y brillado de piso de mármol (desbaste de cejas, pulido y cristalizado), subcontrato con equipo y abrasivos | m2 | 1 | 0 | 1 | 80 | 80 | Pulido en sitio (desbaste de cejas) y brillado/cristalizado del piso terminado, por subcontrato
E06.03.0057 | 1 | insumo | PIEDRA-MN-TRAVET-30 |  | Loseta de mármol travertino veteado nacional 30.5x30.5x1 cm, 30.5x30.5x1, pulido de fábrica, sin IVA, puesto en obra | m2 | 1 | 0.05 | 1.05 | 500 | 525 | 1 m² de 30.5x30.5x1; 5% por cortes de despiece, ajustes y rotura
E06.03.0057 | 2 | basico | MOR-1:4 |  | Mortero cemento-arena 1:4 | m3 | 0.02 | 0.05 | 0.021 |  | 42.16 | Mortero de asiento en muro, espesor medio 2 cm (1.00 × 1.00 × 0.020 m³)
E06.03.0057 | 2 | componente | CEM-GRIS | MOR-1:4 | Cemento gris CPC 30R (bulto 50 kg) | ton | 0.33 | 0 | 0.00693 | 4482.76 | 31.07
E06.03.0057 | 2 | componente | ARENA | MOR-1:4 | Arena de río puesta en obra | m3 | 1.08 | 0 | 0.02268 | 474.14 | 10.75
E06.03.0057 | 2 | componente | AGUA | MOR-1:4 | Agua para construcción | m3 | 0.27 | 0 | 0.00567 | 60 | 0.34
E06.03.0057 | 3 | insumo | CEM-BLANCO |  | Cemento portland blanco CPC 30R B (saco 50 kg) | kg | 0.25 | 0.1 | 0.275 | 11.2 | 3.08 | Lechada de cemento blanco en junta a hueso (≈1 mm) y llenado de poro
E06.03.0057 | 4 | insumo | BRILLADO-MURO |  | Brillado y cristalizado de lambrín de mármol o granito (pieza pulida de fábrica), subcontrato | m2 | 1 | 0 | 1 | 45 | 45 | Brillado/cristalizado final del lambrín (la pieza llega pulida de fábrica), por subcontrato
E06.03.0058 | 1 | insumo | PIEDRA-MN-TRASPA-30 |  | Loseta de mármol travertino San Pablo nacional 30.5x30.5x1 cm, 30.5x30.5x1, pulido de fábrica, sin IVA, puesto en obra | m2 | 1 | 0.05 | 1.05 | 500 | 525 | 1 m² de 30.5x30.5x1; 5% por cortes de despiece, ajustes y rotura
E06.03.0058 | 2 | basico | MOR-1:4 |  | Mortero cemento-arena 1:4 | m3 | 0.025 | 0.05 | 0.02625 |  | 52.7 | Cama de asiento de 2.5 cm (1.00 × 1.00 × 0.025 m³)
E06.03.0058 | 2 | componente | CEM-GRIS | MOR-1:4 | Cemento gris CPC 30R (bulto 50 kg) | ton | 0.33 | 0 | 0.008663 | 4482.76 | 38.83
E06.03.0058 | 2 | componente | ARENA | MOR-1:4 | Arena de río puesta en obra | m3 | 1.08 | 0 | 0.02835 | 474.14 | 13.44
E06.03.0058 | 2 | componente | AGUA | MOR-1:4 | Agua para construcción | m3 | 0.27 | 0 | 0.007088 | 60 | 0.43
E06.03.0058 | 3 | insumo | CEM-BLANCO |  | Cemento portland blanco CPC 30R B (saco 50 kg) | kg | 0.25 | 0.1 | 0.275 | 11.2 | 3.08 | Lechada de cemento blanco en junta a hueso (≈1 mm) y llenado de poro
E06.03.0058 | 4 | insumo | PULIDO-MARM-PISO |  | Pulido en sitio y brillado de piso de mármol (desbaste de cejas, pulido y cristalizado), subcontrato con equipo y abrasivos | m2 | 1 | 0 | 1 | 80 | 80 | Pulido en sitio (desbaste de cejas) y brillado/cristalizado del piso terminado, por subcontrato
E06.03.0059 | 1 | insumo | PIEDRA-MN-TRASPA-30 |  | Loseta de mármol travertino San Pablo nacional 30.5x30.5x1 cm, 30.5x30.5x1, pulido de fábrica, sin IVA, puesto en obra | m2 | 1 | 0.05 | 1.05 | 500 | 525 | 1 m² de 30.5x30.5x1; 5% por cortes de despiece, ajustes y rotura
E06.03.0059 | 2 | basico | MOR-1:4 |  | Mortero cemento-arena 1:4 | m3 | 0.02 | 0.05 | 0.021 |  | 42.16 | Mortero de asiento en muro, espesor medio 2 cm (1.00 × 1.00 × 0.020 m³)
E06.03.0059 | 2 | componente | CEM-GRIS | MOR-1:4 | Cemento gris CPC 30R (bulto 50 kg) | ton | 0.33 | 0 | 0.00693 | 4482.76 | 31.07
E06.03.0059 | 2 | componente | ARENA | MOR-1:4 | Arena de río puesta en obra | m3 | 1.08 | 0 | 0.02268 | 474.14 | 10.75
E06.03.0059 | 2 | componente | AGUA | MOR-1:4 | Agua para construcción | m3 | 0.27 | 0 | 0.00567 | 60 | 0.34
E06.03.0059 | 3 | insumo | CEM-BLANCO |  | Cemento portland blanco CPC 30R B (saco 50 kg) | kg | 0.25 | 0.1 | 0.275 | 11.2 | 3.08 | Lechada de cemento blanco en junta a hueso (≈1 mm) y llenado de poro
E06.03.0059 | 4 | insumo | BRILLADO-MURO |  | Brillado y cristalizado de lambrín de mármol o granito (pieza pulida de fábrica), subcontrato | m2 | 1 | 0 | 1 | 45 | 45 | Brillado/cristalizado final del lambrín (la pieza llega pulida de fábrica), por subcontrato
E06.03.0060 | 1 | insumo | PIEDRA-MN-TRAROJ-30 |  | Loseta de mármol travertino rojo nacional 30.5x30.5x1 cm, 30.5x30.5x1, pulido de fábrica, sin IVA, puesto en obra | m2 | 1 | 0.05 | 1.05 | 570 | 598.5 | 1 m² de 30.5x30.5x1; 5% por cortes de despiece, ajustes y rotura
E06.03.0060 | 2 | basico | MOR-1:4 |  | Mortero cemento-arena 1:4 | m3 | 0.025 | 0.05 | 0.02625 |  | 52.7 | Cama de asiento de 2.5 cm (1.00 × 1.00 × 0.025 m³)
E06.03.0060 | 2 | componente | CEM-GRIS | MOR-1:4 | Cemento gris CPC 30R (bulto 50 kg) | ton | 0.33 | 0 | 0.008663 | 4482.76 | 38.83
E06.03.0060 | 2 | componente | ARENA | MOR-1:4 | Arena de río puesta en obra | m3 | 1.08 | 0 | 0.02835 | 474.14 | 13.44
E06.03.0060 | 2 | componente | AGUA | MOR-1:4 | Agua para construcción | m3 | 0.27 | 0 | 0.007088 | 60 | 0.43
E06.03.0060 | 3 | insumo | CEM-BLANCO |  | Cemento portland blanco CPC 30R B (saco 50 kg) | kg | 0.25 | 0.1 | 0.275 | 11.2 | 3.08 | Lechada de cemento blanco en junta a hueso (≈1 mm) y llenado de poro
E06.03.0060 | 4 | insumo | PULIDO-MARM-PISO |  | Pulido en sitio y brillado de piso de mármol (desbaste de cejas, pulido y cristalizado), subcontrato con equipo y abrasivos | m2 | 1 | 0 | 1 | 80 | 80 | Pulido en sitio (desbaste de cejas) y brillado/cristalizado del piso terminado, por subcontrato
E06.03.0061 | 1 | insumo | PIEDRA-MN-TRAROJ-30 |  | Loseta de mármol travertino rojo nacional 30.5x30.5x1 cm, 30.5x30.5x1, pulido de fábrica, sin IVA, puesto en obra | m2 | 1 | 0.05 | 1.05 | 570 | 598.5 | 1 m² de 30.5x30.5x1; 5% por cortes de despiece, ajustes y rotura
E06.03.0061 | 2 | basico | MOR-1:4 |  | Mortero cemento-arena 1:4 | m3 | 0.02 | 0.05 | 0.021 |  | 42.16 | Mortero de asiento en muro, espesor medio 2 cm (1.00 × 1.00 × 0.020 m³)
E06.03.0061 | 2 | componente | CEM-GRIS | MOR-1:4 | Cemento gris CPC 30R (bulto 50 kg) | ton | 0.33 | 0 | 0.00693 | 4482.76 | 31.07
E06.03.0061 | 2 | componente | ARENA | MOR-1:4 | Arena de río puesta en obra | m3 | 1.08 | 0 | 0.02268 | 474.14 | 10.75
E06.03.0061 | 2 | componente | AGUA | MOR-1:4 | Agua para construcción | m3 | 0.27 | 0 | 0.00567 | 60 | 0.34
E06.03.0061 | 3 | insumo | CEM-BLANCO |  | Cemento portland blanco CPC 30R B (saco 50 kg) | kg | 0.25 | 0.1 | 0.275 | 11.2 | 3.08 | Lechada de cemento blanco en junta a hueso (≈1 mm) y llenado de poro
E06.03.0061 | 4 | insumo | BRILLADO-MURO |  | Brillado y cristalizado de lambrín de mármol o granito (pieza pulida de fábrica), subcontrato | m2 | 1 | 0 | 1 | 45 | 45 | Brillado/cristalizado final del lambrín (la pieza llega pulida de fábrica), por subcontrato
E06.03.0062 | 1 | insumo | PIEDRA-MN-BPERLA-30 |  | Loseta de mármol blanco perla nacional 30.5x30.5x1 cm, 30.5x30.5x1, pulido de fábrica, sin IVA, puesto en obra | m2 | 1 | 0.05 | 1.05 | 670 | 703.5 | 1 m² de 30.5x30.5x1; 5% por cortes de despiece, ajustes y rotura
E06.03.0062 | 2 | basico | MOR-1:4 |  | Mortero cemento-arena 1:4 | m3 | 0.025 | 0.05 | 0.02625 |  | 52.7 | Cama de asiento de 2.5 cm (1.00 × 1.00 × 0.025 m³)
E06.03.0062 | 2 | componente | CEM-GRIS | MOR-1:4 | Cemento gris CPC 30R (bulto 50 kg) | ton | 0.33 | 0 | 0.008663 | 4482.76 | 38.83
E06.03.0062 | 2 | componente | ARENA | MOR-1:4 | Arena de río puesta en obra | m3 | 1.08 | 0 | 0.02835 | 474.14 | 13.44
E06.03.0062 | 2 | componente | AGUA | MOR-1:4 | Agua para construcción | m3 | 0.27 | 0 | 0.007088 | 60 | 0.43
E06.03.0062 | 3 | insumo | CEM-BLANCO |  | Cemento portland blanco CPC 30R B (saco 50 kg) | kg | 0.25 | 0.1 | 0.275 | 11.2 | 3.08 | Lechada de cemento blanco en junta a hueso (≈1 mm) y llenado de poro
E06.03.0062 | 4 | insumo | PULIDO-MARM-PISO |  | Pulido en sitio y brillado de piso de mármol (desbaste de cejas, pulido y cristalizado), subcontrato con equipo y abrasivos | m2 | 1 | 0 | 1 | 80 | 80 | Pulido en sitio (desbaste de cejas) y brillado/cristalizado del piso terminado, por subcontrato
E06.03.0063 | 1 | insumo | PIEDRA-MN-BPERLA-30 |  | Loseta de mármol blanco perla nacional 30.5x30.5x1 cm, 30.5x30.5x1, pulido de fábrica, sin IVA, puesto en obra | m2 | 1 | 0.05 | 1.05 | 670 | 703.5 | 1 m² de 30.5x30.5x1; 5% por cortes de despiece, ajustes y rotura
E06.03.0063 | 2 | basico | MOR-1:4 |  | Mortero cemento-arena 1:4 | m3 | 0.02 | 0.05 | 0.021 |  | 42.16 | Mortero de asiento en muro, espesor medio 2 cm (1.00 × 1.00 × 0.020 m³)
E06.03.0063 | 2 | componente | CEM-GRIS | MOR-1:4 | Cemento gris CPC 30R (bulto 50 kg) | ton | 0.33 | 0 | 0.00693 | 4482.76 | 31.07
E06.03.0063 | 2 | componente | ARENA | MOR-1:4 | Arena de río puesta en obra | m3 | 1.08 | 0 | 0.02268 | 474.14 | 10.75
E06.03.0063 | 2 | componente | AGUA | MOR-1:4 | Agua para construcción | m3 | 0.27 | 0 | 0.00567 | 60 | 0.34
E06.03.0063 | 3 | insumo | CEM-BLANCO |  | Cemento portland blanco CPC 30R B (saco 50 kg) | kg | 0.25 | 0.1 | 0.275 | 11.2 | 3.08 | Lechada de cemento blanco en junta a hueso (≈1 mm) y llenado de poro
E06.03.0063 | 4 | insumo | BRILLADO-MURO |  | Brillado y cristalizado de lambrín de mármol o granito (pieza pulida de fábrica), subcontrato | m2 | 1 | 0 | 1 | 45 | 45 | Brillado/cristalizado final del lambrín (la pieza llega pulida de fábrica), por subcontrato
E06.03.0064 | 1 | insumo | PIEDRA-MN-RGRECIA-30 |  | Loseta de mármol rojo Grecia nacional 30.5x30.5x1 cm, 30.5x30.5x1, pulido de fábrica, sin IVA, puesto en obra | m2 | 1 | 0.05 | 1.05 | 980 | 1029 | 1 m² de 30.5x30.5x1; 5% por cortes de despiece, ajustes y rotura
E06.03.0064 | 2 | basico | MOR-1:4 |  | Mortero cemento-arena 1:4 | m3 | 0.025 | 0.05 | 0.02625 |  | 52.7 | Cama de asiento de 2.5 cm (1.00 × 1.00 × 0.025 m³)
E06.03.0064 | 2 | componente | CEM-GRIS | MOR-1:4 | Cemento gris CPC 30R (bulto 50 kg) | ton | 0.33 | 0 | 0.008663 | 4482.76 | 38.83
E06.03.0064 | 2 | componente | ARENA | MOR-1:4 | Arena de río puesta en obra | m3 | 1.08 | 0 | 0.02835 | 474.14 | 13.44
E06.03.0064 | 2 | componente | AGUA | MOR-1:4 | Agua para construcción | m3 | 0.27 | 0 | 0.007088 | 60 | 0.43
E06.03.0064 | 3 | insumo | CEM-BLANCO |  | Cemento portland blanco CPC 30R B (saco 50 kg) | kg | 0.25 | 0.1 | 0.275 | 11.2 | 3.08 | Lechada de cemento blanco en junta a hueso (≈1 mm) y llenado de poro
E06.03.0064 | 4 | insumo | PULIDO-MARM-PISO |  | Pulido en sitio y brillado de piso de mármol (desbaste de cejas, pulido y cristalizado), subcontrato con equipo y abrasivos | m2 | 1 | 0 | 1 | 80 | 80 | Pulido en sitio (desbaste de cejas) y brillado/cristalizado del piso terminado, por subcontrato
E06.03.0065 | 1 | insumo | PIEDRA-MN-RGRECIA-30 |  | Loseta de mármol rojo Grecia nacional 30.5x30.5x1 cm, 30.5x30.5x1, pulido de fábrica, sin IVA, puesto en obra | m2 | 1 | 0.05 | 1.05 | 980 | 1029 | 1 m² de 30.5x30.5x1; 5% por cortes de despiece, ajustes y rotura
E06.03.0065 | 2 | basico | MOR-1:4 |  | Mortero cemento-arena 1:4 | m3 | 0.02 | 0.05 | 0.021 |  | 42.16 | Mortero de asiento en muro, espesor medio 2 cm (1.00 × 1.00 × 0.020 m³)
E06.03.0065 | 2 | componente | CEM-GRIS | MOR-1:4 | Cemento gris CPC 30R (bulto 50 kg) | ton | 0.33 | 0 | 0.00693 | 4482.76 | 31.07
E06.03.0065 | 2 | componente | ARENA | MOR-1:4 | Arena de río puesta en obra | m3 | 1.08 | 0 | 0.02268 | 474.14 | 10.75
E06.03.0065 | 2 | componente | AGUA | MOR-1:4 | Agua para construcción | m3 | 0.27 | 0 | 0.00567 | 60 | 0.34
E06.03.0065 | 3 | insumo | CEM-BLANCO |  | Cemento portland blanco CPC 30R B (saco 50 kg) | kg | 0.25 | 0.1 | 0.275 | 11.2 | 3.08 | Lechada de cemento blanco en junta a hueso (≈1 mm) y llenado de poro
E06.03.0065 | 4 | insumo | BRILLADO-MURO |  | Brillado y cristalizado de lambrín de mármol o granito (pieza pulida de fábrica), subcontrato | m2 | 1 | 0 | 1 | 45 | 45 | Brillado/cristalizado final del lambrín (la pieza llega pulida de fábrica), por subcontrato
E06.03.0066 | 1 | insumo | PIEDRA-MN-CM-30 |  | Loseta de mármol crema marfil nacional 30.5x30.5x1 cm, 30.5x30.5x1, pulido de fábrica, sin IVA, puesto en obra | m2 | 1 | 0.05 | 1.05 | 730 | 766.5 | 1 m² de 30.5x30.5x1; 5% por cortes de despiece, ajustes y rotura
E06.03.0066 | 2 | basico | MOR-1:4 |  | Mortero cemento-arena 1:4 | m3 | 0.025 | 0.05 | 0.02625 |  | 52.7 | Cama de asiento de 2.5 cm (1.00 × 1.00 × 0.025 m³)
E06.03.0066 | 2 | componente | CEM-GRIS | MOR-1:4 | Cemento gris CPC 30R (bulto 50 kg) | ton | 0.33 | 0 | 0.008663 | 4482.76 | 38.83
E06.03.0066 | 2 | componente | ARENA | MOR-1:4 | Arena de río puesta en obra | m3 | 1.08 | 0 | 0.02835 | 474.14 | 13.44
E06.03.0066 | 2 | componente | AGUA | MOR-1:4 | Agua para construcción | m3 | 0.27 | 0 | 0.007088 | 60 | 0.43
E06.03.0066 | 3 | insumo | CEM-BLANCO |  | Cemento portland blanco CPC 30R B (saco 50 kg) | kg | 0.25 | 0.1 | 0.275 | 11.2 | 3.08 | Lechada de cemento blanco en junta a hueso (≈1 mm) y llenado de poro
E06.03.0066 | 4 | insumo | PULIDO-MARM-PISO |  | Pulido en sitio y brillado de piso de mármol (desbaste de cejas, pulido y cristalizado), subcontrato con equipo y abrasivos | m2 | 1 | 0 | 1 | 80 | 80 | Pulido en sitio (desbaste de cejas) y brillado/cristalizado del piso terminado, por subcontrato
E06.03.0067 | 1 | insumo | PIEDRA-MN-CM-30 |  | Loseta de mármol crema marfil nacional 30.5x30.5x1 cm, 30.5x30.5x1, pulido de fábrica, sin IVA, puesto en obra | m2 | 1 | 0.05 | 1.05 | 730 | 766.5 | 1 m² de 30.5x30.5x1; 5% por cortes de despiece, ajustes y rotura
E06.03.0067 | 2 | basico | MOR-1:4 |  | Mortero cemento-arena 1:4 | m3 | 0.02 | 0.05 | 0.021 |  | 42.16 | Mortero de asiento en muro, espesor medio 2 cm (1.00 × 1.00 × 0.020 m³)
E06.03.0067 | 2 | componente | CEM-GRIS | MOR-1:4 | Cemento gris CPC 30R (bulto 50 kg) | ton | 0.33 | 0 | 0.00693 | 4482.76 | 31.07
E06.03.0067 | 2 | componente | ARENA | MOR-1:4 | Arena de río puesta en obra | m3 | 1.08 | 0 | 0.02268 | 474.14 | 10.75
E06.03.0067 | 2 | componente | AGUA | MOR-1:4 | Agua para construcción | m3 | 0.27 | 0 | 0.00567 | 60 | 0.34
E06.03.0067 | 3 | insumo | CEM-BLANCO |  | Cemento portland blanco CPC 30R B (saco 50 kg) | kg | 0.25 | 0.1 | 0.275 | 11.2 | 3.08 | Lechada de cemento blanco en junta a hueso (≈1 mm) y llenado de poro
E06.03.0067 | 4 | insumo | BRILLADO-MURO |  | Brillado y cristalizado de lambrín de mármol o granito (pieza pulida de fábrica), subcontrato | m2 | 1 | 0 | 1 | 45 | 45 | Brillado/cristalizado final del lambrín (la pieza llega pulida de fábrica), por subcontrato
E06.03.0068 | 1 | insumo | PIEDRA-MI-CM-4040 |  | Loseta de mármol importado crema marfil 40x40x2 cm, 40x40x2, pulido de fábrica, sin IVA, puesto en obra | m2 | 1 | 0.07 | 1.07 | 900 | 963 | 1 m² de 40x40x2; 7% por cortes de despiece, ajustes y rotura
E06.03.0068 | 2 | basico | MOR-1:4 |  | Mortero cemento-arena 1:4 | m3 | 0.025 | 0.05 | 0.02625 |  | 52.7 | Cama de asiento de 2.5 cm (1.00 × 1.00 × 0.025 m³)
E06.03.0068 | 2 | componente | CEM-GRIS | MOR-1:4 | Cemento gris CPC 30R (bulto 50 kg) | ton | 0.33 | 0 | 0.008663 | 4482.76 | 38.83
E06.03.0068 | 2 | componente | ARENA | MOR-1:4 | Arena de río puesta en obra | m3 | 1.08 | 0 | 0.02835 | 474.14 | 13.44
E06.03.0068 | 2 | componente | AGUA | MOR-1:4 | Agua para construcción | m3 | 0.27 | 0 | 0.007088 | 60 | 0.43
E06.03.0068 | 3 | insumo | CEM-BLANCO |  | Cemento portland blanco CPC 30R B (saco 50 kg) | kg | 0.25 | 0.1 | 0.275 | 11.2 | 3.08 | Lechada de cemento blanco en junta a hueso (≈1 mm) y llenado de poro
E06.03.0068 | 4 | insumo | PULIDO-MARM-PISO |  | Pulido en sitio y brillado de piso de mármol (desbaste de cejas, pulido y cristalizado), subcontrato con equipo y abrasivos | m2 | 1 | 0 | 1 | 80 | 80 | Pulido en sitio (desbaste de cejas) y brillado/cristalizado del piso terminado, por subcontrato
E06.03.0069 | 1 | insumo | PIEDRA-MI-CM-4040 |  | Loseta de mármol importado crema marfil 40x40x2 cm, 40x40x2, pulido de fábrica, sin IVA, puesto en obra | m2 | 1 | 0.07 | 1.07 | 900 | 963 | 1 m² de 40x40x2; 7% por cortes de despiece, ajustes y rotura
E06.03.0069 | 2 | basico | MOR-1:4 |  | Mortero cemento-arena 1:4 | m3 | 0.02 | 0.05 | 0.021 |  | 42.16 | Mortero de asiento en muro, espesor medio 2 cm (1.00 × 1.00 × 0.020 m³)
E06.03.0069 | 2 | componente | CEM-GRIS | MOR-1:4 | Cemento gris CPC 30R (bulto 50 kg) | ton | 0.33 | 0 | 0.00693 | 4482.76 | 31.07
E06.03.0069 | 2 | componente | ARENA | MOR-1:4 | Arena de río puesta en obra | m3 | 1.08 | 0 | 0.02268 | 474.14 | 10.75
E06.03.0069 | 2 | componente | AGUA | MOR-1:4 | Agua para construcción | m3 | 0.27 | 0 | 0.00567 | 60 | 0.34
E06.03.0069 | 3 | insumo | CEM-BLANCO |  | Cemento portland blanco CPC 30R B (saco 50 kg) | kg | 0.25 | 0.1 | 0.275 | 11.2 | 3.08 | Lechada de cemento blanco en junta a hueso (≈1 mm) y llenado de poro
E06.03.0069 | 4 | insumo | ALAMBRE-GALV-12 |  | Alambre galvanizado cal. 12 para colgantes | kg | 0.06 | 0.05 | 0.063 | 55 | 3.47 | Anclaje de placa: 4 grapas/m² × 0.35 m de alambre cal. 12 (0.044 kg/m) = 0.062 kg/m²
E06.03.0069 | 5 | insumo | YESO-CONST |  | Yeso de construcción (bulto 40 kg) | kg | 1.5 | 0.1 | 1.65 | 2.93 | 4.83 | Puntos de yeso para sujetar y plomear la placa mientras fragua el mortero
E06.03.0069 | 6 | insumo | BRILLADO-MURO |  | Brillado y cristalizado de lambrín de mármol o granito (pieza pulida de fábrica), subcontrato | m2 | 1 | 0 | 1 | 45 | 45 | Brillado/cristalizado final del lambrín (la pieza llega pulida de fábrica), por subcontrato
E06.03.0070 | 1 | insumo | PIEDRA-MI-CM-4060 |  | Loseta de mármol importado crema marfil 40x60x2 cm, 40x60x2, pulido de fábrica, sin IVA, puesto en obra | m2 | 1 | 0.07 | 1.07 | 1030 | 1102.1 | 1 m² de 40x60x2; 7% por cortes de despiece, ajustes y rotura
E06.03.0070 | 2 | basico | MOR-1:4 |  | Mortero cemento-arena 1:4 | m3 | 0.025 | 0.05 | 0.02625 |  | 52.7 | Cama de asiento de 2.5 cm (1.00 × 1.00 × 0.025 m³)
E06.03.0070 | 2 | componente | CEM-GRIS | MOR-1:4 | Cemento gris CPC 30R (bulto 50 kg) | ton | 0.33 | 0 | 0.008663 | 4482.76 | 38.83
E06.03.0070 | 2 | componente | ARENA | MOR-1:4 | Arena de río puesta en obra | m3 | 1.08 | 0 | 0.02835 | 474.14 | 13.44
E06.03.0070 | 2 | componente | AGUA | MOR-1:4 | Agua para construcción | m3 | 0.27 | 0 | 0.007088 | 60 | 0.43
E06.03.0070 | 3 | insumo | CEM-BLANCO |  | Cemento portland blanco CPC 30R B (saco 50 kg) | kg | 0.25 | 0.1 | 0.275 | 11.2 | 3.08 | Lechada de cemento blanco en junta a hueso (≈1 mm) y llenado de poro
E06.03.0070 | 4 | insumo | PULIDO-MARM-PISO |  | Pulido en sitio y brillado de piso de mármol (desbaste de cejas, pulido y cristalizado), subcontrato con equipo y abrasivos | m2 | 1 | 0 | 1 | 80 | 80 | Pulido en sitio (desbaste de cejas) y brillado/cristalizado del piso terminado, por subcontrato
E06.03.0071 | 1 | insumo | PIEDRA-MI-CM-4060 |  | Loseta de mármol importado crema marfil 40x60x2 cm, 40x60x2, pulido de fábrica, sin IVA, puesto en obra | m2 | 1 | 0.07 | 1.07 | 1030 | 1102.1 | 1 m² de 40x60x2; 7% por cortes de despiece, ajustes y rotura
E06.03.0071 | 2 | basico | MOR-1:4 |  | Mortero cemento-arena 1:4 | m3 | 0.02 | 0.05 | 0.021 |  | 42.16 | Mortero de asiento en muro, espesor medio 2 cm (1.00 × 1.00 × 0.020 m³)
E06.03.0071 | 2 | componente | CEM-GRIS | MOR-1:4 | Cemento gris CPC 30R (bulto 50 kg) | ton | 0.33 | 0 | 0.00693 | 4482.76 | 31.07
E06.03.0071 | 2 | componente | ARENA | MOR-1:4 | Arena de río puesta en obra | m3 | 1.08 | 0 | 0.02268 | 474.14 | 10.75
E06.03.0071 | 2 | componente | AGUA | MOR-1:4 | Agua para construcción | m3 | 0.27 | 0 | 0.00567 | 60 | 0.34
E06.03.0071 | 3 | insumo | CEM-BLANCO |  | Cemento portland blanco CPC 30R B (saco 50 kg) | kg | 0.25 | 0.1 | 0.275 | 11.2 | 3.08 | Lechada de cemento blanco en junta a hueso (≈1 mm) y llenado de poro
E06.03.0071 | 4 | insumo | ALAMBRE-GALV-12 |  | Alambre galvanizado cal. 12 para colgantes | kg | 0.06 | 0.05 | 0.063 | 55 | 3.47 | Anclaje de placa: 4 grapas/m² × 0.35 m de alambre cal. 12 (0.044 kg/m) = 0.062 kg/m²
E06.03.0071 | 5 | insumo | YESO-CONST |  | Yeso de construcción (bulto 40 kg) | kg | 1.5 | 0.1 | 1.65 | 2.93 | 4.83 | Puntos de yeso para sujetar y plomear la placa mientras fragua el mortero
E06.03.0071 | 6 | insumo | BRILLADO-MURO |  | Brillado y cristalizado de lambrín de mármol o granito (pieza pulida de fábrica), subcontrato | m2 | 1 | 0 | 1 | 45 | 45 | Brillado/cristalizado final del lambrín (la pieza llega pulida de fábrica), por subcontrato
E06.03.0072 | 1 | insumo | PIEDRA-MI-CM-4545 |  | Loseta de mármol importado crema marfil 45.7x45.7x1.5 cm, 45.7x45.7x1.5, pulido de fábrica, sin IVA, puesto en obra | m2 | 1 | 0.07 | 1.07 | 1070 | 1144.9 | 1 m² de 45.7x45.7x1.5; 7% por cortes de despiece, ajustes y rotura
E06.03.0072 | 2 | basico | MOR-1:4 |  | Mortero cemento-arena 1:4 | m3 | 0.025 | 0.05 | 0.02625 |  | 52.7 | Cama de asiento de 2.5 cm (1.00 × 1.00 × 0.025 m³)
E06.03.0072 | 2 | componente | CEM-GRIS | MOR-1:4 | Cemento gris CPC 30R (bulto 50 kg) | ton | 0.33 | 0 | 0.008663 | 4482.76 | 38.83
E06.03.0072 | 2 | componente | ARENA | MOR-1:4 | Arena de río puesta en obra | m3 | 1.08 | 0 | 0.02835 | 474.14 | 13.44
E06.03.0072 | 2 | componente | AGUA | MOR-1:4 | Agua para construcción | m3 | 0.27 | 0 | 0.007088 | 60 | 0.43
E06.03.0072 | 3 | insumo | CEM-BLANCO |  | Cemento portland blanco CPC 30R B (saco 50 kg) | kg | 0.25 | 0.1 | 0.275 | 11.2 | 3.08 | Lechada de cemento blanco en junta a hueso (≈1 mm) y llenado de poro
E06.03.0072 | 4 | insumo | PULIDO-MARM-PISO |  | Pulido en sitio y brillado de piso de mármol (desbaste de cejas, pulido y cristalizado), subcontrato con equipo y abrasivos | m2 | 1 | 0 | 1 | 80 | 80 | Pulido en sitio (desbaste de cejas) y brillado/cristalizado del piso terminado, por subcontrato
E06.03.0073 | 1 | insumo | PIEDRA-MI-CM-4545 |  | Loseta de mármol importado crema marfil 45.7x45.7x1.5 cm, 45.7x45.7x1.5, pulido de fábrica, sin IVA, puesto en obra | m2 | 1 | 0.07 | 1.07 | 1070 | 1144.9 | 1 m² de 45.7x45.7x1.5; 7% por cortes de despiece, ajustes y rotura
E06.03.0073 | 2 | basico | MOR-1:4 |  | Mortero cemento-arena 1:4 | m3 | 0.02 | 0.05 | 0.021 |  | 42.16 | Mortero de asiento en muro, espesor medio 2 cm (1.00 × 1.00 × 0.020 m³)
E06.03.0073 | 2 | componente | CEM-GRIS | MOR-1:4 | Cemento gris CPC 30R (bulto 50 kg) | ton | 0.33 | 0 | 0.00693 | 4482.76 | 31.07
E06.03.0073 | 2 | componente | ARENA | MOR-1:4 | Arena de río puesta en obra | m3 | 1.08 | 0 | 0.02268 | 474.14 | 10.75
E06.03.0073 | 2 | componente | AGUA | MOR-1:4 | Agua para construcción | m3 | 0.27 | 0 | 0.00567 | 60 | 0.34
E06.03.0073 | 3 | insumo | CEM-BLANCO |  | Cemento portland blanco CPC 30R B (saco 50 kg) | kg | 0.25 | 0.1 | 0.275 | 11.2 | 3.08 | Lechada de cemento blanco en junta a hueso (≈1 mm) y llenado de poro
E06.03.0073 | 4 | insumo | ALAMBRE-GALV-12 |  | Alambre galvanizado cal. 12 para colgantes | kg | 0.06 | 0.05 | 0.063 | 55 | 3.47 | Anclaje de placa: 4 grapas/m² × 0.35 m de alambre cal. 12 (0.044 kg/m) = 0.062 kg/m²
E06.03.0073 | 5 | insumo | YESO-CONST |  | Yeso de construcción (bulto 40 kg) | kg | 1.5 | 0.1 | 1.65 | 2.93 | 4.83 | Puntos de yeso para sujetar y plomear la placa mientras fragua el mortero
E06.03.0073 | 6 | insumo | BRILLADO-MURO |  | Brillado y cristalizado de lambrín de mármol o granito (pieza pulida de fábrica), subcontrato | m2 | 1 | 0 | 1 | 45 | 45 | Brillado/cristalizado final del lambrín (la pieza llega pulida de fábrica), por subcontrato
E06.03.0074 | 1 | insumo | PIEDRA-MI-CM-6060 |  | Loseta de mármol importado crema marfil 60x60x1.5 cm, 60x60x1.5, pulido de fábrica, sin IVA, puesto en obra | m2 | 1 | 0.07 | 1.07 | 1180 | 1262.6 | 1 m² de 60x60x1.5; 7% por cortes de despiece, ajustes y rotura
E06.03.0074 | 2 | basico | MOR-1:4 |  | Mortero cemento-arena 1:4 | m3 | 0.025 | 0.05 | 0.02625 |  | 52.7 | Cama de asiento de 2.5 cm (1.00 × 1.00 × 0.025 m³)
E06.03.0074 | 2 | componente | CEM-GRIS | MOR-1:4 | Cemento gris CPC 30R (bulto 50 kg) | ton | 0.33 | 0 | 0.008663 | 4482.76 | 38.83
E06.03.0074 | 2 | componente | ARENA | MOR-1:4 | Arena de río puesta en obra | m3 | 1.08 | 0 | 0.02835 | 474.14 | 13.44
E06.03.0074 | 2 | componente | AGUA | MOR-1:4 | Agua para construcción | m3 | 0.27 | 0 | 0.007088 | 60 | 0.43
E06.03.0074 | 3 | insumo | CEM-BLANCO |  | Cemento portland blanco CPC 30R B (saco 50 kg) | kg | 0.25 | 0.1 | 0.275 | 11.2 | 3.08 | Lechada de cemento blanco en junta a hueso (≈1 mm) y llenado de poro
E06.03.0074 | 4 | insumo | PULIDO-MARM-PISO |  | Pulido en sitio y brillado de piso de mármol (desbaste de cejas, pulido y cristalizado), subcontrato con equipo y abrasivos | m2 | 1 | 0 | 1 | 80 | 80 | Pulido en sitio (desbaste de cejas) y brillado/cristalizado del piso terminado, por subcontrato
E06.03.0075 | 1 | insumo | PIEDRA-MI-CM-6060 |  | Loseta de mármol importado crema marfil 60x60x1.5 cm, 60x60x1.5, pulido de fábrica, sin IVA, puesto en obra | m2 | 1 | 0.07 | 1.07 | 1180 | 1262.6 | 1 m² de 60x60x1.5; 7% por cortes de despiece, ajustes y rotura
E06.03.0075 | 2 | basico | MOR-1:4 |  | Mortero cemento-arena 1:4 | m3 | 0.02 | 0.05 | 0.021 |  | 42.16 | Mortero de asiento en muro, espesor medio 2 cm (1.00 × 1.00 × 0.020 m³)
E06.03.0075 | 2 | componente | CEM-GRIS | MOR-1:4 | Cemento gris CPC 30R (bulto 50 kg) | ton | 0.33 | 0 | 0.00693 | 4482.76 | 31.07
E06.03.0075 | 2 | componente | ARENA | MOR-1:4 | Arena de río puesta en obra | m3 | 1.08 | 0 | 0.02268 | 474.14 | 10.75
E06.03.0075 | 2 | componente | AGUA | MOR-1:4 | Agua para construcción | m3 | 0.27 | 0 | 0.00567 | 60 | 0.34
E06.03.0075 | 3 | insumo | CEM-BLANCO |  | Cemento portland blanco CPC 30R B (saco 50 kg) | kg | 0.25 | 0.1 | 0.275 | 11.2 | 3.08 | Lechada de cemento blanco en junta a hueso (≈1 mm) y llenado de poro
E06.03.0075 | 4 | insumo | ALAMBRE-GALV-12 |  | Alambre galvanizado cal. 12 para colgantes | kg | 0.06 | 0.05 | 0.063 | 55 | 3.47 | Anclaje de placa: 4 grapas/m² × 0.35 m de alambre cal. 12 (0.044 kg/m) = 0.062 kg/m²
E06.03.0075 | 5 | insumo | YESO-CONST |  | Yeso de construcción (bulto 40 kg) | kg | 1.5 | 0.1 | 1.65 | 2.93 | 4.83 | Puntos de yeso para sujetar y plomear la placa mientras fragua el mortero
E06.03.0075 | 6 | insumo | BRILLADO-MURO |  | Brillado y cristalizado de lambrín de mármol o granito (pieza pulida de fábrica), subcontrato | m2 | 1 | 0 | 1 | 45 | 45 | Brillado/cristalizado final del lambrín (la pieza llega pulida de fábrica), por subcontrato
E06.03.0076 | 1 | insumo | PIEDRA-MI-CARRARA-30 |  | Loseta de mármol importado blanco Carrara 30.5x30.5x1 cm, 30.5x30.5x1, pulido de fábrica, sin IVA, puesto en obra | m2 | 1 | 0.05 | 1.05 | 880 | 924 | 1 m² de 30.5x30.5x1; 5% por cortes de despiece, ajustes y rotura
E06.03.0076 | 2 | basico | MOR-1:4 |  | Mortero cemento-arena 1:4 | m3 | 0.025 | 0.05 | 0.02625 |  | 52.7 | Cama de asiento de 2.5 cm (1.00 × 1.00 × 0.025 m³)
E06.03.0076 | 2 | componente | CEM-GRIS | MOR-1:4 | Cemento gris CPC 30R (bulto 50 kg) | ton | 0.33 | 0 | 0.008663 | 4482.76 | 38.83
E06.03.0076 | 2 | componente | ARENA | MOR-1:4 | Arena de río puesta en obra | m3 | 1.08 | 0 | 0.02835 | 474.14 | 13.44
E06.03.0076 | 2 | componente | AGUA | MOR-1:4 | Agua para construcción | m3 | 0.27 | 0 | 0.007088 | 60 | 0.43
E06.03.0076 | 3 | insumo | CEM-BLANCO |  | Cemento portland blanco CPC 30R B (saco 50 kg) | kg | 0.25 | 0.1 | 0.275 | 11.2 | 3.08 | Lechada de cemento blanco en junta a hueso (≈1 mm) y llenado de poro
E06.03.0076 | 4 | insumo | PULIDO-MARM-PISO |  | Pulido en sitio y brillado de piso de mármol (desbaste de cejas, pulido y cristalizado), subcontrato con equipo y abrasivos | m2 | 1 | 0 | 1 | 80 | 80 | Pulido en sitio (desbaste de cejas) y brillado/cristalizado del piso terminado, por subcontrato
E06.03.0077 | 1 | insumo | PIEDRA-MI-CARRARA-30 |  | Loseta de mármol importado blanco Carrara 30.5x30.5x1 cm, 30.5x30.5x1, pulido de fábrica, sin IVA, puesto en obra | m2 | 1 | 0.05 | 1.05 | 880 | 924 | 1 m² de 30.5x30.5x1; 5% por cortes de despiece, ajustes y rotura
E06.03.0077 | 2 | basico | MOR-1:4 |  | Mortero cemento-arena 1:4 | m3 | 0.02 | 0.05 | 0.021 |  | 42.16 | Mortero de asiento en muro, espesor medio 2 cm (1.00 × 1.00 × 0.020 m³)
E06.03.0077 | 2 | componente | CEM-GRIS | MOR-1:4 | Cemento gris CPC 30R (bulto 50 kg) | ton | 0.33 | 0 | 0.00693 | 4482.76 | 31.07
E06.03.0077 | 2 | componente | ARENA | MOR-1:4 | Arena de río puesta en obra | m3 | 1.08 | 0 | 0.02268 | 474.14 | 10.75
E06.03.0077 | 2 | componente | AGUA | MOR-1:4 | Agua para construcción | m3 | 0.27 | 0 | 0.00567 | 60 | 0.34
E06.03.0077 | 3 | insumo | CEM-BLANCO |  | Cemento portland blanco CPC 30R B (saco 50 kg) | kg | 0.25 | 0.1 | 0.275 | 11.2 | 3.08 | Lechada de cemento blanco en junta a hueso (≈1 mm) y llenado de poro
E06.03.0077 | 4 | insumo | BRILLADO-MURO |  | Brillado y cristalizado de lambrín de mármol o granito (pieza pulida de fábrica), subcontrato | m2 | 1 | 0 | 1 | 45 | 45 | Brillado/cristalizado final del lambrín (la pieza llega pulida de fábrica), por subcontrato
E06.03.0078 | 1 | insumo | PIEDRA-MI-CARRARA-4040 |  | Loseta de mármol importado blanco Carrara 40x40x2 cm, 40x40x2, pulido de fábrica, sin IVA, puesto en obra | m2 | 1 | 0.07 | 1.07 | 1150 | 1230.5 | 1 m² de 40x40x2; 7% por cortes de despiece, ajustes y rotura
E06.03.0078 | 2 | basico | MOR-1:4 |  | Mortero cemento-arena 1:4 | m3 | 0.025 | 0.05 | 0.02625 |  | 52.7 | Cama de asiento de 2.5 cm (1.00 × 1.00 × 0.025 m³)
E06.03.0078 | 2 | componente | CEM-GRIS | MOR-1:4 | Cemento gris CPC 30R (bulto 50 kg) | ton | 0.33 | 0 | 0.008663 | 4482.76 | 38.83
E06.03.0078 | 2 | componente | ARENA | MOR-1:4 | Arena de río puesta en obra | m3 | 1.08 | 0 | 0.02835 | 474.14 | 13.44
E06.03.0078 | 2 | componente | AGUA | MOR-1:4 | Agua para construcción | m3 | 0.27 | 0 | 0.007088 | 60 | 0.43
E06.03.0078 | 3 | insumo | CEM-BLANCO |  | Cemento portland blanco CPC 30R B (saco 50 kg) | kg | 0.25 | 0.1 | 0.275 | 11.2 | 3.08 | Lechada de cemento blanco en junta a hueso (≈1 mm) y llenado de poro
E06.03.0078 | 4 | insumo | PULIDO-MARM-PISO |  | Pulido en sitio y brillado de piso de mármol (desbaste de cejas, pulido y cristalizado), subcontrato con equipo y abrasivos | m2 | 1 | 0 | 1 | 80 | 80 | Pulido en sitio (desbaste de cejas) y brillado/cristalizado del piso terminado, por subcontrato
E06.03.0079 | 1 | insumo | PIEDRA-MI-CARRARA-4040 |  | Loseta de mármol importado blanco Carrara 40x40x2 cm, 40x40x2, pulido de fábrica, sin IVA, puesto en obra | m2 | 1 | 0.07 | 1.07 | 1150 | 1230.5 | 1 m² de 40x40x2; 7% por cortes de despiece, ajustes y rotura
E06.03.0079 | 2 | basico | MOR-1:4 |  | Mortero cemento-arena 1:4 | m3 | 0.02 | 0.05 | 0.021 |  | 42.16 | Mortero de asiento en muro, espesor medio 2 cm (1.00 × 1.00 × 0.020 m³)
E06.03.0079 | 2 | componente | CEM-GRIS | MOR-1:4 | Cemento gris CPC 30R (bulto 50 kg) | ton | 0.33 | 0 | 0.00693 | 4482.76 | 31.07
E06.03.0079 | 2 | componente | ARENA | MOR-1:4 | Arena de río puesta en obra | m3 | 1.08 | 0 | 0.02268 | 474.14 | 10.75
E06.03.0079 | 2 | componente | AGUA | MOR-1:4 | Agua para construcción | m3 | 0.27 | 0 | 0.00567 | 60 | 0.34
E06.03.0079 | 3 | insumo | CEM-BLANCO |  | Cemento portland blanco CPC 30R B (saco 50 kg) | kg | 0.25 | 0.1 | 0.275 | 11.2 | 3.08 | Lechada de cemento blanco en junta a hueso (≈1 mm) y llenado de poro
E06.03.0079 | 4 | insumo | ALAMBRE-GALV-12 |  | Alambre galvanizado cal. 12 para colgantes | kg | 0.06 | 0.05 | 0.063 | 55 | 3.47 | Anclaje de placa: 4 grapas/m² × 0.35 m de alambre cal. 12 (0.044 kg/m) = 0.062 kg/m²
E06.03.0079 | 5 | insumo | YESO-CONST |  | Yeso de construcción (bulto 40 kg) | kg | 1.5 | 0.1 | 1.65 | 2.93 | 4.83 | Puntos de yeso para sujetar y plomear la placa mientras fragua el mortero
E06.03.0079 | 6 | insumo | BRILLADO-MURO |  | Brillado y cristalizado de lambrín de mármol o granito (pieza pulida de fábrica), subcontrato | m2 | 1 | 0 | 1 | 45 | 45 | Brillado/cristalizado final del lambrín (la pieza llega pulida de fábrica), por subcontrato
E06.03.0080 | 1 | insumo | PIEDRA-MI-CARRARA-4060 |  | Loseta de mármol importado blanco Carrara 40x60x2 cm, 40x60x2, pulido de fábrica, sin IVA, puesto en obra | m2 | 1 | 0.07 | 1.07 | 1150 | 1230.5 | 1 m² de 40x60x2; 7% por cortes de despiece, ajustes y rotura
E06.03.0080 | 2 | basico | MOR-1:4 |  | Mortero cemento-arena 1:4 | m3 | 0.025 | 0.05 | 0.02625 |  | 52.7 | Cama de asiento de 2.5 cm (1.00 × 1.00 × 0.025 m³)
E06.03.0080 | 2 | componente | CEM-GRIS | MOR-1:4 | Cemento gris CPC 30R (bulto 50 kg) | ton | 0.33 | 0 | 0.008663 | 4482.76 | 38.83
E06.03.0080 | 2 | componente | ARENA | MOR-1:4 | Arena de río puesta en obra | m3 | 1.08 | 0 | 0.02835 | 474.14 | 13.44
E06.03.0080 | 2 | componente | AGUA | MOR-1:4 | Agua para construcción | m3 | 0.27 | 0 | 0.007088 | 60 | 0.43
E06.03.0080 | 3 | insumo | CEM-BLANCO |  | Cemento portland blanco CPC 30R B (saco 50 kg) | kg | 0.25 | 0.1 | 0.275 | 11.2 | 3.08 | Lechada de cemento blanco en junta a hueso (≈1 mm) y llenado de poro
E06.03.0080 | 4 | insumo | PULIDO-MARM-PISO |  | Pulido en sitio y brillado de piso de mármol (desbaste de cejas, pulido y cristalizado), subcontrato con equipo y abrasivos | m2 | 1 | 0 | 1 | 80 | 80 | Pulido en sitio (desbaste de cejas) y brillado/cristalizado del piso terminado, por subcontrato
E06.03.0081 | 1 | insumo | PIEDRA-MI-CARRARA-4060 |  | Loseta de mármol importado blanco Carrara 40x60x2 cm, 40x60x2, pulido de fábrica, sin IVA, puesto en obra | m2 | 1 | 0.07 | 1.07 | 1150 | 1230.5 | 1 m² de 40x60x2; 7% por cortes de despiece, ajustes y rotura
E06.03.0081 | 2 | basico | MOR-1:4 |  | Mortero cemento-arena 1:4 | m3 | 0.02 | 0.05 | 0.021 |  | 42.16 | Mortero de asiento en muro, espesor medio 2 cm (1.00 × 1.00 × 0.020 m³)
E06.03.0081 | 2 | componente | CEM-GRIS | MOR-1:4 | Cemento gris CPC 30R (bulto 50 kg) | ton | 0.33 | 0 | 0.00693 | 4482.76 | 31.07
E06.03.0081 | 2 | componente | ARENA | MOR-1:4 | Arena de río puesta en obra | m3 | 1.08 | 0 | 0.02268 | 474.14 | 10.75
E06.03.0081 | 2 | componente | AGUA | MOR-1:4 | Agua para construcción | m3 | 0.27 | 0 | 0.00567 | 60 | 0.34
E06.03.0081 | 3 | insumo | CEM-BLANCO |  | Cemento portland blanco CPC 30R B (saco 50 kg) | kg | 0.25 | 0.1 | 0.275 | 11.2 | 3.08 | Lechada de cemento blanco en junta a hueso (≈1 mm) y llenado de poro
E06.03.0081 | 4 | insumo | ALAMBRE-GALV-12 |  | Alambre galvanizado cal. 12 para colgantes | kg | 0.06 | 0.05 | 0.063 | 55 | 3.47 | Anclaje de placa: 4 grapas/m² × 0.35 m de alambre cal. 12 (0.044 kg/m) = 0.062 kg/m²
E06.03.0081 | 5 | insumo | YESO-CONST |  | Yeso de construcción (bulto 40 kg) | kg | 1.5 | 0.1 | 1.65 | 2.93 | 4.83 | Puntos de yeso para sujetar y plomear la placa mientras fragua el mortero
E06.03.0081 | 6 | insumo | BRILLADO-MURO |  | Brillado y cristalizado de lambrín de mármol o granito (pieza pulida de fábrica), subcontrato | m2 | 1 | 0 | 1 | 45 | 45 | Brillado/cristalizado final del lambrín (la pieza llega pulida de fábrica), por subcontrato
E06.03.0082 | 1 | insumo | PIEDRA-MI-ALIC-30 |  | Loseta de mármol importado rojo Alicante 30.5x30.5x1 cm, 30.5x30.5x1, pulido de fábrica, sin IVA, puesto en obra | m2 | 1 | 0.05 | 1.05 | 1250 | 1312.5 | 1 m² de 30.5x30.5x1; 5% por cortes de despiece, ajustes y rotura
E06.03.0082 | 2 | basico | MOR-1:4 |  | Mortero cemento-arena 1:4 | m3 | 0.025 | 0.05 | 0.02625 |  | 52.7 | Cama de asiento de 2.5 cm (1.00 × 1.00 × 0.025 m³)
E06.03.0082 | 2 | componente | CEM-GRIS | MOR-1:4 | Cemento gris CPC 30R (bulto 50 kg) | ton | 0.33 | 0 | 0.008663 | 4482.76 | 38.83
E06.03.0082 | 2 | componente | ARENA | MOR-1:4 | Arena de río puesta en obra | m3 | 1.08 | 0 | 0.02835 | 474.14 | 13.44
E06.03.0082 | 2 | componente | AGUA | MOR-1:4 | Agua para construcción | m3 | 0.27 | 0 | 0.007088 | 60 | 0.43
E06.03.0082 | 3 | insumo | CEM-BLANCO |  | Cemento portland blanco CPC 30R B (saco 50 kg) | kg | 0.25 | 0.1 | 0.275 | 11.2 | 3.08 | Lechada de cemento blanco en junta a hueso (≈1 mm) y llenado de poro
E06.03.0082 | 4 | insumo | PULIDO-MARM-PISO |  | Pulido en sitio y brillado de piso de mármol (desbaste de cejas, pulido y cristalizado), subcontrato con equipo y abrasivos | m2 | 1 | 0 | 1 | 80 | 80 | Pulido en sitio (desbaste de cejas) y brillado/cristalizado del piso terminado, por subcontrato
E06.03.0083 | 1 | insumo | PIEDRA-MI-ALIC-30 |  | Loseta de mármol importado rojo Alicante 30.5x30.5x1 cm, 30.5x30.5x1, pulido de fábrica, sin IVA, puesto en obra | m2 | 1 | 0.05 | 1.05 | 1250 | 1312.5 | 1 m² de 30.5x30.5x1; 5% por cortes de despiece, ajustes y rotura
E06.03.0083 | 2 | basico | MOR-1:4 |  | Mortero cemento-arena 1:4 | m3 | 0.02 | 0.05 | 0.021 |  | 42.16 | Mortero de asiento en muro, espesor medio 2 cm (1.00 × 1.00 × 0.020 m³)
E06.03.0083 | 2 | componente | CEM-GRIS | MOR-1:4 | Cemento gris CPC 30R (bulto 50 kg) | ton | 0.33 | 0 | 0.00693 | 4482.76 | 31.07
E06.03.0083 | 2 | componente | ARENA | MOR-1:4 | Arena de río puesta en obra | m3 | 1.08 | 0 | 0.02268 | 474.14 | 10.75
E06.03.0083 | 2 | componente | AGUA | MOR-1:4 | Agua para construcción | m3 | 0.27 | 0 | 0.00567 | 60 | 0.34
E06.03.0083 | 3 | insumo | CEM-BLANCO |  | Cemento portland blanco CPC 30R B (saco 50 kg) | kg | 0.25 | 0.1 | 0.275 | 11.2 | 3.08 | Lechada de cemento blanco en junta a hueso (≈1 mm) y llenado de poro
E06.03.0083 | 4 | insumo | BRILLADO-MURO |  | Brillado y cristalizado de lambrín de mármol o granito (pieza pulida de fábrica), subcontrato | m2 | 1 | 0 | 1 | 45 | 45 | Brillado/cristalizado final del lambrín (la pieza llega pulida de fábrica), por subcontrato
E06.03.0084 | 1 | insumo | PIEDRA-MI-CAFE-30 |  | Loseta de mármol importado café marrón 30.5x30.5x1 cm, 30.5x30.5x1, pulido de fábrica, sin IVA, puesto en obra | m2 | 1 | 0.05 | 1.05 | 1250 | 1312.5 | 1 m² de 30.5x30.5x1; 5% por cortes de despiece, ajustes y rotura
E06.03.0084 | 2 | basico | MOR-1:4 |  | Mortero cemento-arena 1:4 | m3 | 0.025 | 0.05 | 0.02625 |  | 52.7 | Cama de asiento de 2.5 cm (1.00 × 1.00 × 0.025 m³)
E06.03.0084 | 2 | componente | CEM-GRIS | MOR-1:4 | Cemento gris CPC 30R (bulto 50 kg) | ton | 0.33 | 0 | 0.008663 | 4482.76 | 38.83
E06.03.0084 | 2 | componente | ARENA | MOR-1:4 | Arena de río puesta en obra | m3 | 1.08 | 0 | 0.02835 | 474.14 | 13.44
E06.03.0084 | 2 | componente | AGUA | MOR-1:4 | Agua para construcción | m3 | 0.27 | 0 | 0.007088 | 60 | 0.43
E06.03.0084 | 3 | insumo | CEM-BLANCO |  | Cemento portland blanco CPC 30R B (saco 50 kg) | kg | 0.25 | 0.1 | 0.275 | 11.2 | 3.08 | Lechada de cemento blanco en junta a hueso (≈1 mm) y llenado de poro
E06.03.0084 | 4 | insumo | PULIDO-MARM-PISO |  | Pulido en sitio y brillado de piso de mármol (desbaste de cejas, pulido y cristalizado), subcontrato con equipo y abrasivos | m2 | 1 | 0 | 1 | 80 | 80 | Pulido en sitio (desbaste de cejas) y brillado/cristalizado del piso terminado, por subcontrato
E06.03.0085 | 1 | insumo | PIEDRA-MI-CAFE-30 |  | Loseta de mármol importado café marrón 30.5x30.5x1 cm, 30.5x30.5x1, pulido de fábrica, sin IVA, puesto en obra | m2 | 1 | 0.05 | 1.05 | 1250 | 1312.5 | 1 m² de 30.5x30.5x1; 5% por cortes de despiece, ajustes y rotura
E06.03.0085 | 2 | basico | MOR-1:4 |  | Mortero cemento-arena 1:4 | m3 | 0.02 | 0.05 | 0.021 |  | 42.16 | Mortero de asiento en muro, espesor medio 2 cm (1.00 × 1.00 × 0.020 m³)
E06.03.0085 | 2 | componente | CEM-GRIS | MOR-1:4 | Cemento gris CPC 30R (bulto 50 kg) | ton | 0.33 | 0 | 0.00693 | 4482.76 | 31.07
E06.03.0085 | 2 | componente | ARENA | MOR-1:4 | Arena de río puesta en obra | m3 | 1.08 | 0 | 0.02268 | 474.14 | 10.75
E06.03.0085 | 2 | componente | AGUA | MOR-1:4 | Agua para construcción | m3 | 0.27 | 0 | 0.00567 | 60 | 0.34
E06.03.0085 | 3 | insumo | CEM-BLANCO |  | Cemento portland blanco CPC 30R B (saco 50 kg) | kg | 0.25 | 0.1 | 0.275 | 11.2 | 3.08 | Lechada de cemento blanco en junta a hueso (≈1 mm) y llenado de poro
E06.03.0085 | 4 | insumo | BRILLADO-MURO |  | Brillado y cristalizado de lambrín de mármol o granito (pieza pulida de fábrica), subcontrato | m2 | 1 | 0 | 1 | 45 | 45 | Brillado/cristalizado final del lambrín (la pieza llega pulida de fábrica), por subcontrato
E06.03.0086 | 1 | insumo | PIEDRA-MI-VTINOS-30 |  | Loseta de mármol importado verde Tinos 30.5x30.5x1 cm, 30.5x30.5x1, pulido de fábrica, sin IVA, puesto en obra | m2 | 1 | 0.05 | 1.05 | 2130 | 2236.5 | 1 m² de 30.5x30.5x1; 5% por cortes de despiece, ajustes y rotura
E06.03.0086 | 2 | basico | MOR-1:4 |  | Mortero cemento-arena 1:4 | m3 | 0.025 | 0.05 | 0.02625 |  | 52.7 | Cama de asiento de 2.5 cm (1.00 × 1.00 × 0.025 m³)
E06.03.0086 | 2 | componente | CEM-GRIS | MOR-1:4 | Cemento gris CPC 30R (bulto 50 kg) | ton | 0.33 | 0 | 0.008663 | 4482.76 | 38.83
E06.03.0086 | 2 | componente | ARENA | MOR-1:4 | Arena de río puesta en obra | m3 | 1.08 | 0 | 0.02835 | 474.14 | 13.44
E06.03.0086 | 2 | componente | AGUA | MOR-1:4 | Agua para construcción | m3 | 0.27 | 0 | 0.007088 | 60 | 0.43
E06.03.0086 | 3 | insumo | CEM-BLANCO |  | Cemento portland blanco CPC 30R B (saco 50 kg) | kg | 0.25 | 0.1 | 0.275 | 11.2 | 3.08 | Lechada de cemento blanco en junta a hueso (≈1 mm) y llenado de poro
E06.03.0086 | 4 | insumo | PULIDO-MARM-PISO |  | Pulido en sitio y brillado de piso de mármol (desbaste de cejas, pulido y cristalizado), subcontrato con equipo y abrasivos | m2 | 1 | 0 | 1 | 80 | 80 | Pulido en sitio (desbaste de cejas) y brillado/cristalizado del piso terminado, por subcontrato
E06.03.0087 | 1 | insumo | PIEDRA-MI-VTINOS-30 |  | Loseta de mármol importado verde Tinos 30.5x30.5x1 cm, 30.5x30.5x1, pulido de fábrica, sin IVA, puesto en obra | m2 | 1 | 0.05 | 1.05 | 2130 | 2236.5 | 1 m² de 30.5x30.5x1; 5% por cortes de despiece, ajustes y rotura
E06.03.0087 | 2 | basico | MOR-1:4 |  | Mortero cemento-arena 1:4 | m3 | 0.02 | 0.05 | 0.021 |  | 42.16 | Mortero de asiento en muro, espesor medio 2 cm (1.00 × 1.00 × 0.020 m³)
E06.03.0087 | 2 | componente | CEM-GRIS | MOR-1:4 | Cemento gris CPC 30R (bulto 50 kg) | ton | 0.33 | 0 | 0.00693 | 4482.76 | 31.07
E06.03.0087 | 2 | componente | ARENA | MOR-1:4 | Arena de río puesta en obra | m3 | 1.08 | 0 | 0.02268 | 474.14 | 10.75
E06.03.0087 | 2 | componente | AGUA | MOR-1:4 | Agua para construcción | m3 | 0.27 | 0 | 0.00567 | 60 | 0.34
E06.03.0087 | 3 | insumo | CEM-BLANCO |  | Cemento portland blanco CPC 30R B (saco 50 kg) | kg | 0.25 | 0.1 | 0.275 | 11.2 | 3.08 | Lechada de cemento blanco en junta a hueso (≈1 mm) y llenado de poro
E06.03.0087 | 4 | insumo | BRILLADO-MURO |  | Brillado y cristalizado de lambrín de mármol o granito (pieza pulida de fábrica), subcontrato | m2 | 1 | 0 | 1 | 45 | 45 | Brillado/cristalizado final del lambrín (la pieza llega pulida de fábrica), por subcontrato
E06.03.0088 | 1 | insumo | PIEDRA-MI-THASSOS-6161 |  | Loseta de mármol importado blanco Thassos extra 61x61x2 cm, 61x61x2, pulido de fábrica, sin IVA, puesto en obra | m2 | 1 | 0.07 | 1.07 | 4100 | 4387 | 1 m² de 61x61x2; 7% por cortes de despiece, ajustes y rotura
E06.03.0088 | 2 | basico | MOR-1:4 |  | Mortero cemento-arena 1:4 | m3 | 0.025 | 0.05 | 0.02625 |  | 52.7 | Cama de asiento de 2.5 cm (1.00 × 1.00 × 0.025 m³)
E06.03.0088 | 2 | componente | CEM-GRIS | MOR-1:4 | Cemento gris CPC 30R (bulto 50 kg) | ton | 0.33 | 0 | 0.008663 | 4482.76 | 38.83
E06.03.0088 | 2 | componente | ARENA | MOR-1:4 | Arena de río puesta en obra | m3 | 1.08 | 0 | 0.02835 | 474.14 | 13.44
E06.03.0088 | 2 | componente | AGUA | MOR-1:4 | Agua para construcción | m3 | 0.27 | 0 | 0.007088 | 60 | 0.43
E06.03.0088 | 3 | insumo | CEM-BLANCO |  | Cemento portland blanco CPC 30R B (saco 50 kg) | kg | 0.25 | 0.1 | 0.275 | 11.2 | 3.08 | Lechada de cemento blanco en junta a hueso (≈1 mm) y llenado de poro
E06.03.0088 | 4 | insumo | PULIDO-MARM-PISO |  | Pulido en sitio y brillado de piso de mármol (desbaste de cejas, pulido y cristalizado), subcontrato con equipo y abrasivos | m2 | 1 | 0 | 1 | 80 | 80 | Pulido en sitio (desbaste de cejas) y brillado/cristalizado del piso terminado, por subcontrato
E06.03.0089 | 1 | insumo | PIEDRA-MI-THASSOS-6161 |  | Loseta de mármol importado blanco Thassos extra 61x61x2 cm, 61x61x2, pulido de fábrica, sin IVA, puesto en obra | m2 | 1 | 0.07 | 1.07 | 4100 | 4387 | 1 m² de 61x61x2; 7% por cortes de despiece, ajustes y rotura
E06.03.0089 | 2 | basico | MOR-1:4 |  | Mortero cemento-arena 1:4 | m3 | 0.02 | 0.05 | 0.021 |  | 42.16 | Mortero de asiento en muro, espesor medio 2 cm (1.00 × 1.00 × 0.020 m³)
E06.03.0089 | 2 | componente | CEM-GRIS | MOR-1:4 | Cemento gris CPC 30R (bulto 50 kg) | ton | 0.33 | 0 | 0.00693 | 4482.76 | 31.07
E06.03.0089 | 2 | componente | ARENA | MOR-1:4 | Arena de río puesta en obra | m3 | 1.08 | 0 | 0.02268 | 474.14 | 10.75
E06.03.0089 | 2 | componente | AGUA | MOR-1:4 | Agua para construcción | m3 | 0.27 | 0 | 0.00567 | 60 | 0.34
E06.03.0089 | 3 | insumo | CEM-BLANCO |  | Cemento portland blanco CPC 30R B (saco 50 kg) | kg | 0.25 | 0.1 | 0.275 | 11.2 | 3.08 | Lechada de cemento blanco en junta a hueso (≈1 mm) y llenado de poro
E06.03.0089 | 4 | insumo | ALAMBRE-GALV-12 |  | Alambre galvanizado cal. 12 para colgantes | kg | 0.06 | 0.05 | 0.063 | 55 | 3.47 | Anclaje de placa: 4 grapas/m² × 0.35 m de alambre cal. 12 (0.044 kg/m) = 0.062 kg/m²
E06.03.0089 | 5 | insumo | YESO-CONST |  | Yeso de construcción (bulto 40 kg) | kg | 1.5 | 0.1 | 1.65 | 2.93 | 4.83 | Puntos de yeso para sujetar y plomear la placa mientras fragua el mortero
E06.03.0089 | 6 | insumo | BRILLADO-MURO |  | Brillado y cristalizado de lambrín de mármol o granito (pieza pulida de fábrica), subcontrato | m2 | 1 | 0 | 1 | 45 | 45 | Brillado/cristalizado final del lambrín (la pieza llega pulida de fábrica), por subcontrato
E06.03.0090 | 1 | insumo | PIEDRA-MI-THASSOS-1030 |  | Loseta de mármol importado blanco Thassos extra 10x30x1 cm, 10x30x1, pulido de fábrica, sin IVA, puesto en obra | m2 | 1 | 0.08 | 1.08 | 720 | 777.6 | 1 m² de 10x30x1; 8% por cortes de despiece, ajustes y rotura
E06.03.0090 | 2 | basico | MOR-1:4 |  | Mortero cemento-arena 1:4 | m3 | 0.025 | 0.05 | 0.02625 |  | 52.7 | Cama de asiento de 2.5 cm (1.00 × 1.00 × 0.025 m³)
E06.03.0090 | 2 | componente | CEM-GRIS | MOR-1:4 | Cemento gris CPC 30R (bulto 50 kg) | ton | 0.33 | 0 | 0.008663 | 4482.76 | 38.83
E06.03.0090 | 2 | componente | ARENA | MOR-1:4 | Arena de río puesta en obra | m3 | 1.08 | 0 | 0.02835 | 474.14 | 13.44
E06.03.0090 | 2 | componente | AGUA | MOR-1:4 | Agua para construcción | m3 | 0.27 | 0 | 0.007088 | 60 | 0.43
E06.03.0090 | 3 | insumo | CEM-BLANCO |  | Cemento portland blanco CPC 30R B (saco 50 kg) | kg | 0.25 | 0.1 | 0.275 | 11.2 | 3.08 | Lechada de cemento blanco en junta a hueso (≈1 mm) y llenado de poro
E06.03.0090 | 4 | insumo | PULIDO-MARM-PISO |  | Pulido en sitio y brillado de piso de mármol (desbaste de cejas, pulido y cristalizado), subcontrato con equipo y abrasivos | m2 | 1 | 0 | 1 | 80 | 80 | Pulido en sitio (desbaste de cejas) y brillado/cristalizado del piso terminado, por subcontrato
E06.03.0091 | 1 | insumo | PIEDRA-MI-THASSOS-1030 |  | Loseta de mármol importado blanco Thassos extra 10x30x1 cm, 10x30x1, pulido de fábrica, sin IVA, puesto en obra | m2 | 1 | 0.08 | 1.08 | 720 | 777.6 | 1 m² de 10x30x1; 8% por cortes de despiece, ajustes y rotura
E06.03.0091 | 2 | basico | MOR-1:4 |  | Mortero cemento-arena 1:4 | m3 | 0.02 | 0.05 | 0.021 |  | 42.16 | Mortero de asiento en muro, espesor medio 2 cm (1.00 × 1.00 × 0.020 m³)
E06.03.0091 | 2 | componente | CEM-GRIS | MOR-1:4 | Cemento gris CPC 30R (bulto 50 kg) | ton | 0.33 | 0 | 0.00693 | 4482.76 | 31.07
E06.03.0091 | 2 | componente | ARENA | MOR-1:4 | Arena de río puesta en obra | m3 | 1.08 | 0 | 0.02268 | 474.14 | 10.75
E06.03.0091 | 2 | componente | AGUA | MOR-1:4 | Agua para construcción | m3 | 0.27 | 0 | 0.00567 | 60 | 0.34
E06.03.0091 | 3 | insumo | CEM-BLANCO |  | Cemento portland blanco CPC 30R B (saco 50 kg) | kg | 0.25 | 0.1 | 0.275 | 11.2 | 3.08 | Lechada de cemento blanco en junta a hueso (≈1 mm) y llenado de poro
E06.03.0091 | 4 | insumo | BRILLADO-MURO |  | Brillado y cristalizado de lambrín de mármol o granito (pieza pulida de fábrica), subcontrato | m2 | 1 | 0 | 1 | 45 | 45 | Brillado/cristalizado final del lambrín (la pieza llega pulida de fábrica), por subcontrato
E06.03.0092 | 1 | insumo | PIEDRA-MI-THASSOS-1530 |  | Loseta de mármol importado blanco Thassos extra 15x30x1 cm, 15x30x1, pulido de fábrica, sin IVA, puesto en obra | m2 | 1 | 0.08 | 1.08 | 820 | 885.6 | 1 m² de 15x30x1; 8% por cortes de despiece, ajustes y rotura
E06.03.0092 | 2 | basico | MOR-1:4 |  | Mortero cemento-arena 1:4 | m3 | 0.025 | 0.05 | 0.02625 |  | 52.7 | Cama de asiento de 2.5 cm (1.00 × 1.00 × 0.025 m³)
E06.03.0092 | 2 | componente | CEM-GRIS | MOR-1:4 | Cemento gris CPC 30R (bulto 50 kg) | ton | 0.33 | 0 | 0.008663 | 4482.76 | 38.83
E06.03.0092 | 2 | componente | ARENA | MOR-1:4 | Arena de río puesta en obra | m3 | 1.08 | 0 | 0.02835 | 474.14 | 13.44
E06.03.0092 | 2 | componente | AGUA | MOR-1:4 | Agua para construcción | m3 | 0.27 | 0 | 0.007088 | 60 | 0.43
E06.03.0092 | 3 | insumo | CEM-BLANCO |  | Cemento portland blanco CPC 30R B (saco 50 kg) | kg | 0.25 | 0.1 | 0.275 | 11.2 | 3.08 | Lechada de cemento blanco en junta a hueso (≈1 mm) y llenado de poro
E06.03.0092 | 4 | insumo | PULIDO-MARM-PISO |  | Pulido en sitio y brillado de piso de mármol (desbaste de cejas, pulido y cristalizado), subcontrato con equipo y abrasivos | m2 | 1 | 0 | 1 | 80 | 80 | Pulido en sitio (desbaste de cejas) y brillado/cristalizado del piso terminado, por subcontrato
E06.03.0093 | 1 | insumo | PIEDRA-MI-THASSOS-1530 |  | Loseta de mármol importado blanco Thassos extra 15x30x1 cm, 15x30x1, pulido de fábrica, sin IVA, puesto en obra | m2 | 1 | 0.08 | 1.08 | 820 | 885.6 | 1 m² de 15x30x1; 8% por cortes de despiece, ajustes y rotura
E06.03.0093 | 2 | basico | MOR-1:4 |  | Mortero cemento-arena 1:4 | m3 | 0.02 | 0.05 | 0.021 |  | 42.16 | Mortero de asiento en muro, espesor medio 2 cm (1.00 × 1.00 × 0.020 m³)
E06.03.0093 | 2 | componente | CEM-GRIS | MOR-1:4 | Cemento gris CPC 30R (bulto 50 kg) | ton | 0.33 | 0 | 0.00693 | 4482.76 | 31.07
E06.03.0093 | 2 | componente | ARENA | MOR-1:4 | Arena de río puesta en obra | m3 | 1.08 | 0 | 0.02268 | 474.14 | 10.75
E06.03.0093 | 2 | componente | AGUA | MOR-1:4 | Agua para construcción | m3 | 0.27 | 0 | 0.00567 | 60 | 0.34
E06.03.0093 | 3 | insumo | CEM-BLANCO |  | Cemento portland blanco CPC 30R B (saco 50 kg) | kg | 0.25 | 0.1 | 0.275 | 11.2 | 3.08 | Lechada de cemento blanco en junta a hueso (≈1 mm) y llenado de poro
E06.03.0093 | 4 | insumo | BRILLADO-MURO |  | Brillado y cristalizado de lambrín de mármol o granito (pieza pulida de fábrica), subcontrato | m2 | 1 | 0 | 1 | 45 | 45 | Brillado/cristalizado final del lambrín (la pieza llega pulida de fábrica), por subcontrato
E06.03.0094 | 1 | insumo | PIEDRA-MN-CM-30 |  | Loseta de mármol crema marfil nacional 30.5x30.5x1 cm, 30.5x30.5x1, pulido de fábrica, sin IVA, puesto en obra | m2 | 0.07 | 0.1 | 0.077 | 730 | 56.21 | Zoclo 7 cm de alto: 0.07 m²/ml cortado de loseta 30.5x30.5x1; 10 % por cortes en esquinas y remates
E06.03.0094 | 2 | insumo | CANTO-BOL-2CM |  | Canto boleado y pulido en pieza de mármol de 2 cm, maquila de marmolería | m | 1 | 0.05 | 1.05 | 80 | 84 | Canto superior boleado y pulido, 1 ml por ml de zoclo
E06.03.0094 | 3 | basico | MOR-1:4 |  | Mortero cemento-arena 1:4 | m3 | 0.0014 | 0.05 | 0.00147 |  | 2.94 | 0.07 m × 1.00 m × 0.02 m de mortero de asiento
E06.03.0094 | 3 | componente | CEM-GRIS | MOR-1:4 | Cemento gris CPC 30R (bulto 50 kg) | ton | 0.33 | 0 | 0.000485 | 4482.76 | 2.17
E06.03.0094 | 3 | componente | ARENA | MOR-1:4 | Arena de río puesta en obra | m3 | 1.08 | 0 | 0.001588 | 474.14 | 0.75
E06.03.0094 | 3 | componente | AGUA | MOR-1:4 | Agua para construcción | m3 | 0.27 | 0 | 0.000397 | 60 | 0.02
E06.03.0094 | 4 | insumo | CEM-BLANCO |  | Cemento portland blanco CPC 30R B (saco 50 kg) | kg | 0.02 | 0.1 | 0.022 | 11.2 | 0.25 | Lechada en juntas a hueso
E06.03.0094 | 5 | insumo | BRILLADO-MURO |  | Brillado y cristalizado de lambrín de mármol o granito (pieza pulida de fábrica), subcontrato | m2 | 0.07 | 0 | 0.07 | 45 | 3.15 | Brillado final de la cara vista, 0.07 m²/ml
E06.03.0095 | 1 | insumo | PIEDRA-MI-CMCLAS-2 |  | Mármol importado crema marfil clásico, placa 2 cm a despiece, pulido de fábrica, sin IVA, puesto en obra | m2 | 0.2 | 0.1 | 0.22 | 980 | 215.6 | Boquilla de 20 cm de desarrollo (espesor de muro 15 cm + aplanados) × 2 cm = 0.20 m²/ml; 10 % por cortes a inglete
E06.03.0095 | 2 | insumo | CANTO-BOL-2CM |  | Canto boleado y pulido en pieza de mármol de 2 cm, maquila de marmolería | m | 1 | 0.05 | 1.05 | 80 | 84 | Arista exterior boleada y pulida
E06.03.0095 | 3 | insumo | CANTO-PUL-RECTO |  | Canto recto pulido en pieza de mármol de 1-2 cm, maquila de marmolería | m | 1 | 0.05 | 1.05 | 35 | 36.75 | Canto interior recto pulido contra el marco
E06.03.0095 | 4 | basico | MOR-1:4 |  | Mortero cemento-arena 1:4 | m3 | 0.005 | 0.05 | 0.00525 |  | 10.55 | 0.20 m × 1.00 m × 0.025 m de mortero
E06.03.0095 | 4 | componente | CEM-GRIS | MOR-1:4 | Cemento gris CPC 30R (bulto 50 kg) | ton | 0.33 | 0 | 0.001733 | 4482.76 | 7.77
E06.03.0095 | 4 | componente | ARENA | MOR-1:4 | Arena de río puesta en obra | m3 | 1.08 | 0 | 0.00567 | 474.14 | 2.69
E06.03.0095 | 4 | componente | AGUA | MOR-1:4 | Agua para construcción | m3 | 0.27 | 0 | 0.001418 | 60 | 0.09
E06.03.0095 | 5 | insumo | CEM-BLANCO |  | Cemento portland blanco CPC 30R B (saco 50 kg) | kg | 0.05 | 0.1 | 0.055 | 11.2 | 0.62 | Lechada en juntas
E06.03.0096 | 1 | insumo | PIEDRA-MI-CMCLAS-2 |  | Mármol importado crema marfil clásico, placa 2 cm a despiece, pulido de fábrica, sin IVA, puesto en obra | m2 | 1 | 0.12 | 1.12 | 980 | 1097.6 | 1 m² de huella y peralte; 12 % por cortes a medida de cada escalón
E06.03.0096 | 2 | insumo | CANTO-BOL-2CM |  | Canto boleado y pulido en pieza de mármol de 2 cm, maquila de marmolería | m | 2.13 | 0.05 | 2.2365 | 80 | 178.92 | Nariz boleada: huella 0.30 + peralte 0.17 = 0.47 m² por ml de escalón → 1/0.47 = 2.13 ml de nariz por m²
E06.03.0096 | 3 | basico | MOR-1:4 |  | Mortero cemento-arena 1:4 | m3 | 0.025 | 0.05 | 0.02625 |  | 52.7 | Asiento de 2.5 cm
E06.03.0096 | 3 | componente | CEM-GRIS | MOR-1:4 | Cemento gris CPC 30R (bulto 50 kg) | ton | 0.33 | 0 | 0.008663 | 4482.76 | 38.83
E06.03.0096 | 3 | componente | ARENA | MOR-1:4 | Arena de río puesta en obra | m3 | 1.08 | 0 | 0.02835 | 474.14 | 13.44
E06.03.0096 | 3 | componente | AGUA | MOR-1:4 | Agua para construcción | m3 | 0.27 | 0 | 0.007088 | 60 | 0.43
E06.03.0096 | 4 | insumo | CEM-BLANCO |  | Cemento portland blanco CPC 30R B (saco 50 kg) | kg | 0.25 | 0.1 | 0.275 | 11.2 | 3.08 | Lechada en junta a hueso
E06.03.0097 | 1 | insumo | LAMINA-MARM-CM-2 |  | Lámina de mármol crema marfil de 2 cm pulida (para cubiertas), precio por m² | m2 | 0.85 | 0.3 | 1.105 | 1616 | 1785.68 | Cubierta 0.55 m + zoclo 0.10 m + faldón 0.20 m = 0.85 m²/ml; 30 % de aprovechamiento de lámina 2.80 x 1.80 m y de la perforación
E06.03.0097 | 2 | insumo | MAQUILA-CUB-ML |  | Fabricación de cubierta de mármol: cortes, pegado de faldón y zoclo con resina, pulido de cantos cortos y plantilla, por ml | m | 1 | 0 | 1 | 1200 | 1200 | Fabricación por ml de cubierta
E06.03.0097 | 3 | insumo | CANTO-BOL-2CM |  | Canto boleado y pulido en pieza de mármol de 2 cm, maquila de marmolería | m | 1 | 0.05 | 1.05 | 80 | 84 | Canto frontal boleado del faldón
E06.03.0097 | 4 | insumo | PERF-OVALIN |  | Perforación en cubierta de mármol para ovalín o lavabo de sobreponer, con pulido de borde | pza | 0.8 | 0 | 0.8 | 450 | 360 | 1 perforación de ovalín por cada 1.25 ml de cubierta (cubierta tipo de 1.25 m con un lavabo) → 0.8 pza/ml
E06.03.0097 | 5 | insumo | PEGAZULEJO-GRIS |  | Pegazulejo gris base cemento (bulto 20 kg) | kg | 5 | 0.05 | 5.25 | 7.5 | 39.38 | Asiento de cubierta y zoclo con pegazulejo, llana de 1/4 in: 0.65 m² × ≈7.5 kg/m²
E06.03.0097 | 6 | insumo | SILICON-CART |  | Silicón sellador transparente cartucho 300 ml | pza | 0.25 | 0 | 0.25 | 90 | 22.5 | Sellado perimetral contra muro y ovalín, 1 cartucho por 4 ml
E06.03.0098 | 1 | insumo | PIEDRA-GR-RPORRINO-2 |  | Granito importado rosa Porriño, placa 2 cm a despiece, pulido de fábrica, sin IVA, puesto en obra | m2 | 1 | 0.1 | 1.1 | 1400 | 1540 | 1 m² de placa 2 cm a despiece; 10% por cortes de despiece, ajustes y rotura
E06.03.0098 | 2 | basico | MOR-1:4 |  | Mortero cemento-arena 1:4 | m3 | 0.025 | 0.05 | 0.02625 |  | 52.7 | Cama de asiento de 2.5 cm (1.00 × 1.00 × 0.025 m³)
E06.03.0098 | 2 | componente | CEM-GRIS | MOR-1:4 | Cemento gris CPC 30R (bulto 50 kg) | ton | 0.33 | 0 | 0.008663 | 4482.76 | 38.83
E06.03.0098 | 2 | componente | ARENA | MOR-1:4 | Arena de río puesta en obra | m3 | 1.08 | 0 | 0.02835 | 474.14 | 13.44
E06.03.0098 | 2 | componente | AGUA | MOR-1:4 | Agua para construcción | m3 | 0.27 | 0 | 0.007088 | 60 | 0.43
E06.03.0098 | 3 | insumo | CEM-BLANCO |  | Cemento portland blanco CPC 30R B (saco 50 kg) | kg | 0.25 | 0.1 | 0.275 | 11.2 | 3.08 | Lechada de cemento blanco en junta a hueso (≈1 mm) y llenado de poro
E06.03.0098 | 4 | insumo | PULIDO-GRAN-PISO |  | Pulido en sitio y brillado de piso de granito (desbaste de cejas con diamante y abrillantado), subcontrato | m2 | 1 | 0 | 1 | 110 | 110 | Pulido en sitio (desbaste de cejas) y brillado/cristalizado del piso terminado, por subcontrato
E06.03.0099 | 1 | insumo | PIEDRA-GR-RPORRINO-2 |  | Granito importado rosa Porriño, placa 2 cm a despiece, pulido de fábrica, sin IVA, puesto en obra | m2 | 1 | 0.1 | 1.1 | 1400 | 1540 | 1 m² de placa 2 cm a despiece; 10% por cortes de despiece, ajustes y rotura
E06.03.0099 | 2 | basico | MOR-1:4 |  | Mortero cemento-arena 1:4 | m3 | 0.02 | 0.05 | 0.021 |  | 42.16 | Mortero de asiento en muro, espesor medio 2 cm (1.00 × 1.00 × 0.020 m³)
E06.03.0099 | 2 | componente | CEM-GRIS | MOR-1:4 | Cemento gris CPC 30R (bulto 50 kg) | ton | 0.33 | 0 | 0.00693 | 4482.76 | 31.07
E06.03.0099 | 2 | componente | ARENA | MOR-1:4 | Arena de río puesta en obra | m3 | 1.08 | 0 | 0.02268 | 474.14 | 10.75
E06.03.0099 | 2 | componente | AGUA | MOR-1:4 | Agua para construcción | m3 | 0.27 | 0 | 0.00567 | 60 | 0.34
E06.03.0099 | 3 | insumo | CEM-BLANCO |  | Cemento portland blanco CPC 30R B (saco 50 kg) | kg | 0.25 | 0.1 | 0.275 | 11.2 | 3.08 | Lechada de cemento blanco en junta a hueso (≈1 mm) y llenado de poro
E06.03.0099 | 4 | insumo | ALAMBRE-GALV-12 |  | Alambre galvanizado cal. 12 para colgantes | kg | 0.06 | 0.05 | 0.063 | 55 | 3.47 | Anclaje de placa: 4 grapas/m² × 0.35 m de alambre cal. 12 (0.044 kg/m) = 0.062 kg/m²
E06.03.0099 | 5 | insumo | YESO-CONST |  | Yeso de construcción (bulto 40 kg) | kg | 1.5 | 0.1 | 1.65 | 2.93 | 4.83 | Puntos de yeso para sujetar y plomear la placa mientras fragua el mortero
E06.03.0099 | 6 | insumo | BRILLADO-MURO |  | Brillado y cristalizado de lambrín de mármol o granito (pieza pulida de fábrica), subcontrato | m2 | 1 | 0 | 1 | 45 | 45 | Brillado/cristalizado final del lambrín (la pieza llega pulida de fábrica), por subcontrato
E06.03.0100 | 1 | insumo | PIEDRA-GR-APLATINO-2 |  | Granito importado azul platino, placa 2 cm a despiece, pulido de fábrica, sin IVA, puesto en obra | m2 | 1 | 0.1 | 1.1 | 1970 | 2167 | 1 m² de placa 2 cm a despiece; 10% por cortes de despiece, ajustes y rotura
E06.03.0100 | 2 | basico | MOR-1:4 |  | Mortero cemento-arena 1:4 | m3 | 0.025 | 0.05 | 0.02625 |  | 52.7 | Cama de asiento de 2.5 cm (1.00 × 1.00 × 0.025 m³)
E06.03.0100 | 2 | componente | CEM-GRIS | MOR-1:4 | Cemento gris CPC 30R (bulto 50 kg) | ton | 0.33 | 0 | 0.008663 | 4482.76 | 38.83
E06.03.0100 | 2 | componente | ARENA | MOR-1:4 | Arena de río puesta en obra | m3 | 1.08 | 0 | 0.02835 | 474.14 | 13.44
E06.03.0100 | 2 | componente | AGUA | MOR-1:4 | Agua para construcción | m3 | 0.27 | 0 | 0.007088 | 60 | 0.43
E06.03.0100 | 3 | insumo | CEM-BLANCO |  | Cemento portland blanco CPC 30R B (saco 50 kg) | kg | 0.25 | 0.1 | 0.275 | 11.2 | 3.08 | Lechada de cemento blanco en junta a hueso (≈1 mm) y llenado de poro
E06.03.0100 | 4 | insumo | PULIDO-GRAN-PISO |  | Pulido en sitio y brillado de piso de granito (desbaste de cejas con diamante y abrillantado), subcontrato | m2 | 1 | 0 | 1 | 110 | 110 | Pulido en sitio (desbaste de cejas) y brillado/cristalizado del piso terminado, por subcontrato
E06.03.0101 | 1 | insumo | PIEDRA-GR-APLATINO-2 |  | Granito importado azul platino, placa 2 cm a despiece, pulido de fábrica, sin IVA, puesto en obra | m2 | 1 | 0.1 | 1.1 | 1970 | 2167 | 1 m² de placa 2 cm a despiece; 10% por cortes de despiece, ajustes y rotura
E06.03.0101 | 2 | basico | MOR-1:4 |  | Mortero cemento-arena 1:4 | m3 | 0.02 | 0.05 | 0.021 |  | 42.16 | Mortero de asiento en muro, espesor medio 2 cm (1.00 × 1.00 × 0.020 m³)
E06.03.0101 | 2 | componente | CEM-GRIS | MOR-1:4 | Cemento gris CPC 30R (bulto 50 kg) | ton | 0.33 | 0 | 0.00693 | 4482.76 | 31.07
E06.03.0101 | 2 | componente | ARENA | MOR-1:4 | Arena de río puesta en obra | m3 | 1.08 | 0 | 0.02268 | 474.14 | 10.75
E06.03.0101 | 2 | componente | AGUA | MOR-1:4 | Agua para construcción | m3 | 0.27 | 0 | 0.00567 | 60 | 0.34
E06.03.0101 | 3 | insumo | CEM-BLANCO |  | Cemento portland blanco CPC 30R B (saco 50 kg) | kg | 0.25 | 0.1 | 0.275 | 11.2 | 3.08 | Lechada de cemento blanco en junta a hueso (≈1 mm) y llenado de poro
E06.03.0101 | 4 | insumo | ALAMBRE-GALV-12 |  | Alambre galvanizado cal. 12 para colgantes | kg | 0.06 | 0.05 | 0.063 | 55 | 3.47 | Anclaje de placa: 4 grapas/m² × 0.35 m de alambre cal. 12 (0.044 kg/m) = 0.062 kg/m²
E06.03.0101 | 5 | insumo | YESO-CONST |  | Yeso de construcción (bulto 40 kg) | kg | 1.5 | 0.1 | 1.65 | 2.93 | 4.83 | Puntos de yeso para sujetar y plomear la placa mientras fragua el mortero
E06.03.0101 | 6 | insumo | BRILLADO-MURO |  | Brillado y cristalizado de lambrín de mármol o granito (pieza pulida de fábrica), subcontrato | m2 | 1 | 0 | 1 | 45 | 45 | Brillado/cristalizado final del lambrín (la pieza llega pulida de fábrica), por subcontrato
E06.03.0102 | 1 | insumo | PIEDRA-GR-BDIAMANTE-2 |  | Granito importado blanco diamante, placa 2 cm a despiece, pulido de fábrica, sin IVA, puesto en obra | m2 | 1 | 0.1 | 1.1 | 2060 | 2266 | 1 m² de placa 2 cm a despiece; 10% por cortes de despiece, ajustes y rotura
E06.03.0102 | 2 | basico | MOR-1:4 |  | Mortero cemento-arena 1:4 | m3 | 0.025 | 0.05 | 0.02625 |  | 52.7 | Cama de asiento de 2.5 cm (1.00 × 1.00 × 0.025 m³)
E06.03.0102 | 2 | componente | CEM-GRIS | MOR-1:4 | Cemento gris CPC 30R (bulto 50 kg) | ton | 0.33 | 0 | 0.008663 | 4482.76 | 38.83
E06.03.0102 | 2 | componente | ARENA | MOR-1:4 | Arena de río puesta en obra | m3 | 1.08 | 0 | 0.02835 | 474.14 | 13.44
E06.03.0102 | 2 | componente | AGUA | MOR-1:4 | Agua para construcción | m3 | 0.27 | 0 | 0.007088 | 60 | 0.43
E06.03.0102 | 3 | insumo | CEM-BLANCO |  | Cemento portland blanco CPC 30R B (saco 50 kg) | kg | 0.25 | 0.1 | 0.275 | 11.2 | 3.08 | Lechada de cemento blanco en junta a hueso (≈1 mm) y llenado de poro
E06.03.0102 | 4 | insumo | PULIDO-GRAN-PISO |  | Pulido en sitio y brillado de piso de granito (desbaste de cejas con diamante y abrillantado), subcontrato | m2 | 1 | 0 | 1 | 110 | 110 | Pulido en sitio (desbaste de cejas) y brillado/cristalizado del piso terminado, por subcontrato
E06.03.0103 | 1 | insumo | PIEDRA-GR-BDIAMANTE-2 |  | Granito importado blanco diamante, placa 2 cm a despiece, pulido de fábrica, sin IVA, puesto en obra | m2 | 1 | 0.1 | 1.1 | 2060 | 2266 | 1 m² de placa 2 cm a despiece; 10% por cortes de despiece, ajustes y rotura
E06.03.0103 | 2 | basico | MOR-1:4 |  | Mortero cemento-arena 1:4 | m3 | 0.02 | 0.05 | 0.021 |  | 42.16 | Mortero de asiento en muro, espesor medio 2 cm (1.00 × 1.00 × 0.020 m³)
E06.03.0103 | 2 | componente | CEM-GRIS | MOR-1:4 | Cemento gris CPC 30R (bulto 50 kg) | ton | 0.33 | 0 | 0.00693 | 4482.76 | 31.07
E06.03.0103 | 2 | componente | ARENA | MOR-1:4 | Arena de río puesta en obra | m3 | 1.08 | 0 | 0.02268 | 474.14 | 10.75
E06.03.0103 | 2 | componente | AGUA | MOR-1:4 | Agua para construcción | m3 | 0.27 | 0 | 0.00567 | 60 | 0.34
E06.03.0103 | 3 | insumo | CEM-BLANCO |  | Cemento portland blanco CPC 30R B (saco 50 kg) | kg | 0.25 | 0.1 | 0.275 | 11.2 | 3.08 | Lechada de cemento blanco en junta a hueso (≈1 mm) y llenado de poro
E06.03.0103 | 4 | insumo | ALAMBRE-GALV-12 |  | Alambre galvanizado cal. 12 para colgantes | kg | 0.06 | 0.05 | 0.063 | 55 | 3.47 | Anclaje de placa: 4 grapas/m² × 0.35 m de alambre cal. 12 (0.044 kg/m) = 0.062 kg/m²
E06.03.0103 | 5 | insumo | YESO-CONST |  | Yeso de construcción (bulto 40 kg) | kg | 1.5 | 0.1 | 1.65 | 2.93 | 4.83 | Puntos de yeso para sujetar y plomear la placa mientras fragua el mortero
E06.03.0103 | 6 | insumo | BRILLADO-MURO |  | Brillado y cristalizado de lambrín de mármol o granito (pieza pulida de fábrica), subcontrato | m2 | 1 | 0 | 1 | 45 | 45 | Brillado/cristalizado final del lambrín (la pieza llega pulida de fábrica), por subcontrato
E06.03.0104 | 1 | insumo | PIEDRA-GR-NABSOLUTO-2 |  | Granito importado negro absoluto, placa 2 cm a despiece, pulido de fábrica, sin IVA, puesto en obra | m2 | 1 | 0.1 | 1.1 | 2490 | 2739 | 1 m² de placa 2 cm a despiece; 10% por cortes de despiece, ajustes y rotura
E06.03.0104 | 2 | basico | MOR-1:4 |  | Mortero cemento-arena 1:4 | m3 | 0.025 | 0.05 | 0.02625 |  | 52.7 | Cama de asiento de 2.5 cm (1.00 × 1.00 × 0.025 m³)
E06.03.0104 | 2 | componente | CEM-GRIS | MOR-1:4 | Cemento gris CPC 30R (bulto 50 kg) | ton | 0.33 | 0 | 0.008663 | 4482.76 | 38.83
E06.03.0104 | 2 | componente | ARENA | MOR-1:4 | Arena de río puesta en obra | m3 | 1.08 | 0 | 0.02835 | 474.14 | 13.44
E06.03.0104 | 2 | componente | AGUA | MOR-1:4 | Agua para construcción | m3 | 0.27 | 0 | 0.007088 | 60 | 0.43
E06.03.0104 | 3 | insumo | CEM-BLANCO |  | Cemento portland blanco CPC 30R B (saco 50 kg) | kg | 0.25 | 0.1 | 0.275 | 11.2 | 3.08 | Lechada de cemento blanco en junta a hueso (≈1 mm) y llenado de poro
E06.03.0104 | 4 | insumo | PULIDO-GRAN-PISO |  | Pulido en sitio y brillado de piso de granito (desbaste de cejas con diamante y abrillantado), subcontrato | m2 | 1 | 0 | 1 | 110 | 110 | Pulido en sitio (desbaste de cejas) y brillado/cristalizado del piso terminado, por subcontrato
E06.03.0105 | 1 | insumo | PIEDRA-GR-NABSOLUTO-2 |  | Granito importado negro absoluto, placa 2 cm a despiece, pulido de fábrica, sin IVA, puesto en obra | m2 | 1 | 0.1 | 1.1 | 2490 | 2739 | 1 m² de placa 2 cm a despiece; 10% por cortes de despiece, ajustes y rotura
E06.03.0105 | 2 | basico | MOR-1:4 |  | Mortero cemento-arena 1:4 | m3 | 0.02 | 0.05 | 0.021 |  | 42.16 | Mortero de asiento en muro, espesor medio 2 cm (1.00 × 1.00 × 0.020 m³)
E06.03.0105 | 2 | componente | CEM-GRIS | MOR-1:4 | Cemento gris CPC 30R (bulto 50 kg) | ton | 0.33 | 0 | 0.00693 | 4482.76 | 31.07
E06.03.0105 | 2 | componente | ARENA | MOR-1:4 | Arena de río puesta en obra | m3 | 1.08 | 0 | 0.02268 | 474.14 | 10.75
E06.03.0105 | 2 | componente | AGUA | MOR-1:4 | Agua para construcción | m3 | 0.27 | 0 | 0.00567 | 60 | 0.34
E06.03.0105 | 3 | insumo | CEM-BLANCO |  | Cemento portland blanco CPC 30R B (saco 50 kg) | kg | 0.25 | 0.1 | 0.275 | 11.2 | 3.08 | Lechada de cemento blanco en junta a hueso (≈1 mm) y llenado de poro
E06.03.0105 | 4 | insumo | ALAMBRE-GALV-12 |  | Alambre galvanizado cal. 12 para colgantes | kg | 0.06 | 0.05 | 0.063 | 55 | 3.47 | Anclaje de placa: 4 grapas/m² × 0.35 m de alambre cal. 12 (0.044 kg/m) = 0.062 kg/m²
E06.03.0105 | 5 | insumo | YESO-CONST |  | Yeso de construcción (bulto 40 kg) | kg | 1.5 | 0.1 | 1.65 | 2.93 | 4.83 | Puntos de yeso para sujetar y plomear la placa mientras fragua el mortero
E06.03.0105 | 6 | insumo | BRILLADO-MURO |  | Brillado y cristalizado de lambrín de mármol o granito (pieza pulida de fábrica), subcontrato | m2 | 1 | 0 | 1 | 45 | 45 | Brillado/cristalizado final del lambrín (la pieza llega pulida de fábrica), por subcontrato
E06.03.0106 | 1 | insumo | PIEDRA-GR-AVENEC-2 |  | Granito importado amarillo veneciano, placa 2 cm a despiece, pulido de fábrica, sin IVA, puesto en obra | m2 | 1 | 0.1 | 1.1 | 2870 | 3157 | 1 m² de placa 2 cm a despiece; 10% por cortes de despiece, ajustes y rotura
E06.03.0106 | 2 | basico | MOR-1:4 |  | Mortero cemento-arena 1:4 | m3 | 0.025 | 0.05 | 0.02625 |  | 52.7 | Cama de asiento de 2.5 cm (1.00 × 1.00 × 0.025 m³)
E06.03.0106 | 2 | componente | CEM-GRIS | MOR-1:4 | Cemento gris CPC 30R (bulto 50 kg) | ton | 0.33 | 0 | 0.008663 | 4482.76 | 38.83
E06.03.0106 | 2 | componente | ARENA | MOR-1:4 | Arena de río puesta en obra | m3 | 1.08 | 0 | 0.02835 | 474.14 | 13.44
E06.03.0106 | 2 | componente | AGUA | MOR-1:4 | Agua para construcción | m3 | 0.27 | 0 | 0.007088 | 60 | 0.43
E06.03.0106 | 3 | insumo | CEM-BLANCO |  | Cemento portland blanco CPC 30R B (saco 50 kg) | kg | 0.25 | 0.1 | 0.275 | 11.2 | 3.08 | Lechada de cemento blanco en junta a hueso (≈1 mm) y llenado de poro
E06.03.0106 | 4 | insumo | PULIDO-GRAN-PISO |  | Pulido en sitio y brillado de piso de granito (desbaste de cejas con diamante y abrillantado), subcontrato | m2 | 1 | 0 | 1 | 110 | 110 | Pulido en sitio (desbaste de cejas) y brillado/cristalizado del piso terminado, por subcontrato
E06.03.0107 | 1 | insumo | PIEDRA-GR-AVENEC-2 |  | Granito importado amarillo veneciano, placa 2 cm a despiece, pulido de fábrica, sin IVA, puesto en obra | m2 | 1 | 0.1 | 1.1 | 2870 | 3157 | 1 m² de placa 2 cm a despiece; 10% por cortes de despiece, ajustes y rotura
E06.03.0107 | 2 | basico | MOR-1:4 |  | Mortero cemento-arena 1:4 | m3 | 0.02 | 0.05 | 0.021 |  | 42.16 | Mortero de asiento en muro, espesor medio 2 cm (1.00 × 1.00 × 0.020 m³)
E06.03.0107 | 2 | componente | CEM-GRIS | MOR-1:4 | Cemento gris CPC 30R (bulto 50 kg) | ton | 0.33 | 0 | 0.00693 | 4482.76 | 31.07
E06.03.0107 | 2 | componente | ARENA | MOR-1:4 | Arena de río puesta en obra | m3 | 1.08 | 0 | 0.02268 | 474.14 | 10.75
E06.03.0107 | 2 | componente | AGUA | MOR-1:4 | Agua para construcción | m3 | 0.27 | 0 | 0.00567 | 60 | 0.34
E06.03.0107 | 3 | insumo | CEM-BLANCO |  | Cemento portland blanco CPC 30R B (saco 50 kg) | kg | 0.25 | 0.1 | 0.275 | 11.2 | 3.08 | Lechada de cemento blanco en junta a hueso (≈1 mm) y llenado de poro
E06.03.0107 | 4 | insumo | ALAMBRE-GALV-12 |  | Alambre galvanizado cal. 12 para colgantes | kg | 0.06 | 0.05 | 0.063 | 55 | 3.47 | Anclaje de placa: 4 grapas/m² × 0.35 m de alambre cal. 12 (0.044 kg/m) = 0.062 kg/m²
E06.03.0107 | 5 | insumo | YESO-CONST |  | Yeso de construcción (bulto 40 kg) | kg | 1.5 | 0.1 | 1.65 | 2.93 | 4.83 | Puntos de yeso para sujetar y plomear la placa mientras fragua el mortero
E06.03.0107 | 6 | insumo | BRILLADO-MURO |  | Brillado y cristalizado de lambrín de mármol o granito (pieza pulida de fábrica), subcontrato | m2 | 1 | 0 | 1 | 45 | 45 | Brillado/cristalizado final del lambrín (la pieza llega pulida de fábrica), por subcontrato
E06.03.0108 | 1 | insumo | PIEDRA-GR-BALTIC-2 |  | Granito importado Baltic Brown, placa 2 cm a despiece, pulido de fábrica, sin IVA, puesto en obra | m2 | 1 | 0.1 | 1.1 | 2250 | 2475 | 1 m² de placa 2 cm a despiece; 10% por cortes de despiece, ajustes y rotura
E06.03.0108 | 2 | basico | MOR-1:4 |  | Mortero cemento-arena 1:4 | m3 | 0.025 | 0.05 | 0.02625 |  | 52.7 | Cama de asiento de 2.5 cm (1.00 × 1.00 × 0.025 m³)
E06.03.0108 | 2 | componente | CEM-GRIS | MOR-1:4 | Cemento gris CPC 30R (bulto 50 kg) | ton | 0.33 | 0 | 0.008663 | 4482.76 | 38.83
E06.03.0108 | 2 | componente | ARENA | MOR-1:4 | Arena de río puesta en obra | m3 | 1.08 | 0 | 0.02835 | 474.14 | 13.44
E06.03.0108 | 2 | componente | AGUA | MOR-1:4 | Agua para construcción | m3 | 0.27 | 0 | 0.007088 | 60 | 0.43
E06.03.0108 | 3 | insumo | CEM-BLANCO |  | Cemento portland blanco CPC 30R B (saco 50 kg) | kg | 0.25 | 0.1 | 0.275 | 11.2 | 3.08 | Lechada de cemento blanco en junta a hueso (≈1 mm) y llenado de poro
E06.03.0108 | 4 | insumo | PULIDO-GRAN-PISO |  | Pulido en sitio y brillado de piso de granito (desbaste de cejas con diamante y abrillantado), subcontrato | m2 | 1 | 0 | 1 | 110 | 110 | Pulido en sitio (desbaste de cejas) y brillado/cristalizado del piso terminado, por subcontrato
E06.03.0109 | 1 | insumo | PIEDRA-GR-BALTIC-2 |  | Granito importado Baltic Brown, placa 2 cm a despiece, pulido de fábrica, sin IVA, puesto en obra | m2 | 1 | 0.1 | 1.1 | 2250 | 2475 | 1 m² de placa 2 cm a despiece; 10% por cortes de despiece, ajustes y rotura
E06.03.0109 | 2 | basico | MOR-1:4 |  | Mortero cemento-arena 1:4 | m3 | 0.02 | 0.05 | 0.021 |  | 42.16 | Mortero de asiento en muro, espesor medio 2 cm (1.00 × 1.00 × 0.020 m³)
E06.03.0109 | 2 | componente | CEM-GRIS | MOR-1:4 | Cemento gris CPC 30R (bulto 50 kg) | ton | 0.33 | 0 | 0.00693 | 4482.76 | 31.07
E06.03.0109 | 2 | componente | ARENA | MOR-1:4 | Arena de río puesta en obra | m3 | 1.08 | 0 | 0.02268 | 474.14 | 10.75
E06.03.0109 | 2 | componente | AGUA | MOR-1:4 | Agua para construcción | m3 | 0.27 | 0 | 0.00567 | 60 | 0.34
E06.03.0109 | 3 | insumo | CEM-BLANCO |  | Cemento portland blanco CPC 30R B (saco 50 kg) | kg | 0.25 | 0.1 | 0.275 | 11.2 | 3.08 | Lechada de cemento blanco en junta a hueso (≈1 mm) y llenado de poro
E06.03.0109 | 4 | insumo | ALAMBRE-GALV-12 |  | Alambre galvanizado cal. 12 para colgantes | kg | 0.06 | 0.05 | 0.063 | 55 | 3.47 | Anclaje de placa: 4 grapas/m² × 0.35 m de alambre cal. 12 (0.044 kg/m) = 0.062 kg/m²
E06.03.0109 | 5 | insumo | YESO-CONST |  | Yeso de construcción (bulto 40 kg) | kg | 1.5 | 0.1 | 1.65 | 2.93 | 4.83 | Puntos de yeso para sujetar y plomear la placa mientras fragua el mortero
E06.03.0109 | 6 | insumo | BRILLADO-MURO |  | Brillado y cristalizado de lambrín de mármol o granito (pieza pulida de fábrica), subcontrato | m2 | 1 | 0 | 1 | 45 | 45 | Brillado/cristalizado final del lambrín (la pieza llega pulida de fábrica), por subcontrato
E06.03.0110 | 1 | insumo | PIEDRA-GR-VCOLIBRI-2 |  | Granito importado verde colibrí, placa 2 cm a despiece, pulido de fábrica, sin IVA, puesto en obra | m2 | 1 | 0.1 | 1.1 | 1960 | 2156 | 1 m² de placa 2 cm a despiece; 10% por cortes de despiece, ajustes y rotura
E06.03.0110 | 2 | basico | MOR-1:4 |  | Mortero cemento-arena 1:4 | m3 | 0.025 | 0.05 | 0.02625 |  | 52.7 | Cama de asiento de 2.5 cm (1.00 × 1.00 × 0.025 m³)
E06.03.0110 | 2 | componente | CEM-GRIS | MOR-1:4 | Cemento gris CPC 30R (bulto 50 kg) | ton | 0.33 | 0 | 0.008663 | 4482.76 | 38.83
E06.03.0110 | 2 | componente | ARENA | MOR-1:4 | Arena de río puesta en obra | m3 | 1.08 | 0 | 0.02835 | 474.14 | 13.44
E06.03.0110 | 2 | componente | AGUA | MOR-1:4 | Agua para construcción | m3 | 0.27 | 0 | 0.007088 | 60 | 0.43
E06.03.0110 | 3 | insumo | CEM-BLANCO |  | Cemento portland blanco CPC 30R B (saco 50 kg) | kg | 0.25 | 0.1 | 0.275 | 11.2 | 3.08 | Lechada de cemento blanco en junta a hueso (≈1 mm) y llenado de poro
E06.03.0110 | 4 | insumo | PULIDO-GRAN-PISO |  | Pulido en sitio y brillado de piso de granito (desbaste de cejas con diamante y abrillantado), subcontrato | m2 | 1 | 0 | 1 | 110 | 110 | Pulido en sitio (desbaste de cejas) y brillado/cristalizado del piso terminado, por subcontrato
E06.03.0111 | 1 | insumo | PIEDRA-GR-VCOLIBRI-2 |  | Granito importado verde colibrí, placa 2 cm a despiece, pulido de fábrica, sin IVA, puesto en obra | m2 | 1 | 0.1 | 1.1 | 1960 | 2156 | 1 m² de placa 2 cm a despiece; 10% por cortes de despiece, ajustes y rotura
E06.03.0111 | 2 | basico | MOR-1:4 |  | Mortero cemento-arena 1:4 | m3 | 0.02 | 0.05 | 0.021 |  | 42.16 | Mortero de asiento en muro, espesor medio 2 cm (1.00 × 1.00 × 0.020 m³)
E06.03.0111 | 2 | componente | CEM-GRIS | MOR-1:4 | Cemento gris CPC 30R (bulto 50 kg) | ton | 0.33 | 0 | 0.00693 | 4482.76 | 31.07
E06.03.0111 | 2 | componente | ARENA | MOR-1:4 | Arena de río puesta en obra | m3 | 1.08 | 0 | 0.02268 | 474.14 | 10.75
E06.03.0111 | 2 | componente | AGUA | MOR-1:4 | Agua para construcción | m3 | 0.27 | 0 | 0.00567 | 60 | 0.34
E06.03.0111 | 3 | insumo | CEM-BLANCO |  | Cemento portland blanco CPC 30R B (saco 50 kg) | kg | 0.25 | 0.1 | 0.275 | 11.2 | 3.08 | Lechada de cemento blanco en junta a hueso (≈1 mm) y llenado de poro
E06.03.0111 | 4 | insumo | ALAMBRE-GALV-12 |  | Alambre galvanizado cal. 12 para colgantes | kg | 0.06 | 0.05 | 0.063 | 55 | 3.47 | Anclaje de placa: 4 grapas/m² × 0.35 m de alambre cal. 12 (0.044 kg/m) = 0.062 kg/m²
E06.03.0111 | 5 | insumo | YESO-CONST |  | Yeso de construcción (bulto 40 kg) | kg | 1.5 | 0.1 | 1.65 | 2.93 | 4.83 | Puntos de yeso para sujetar y plomear la placa mientras fragua el mortero
E06.03.0111 | 6 | insumo | BRILLADO-MURO |  | Brillado y cristalizado de lambrín de mármol o granito (pieza pulida de fábrica), subcontrato | m2 | 1 | 0 | 1 | 45 | 45 | Brillado/cristalizado final del lambrín (la pieza llega pulida de fábrica), por subcontrato
E06.03.0112 | 1 | insumo | PIEDRA-GR-OCARIOCA-2 |  | Granito importado oro carioca, placa 2 cm a despiece, pulido de fábrica, sin IVA, puesto en obra | m2 | 1 | 0.1 | 1.1 | 2300 | 2530 | 1 m² de placa 2 cm a despiece; 10% por cortes de despiece, ajustes y rotura
E06.03.0112 | 2 | basico | MOR-1:4 |  | Mortero cemento-arena 1:4 | m3 | 0.025 | 0.05 | 0.02625 |  | 52.7 | Cama de asiento de 2.5 cm (1.00 × 1.00 × 0.025 m³)
E06.03.0112 | 2 | componente | CEM-GRIS | MOR-1:4 | Cemento gris CPC 30R (bulto 50 kg) | ton | 0.33 | 0 | 0.008663 | 4482.76 | 38.83
E06.03.0112 | 2 | componente | ARENA | MOR-1:4 | Arena de río puesta en obra | m3 | 1.08 | 0 | 0.02835 | 474.14 | 13.44
E06.03.0112 | 2 | componente | AGUA | MOR-1:4 | Agua para construcción | m3 | 0.27 | 0 | 0.007088 | 60 | 0.43
E06.03.0112 | 3 | insumo | CEM-BLANCO |  | Cemento portland blanco CPC 30R B (saco 50 kg) | kg | 0.25 | 0.1 | 0.275 | 11.2 | 3.08 | Lechada de cemento blanco en junta a hueso (≈1 mm) y llenado de poro
E06.03.0112 | 4 | insumo | PULIDO-GRAN-PISO |  | Pulido en sitio y brillado de piso de granito (desbaste de cejas con diamante y abrillantado), subcontrato | m2 | 1 | 0 | 1 | 110 | 110 | Pulido en sitio (desbaste de cejas) y brillado/cristalizado del piso terminado, por subcontrato
E06.03.0113 | 1 | insumo | PIEDRA-GR-OCARIOCA-2 |  | Granito importado oro carioca, placa 2 cm a despiece, pulido de fábrica, sin IVA, puesto en obra | m2 | 1 | 0.1 | 1.1 | 2300 | 2530 | 1 m² de placa 2 cm a despiece; 10% por cortes de despiece, ajustes y rotura
E06.03.0113 | 2 | basico | MOR-1:4 |  | Mortero cemento-arena 1:4 | m3 | 0.02 | 0.05 | 0.021 |  | 42.16 | Mortero de asiento en muro, espesor medio 2 cm (1.00 × 1.00 × 0.020 m³)
E06.03.0113 | 2 | componente | CEM-GRIS | MOR-1:4 | Cemento gris CPC 30R (bulto 50 kg) | ton | 0.33 | 0 | 0.00693 | 4482.76 | 31.07
E06.03.0113 | 2 | componente | ARENA | MOR-1:4 | Arena de río puesta en obra | m3 | 1.08 | 0 | 0.02268 | 474.14 | 10.75
E06.03.0113 | 2 | componente | AGUA | MOR-1:4 | Agua para construcción | m3 | 0.27 | 0 | 0.00567 | 60 | 0.34
E06.03.0113 | 3 | insumo | CEM-BLANCO |  | Cemento portland blanco CPC 30R B (saco 50 kg) | kg | 0.25 | 0.1 | 0.275 | 11.2 | 3.08 | Lechada de cemento blanco en junta a hueso (≈1 mm) y llenado de poro
E06.03.0113 | 4 | insumo | ALAMBRE-GALV-12 |  | Alambre galvanizado cal. 12 para colgantes | kg | 0.06 | 0.05 | 0.063 | 55 | 3.47 | Anclaje de placa: 4 grapas/m² × 0.35 m de alambre cal. 12 (0.044 kg/m) = 0.062 kg/m²
E06.03.0113 | 5 | insumo | YESO-CONST |  | Yeso de construcción (bulto 40 kg) | kg | 1.5 | 0.1 | 1.65 | 2.93 | 4.83 | Puntos de yeso para sujetar y plomear la placa mientras fragua el mortero
E06.03.0113 | 6 | insumo | BRILLADO-MURO |  | Brillado y cristalizado de lambrín de mármol o granito (pieza pulida de fábrica), subcontrato | m2 | 1 | 0 | 1 | 45 | 45 | Brillado/cristalizado final del lambrín (la pieza llega pulida de fábrica), por subcontrato
E06.03.0114 | 1 | insumo | PIEDRA-GR-AALAMOSCA-2 |  | Granito importado azul ala de mosca, placa 2 cm a despiece, pulido de fábrica, sin IVA, puesto en obra | m2 | 1 | 0.1 | 1.1 | 3040 | 3344 | 1 m² de placa 2 cm a despiece; 10% por cortes de despiece, ajustes y rotura
E06.03.0114 | 2 | basico | MOR-1:4 |  | Mortero cemento-arena 1:4 | m3 | 0.025 | 0.05 | 0.02625 |  | 52.7 | Cama de asiento de 2.5 cm (1.00 × 1.00 × 0.025 m³)
E06.03.0114 | 2 | componente | CEM-GRIS | MOR-1:4 | Cemento gris CPC 30R (bulto 50 kg) | ton | 0.33 | 0 | 0.008663 | 4482.76 | 38.83
E06.03.0114 | 2 | componente | ARENA | MOR-1:4 | Arena de río puesta en obra | m3 | 1.08 | 0 | 0.02835 | 474.14 | 13.44
E06.03.0114 | 2 | componente | AGUA | MOR-1:4 | Agua para construcción | m3 | 0.27 | 0 | 0.007088 | 60 | 0.43
E06.03.0114 | 3 | insumo | CEM-BLANCO |  | Cemento portland blanco CPC 30R B (saco 50 kg) | kg | 0.25 | 0.1 | 0.275 | 11.2 | 3.08 | Lechada de cemento blanco en junta a hueso (≈1 mm) y llenado de poro
E06.03.0114 | 4 | insumo | PULIDO-GRAN-PISO |  | Pulido en sitio y brillado de piso de granito (desbaste de cejas con diamante y abrillantado), subcontrato | m2 | 1 | 0 | 1 | 110 | 110 | Pulido en sitio (desbaste de cejas) y brillado/cristalizado del piso terminado, por subcontrato
E06.03.0115 | 1 | insumo | PIEDRA-GR-AALAMOSCA-2 |  | Granito importado azul ala de mosca, placa 2 cm a despiece, pulido de fábrica, sin IVA, puesto en obra | m2 | 1 | 0.1 | 1.1 | 3040 | 3344 | 1 m² de placa 2 cm a despiece; 10% por cortes de despiece, ajustes y rotura
E06.03.0115 | 2 | basico | MOR-1:4 |  | Mortero cemento-arena 1:4 | m3 | 0.02 | 0.05 | 0.021 |  | 42.16 | Mortero de asiento en muro, espesor medio 2 cm (1.00 × 1.00 × 0.020 m³)
E06.03.0115 | 2 | componente | CEM-GRIS | MOR-1:4 | Cemento gris CPC 30R (bulto 50 kg) | ton | 0.33 | 0 | 0.00693 | 4482.76 | 31.07
E06.03.0115 | 2 | componente | ARENA | MOR-1:4 | Arena de río puesta en obra | m3 | 1.08 | 0 | 0.02268 | 474.14 | 10.75
E06.03.0115 | 2 | componente | AGUA | MOR-1:4 | Agua para construcción | m3 | 0.27 | 0 | 0.00567 | 60 | 0.34
E06.03.0115 | 3 | insumo | CEM-BLANCO |  | Cemento portland blanco CPC 30R B (saco 50 kg) | kg | 0.25 | 0.1 | 0.275 | 11.2 | 3.08 | Lechada de cemento blanco en junta a hueso (≈1 mm) y llenado de poro
E06.03.0115 | 4 | insumo | ALAMBRE-GALV-12 |  | Alambre galvanizado cal. 12 para colgantes | kg | 0.06 | 0.05 | 0.063 | 55 | 3.47 | Anclaje de placa: 4 grapas/m² × 0.35 m de alambre cal. 12 (0.044 kg/m) = 0.062 kg/m²
E06.03.0115 | 5 | insumo | YESO-CONST |  | Yeso de construcción (bulto 40 kg) | kg | 1.5 | 0.1 | 1.65 | 2.93 | 4.83 | Puntos de yeso para sujetar y plomear la placa mientras fragua el mortero
E06.03.0115 | 6 | insumo | BRILLADO-MURO |  | Brillado y cristalizado de lambrín de mármol o granito (pieza pulida de fábrica), subcontrato | m2 | 1 | 0 | 1 | 45 | 45 | Brillado/cristalizado final del lambrín (la pieza llega pulida de fábrica), por subcontrato
E06.03.0116 | 1 | insumo | PIEDRA-GR-CPERLA-2 |  | Granito importado crema perla, placa 2 cm a despiece, pulido de fábrica, sin IVA, puesto en obra | m2 | 1 | 0.1 | 1.1 | 1470 | 1617 | 1 m² de placa 2 cm a despiece; 10% por cortes de despiece, ajustes y rotura
E06.03.0116 | 2 | basico | MOR-1:4 |  | Mortero cemento-arena 1:4 | m3 | 0.025 | 0.05 | 0.02625 |  | 52.7 | Cama de asiento de 2.5 cm (1.00 × 1.00 × 0.025 m³)
E06.03.0116 | 2 | componente | CEM-GRIS | MOR-1:4 | Cemento gris CPC 30R (bulto 50 kg) | ton | 0.33 | 0 | 0.008663 | 4482.76 | 38.83
E06.03.0116 | 2 | componente | ARENA | MOR-1:4 | Arena de río puesta en obra | m3 | 1.08 | 0 | 0.02835 | 474.14 | 13.44
E06.03.0116 | 2 | componente | AGUA | MOR-1:4 | Agua para construcción | m3 | 0.27 | 0 | 0.007088 | 60 | 0.43
E06.03.0116 | 3 | insumo | CEM-BLANCO |  | Cemento portland blanco CPC 30R B (saco 50 kg) | kg | 0.25 | 0.1 | 0.275 | 11.2 | 3.08 | Lechada de cemento blanco en junta a hueso (≈1 mm) y llenado de poro
E06.03.0116 | 4 | insumo | PULIDO-GRAN-PISO |  | Pulido en sitio y brillado de piso de granito (desbaste de cejas con diamante y abrillantado), subcontrato | m2 | 1 | 0 | 1 | 110 | 110 | Pulido en sitio (desbaste de cejas) y brillado/cristalizado del piso terminado, por subcontrato
E06.03.0117 | 1 | insumo | PIEDRA-GR-CPERLA-2 |  | Granito importado crema perla, placa 2 cm a despiece, pulido de fábrica, sin IVA, puesto en obra | m2 | 1 | 0.1 | 1.1 | 1470 | 1617 | 1 m² de placa 2 cm a despiece; 10% por cortes de despiece, ajustes y rotura
E06.03.0117 | 2 | basico | MOR-1:4 |  | Mortero cemento-arena 1:4 | m3 | 0.02 | 0.05 | 0.021 |  | 42.16 | Mortero de asiento en muro, espesor medio 2 cm (1.00 × 1.00 × 0.020 m³)
E06.03.0117 | 2 | componente | CEM-GRIS | MOR-1:4 | Cemento gris CPC 30R (bulto 50 kg) | ton | 0.33 | 0 | 0.00693 | 4482.76 | 31.07
E06.03.0117 | 2 | componente | ARENA | MOR-1:4 | Arena de río puesta en obra | m3 | 1.08 | 0 | 0.02268 | 474.14 | 10.75
E06.03.0117 | 2 | componente | AGUA | MOR-1:4 | Agua para construcción | m3 | 0.27 | 0 | 0.00567 | 60 | 0.34
E06.03.0117 | 3 | insumo | CEM-BLANCO |  | Cemento portland blanco CPC 30R B (saco 50 kg) | kg | 0.25 | 0.1 | 0.275 | 11.2 | 3.08 | Lechada de cemento blanco en junta a hueso (≈1 mm) y llenado de poro
E06.03.0117 | 4 | insumo | ALAMBRE-GALV-12 |  | Alambre galvanizado cal. 12 para colgantes | kg | 0.06 | 0.05 | 0.063 | 55 | 3.47 | Anclaje de placa: 4 grapas/m² × 0.35 m de alambre cal. 12 (0.044 kg/m) = 0.062 kg/m²
E06.03.0117 | 5 | insumo | YESO-CONST |  | Yeso de construcción (bulto 40 kg) | kg | 1.5 | 0.1 | 1.65 | 2.93 | 4.83 | Puntos de yeso para sujetar y plomear la placa mientras fragua el mortero
E06.03.0117 | 6 | insumo | BRILLADO-MURO |  | Brillado y cristalizado de lambrín de mármol o granito (pieza pulida de fábrica), subcontrato | m2 | 1 | 0 | 1 | 45 | 45 | Brillado/cristalizado final del lambrín (la pieza llega pulida de fábrica), por subcontrato
E06.03.0118 | 1 | insumo | PIEDRA-GR-ASTACEC-2 |  | Granito importado amarillo Santa Cecilia, placa 2 cm a despiece, pulido de fábrica, sin IVA, puesto en obra | m2 | 1 | 0.1 | 1.1 | 2210 | 2431 | 1 m² de placa 2 cm a despiece; 10% por cortes de despiece, ajustes y rotura
E06.03.0118 | 2 | basico | MOR-1:4 |  | Mortero cemento-arena 1:4 | m3 | 0.025 | 0.05 | 0.02625 |  | 52.7 | Cama de asiento de 2.5 cm (1.00 × 1.00 × 0.025 m³)
E06.03.0118 | 2 | componente | CEM-GRIS | MOR-1:4 | Cemento gris CPC 30R (bulto 50 kg) | ton | 0.33 | 0 | 0.008663 | 4482.76 | 38.83
E06.03.0118 | 2 | componente | ARENA | MOR-1:4 | Arena de río puesta en obra | m3 | 1.08 | 0 | 0.02835 | 474.14 | 13.44
E06.03.0118 | 2 | componente | AGUA | MOR-1:4 | Agua para construcción | m3 | 0.27 | 0 | 0.007088 | 60 | 0.43
E06.03.0118 | 3 | insumo | CEM-BLANCO |  | Cemento portland blanco CPC 30R B (saco 50 kg) | kg | 0.25 | 0.1 | 0.275 | 11.2 | 3.08 | Lechada de cemento blanco en junta a hueso (≈1 mm) y llenado de poro
E06.03.0118 | 4 | insumo | PULIDO-GRAN-PISO |  | Pulido en sitio y brillado de piso de granito (desbaste de cejas con diamante y abrillantado), subcontrato | m2 | 1 | 0 | 1 | 110 | 110 | Pulido en sitio (desbaste de cejas) y brillado/cristalizado del piso terminado, por subcontrato
E06.03.0119 | 1 | insumo | PIEDRA-GR-ASTACEC-2 |  | Granito importado amarillo Santa Cecilia, placa 2 cm a despiece, pulido de fábrica, sin IVA, puesto en obra | m2 | 1 | 0.1 | 1.1 | 2210 | 2431 | 1 m² de placa 2 cm a despiece; 10% por cortes de despiece, ajustes y rotura
E06.03.0119 | 2 | basico | MOR-1:4 |  | Mortero cemento-arena 1:4 | m3 | 0.02 | 0.05 | 0.021 |  | 42.16 | Mortero de asiento en muro, espesor medio 2 cm (1.00 × 1.00 × 0.020 m³)
E06.03.0119 | 2 | componente | CEM-GRIS | MOR-1:4 | Cemento gris CPC 30R (bulto 50 kg) | ton | 0.33 | 0 | 0.00693 | 4482.76 | 31.07
E06.03.0119 | 2 | componente | ARENA | MOR-1:4 | Arena de río puesta en obra | m3 | 1.08 | 0 | 0.02268 | 474.14 | 10.75
E06.03.0119 | 2 | componente | AGUA | MOR-1:4 | Agua para construcción | m3 | 0.27 | 0 | 0.00567 | 60 | 0.34
E06.03.0119 | 3 | insumo | CEM-BLANCO |  | Cemento portland blanco CPC 30R B (saco 50 kg) | kg | 0.25 | 0.1 | 0.275 | 11.2 | 3.08 | Lechada de cemento blanco en junta a hueso (≈1 mm) y llenado de poro
E06.03.0119 | 4 | insumo | ALAMBRE-GALV-12 |  | Alambre galvanizado cal. 12 para colgantes | kg | 0.06 | 0.05 | 0.063 | 55 | 3.47 | Anclaje de placa: 4 grapas/m² × 0.35 m de alambre cal. 12 (0.044 kg/m) = 0.062 kg/m²
E06.03.0119 | 5 | insumo | YESO-CONST |  | Yeso de construcción (bulto 40 kg) | kg | 1.5 | 0.1 | 1.65 | 2.93 | 4.83 | Puntos de yeso para sujetar y plomear la placa mientras fragua el mortero
E06.03.0119 | 6 | insumo | BRILLADO-MURO |  | Brillado y cristalizado de lambrín de mármol o granito (pieza pulida de fábrica), subcontrato | m2 | 1 | 0 | 1 | 45 | 45 | Brillado/cristalizado final del lambrín (la pieza llega pulida de fábrica), por subcontrato
E06.03.0120 | 1 | insumo | PIEDRA-GR-RCAPAO-2 |  | Granito importado rojo Capão Bonito, placa 2 cm a despiece, pulido de fábrica, sin IVA, puesto en obra | m2 | 1 | 0.1 | 1.1 | 2280 | 2508 | 1 m² de placa 2 cm a despiece; 10% por cortes de despiece, ajustes y rotura
E06.03.0120 | 2 | basico | MOR-1:4 |  | Mortero cemento-arena 1:4 | m3 | 0.025 | 0.05 | 0.02625 |  | 52.7 | Cama de asiento de 2.5 cm (1.00 × 1.00 × 0.025 m³)
E06.03.0120 | 2 | componente | CEM-GRIS | MOR-1:4 | Cemento gris CPC 30R (bulto 50 kg) | ton | 0.33 | 0 | 0.008663 | 4482.76 | 38.83
E06.03.0120 | 2 | componente | ARENA | MOR-1:4 | Arena de río puesta en obra | m3 | 1.08 | 0 | 0.02835 | 474.14 | 13.44
E06.03.0120 | 2 | componente | AGUA | MOR-1:4 | Agua para construcción | m3 | 0.27 | 0 | 0.007088 | 60 | 0.43
E06.03.0120 | 3 | insumo | CEM-BLANCO |  | Cemento portland blanco CPC 30R B (saco 50 kg) | kg | 0.25 | 0.1 | 0.275 | 11.2 | 3.08 | Lechada de cemento blanco en junta a hueso (≈1 mm) y llenado de poro
E06.03.0120 | 4 | insumo | PULIDO-GRAN-PISO |  | Pulido en sitio y brillado de piso de granito (desbaste de cejas con diamante y abrillantado), subcontrato | m2 | 1 | 0 | 1 | 110 | 110 | Pulido en sitio (desbaste de cejas) y brillado/cristalizado del piso terminado, por subcontrato
E06.03.0121 | 1 | insumo | PIEDRA-GR-RCAPAO-2 |  | Granito importado rojo Capão Bonito, placa 2 cm a despiece, pulido de fábrica, sin IVA, puesto en obra | m2 | 1 | 0.1 | 1.1 | 2280 | 2508 | 1 m² de placa 2 cm a despiece; 10% por cortes de despiece, ajustes y rotura
E06.03.0121 | 2 | basico | MOR-1:4 |  | Mortero cemento-arena 1:4 | m3 | 0.02 | 0.05 | 0.021 |  | 42.16 | Mortero de asiento en muro, espesor medio 2 cm (1.00 × 1.00 × 0.020 m³)
E06.03.0121 | 2 | componente | CEM-GRIS | MOR-1:4 | Cemento gris CPC 30R (bulto 50 kg) | ton | 0.33 | 0 | 0.00693 | 4482.76 | 31.07
E06.03.0121 | 2 | componente | ARENA | MOR-1:4 | Arena de río puesta en obra | m3 | 1.08 | 0 | 0.02268 | 474.14 | 10.75
E06.03.0121 | 2 | componente | AGUA | MOR-1:4 | Agua para construcción | m3 | 0.27 | 0 | 0.00567 | 60 | 0.34
E06.03.0121 | 3 | insumo | CEM-BLANCO |  | Cemento portland blanco CPC 30R B (saco 50 kg) | kg | 0.25 | 0.1 | 0.275 | 11.2 | 3.08 | Lechada de cemento blanco en junta a hueso (≈1 mm) y llenado de poro
E06.03.0121 | 4 | insumo | ALAMBRE-GALV-12 |  | Alambre galvanizado cal. 12 para colgantes | kg | 0.06 | 0.05 | 0.063 | 55 | 3.47 | Anclaje de placa: 4 grapas/m² × 0.35 m de alambre cal. 12 (0.044 kg/m) = 0.062 kg/m²
E06.03.0121 | 5 | insumo | YESO-CONST |  | Yeso de construcción (bulto 40 kg) | kg | 1.5 | 0.1 | 1.65 | 2.93 | 4.83 | Puntos de yeso para sujetar y plomear la placa mientras fragua el mortero
E06.03.0121 | 6 | insumo | BRILLADO-MURO |  | Brillado y cristalizado de lambrín de mármol o granito (pieza pulida de fábrica), subcontrato | m2 | 1 | 0 | 1 | 45 | 45 | Brillado/cristalizado final del lambrín (la pieza llega pulida de fábrica), por subcontrato
E06.03.0122 | 1 | insumo | PIEDRA-GR-RIMPERIAL-2 |  | Granito importado rojo imperial, placa 2 cm a despiece, pulido de fábrica, sin IVA, puesto en obra | m2 | 1 | 0.1 | 1.1 | 3200 | 3520 | 1 m² de placa 2 cm a despiece; 10% por cortes de despiece, ajustes y rotura
E06.03.0122 | 2 | basico | MOR-1:4 |  | Mortero cemento-arena 1:4 | m3 | 0.025 | 0.05 | 0.02625 |  | 52.7 | Cama de asiento de 2.5 cm (1.00 × 1.00 × 0.025 m³)
E06.03.0122 | 2 | componente | CEM-GRIS | MOR-1:4 | Cemento gris CPC 30R (bulto 50 kg) | ton | 0.33 | 0 | 0.008663 | 4482.76 | 38.83
E06.03.0122 | 2 | componente | ARENA | MOR-1:4 | Arena de río puesta en obra | m3 | 1.08 | 0 | 0.02835 | 474.14 | 13.44
E06.03.0122 | 2 | componente | AGUA | MOR-1:4 | Agua para construcción | m3 | 0.27 | 0 | 0.007088 | 60 | 0.43
E06.03.0122 | 3 | insumo | CEM-BLANCO |  | Cemento portland blanco CPC 30R B (saco 50 kg) | kg | 0.25 | 0.1 | 0.275 | 11.2 | 3.08 | Lechada de cemento blanco en junta a hueso (≈1 mm) y llenado de poro
E06.03.0122 | 4 | insumo | PULIDO-GRAN-PISO |  | Pulido en sitio y brillado de piso de granito (desbaste de cejas con diamante y abrillantado), subcontrato | m2 | 1 | 0 | 1 | 110 | 110 | Pulido en sitio (desbaste de cejas) y brillado/cristalizado del piso terminado, por subcontrato
E06.03.0123 | 1 | insumo | PIEDRA-GR-RIMPERIAL-2 |  | Granito importado rojo imperial, placa 2 cm a despiece, pulido de fábrica, sin IVA, puesto en obra | m2 | 1 | 0.1 | 1.1 | 3200 | 3520 | 1 m² de placa 2 cm a despiece; 10% por cortes de despiece, ajustes y rotura
E06.03.0123 | 2 | basico | MOR-1:4 |  | Mortero cemento-arena 1:4 | m3 | 0.02 | 0.05 | 0.021 |  | 42.16 | Mortero de asiento en muro, espesor medio 2 cm (1.00 × 1.00 × 0.020 m³)
E06.03.0123 | 2 | componente | CEM-GRIS | MOR-1:4 | Cemento gris CPC 30R (bulto 50 kg) | ton | 0.33 | 0 | 0.00693 | 4482.76 | 31.07
E06.03.0123 | 2 | componente | ARENA | MOR-1:4 | Arena de río puesta en obra | m3 | 1.08 | 0 | 0.02268 | 474.14 | 10.75
E06.03.0123 | 2 | componente | AGUA | MOR-1:4 | Agua para construcción | m3 | 0.27 | 0 | 0.00567 | 60 | 0.34
E06.03.0123 | 3 | insumo | CEM-BLANCO |  | Cemento portland blanco CPC 30R B (saco 50 kg) | kg | 0.25 | 0.1 | 0.275 | 11.2 | 3.08 | Lechada de cemento blanco en junta a hueso (≈1 mm) y llenado de poro
E06.03.0123 | 4 | insumo | ALAMBRE-GALV-12 |  | Alambre galvanizado cal. 12 para colgantes | kg | 0.06 | 0.05 | 0.063 | 55 | 3.47 | Anclaje de placa: 4 grapas/m² × 0.35 m de alambre cal. 12 (0.044 kg/m) = 0.062 kg/m²
E06.03.0123 | 5 | insumo | YESO-CONST |  | Yeso de construcción (bulto 40 kg) | kg | 1.5 | 0.1 | 1.65 | 2.93 | 4.83 | Puntos de yeso para sujetar y plomear la placa mientras fragua el mortero
E06.03.0123 | 6 | insumo | BRILLADO-MURO |  | Brillado y cristalizado de lambrín de mármol o granito (pieza pulida de fábrica), subcontrato | m2 | 1 | 0 | 1 | 45 | 45 | Brillado/cristalizado final del lambrín (la pieza llega pulida de fábrica), por subcontrato
E06.03.0124 | 1 | insumo | PIEDRA-GR-RDRAGON-2 |  | Granito importado rojo dragón, placa 2 cm a despiece, pulido de fábrica, sin IVA, puesto en obra | m2 | 1 | 0.1 | 1.1 | 2000 | 2200 | 1 m² de placa 2 cm a despiece; 10% por cortes de despiece, ajustes y rotura
E06.03.0124 | 2 | basico | MOR-1:4 |  | Mortero cemento-arena 1:4 | m3 | 0.025 | 0.05 | 0.02625 |  | 52.7 | Cama de asiento de 2.5 cm (1.00 × 1.00 × 0.025 m³)
E06.03.0124 | 2 | componente | CEM-GRIS | MOR-1:4 | Cemento gris CPC 30R (bulto 50 kg) | ton | 0.33 | 0 | 0.008663 | 4482.76 | 38.83
E06.03.0124 | 2 | componente | ARENA | MOR-1:4 | Arena de río puesta en obra | m3 | 1.08 | 0 | 0.02835 | 474.14 | 13.44
E06.03.0124 | 2 | componente | AGUA | MOR-1:4 | Agua para construcción | m3 | 0.27 | 0 | 0.007088 | 60 | 0.43
E06.03.0124 | 3 | insumo | CEM-BLANCO |  | Cemento portland blanco CPC 30R B (saco 50 kg) | kg | 0.25 | 0.1 | 0.275 | 11.2 | 3.08 | Lechada de cemento blanco en junta a hueso (≈1 mm) y llenado de poro
E06.03.0124 | 4 | insumo | PULIDO-GRAN-PISO |  | Pulido en sitio y brillado de piso de granito (desbaste de cejas con diamante y abrillantado), subcontrato | m2 | 1 | 0 | 1 | 110 | 110 | Pulido en sitio (desbaste de cejas) y brillado/cristalizado del piso terminado, por subcontrato
E06.03.0125 | 1 | insumo | PIEDRA-GR-RDRAGON-2 |  | Granito importado rojo dragón, placa 2 cm a despiece, pulido de fábrica, sin IVA, puesto en obra | m2 | 1 | 0.1 | 1.1 | 2000 | 2200 | 1 m² de placa 2 cm a despiece; 10% por cortes de despiece, ajustes y rotura
E06.03.0125 | 2 | basico | MOR-1:4 |  | Mortero cemento-arena 1:4 | m3 | 0.02 | 0.05 | 0.021 |  | 42.16 | Mortero de asiento en muro, espesor medio 2 cm (1.00 × 1.00 × 0.020 m³)
E06.03.0125 | 2 | componente | CEM-GRIS | MOR-1:4 | Cemento gris CPC 30R (bulto 50 kg) | ton | 0.33 | 0 | 0.00693 | 4482.76 | 31.07
E06.03.0125 | 2 | componente | ARENA | MOR-1:4 | Arena de río puesta en obra | m3 | 1.08 | 0 | 0.02268 | 474.14 | 10.75
E06.03.0125 | 2 | componente | AGUA | MOR-1:4 | Agua para construcción | m3 | 0.27 | 0 | 0.00567 | 60 | 0.34
E06.03.0125 | 3 | insumo | CEM-BLANCO |  | Cemento portland blanco CPC 30R B (saco 50 kg) | kg | 0.25 | 0.1 | 0.275 | 11.2 | 3.08 | Lechada de cemento blanco en junta a hueso (≈1 mm) y llenado de poro
E06.03.0125 | 4 | insumo | ALAMBRE-GALV-12 |  | Alambre galvanizado cal. 12 para colgantes | kg | 0.06 | 0.05 | 0.063 | 55 | 3.47 | Anclaje de placa: 4 grapas/m² × 0.35 m de alambre cal. 12 (0.044 kg/m) = 0.062 kg/m²
E06.03.0125 | 5 | insumo | YESO-CONST |  | Yeso de construcción (bulto 40 kg) | kg | 1.5 | 0.1 | 1.65 | 2.93 | 4.83 | Puntos de yeso para sujetar y plomear la placa mientras fragua el mortero
E06.03.0125 | 6 | insumo | BRILLADO-MURO |  | Brillado y cristalizado de lambrín de mármol o granito (pieza pulida de fábrica), subcontrato | m2 | 1 | 0 | 1 | 45 | 45 | Brillado/cristalizado final del lambrín (la pieza llega pulida de fábrica), por subcontrato
E06.03.0126 | 1 | insumo | PIEDRA-GR-RSIERRA-2 |  | Granito importado rojo Sierra Chica, placa 2 cm a despiece, pulido de fábrica, sin IVA, puesto en obra | m2 | 1 | 0.1 | 1.1 | 1880 | 2068 | 1 m² de placa 2 cm a despiece; 10% por cortes de despiece, ajustes y rotura
E06.03.0126 | 2 | basico | MOR-1:4 |  | Mortero cemento-arena 1:4 | m3 | 0.025 | 0.05 | 0.02625 |  | 52.7 | Cama de asiento de 2.5 cm (1.00 × 1.00 × 0.025 m³)
E06.03.0126 | 2 | componente | CEM-GRIS | MOR-1:4 | Cemento gris CPC 30R (bulto 50 kg) | ton | 0.33 | 0 | 0.008663 | 4482.76 | 38.83
E06.03.0126 | 2 | componente | ARENA | MOR-1:4 | Arena de río puesta en obra | m3 | 1.08 | 0 | 0.02835 | 474.14 | 13.44
E06.03.0126 | 2 | componente | AGUA | MOR-1:4 | Agua para construcción | m3 | 0.27 | 0 | 0.007088 | 60 | 0.43
E06.03.0126 | 3 | insumo | CEM-BLANCO |  | Cemento portland blanco CPC 30R B (saco 50 kg) | kg | 0.25 | 0.1 | 0.275 | 11.2 | 3.08 | Lechada de cemento blanco en junta a hueso (≈1 mm) y llenado de poro
E06.03.0126 | 4 | insumo | PULIDO-GRAN-PISO |  | Pulido en sitio y brillado de piso de granito (desbaste de cejas con diamante y abrillantado), subcontrato | m2 | 1 | 0 | 1 | 110 | 110 | Pulido en sitio (desbaste de cejas) y brillado/cristalizado del piso terminado, por subcontrato
E06.03.0127 | 1 | insumo | PIEDRA-GR-RSIERRA-2 |  | Granito importado rojo Sierra Chica, placa 2 cm a despiece, pulido de fábrica, sin IVA, puesto en obra | m2 | 1 | 0.1 | 1.1 | 1880 | 2068 | 1 m² de placa 2 cm a despiece; 10% por cortes de despiece, ajustes y rotura
E06.03.0127 | 2 | basico | MOR-1:4 |  | Mortero cemento-arena 1:4 | m3 | 0.02 | 0.05 | 0.021 |  | 42.16 | Mortero de asiento en muro, espesor medio 2 cm (1.00 × 1.00 × 0.020 m³)
E06.03.0127 | 2 | componente | CEM-GRIS | MOR-1:4 | Cemento gris CPC 30R (bulto 50 kg) | ton | 0.33 | 0 | 0.00693 | 4482.76 | 31.07
E06.03.0127 | 2 | componente | ARENA | MOR-1:4 | Arena de río puesta en obra | m3 | 1.08 | 0 | 0.02268 | 474.14 | 10.75
E06.03.0127 | 2 | componente | AGUA | MOR-1:4 | Agua para construcción | m3 | 0.27 | 0 | 0.00567 | 60 | 0.34
E06.03.0127 | 3 | insumo | CEM-BLANCO |  | Cemento portland blanco CPC 30R B (saco 50 kg) | kg | 0.25 | 0.1 | 0.275 | 11.2 | 3.08 | Lechada de cemento blanco en junta a hueso (≈1 mm) y llenado de poro
E06.03.0127 | 4 | insumo | ALAMBRE-GALV-12 |  | Alambre galvanizado cal. 12 para colgantes | kg | 0.06 | 0.05 | 0.063 | 55 | 3.47 | Anclaje de placa: 4 grapas/m² × 0.35 m de alambre cal. 12 (0.044 kg/m) = 0.062 kg/m²
E06.03.0127 | 5 | insumo | YESO-CONST |  | Yeso de construcción (bulto 40 kg) | kg | 1.5 | 0.1 | 1.65 | 2.93 | 4.83 | Puntos de yeso para sujetar y plomear la placa mientras fragua el mortero
E06.03.0127 | 6 | insumo | BRILLADO-MURO |  | Brillado y cristalizado de lambrín de mármol o granito (pieza pulida de fábrica), subcontrato | m2 | 1 | 0 | 1 | 45 | 45 | Brillado/cristalizado final del lambrín (la pieza llega pulida de fábrica), por subcontrato
E06.03.0128 | 1 | insumo | PIEDRA-GR-EMERALD-2 |  | Granito importado Emerald Pearl, placa 2 cm a despiece, pulido de fábrica, sin IVA, puesto en obra | m2 | 1 | 0.1 | 1.1 | 2730 | 3003 | 1 m² de placa 2 cm a despiece; 10% por cortes de despiece, ajustes y rotura
E06.03.0128 | 2 | basico | MOR-1:4 |  | Mortero cemento-arena 1:4 | m3 | 0.025 | 0.05 | 0.02625 |  | 52.7 | Cama de asiento de 2.5 cm (1.00 × 1.00 × 0.025 m³)
E06.03.0128 | 2 | componente | CEM-GRIS | MOR-1:4 | Cemento gris CPC 30R (bulto 50 kg) | ton | 0.33 | 0 | 0.008663 | 4482.76 | 38.83
E06.03.0128 | 2 | componente | ARENA | MOR-1:4 | Arena de río puesta en obra | m3 | 1.08 | 0 | 0.02835 | 474.14 | 13.44
E06.03.0128 | 2 | componente | AGUA | MOR-1:4 | Agua para construcción | m3 | 0.27 | 0 | 0.007088 | 60 | 0.43
E06.03.0128 | 3 | insumo | CEM-BLANCO |  | Cemento portland blanco CPC 30R B (saco 50 kg) | kg | 0.25 | 0.1 | 0.275 | 11.2 | 3.08 | Lechada de cemento blanco en junta a hueso (≈1 mm) y llenado de poro
E06.03.0128 | 4 | insumo | PULIDO-GRAN-PISO |  | Pulido en sitio y brillado de piso de granito (desbaste de cejas con diamante y abrillantado), subcontrato | m2 | 1 | 0 | 1 | 110 | 110 | Pulido en sitio (desbaste de cejas) y brillado/cristalizado del piso terminado, por subcontrato
E06.03.0129 | 1 | insumo | PIEDRA-GR-EMERALD-2 |  | Granito importado Emerald Pearl, placa 2 cm a despiece, pulido de fábrica, sin IVA, puesto en obra | m2 | 1 | 0.1 | 1.1 | 2730 | 3003 | 1 m² de placa 2 cm a despiece; 10% por cortes de despiece, ajustes y rotura
E06.03.0129 | 2 | basico | MOR-1:4 |  | Mortero cemento-arena 1:4 | m3 | 0.02 | 0.05 | 0.021 |  | 42.16 | Mortero de asiento en muro, espesor medio 2 cm (1.00 × 1.00 × 0.020 m³)
E06.03.0129 | 2 | componente | CEM-GRIS | MOR-1:4 | Cemento gris CPC 30R (bulto 50 kg) | ton | 0.33 | 0 | 0.00693 | 4482.76 | 31.07
E06.03.0129 | 2 | componente | ARENA | MOR-1:4 | Arena de río puesta en obra | m3 | 1.08 | 0 | 0.02268 | 474.14 | 10.75
E06.03.0129 | 2 | componente | AGUA | MOR-1:4 | Agua para construcción | m3 | 0.27 | 0 | 0.00567 | 60 | 0.34
E06.03.0129 | 3 | insumo | CEM-BLANCO |  | Cemento portland blanco CPC 30R B (saco 50 kg) | kg | 0.25 | 0.1 | 0.275 | 11.2 | 3.08 | Lechada de cemento blanco en junta a hueso (≈1 mm) y llenado de poro
E06.03.0129 | 4 | insumo | ALAMBRE-GALV-12 |  | Alambre galvanizado cal. 12 para colgantes | kg | 0.06 | 0.05 | 0.063 | 55 | 3.47 | Anclaje de placa: 4 grapas/m² × 0.35 m de alambre cal. 12 (0.044 kg/m) = 0.062 kg/m²
E06.03.0129 | 5 | insumo | YESO-CONST |  | Yeso de construcción (bulto 40 kg) | kg | 1.5 | 0.1 | 1.65 | 2.93 | 4.83 | Puntos de yeso para sujetar y plomear la placa mientras fragua el mortero
E06.03.0129 | 6 | insumo | BRILLADO-MURO |  | Brillado y cristalizado de lambrín de mármol o granito (pieza pulida de fábrica), subcontrato | m2 | 1 | 0 | 1 | 45 | 45 | Brillado/cristalizado final del lambrín (la pieza llega pulida de fábrica), por subcontrato
E06.03.0130 | 1 | insumo | PIEDRA-GR-ABAHIA-2 |  | Granito importado azul Bahía, placa 2 cm a despiece, pulido de fábrica, sin IVA, puesto en obra | m2 | 1 | 0.1 | 1.1 | 23870 | 26257 | 1 m² de placa 2 cm a despiece; 10% por cortes de despiece, ajustes y rotura
E06.03.0130 | 2 | basico | MOR-1:4 |  | Mortero cemento-arena 1:4 | m3 | 0.025 | 0.05 | 0.02625 |  | 52.7 | Cama de asiento de 2.5 cm (1.00 × 1.00 × 0.025 m³)
E06.03.0130 | 2 | componente | CEM-GRIS | MOR-1:4 | Cemento gris CPC 30R (bulto 50 kg) | ton | 0.33 | 0 | 0.008663 | 4482.76 | 38.83
E06.03.0130 | 2 | componente | ARENA | MOR-1:4 | Arena de río puesta en obra | m3 | 1.08 | 0 | 0.02835 | 474.14 | 13.44
E06.03.0130 | 2 | componente | AGUA | MOR-1:4 | Agua para construcción | m3 | 0.27 | 0 | 0.007088 | 60 | 0.43
E06.03.0130 | 3 | insumo | CEM-BLANCO |  | Cemento portland blanco CPC 30R B (saco 50 kg) | kg | 0.25 | 0.1 | 0.275 | 11.2 | 3.08 | Lechada de cemento blanco en junta a hueso (≈1 mm) y llenado de poro
E06.03.0130 | 4 | insumo | PULIDO-GRAN-PISO |  | Pulido en sitio y brillado de piso de granito (desbaste de cejas con diamante y abrillantado), subcontrato | m2 | 1 | 0 | 1 | 110 | 110 | Pulido en sitio (desbaste de cejas) y brillado/cristalizado del piso terminado, por subcontrato
E06.03.0131 | 1 | insumo | PIEDRA-GR-ABAHIA-2 |  | Granito importado azul Bahía, placa 2 cm a despiece, pulido de fábrica, sin IVA, puesto en obra | m2 | 1 | 0.1 | 1.1 | 23870 | 26257 | 1 m² de placa 2 cm a despiece; 10% por cortes de despiece, ajustes y rotura
E06.03.0131 | 2 | basico | MOR-1:4 |  | Mortero cemento-arena 1:4 | m3 | 0.02 | 0.05 | 0.021 |  | 42.16 | Mortero de asiento en muro, espesor medio 2 cm (1.00 × 1.00 × 0.020 m³)
E06.03.0131 | 2 | componente | CEM-GRIS | MOR-1:4 | Cemento gris CPC 30R (bulto 50 kg) | ton | 0.33 | 0 | 0.00693 | 4482.76 | 31.07
E06.03.0131 | 2 | componente | ARENA | MOR-1:4 | Arena de río puesta en obra | m3 | 1.08 | 0 | 0.02268 | 474.14 | 10.75
E06.03.0131 | 2 | componente | AGUA | MOR-1:4 | Agua para construcción | m3 | 0.27 | 0 | 0.00567 | 60 | 0.34
E06.03.0131 | 3 | insumo | CEM-BLANCO |  | Cemento portland blanco CPC 30R B (saco 50 kg) | kg | 0.25 | 0.1 | 0.275 | 11.2 | 3.08 | Lechada de cemento blanco en junta a hueso (≈1 mm) y llenado de poro
E06.03.0131 | 4 | insumo | ALAMBRE-GALV-12 |  | Alambre galvanizado cal. 12 para colgantes | kg | 0.06 | 0.05 | 0.063 | 55 | 3.47 | Anclaje de placa: 4 grapas/m² × 0.35 m de alambre cal. 12 (0.044 kg/m) = 0.062 kg/m²
E06.03.0131 | 5 | insumo | YESO-CONST |  | Yeso de construcción (bulto 40 kg) | kg | 1.5 | 0.1 | 1.65 | 2.93 | 4.83 | Puntos de yeso para sujetar y plomear la placa mientras fragua el mortero
E06.03.0131 | 6 | insumo | BRILLADO-MURO |  | Brillado y cristalizado de lambrín de mármol o granito (pieza pulida de fábrica), subcontrato | m2 | 1 | 0 | 1 | 45 | 45 | Brillado/cristalizado final del lambrín (la pieza llega pulida de fábrica), por subcontrato
E06.03.0132 | 1 | insumo | PIEDRA-GR-AMACAUBAS-2 |  | Granito importado azul Macaúbas, placa 2 cm a despiece, pulido de fábrica, sin IVA, puesto en obra | m2 | 1 | 0.1 | 1.1 | 23220 | 25542 | 1 m² de placa 2 cm a despiece; 10% por cortes de despiece, ajustes y rotura
E06.03.0132 | 2 | basico | MOR-1:4 |  | Mortero cemento-arena 1:4 | m3 | 0.025 | 0.05 | 0.02625 |  | 52.7 | Cama de asiento de 2.5 cm (1.00 × 1.00 × 0.025 m³)
E06.03.0132 | 2 | componente | CEM-GRIS | MOR-1:4 | Cemento gris CPC 30R (bulto 50 kg) | ton | 0.33 | 0 | 0.008663 | 4482.76 | 38.83
E06.03.0132 | 2 | componente | ARENA | MOR-1:4 | Arena de río puesta en obra | m3 | 1.08 | 0 | 0.02835 | 474.14 | 13.44
E06.03.0132 | 2 | componente | AGUA | MOR-1:4 | Agua para construcción | m3 | 0.27 | 0 | 0.007088 | 60 | 0.43
E06.03.0132 | 3 | insumo | CEM-BLANCO |  | Cemento portland blanco CPC 30R B (saco 50 kg) | kg | 0.25 | 0.1 | 0.275 | 11.2 | 3.08 | Lechada de cemento blanco en junta a hueso (≈1 mm) y llenado de poro
E06.03.0132 | 4 | insumo | PULIDO-GRAN-PISO |  | Pulido en sitio y brillado de piso de granito (desbaste de cejas con diamante y abrillantado), subcontrato | m2 | 1 | 0 | 1 | 110 | 110 | Pulido en sitio (desbaste de cejas) y brillado/cristalizado del piso terminado, por subcontrato
E06.03.0133 | 1 | insumo | PIEDRA-GR-AMACAUBAS-2 |  | Granito importado azul Macaúbas, placa 2 cm a despiece, pulido de fábrica, sin IVA, puesto en obra | m2 | 1 | 0.1 | 1.1 | 23220 | 25542 | 1 m² de placa 2 cm a despiece; 10% por cortes de despiece, ajustes y rotura
E06.03.0133 | 2 | basico | MOR-1:4 |  | Mortero cemento-arena 1:4 | m3 | 0.02 | 0.05 | 0.021 |  | 42.16 | Mortero de asiento en muro, espesor medio 2 cm (1.00 × 1.00 × 0.020 m³)
E06.03.0133 | 2 | componente | CEM-GRIS | MOR-1:4 | Cemento gris CPC 30R (bulto 50 kg) | ton | 0.33 | 0 | 0.00693 | 4482.76 | 31.07
E06.03.0133 | 2 | componente | ARENA | MOR-1:4 | Arena de río puesta en obra | m3 | 1.08 | 0 | 0.02268 | 474.14 | 10.75
E06.03.0133 | 2 | componente | AGUA | MOR-1:4 | Agua para construcción | m3 | 0.27 | 0 | 0.00567 | 60 | 0.34
E06.03.0133 | 3 | insumo | CEM-BLANCO |  | Cemento portland blanco CPC 30R B (saco 50 kg) | kg | 0.25 | 0.1 | 0.275 | 11.2 | 3.08 | Lechada de cemento blanco en junta a hueso (≈1 mm) y llenado de poro
E06.03.0133 | 4 | insumo | ALAMBRE-GALV-12 |  | Alambre galvanizado cal. 12 para colgantes | kg | 0.06 | 0.05 | 0.063 | 55 | 3.47 | Anclaje de placa: 4 grapas/m² × 0.35 m de alambre cal. 12 (0.044 kg/m) = 0.062 kg/m²
E06.03.0133 | 5 | insumo | YESO-CONST |  | Yeso de construcción (bulto 40 kg) | kg | 1.5 | 0.1 | 1.65 | 2.93 | 4.83 | Puntos de yeso para sujetar y plomear la placa mientras fragua el mortero
E06.03.0133 | 6 | insumo | BRILLADO-MURO |  | Brillado y cristalizado de lambrín de mármol o granito (pieza pulida de fábrica), subcontrato | m2 | 1 | 0 | 1 | 45 | 45 | Brillado/cristalizado final del lambrín (la pieza llega pulida de fábrica), por subcontrato
E06.03.0134 | 1 | insumo | PIEDRA-GR-ABOQUIRA-2 |  | Granito importado azul Boquira, placa 2 cm a despiece, pulido de fábrica, sin IVA, puesto en obra | m2 | 1 | 0.1 | 1.1 | 28470 | 31317 | 1 m² de placa 2 cm a despiece; 10% por cortes de despiece, ajustes y rotura
E06.03.0134 | 2 | basico | MOR-1:4 |  | Mortero cemento-arena 1:4 | m3 | 0.025 | 0.05 | 0.02625 |  | 52.7 | Cama de asiento de 2.5 cm (1.00 × 1.00 × 0.025 m³)
E06.03.0134 | 2 | componente | CEM-GRIS | MOR-1:4 | Cemento gris CPC 30R (bulto 50 kg) | ton | 0.33 | 0 | 0.008663 | 4482.76 | 38.83
E06.03.0134 | 2 | componente | ARENA | MOR-1:4 | Arena de río puesta en obra | m3 | 1.08 | 0 | 0.02835 | 474.14 | 13.44
E06.03.0134 | 2 | componente | AGUA | MOR-1:4 | Agua para construcción | m3 | 0.27 | 0 | 0.007088 | 60 | 0.43
E06.03.0134 | 3 | insumo | CEM-BLANCO |  | Cemento portland blanco CPC 30R B (saco 50 kg) | kg | 0.25 | 0.1 | 0.275 | 11.2 | 3.08 | Lechada de cemento blanco en junta a hueso (≈1 mm) y llenado de poro
E06.03.0134 | 4 | insumo | PULIDO-GRAN-PISO |  | Pulido en sitio y brillado de piso de granito (desbaste de cejas con diamante y abrillantado), subcontrato | m2 | 1 | 0 | 1 | 110 | 110 | Pulido en sitio (desbaste de cejas) y brillado/cristalizado del piso terminado, por subcontrato
E06.03.0135 | 1 | insumo | PIEDRA-GR-ABOQUIRA-2 |  | Granito importado azul Boquira, placa 2 cm a despiece, pulido de fábrica, sin IVA, puesto en obra | m2 | 1 | 0.1 | 1.1 | 28470 | 31317 | 1 m² de placa 2 cm a despiece; 10% por cortes de despiece, ajustes y rotura
E06.03.0135 | 2 | basico | MOR-1:4 |  | Mortero cemento-arena 1:4 | m3 | 0.02 | 0.05 | 0.021 |  | 42.16 | Mortero de asiento en muro, espesor medio 2 cm (1.00 × 1.00 × 0.020 m³)
E06.03.0135 | 2 | componente | CEM-GRIS | MOR-1:4 | Cemento gris CPC 30R (bulto 50 kg) | ton | 0.33 | 0 | 0.00693 | 4482.76 | 31.07
E06.03.0135 | 2 | componente | ARENA | MOR-1:4 | Arena de río puesta en obra | m3 | 1.08 | 0 | 0.02268 | 474.14 | 10.75
E06.03.0135 | 2 | componente | AGUA | MOR-1:4 | Agua para construcción | m3 | 0.27 | 0 | 0.00567 | 60 | 0.34
E06.03.0135 | 3 | insumo | CEM-BLANCO |  | Cemento portland blanco CPC 30R B (saco 50 kg) | kg | 0.25 | 0.1 | 0.275 | 11.2 | 3.08 | Lechada de cemento blanco en junta a hueso (≈1 mm) y llenado de poro
E06.03.0135 | 4 | insumo | ALAMBRE-GALV-12 |  | Alambre galvanizado cal. 12 para colgantes | kg | 0.06 | 0.05 | 0.063 | 55 | 3.47 | Anclaje de placa: 4 grapas/m² × 0.35 m de alambre cal. 12 (0.044 kg/m) = 0.062 kg/m²
E06.03.0135 | 5 | insumo | YESO-CONST |  | Yeso de construcción (bulto 40 kg) | kg | 1.5 | 0.1 | 1.65 | 2.93 | 4.83 | Puntos de yeso para sujetar y plomear la placa mientras fragua el mortero
E06.03.0135 | 6 | insumo | BRILLADO-MURO |  | Brillado y cristalizado de lambrín de mármol o granito (pieza pulida de fábrica), subcontrato | m2 | 1 | 0 | 1 | 45 | 45 | Brillado/cristalizado final del lambrín (la pieza llega pulida de fábrica), por subcontrato
E06.03.0136 | 1 | insumo | PIEDRA-GR-VUBATUBA-2 |  | Granito importado verde Ubatuba, placa 2 cm a despiece, pulido de fábrica, sin IVA, puesto en obra | m2 | 1 | 0.1 | 1.1 | 1590 | 1749 | 1 m² de placa 2 cm a despiece; 10% por cortes de despiece, ajustes y rotura
E06.03.0136 | 2 | basico | MOR-1:4 |  | Mortero cemento-arena 1:4 | m3 | 0.025 | 0.05 | 0.02625 |  | 52.7 | Cama de asiento de 2.5 cm (1.00 × 1.00 × 0.025 m³)
E06.03.0136 | 2 | componente | CEM-GRIS | MOR-1:4 | Cemento gris CPC 30R (bulto 50 kg) | ton | 0.33 | 0 | 0.008663 | 4482.76 | 38.83
E06.03.0136 | 2 | componente | ARENA | MOR-1:4 | Arena de río puesta en obra | m3 | 1.08 | 0 | 0.02835 | 474.14 | 13.44
E06.03.0136 | 2 | componente | AGUA | MOR-1:4 | Agua para construcción | m3 | 0.27 | 0 | 0.007088 | 60 | 0.43
E06.03.0136 | 3 | insumo | CEM-BLANCO |  | Cemento portland blanco CPC 30R B (saco 50 kg) | kg | 0.25 | 0.1 | 0.275 | 11.2 | 3.08 | Lechada de cemento blanco en junta a hueso (≈1 mm) y llenado de poro
E06.03.0136 | 4 | insumo | PULIDO-GRAN-PISO |  | Pulido en sitio y brillado de piso de granito (desbaste de cejas con diamante y abrillantado), subcontrato | m2 | 1 | 0 | 1 | 110 | 110 | Pulido en sitio (desbaste de cejas) y brillado/cristalizado del piso terminado, por subcontrato
E06.03.0137 | 1 | insumo | PIEDRA-GR-VUBATUBA-2 |  | Granito importado verde Ubatuba, placa 2 cm a despiece, pulido de fábrica, sin IVA, puesto en obra | m2 | 1 | 0.1 | 1.1 | 1590 | 1749 | 1 m² de placa 2 cm a despiece; 10% por cortes de despiece, ajustes y rotura
E06.03.0137 | 2 | basico | MOR-1:4 |  | Mortero cemento-arena 1:4 | m3 | 0.02 | 0.05 | 0.021 |  | 42.16 | Mortero de asiento en muro, espesor medio 2 cm (1.00 × 1.00 × 0.020 m³)
E06.03.0137 | 2 | componente | CEM-GRIS | MOR-1:4 | Cemento gris CPC 30R (bulto 50 kg) | ton | 0.33 | 0 | 0.00693 | 4482.76 | 31.07
E06.03.0137 | 2 | componente | ARENA | MOR-1:4 | Arena de río puesta en obra | m3 | 1.08 | 0 | 0.02268 | 474.14 | 10.75
E06.03.0137 | 2 | componente | AGUA | MOR-1:4 | Agua para construcción | m3 | 0.27 | 0 | 0.00567 | 60 | 0.34
E06.03.0137 | 3 | insumo | CEM-BLANCO |  | Cemento portland blanco CPC 30R B (saco 50 kg) | kg | 0.25 | 0.1 | 0.275 | 11.2 | 3.08 | Lechada de cemento blanco en junta a hueso (≈1 mm) y llenado de poro
E06.03.0137 | 4 | insumo | ALAMBRE-GALV-12 |  | Alambre galvanizado cal. 12 para colgantes | kg | 0.06 | 0.05 | 0.063 | 55 | 3.47 | Anclaje de placa: 4 grapas/m² × 0.35 m de alambre cal. 12 (0.044 kg/m) = 0.062 kg/m²
E06.03.0137 | 5 | insumo | YESO-CONST |  | Yeso de construcción (bulto 40 kg) | kg | 1.5 | 0.1 | 1.65 | 2.93 | 4.83 | Puntos de yeso para sujetar y plomear la placa mientras fragua el mortero
E06.03.0137 | 6 | insumo | BRILLADO-MURO |  | Brillado y cristalizado de lambrín de mármol o granito (pieza pulida de fábrica), subcontrato | m2 | 1 | 0 | 1 | 45 | 45 | Brillado/cristalizado final del lambrín (la pieza llega pulida de fábrica), por subcontrato
E06.03.0138 | 1 | insumo | PIEDRA-GR-AHIMALAYA-2 |  | Granito importado amarillo Himalaya, placa 2 cm a despiece, pulido de fábrica, sin IVA, puesto en obra | m2 | 1 | 0.1 | 1.1 | 2090 | 2299 | 1 m² de placa 2 cm a despiece; 10% por cortes de despiece, ajustes y rotura
E06.03.0138 | 2 | basico | MOR-1:4 |  | Mortero cemento-arena 1:4 | m3 | 0.025 | 0.05 | 0.02625 |  | 52.7 | Cama de asiento de 2.5 cm (1.00 × 1.00 × 0.025 m³)
E06.03.0138 | 2 | componente | CEM-GRIS | MOR-1:4 | Cemento gris CPC 30R (bulto 50 kg) | ton | 0.33 | 0 | 0.008663 | 4482.76 | 38.83
E06.03.0138 | 2 | componente | ARENA | MOR-1:4 | Arena de río puesta en obra | m3 | 1.08 | 0 | 0.02835 | 474.14 | 13.44
E06.03.0138 | 2 | componente | AGUA | MOR-1:4 | Agua para construcción | m3 | 0.27 | 0 | 0.007088 | 60 | 0.43
E06.03.0138 | 3 | insumo | CEM-BLANCO |  | Cemento portland blanco CPC 30R B (saco 50 kg) | kg | 0.25 | 0.1 | 0.275 | 11.2 | 3.08 | Lechada de cemento blanco en junta a hueso (≈1 mm) y llenado de poro
E06.03.0138 | 4 | insumo | PULIDO-GRAN-PISO |  | Pulido en sitio y brillado de piso de granito (desbaste de cejas con diamante y abrillantado), subcontrato | m2 | 1 | 0 | 1 | 110 | 110 | Pulido en sitio (desbaste de cejas) y brillado/cristalizado del piso terminado, por subcontrato
E06.03.0139 | 1 | insumo | PIEDRA-GR-AHIMALAYA-2 |  | Granito importado amarillo Himalaya, placa 2 cm a despiece, pulido de fábrica, sin IVA, puesto en obra | m2 | 1 | 0.1 | 1.1 | 2090 | 2299 | 1 m² de placa 2 cm a despiece; 10% por cortes de despiece, ajustes y rotura
E06.03.0139 | 2 | basico | MOR-1:4 |  | Mortero cemento-arena 1:4 | m3 | 0.02 | 0.05 | 0.021 |  | 42.16 | Mortero de asiento en muro, espesor medio 2 cm (1.00 × 1.00 × 0.020 m³)
E06.03.0139 | 2 | componente | CEM-GRIS | MOR-1:4 | Cemento gris CPC 30R (bulto 50 kg) | ton | 0.33 | 0 | 0.00693 | 4482.76 | 31.07
E06.03.0139 | 2 | componente | ARENA | MOR-1:4 | Arena de río puesta en obra | m3 | 1.08 | 0 | 0.02268 | 474.14 | 10.75
E06.03.0139 | 2 | componente | AGUA | MOR-1:4 | Agua para construcción | m3 | 0.27 | 0 | 0.00567 | 60 | 0.34
E06.03.0139 | 3 | insumo | CEM-BLANCO |  | Cemento portland blanco CPC 30R B (saco 50 kg) | kg | 0.25 | 0.1 | 0.275 | 11.2 | 3.08 | Lechada de cemento blanco en junta a hueso (≈1 mm) y llenado de poro
E06.03.0139 | 4 | insumo | ALAMBRE-GALV-12 |  | Alambre galvanizado cal. 12 para colgantes | kg | 0.06 | 0.05 | 0.063 | 55 | 3.47 | Anclaje de placa: 4 grapas/m² × 0.35 m de alambre cal. 12 (0.044 kg/m) = 0.062 kg/m²
E06.03.0139 | 5 | insumo | YESO-CONST |  | Yeso de construcción (bulto 40 kg) | kg | 1.5 | 0.1 | 1.65 | 2.93 | 4.83 | Puntos de yeso para sujetar y plomear la placa mientras fragua el mortero
E06.03.0139 | 6 | insumo | BRILLADO-MURO |  | Brillado y cristalizado de lambrín de mármol o granito (pieza pulida de fábrica), subcontrato | m2 | 1 | 0 | 1 | 45 | 45 | Brillado/cristalizado final del lambrín (la pieza llega pulida de fábrica), por subcontrato
E06.04.0001 | 1 | insumo | SILLAR-TEPETATE |  | Block (sillar) de tepetate 40-45 x 25 x 20 cm, corte selecto para muro aparente | pza | 9.1 | 0.05 | 9.555 | 27 | 257.99 | Pieza 40x25 con junta 1.5 cm: 1/(0.415 × 0.265) = 9.1 pza/m²
E06.04.0001 | 2 | basico | MOR-1:5 |  | Mortero cemento-arena 1:5 | m3 | 0.02 | 0.05 | 0.021 |  | 37.64 | Juntas 1.5 cm: (3.77 m horiz. + 2.28 m vert.)/m² × 0.015 × 0.20 = 0.018 m³ + relleno → 0.020
E06.04.0001 | 2 | componente | CEM-GRIS | MOR-1:5 | Cemento gris CPC 30R (bulto 50 kg) | ton | 0.28 | 0 | 0.00588 | 4482.76 | 26.36
E06.04.0001 | 2 | componente | ARENA | MOR-1:5 | Arena de río puesta en obra | m3 | 1.1 | 0 | 0.0231 | 474.14 | 10.95
E06.04.0001 | 2 | componente | AGUA | MOR-1:5 | Agua para construcción | m3 | 0.26 | 0 | 0.00546 | 60 | 0.33
E06.04.0001 | 3 | insumo | COLOR-CEM |  | Color para cemento (óxido de hierro), bote 1 kg | kg | 0.4 | 0.1 | 0.44 | 60 | 26.4 | 0.021 m³ × 280 kg cemento/m³ = 5.9 kg de cemento; 1 kg de color por 15 kg
E06.04.0002 | 1 | insumo | ADOC-4-14 |  | Adocreto cuadrado 4x14x14 cm color (rosa o negro) | m2 | 1 | 0.04 | 1.04 | 190 | 197.6 | 1 m²; 4 % por cortes en orillas y rotura
E06.04.0002 | 2 | insumo | ARENA |  | Arena de río puesta en obra | m3 | 0.05 | 0.1 | 0.055 | 474.14 | 26.08 | Cama de arena de 5 cm; 10 % por abundamiento y compactación
E06.04.0002 | 3 | insumo | ARENA |  | Arena de río puesta en obra | m3 | 0.004 | 0 | 0.004 | 474.14 | 1.9 | Arena fina para sellar juntas por escobillado
E06.04.0003 | 1 | insumo | ADOC-4-14 |  | Adocreto cuadrado 4x14x14 cm color (rosa o negro) | m2 | 1 | 0.04 | 1.04 | 190 | 197.6 | 1 m²; 4 % por cortes en orillas y rotura
E06.04.0003 | 2 | insumo | ARENA |  | Arena de río puesta en obra | m3 | 0.05 | 0.1 | 0.055 | 474.14 | 26.08 | Cama de arena de 5 cm; 10 % por abundamiento y compactación
E06.04.0003 | 3 | insumo | ARENA |  | Arena de río puesta en obra | m3 | 0.004 | 0 | 0.004 | 474.14 | 1.9 | Arena fina para sellar juntas por escobillado
E06.04.0004 | 1 | insumo | ADOC-6-14 |  | Adocreto cuadrado 6x14x14 cm color (rosa o negro) | m2 | 1 | 0.04 | 1.04 | 215 | 223.6 | 1 m²; 4 % por cortes en orillas y rotura
E06.04.0004 | 2 | insumo | ARENA |  | Arena de río puesta en obra | m3 | 0.05 | 0.1 | 0.055 | 474.14 | 26.08 | Cama de arena de 5 cm; 10 % por abundamiento y compactación
E06.04.0004 | 3 | insumo | ARENA |  | Arena de río puesta en obra | m3 | 0.004 | 0 | 0.004 | 474.14 | 1.9 | Arena fina para sellar juntas por escobillado
E06.04.0005 | 1 | insumo | ADOC-6-14 |  | Adocreto cuadrado 6x14x14 cm color (rosa o negro) | m2 | 1 | 0.04 | 1.04 | 215 | 223.6 | 1 m²; 4 % por cortes en orillas y rotura
E06.04.0005 | 2 | insumo | ARENA |  | Arena de río puesta en obra | m3 | 0.05 | 0.1 | 0.055 | 474.14 | 26.08 | Cama de arena de 5 cm; 10 % por abundamiento y compactación
E06.04.0005 | 3 | insumo | ARENA |  | Arena de río puesta en obra | m3 | 0.004 | 0 | 0.004 | 474.14 | 1.9 | Arena fina para sellar juntas por escobillado
E06.04.0006 | 1 | insumo | ADOC-6-HEX |  | Adocreto hexagonal o tipo I de 6 cm color (rosa o negro) | m2 | 1 | 0.04 | 1.04 | 225 | 234 | 1 m²; 4 % por cortes en orillas y rotura
E06.04.0006 | 2 | insumo | ARENA |  | Arena de río puesta en obra | m3 | 0.05 | 0.1 | 0.055 | 474.14 | 26.08 | Cama de arena de 5 cm; 10 % por abundamiento y compactación
E06.04.0006 | 3 | insumo | ARENA |  | Arena de río puesta en obra | m3 | 0.004 | 0 | 0.004 | 474.14 | 1.9 | Arena fina para sellar juntas por escobillado
E06.04.0007 | 1 | insumo | ADOC-8-HEX |  | Adocreto hexagonal o tipo I de 8 cm color (rosa o negro) | m2 | 1 | 0.04 | 1.04 | 270 | 280.8 | 1 m²; 4 % por cortes en orillas y rotura
E06.04.0007 | 2 | insumo | ARENA |  | Arena de río puesta en obra | m3 | 0.05 | 0.1 | 0.055 | 474.14 | 26.08 | Cama de arena de 5 cm; 10 % por abundamiento y compactación
E06.04.0007 | 3 | insumo | ARENA |  | Arena de río puesta en obra | m3 | 0.004 | 0 | 0.004 | 474.14 | 1.9 | Arena fina para sellar juntas por escobillado
E06.04.0008 | 1 | insumo | ADOC-6-HEX |  | Adocreto hexagonal o tipo I de 6 cm color (rosa o negro) | m2 | 1 | 0.04 | 1.04 | 225 | 234 | 1 m²; 4 % por cortes en orillas y rotura
E06.04.0008 | 2 | insumo | ARENA |  | Arena de río puesta en obra | m3 | 0.05 | 0.1 | 0.055 | 474.14 | 26.08 | Cama de arena de 5 cm; 10 % por abundamiento y compactación
E06.04.0008 | 3 | insumo | ARENA |  | Arena de río puesta en obra | m3 | 0.004 | 0 | 0.004 | 474.14 | 1.9 | Arena fina para sellar juntas por escobillado
E06.04.0009 | 1 | insumo | ADOC-8-HEX |  | Adocreto hexagonal o tipo I de 8 cm color (rosa o negro) | m2 | 1 | 0.04 | 1.04 | 270 | 280.8 | 1 m²; 4 % por cortes en orillas y rotura
E06.04.0009 | 2 | insumo | ARENA |  | Arena de río puesta en obra | m3 | 0.05 | 0.1 | 0.055 | 474.14 | 26.08 | Cama de arena de 5 cm; 10 % por abundamiento y compactación
E06.04.0009 | 3 | insumo | ARENA |  | Arena de río puesta en obra | m3 | 0.004 | 0 | 0.004 | 474.14 | 1.9 | Arena fina para sellar juntas por escobillado
E06.04.0010 | 1 | insumo | ADOPASTO-8 |  | Adopasto rejilla 8x30x40 cm color rosa (8.33 pza/m²) | m2 | 1 | 0.04 | 1.04 | 240 | 249.6 | 1 m²; 4 % por cortes en orillas y rotura
E06.04.0010 | 2 | insumo | ARENA |  | Arena de río puesta en obra | m3 | 0.05 | 0.1 | 0.055 | 474.14 | 26.08 | Cama de arena de 5 cm; 10 % por abundamiento y compactación
E06.04.0010 | 3 | insumo | ARENA |  | Arena de río puesta en obra | m3 | 0.002 | 0 | 0.002 | 474.14 | 0.95 | Arena fina para sellar juntas por escobillado
E06.04.0011 | 1 | insumo | TEJA-MAYORQ |  | Teja de barro mayorquina 20x40 cm | pza | 22 | 0.05 | 23.1 | 13 | 300.3 | 22 pza/m² con traslapes (fabricante 20-24); 5 % por rotura y cortes en limatesas
E06.04.0011 | 2 | basico | MOR-1:4 |  | Mortero cemento-arena 1:4 | m3 | 0.03 | 0.05 | 0.0315 |  | 63.24 | Asiento con tortas de mortero y cuatrapeo: 0.030 m³/m²
E06.04.0011 | 2 | componente | CEM-GRIS | MOR-1:4 | Cemento gris CPC 30R (bulto 50 kg) | ton | 0.33 | 0 | 0.010395 | 4482.76 | 46.6
E06.04.0011 | 2 | componente | ARENA | MOR-1:4 | Arena de río puesta en obra | m3 | 1.08 | 0 | 0.03402 | 474.14 | 16.13
E06.04.0011 | 2 | componente | AGUA | MOR-1:4 | Agua para construcción | m3 | 0.27 | 0 | 0.008505 | 60 | 0.51
E06.04.0012 | 1 | insumo | TEJA-ALA |  | Teja de barro de ala natural 25x35 cm | pza | 17 | 0.05 | 17.85 | 16 | 285.6 | 17 pza/m² con traslapes (fabricante 15-19); 5 % por rotura y cortes en limatesas
E06.04.0012 | 2 | basico | MOR-1:4 |  | Mortero cemento-arena 1:4 | m3 | 0.03 | 0.05 | 0.0315 |  | 63.24 | Asiento con tortas de mortero y cuatrapeo: 0.030 m³/m²
E06.04.0012 | 2 | componente | CEM-GRIS | MOR-1:4 | Cemento gris CPC 30R (bulto 50 kg) | ton | 0.33 | 0 | 0.010395 | 4482.76 | 46.6
E06.04.0012 | 2 | componente | ARENA | MOR-1:4 | Arena de río puesta en obra | m3 | 1.08 | 0 | 0.03402 | 474.14 | 16.13
E06.04.0012 | 2 | componente | AGUA | MOR-1:4 | Agua para construcción | m3 | 0.27 | 0 | 0.008505 | 60 | 0.51
E06.04.0013 | 1 | insumo | TEJA-ALA-ESM |  | Teja de barro de ala esmaltada 25x35 cm | pza | 17 | 0.05 | 17.85 | 30 | 535.5 | 17 pza/m² con traslapes (fabricante 15-19); 5 % por rotura y cortes en limatesas
E06.04.0013 | 2 | basico | MOR-1:4 |  | Mortero cemento-arena 1:4 | m3 | 0.03 | 0.05 | 0.0315 |  | 63.24 | Asiento con tortas de mortero y cuatrapeo: 0.030 m³/m²
E06.04.0013 | 2 | componente | CEM-GRIS | MOR-1:4 | Cemento gris CPC 30R (bulto 50 kg) | ton | 0.33 | 0 | 0.010395 | 4482.76 | 46.6
E06.04.0013 | 2 | componente | ARENA | MOR-1:4 | Arena de río puesta en obra | m3 | 1.08 | 0 | 0.03402 | 474.14 | 16.13
E06.04.0013 | 2 | componente | AGUA | MOR-1:4 | Agua para construcción | m3 | 0.27 | 0 | 0.008505 | 60 | 0.51
E06.04.0014 | 1 | insumo | CUARTERON-40 |  | Cuarterón de barro natural 40x40x4 cm (cuadrado o hexagonal) | pza | 5.9 | 0.07 | 6.313 | 30 | 189.39 | 5.9 pza/m² con junta de 1-1.5 cm; 7 % por cortes y rotura (barro artesanal)
E06.04.0014 | 2 | basico | MOR-1:5 |  | Mortero cemento-arena 1:5 | m3 | 0.03 | 0.05 | 0.0315 |  | 56.46 | Cama de mortero 1:5 de 2.5 cm + llenado de juntas = 0.03 m³/m²
E06.04.0014 | 2 | componente | CEM-GRIS | MOR-1:5 | Cemento gris CPC 30R (bulto 50 kg) | ton | 0.28 | 0 | 0.00882 | 4482.76 | 39.54
E06.04.0014 | 2 | componente | ARENA | MOR-1:5 | Arena de río puesta en obra | m3 | 1.1 | 0 | 0.03465 | 474.14 | 16.43
E06.04.0014 | 2 | componente | AGUA | MOR-1:5 | Agua para construcción | m3 | 0.26 | 0 | 0.00819 | 60 | 0.49
E06.04.0015 | 1 | insumo | CUARTERON-40 |  | Cuarterón de barro natural 40x40x4 cm (cuadrado o hexagonal) | pza | 5.9 | 0.07 | 6.313 | 30 | 189.39 | 5.9 pza/m² con junta de 1-1.5 cm; 7 % por cortes y rotura (barro artesanal)
E06.04.0015 | 2 | basico | MOR-1:5 |  | Mortero cemento-arena 1:5 | m3 | 0.03 | 0.05 | 0.0315 |  | 56.46 | Cama de mortero 1:5 de 2.5 cm + llenado de juntas = 0.03 m³/m²
E06.04.0015 | 2 | componente | CEM-GRIS | MOR-1:5 | Cemento gris CPC 30R (bulto 50 kg) | ton | 0.28 | 0 | 0.00882 | 4482.76 | 39.54
E06.04.0015 | 2 | componente | ARENA | MOR-1:5 | Arena de río puesta en obra | m3 | 1.1 | 0 | 0.03465 | 474.14 | 16.43
E06.04.0015 | 2 | componente | AGUA | MOR-1:5 | Agua para construcción | m3 | 0.26 | 0 | 0.00819 | 60 | 0.49
E06.04.0016 | 1 | insumo | LOS-BARRO-25 |  | Loseta de barro natural 2x25x25 cm | pza | 15.1 | 0.07 | 16.157 | 11 | 177.73 | 15.1 pza/m² con junta de 1-1.5 cm; 7 % por cortes y rotura (barro artesanal)
E06.04.0016 | 2 | basico | MOR-1:5 |  | Mortero cemento-arena 1:5 | m3 | 0.025 | 0.05 | 0.02625 |  | 47.05 | Cama de mortero 1:5 de 2.0 cm + llenado de juntas = 0.025 m³/m²
E06.04.0016 | 2 | componente | CEM-GRIS | MOR-1:5 | Cemento gris CPC 30R (bulto 50 kg) | ton | 0.28 | 0 | 0.00735 | 4482.76 | 32.95
E06.04.0016 | 2 | componente | ARENA | MOR-1:5 | Arena de río puesta en obra | m3 | 1.1 | 0 | 0.028875 | 474.14 | 13.69
E06.04.0016 | 2 | componente | AGUA | MOR-1:5 | Agua para construcción | m3 | 0.26 | 0 | 0.006825 | 60 | 0.41
E06.04.0017 | 1 | insumo | LOS-BARRO-25X50 |  | Loseta de barro natural 2x25x50 cm | pza | 7.6 | 0.07 | 8.132 | 26 | 211.43 | 7.6 pza/m² con junta de 1-1.5 cm; 7 % por cortes y rotura (barro artesanal)
E06.04.0017 | 2 | basico | MOR-1:5 |  | Mortero cemento-arena 1:5 | m3 | 0.025 | 0.05 | 0.02625 |  | 47.05 | Cama de mortero 1:5 de 2.0 cm + llenado de juntas = 0.025 m³/m²
E06.04.0017 | 2 | componente | CEM-GRIS | MOR-1:5 | Cemento gris CPC 30R (bulto 50 kg) | ton | 0.28 | 0 | 0.00735 | 4482.76 | 32.95
E06.04.0017 | 2 | componente | ARENA | MOR-1:5 | Arena de río puesta en obra | m3 | 1.1 | 0 | 0.028875 | 474.14 | 13.69
E06.04.0017 | 2 | componente | AGUA | MOR-1:5 | Agua para construcción | m3 | 0.26 | 0 | 0.006825 | 60 | 0.41
E06.04.0018 | 1 | insumo | RECINTO-RUST-6 |  | Recinto (piedra volcánica) rústico 6 cm de espesor | m2 | 1 | 0.05 | 1.05 | 850 | 892.5 | 1 m²; 5 % por cortes y rotura
E06.04.0018 | 2 | basico | MOR-1:4 |  | Mortero cemento-arena 1:4 | m3 | 0.035 | 0.05 | 0.03675 |  | 73.78 | Cama de mortero 1:4 y juntas: 0.035 m³/m²
E06.04.0018 | 2 | componente | CEM-GRIS | MOR-1:4 | Cemento gris CPC 30R (bulto 50 kg) | ton | 0.33 | 0 | 0.012128 | 4482.76 | 54.36
E06.04.0018 | 2 | componente | ARENA | MOR-1:4 | Arena de río puesta en obra | m3 | 1.08 | 0 | 0.03969 | 474.14 | 18.82
E06.04.0018 | 2 | componente | AGUA | MOR-1:4 | Agua para construcción | m3 | 0.27 | 0 | 0.009923 | 60 | 0.6
E06.04.0019 | 1 | insumo | RECINTO-LAM-2 |  | Recinto negro laminado 40x40x2 cm | m2 | 1 | 0.05 | 1.05 | 380 | 399 | 1 m²; 5 % por cortes y rotura
E06.04.0019 | 2 | basico | MOR-1:4 |  | Mortero cemento-arena 1:4 | m3 | 0.025 | 0.05 | 0.02625 |  | 52.7 | Cama de mortero 1:4 y juntas: 0.025 m³/m²
E06.04.0019 | 2 | componente | CEM-GRIS | MOR-1:4 | Cemento gris CPC 30R (bulto 50 kg) | ton | 0.33 | 0 | 0.008663 | 4482.76 | 38.83
E06.04.0019 | 2 | componente | ARENA | MOR-1:4 | Arena de río puesta en obra | m3 | 1.08 | 0 | 0.02835 | 474.14 | 13.44
E06.04.0019 | 2 | componente | AGUA | MOR-1:4 | Agua para construcción | m3 | 0.27 | 0 | 0.007088 | 60 | 0.43
E06.04.0020 | 1 | insumo | ADOQUIN-NAT-40 |  | Adoquín de piedra natural (cantera/basalto) 40x40 cm | m2 | 1 | 0.05 | 1.05 | 450 | 472.5 | 1 m²; 5 % por cortes y rotura
E06.04.0020 | 2 | basico | MOR-1:4 |  | Mortero cemento-arena 1:4 | m3 | 0.03 | 0.05 | 0.0315 |  | 63.24 | Cama de mortero 1:4 y juntas: 0.03 m³/m²
E06.04.0020 | 2 | componente | CEM-GRIS | MOR-1:4 | Cemento gris CPC 30R (bulto 50 kg) | ton | 0.33 | 0 | 0.010395 | 4482.76 | 46.6
E06.04.0020 | 2 | componente | ARENA | MOR-1:4 | Arena de río puesta en obra | m3 | 1.08 | 0 | 0.03402 | 474.14 | 16.13
E06.04.0020 | 2 | componente | AGUA | MOR-1:4 | Agua para construcción | m3 | 0.27 | 0 | 0.008505 | 60 | 0.51
E06.04.0021 | 1 | insumo | PIEDRA-BOLA |  | Piedra bola de río 3-4 in puesta en obra | m3 | 0.065 | 0.1 | 0.0715 | 750 | 53.63 | Capa de piedra de 3-4 in (≈9 cm) con 70 % de sólidos embebida 2/3: 0.065 m³/m²
E06.04.0021 | 2 | basico | MOR-1:4 |  | Mortero cemento-arena 1:4 | m3 | 0.045 | 0.05 | 0.04725 |  | 94.87 | Cama de 4 cm + llenado entre piedras: 0.045 m³/m²
E06.04.0021 | 2 | componente | CEM-GRIS | MOR-1:4 | Cemento gris CPC 30R (bulto 50 kg) | ton | 0.33 | 0 | 0.015593 | 4482.76 | 69.9
E06.04.0021 | 2 | componente | ARENA | MOR-1:4 | Arena de río puesta en obra | m3 | 1.08 | 0 | 0.05103 | 474.14 | 24.2
E06.04.0021 | 2 | componente | AGUA | MOR-1:4 | Agua para construcción | m3 | 0.27 | 0 | 0.012758 | 60 | 0.77
E06.04.0022 | 1 | insumo | CANT-GALARZA |  | Cantera galarza laminada 40x40x2 cm | m2 | 1 | 0.07 | 1.07 | 399 | 426.93 | 1 m² (6.25 pza 40x40); 7 % por cortes y rotura
E06.04.0022 | 2 | basico | MOR-1:4 |  | Mortero cemento-arena 1:4 | m3 | 0.028 | 0.05 | 0.0294 |  | 59.02 | Asiento con mortero 1:4 de 2.5 cm + juntas: 0.028 m³/m²
E06.04.0022 | 2 | componente | CEM-GRIS | MOR-1:4 | Cemento gris CPC 30R (bulto 50 kg) | ton | 0.33 | 0 | 0.009702 | 4482.76 | 43.49
E06.04.0022 | 2 | componente | ARENA | MOR-1:4 | Arena de río puesta en obra | m3 | 1.08 | 0 | 0.031752 | 474.14 | 15.05
E06.04.0022 | 2 | componente | AGUA | MOR-1:4 | Agua para construcción | m3 | 0.27 | 0 | 0.007938 | 60 | 0.48
E06.04.0022 | 3 | insumo | ALAMBRE-GALV-12 |  | Alambre galvanizado cal. 12 para colgantes | kg | 0.1 | 0.05 | 0.105 | 55 | 5.78 | Anclaje de piezas en muro: 2 grapas de alambre por pieza × 6.25 pza × 0.20 m × 0.04 kg/m ≈ 0.10 kg/m²
E06.04.0023 | 1 | insumo | CANT-BLANCA |  | Cantera blanca laminada 40x40x2 cm | m2 | 1 | 0.07 | 1.07 | 270 | 288.9 | 1 m² (6.25 pza 40x40); 7 % por cortes y rotura
E06.04.0023 | 2 | basico | MOR-1:4 |  | Mortero cemento-arena 1:4 | m3 | 0.028 | 0.05 | 0.0294 |  | 59.02 | Asiento con mortero 1:4 de 2.5 cm + juntas: 0.028 m³/m²
E06.04.0023 | 2 | componente | CEM-GRIS | MOR-1:4 | Cemento gris CPC 30R (bulto 50 kg) | ton | 0.33 | 0 | 0.009702 | 4482.76 | 43.49
E06.04.0023 | 2 | componente | ARENA | MOR-1:4 | Arena de río puesta en obra | m3 | 1.08 | 0 | 0.031752 | 474.14 | 15.05
E06.04.0023 | 2 | componente | AGUA | MOR-1:4 | Agua para construcción | m3 | 0.27 | 0 | 0.007938 | 60 | 0.48
E06.04.0023 | 3 | insumo | ALAMBRE-GALV-12 |  | Alambre galvanizado cal. 12 para colgantes | kg | 0.1 | 0.05 | 0.105 | 55 | 5.78 | Anclaje de piezas en muro: 2 grapas de alambre por pieza × 6.25 pza × 0.20 m × 0.04 kg/m ≈ 0.10 kg/m²
E06.04.0024 | 1 | insumo | CANT-MAMEY |  | Cantera mamey laminada 40x40x2 cm | m2 | 1 | 0.07 | 1.07 | 231 | 247.17 | 1 m² (6.25 pza 40x40); 7 % por cortes y rotura
E06.04.0024 | 2 | basico | MOR-1:4 |  | Mortero cemento-arena 1:4 | m3 | 0.028 | 0.05 | 0.0294 |  | 59.02 | Asiento con mortero 1:4 de 2.5 cm + juntas: 0.028 m³/m²
E06.04.0024 | 2 | componente | CEM-GRIS | MOR-1:4 | Cemento gris CPC 30R (bulto 50 kg) | ton | 0.33 | 0 | 0.009702 | 4482.76 | 43.49
E06.04.0024 | 2 | componente | ARENA | MOR-1:4 | Arena de río puesta en obra | m3 | 1.08 | 0 | 0.031752 | 474.14 | 15.05
E06.04.0024 | 2 | componente | AGUA | MOR-1:4 | Agua para construcción | m3 | 0.27 | 0 | 0.007938 | 60 | 0.48
E06.04.0024 | 3 | insumo | ALAMBRE-GALV-12 |  | Alambre galvanizado cal. 12 para colgantes | kg | 0.1 | 0.05 | 0.105 | 55 | 5.78 | Anclaje de piezas en muro: 2 grapas de alambre por pieza × 6.25 pza × 0.20 m × 0.04 kg/m ≈ 0.10 kg/m²
E06.04.0025 | 1 | insumo | CANT-AMERICA |  | Cantera américa roja laminada 40x40x2 cm | m2 | 1 | 0.07 | 1.07 | 237 | 253.59 | 1 m² (6.25 pza 40x40); 7 % por cortes y rotura
E06.04.0025 | 2 | basico | MOR-1:4 |  | Mortero cemento-arena 1:4 | m3 | 0.028 | 0.05 | 0.0294 |  | 59.02 | Asiento con mortero 1:4 de 2.5 cm + juntas: 0.028 m³/m²
E06.04.0025 | 2 | componente | CEM-GRIS | MOR-1:4 | Cemento gris CPC 30R (bulto 50 kg) | ton | 0.33 | 0 | 0.009702 | 4482.76 | 43.49
E06.04.0025 | 2 | componente | ARENA | MOR-1:4 | Arena de río puesta en obra | m3 | 1.08 | 0 | 0.031752 | 474.14 | 15.05
E06.04.0025 | 2 | componente | AGUA | MOR-1:4 | Agua para construcción | m3 | 0.27 | 0 | 0.007938 | 60 | 0.48
E06.04.0025 | 3 | insumo | ALAMBRE-GALV-12 |  | Alambre galvanizado cal. 12 para colgantes | kg | 0.1 | 0.05 | 0.105 | 55 | 5.78 | Anclaje de piezas en muro: 2 grapas de alambre por pieza × 6.25 pza × 0.20 m × 0.04 kg/m ≈ 0.10 kg/m²
E06.04.0026 | 1 | insumo | CANT-PINON |  | Cantera piñón laminada 40x40x2 cm | m2 | 1 | 0.07 | 1.07 | 269 | 287.83 | 1 m² (6.25 pza 40x40); 7 % por cortes y rotura
E06.04.0026 | 2 | basico | MOR-1:4 |  | Mortero cemento-arena 1:4 | m3 | 0.028 | 0.05 | 0.0294 |  | 59.02 | Asiento con mortero 1:4 de 2.5 cm + juntas: 0.028 m³/m²
E06.04.0026 | 2 | componente | CEM-GRIS | MOR-1:4 | Cemento gris CPC 30R (bulto 50 kg) | ton | 0.33 | 0 | 0.009702 | 4482.76 | 43.49
E06.04.0026 | 2 | componente | ARENA | MOR-1:4 | Arena de río puesta en obra | m3 | 1.08 | 0 | 0.031752 | 474.14 | 15.05
E06.04.0026 | 2 | componente | AGUA | MOR-1:4 | Agua para construcción | m3 | 0.27 | 0 | 0.007938 | 60 | 0.48
E06.04.0026 | 3 | insumo | ALAMBRE-GALV-12 |  | Alambre galvanizado cal. 12 para colgantes | kg | 0.1 | 0.05 | 0.105 | 55 | 5.78 | Anclaje de piezas en muro: 2 grapas de alambre por pieza × 6.25 pza × 0.20 m × 0.04 kg/m ≈ 0.10 kg/m²
E06.04.0027 | 1 | insumo | CANT-VERDE-GTO |  | Cantera verde Guanajuato laminada 40x40x2 cm | m2 | 1 | 0.07 | 1.07 | 491 | 525.37 | 1 m² (6.25 pza 40x40); 7 % por cortes y rotura
E06.04.0027 | 2 | basico | MOR-1:4 |  | Mortero cemento-arena 1:4 | m3 | 0.028 | 0.05 | 0.0294 |  | 59.02 | Asiento con mortero 1:4 de 2.5 cm + juntas: 0.028 m³/m²
E06.04.0027 | 2 | componente | CEM-GRIS | MOR-1:4 | Cemento gris CPC 30R (bulto 50 kg) | ton | 0.33 | 0 | 0.009702 | 4482.76 | 43.49
E06.04.0027 | 2 | componente | ARENA | MOR-1:4 | Arena de río puesta en obra | m3 | 1.08 | 0 | 0.031752 | 474.14 | 15.05
E06.04.0027 | 2 | componente | AGUA | MOR-1:4 | Agua para construcción | m3 | 0.27 | 0 | 0.007938 | 60 | 0.48
E06.04.0027 | 3 | insumo | ALAMBRE-GALV-12 |  | Alambre galvanizado cal. 12 para colgantes | kg | 0.1 | 0.05 | 0.105 | 55 | 5.78 | Anclaje de piezas en muro: 2 grapas de alambre por pieza × 6.25 pza × 0.20 m × 0.04 kg/m ≈ 0.10 kg/m²
E06.04.0028 | 1 | insumo | CANT-GRIS-REM |  | Cantera gris de los remedios laminada 40x40x2 cm | m2 | 1 | 0.07 | 1.07 | 237 | 253.59 | 1 m² (6.25 pza 40x40); 7 % por cortes y rotura
E06.04.0028 | 2 | basico | MOR-1:4 |  | Mortero cemento-arena 1:4 | m3 | 0.028 | 0.05 | 0.0294 |  | 59.02 | Asiento con mortero 1:4 de 2.5 cm + juntas: 0.028 m³/m²
E06.04.0028 | 2 | componente | CEM-GRIS | MOR-1:4 | Cemento gris CPC 30R (bulto 50 kg) | ton | 0.33 | 0 | 0.009702 | 4482.76 | 43.49
E06.04.0028 | 2 | componente | ARENA | MOR-1:4 | Arena de río puesta en obra | m3 | 1.08 | 0 | 0.031752 | 474.14 | 15.05
E06.04.0028 | 2 | componente | AGUA | MOR-1:4 | Agua para construcción | m3 | 0.27 | 0 | 0.007938 | 60 | 0.48
E06.04.0028 | 3 | insumo | ALAMBRE-GALV-12 |  | Alambre galvanizado cal. 12 para colgantes | kg | 0.1 | 0.05 | 0.105 | 55 | 5.78 | Anclaje de piezas en muro: 2 grapas de alambre por pieza × 6.25 pza × 0.20 m × 0.04 kg/m ≈ 0.10 kg/m²
E06.04.0029 | 1 | insumo | CANT-CORCHO |  | Cantera corcho laminada 40x40x2 cm | m2 | 1 | 0.07 | 1.07 | 270 | 288.9 | 1 m² (6.25 pza 40x40); 7 % por cortes y rotura
E06.04.0029 | 2 | basico | MOR-1:4 |  | Mortero cemento-arena 1:4 | m3 | 0.028 | 0.05 | 0.0294 |  | 59.02 | Asiento con mortero 1:4 de 2.5 cm + juntas: 0.028 m³/m²
E06.04.0029 | 2 | componente | CEM-GRIS | MOR-1:4 | Cemento gris CPC 30R (bulto 50 kg) | ton | 0.33 | 0 | 0.009702 | 4482.76 | 43.49
E06.04.0029 | 2 | componente | ARENA | MOR-1:4 | Arena de río puesta en obra | m3 | 1.08 | 0 | 0.031752 | 474.14 | 15.05
E06.04.0029 | 2 | componente | AGUA | MOR-1:4 | Agua para construcción | m3 | 0.27 | 0 | 0.007938 | 60 | 0.48
E06.04.0029 | 3 | insumo | ALAMBRE-GALV-12 |  | Alambre galvanizado cal. 12 para colgantes | kg | 0.1 | 0.05 | 0.105 | 55 | 5.78 | Anclaje de piezas en muro: 2 grapas de alambre por pieza × 6.25 pza × 0.20 m × 0.04 kg/m ≈ 0.10 kg/m²
E06.04.0030 | 1 | insumo | CANT-ROSA |  | Cantera rosa laminada 40x40x2 cm | m2 | 1 | 0.07 | 1.07 | 253 | 270.71 | 1 m² (6.25 pza 40x40); 7 % por cortes y rotura
E06.04.0030 | 2 | basico | MOR-1:4 |  | Mortero cemento-arena 1:4 | m3 | 0.028 | 0.05 | 0.0294 |  | 59.02 | Asiento con mortero 1:4 de 2.5 cm + juntas: 0.028 m³/m²
E06.04.0030 | 2 | componente | CEM-GRIS | MOR-1:4 | Cemento gris CPC 30R (bulto 50 kg) | ton | 0.33 | 0 | 0.009702 | 4482.76 | 43.49
E06.04.0030 | 2 | componente | ARENA | MOR-1:4 | Arena de río puesta en obra | m3 | 1.08 | 0 | 0.031752 | 474.14 | 15.05
E06.04.0030 | 2 | componente | AGUA | MOR-1:4 | Agua para construcción | m3 | 0.27 | 0 | 0.007938 | 60 | 0.48
E06.04.0030 | 3 | insumo | ALAMBRE-GALV-12 |  | Alambre galvanizado cal. 12 para colgantes | kg | 0.1 | 0.05 | 0.105 | 55 | 5.78 | Anclaje de piezas en muro: 2 grapas de alambre por pieza × 6.25 pza × 0.20 m × 0.04 kg/m ≈ 0.10 kg/m²
E06.04.0031 | 1 | insumo | CANT-GRIS-REM |  | Cantera gris de los remedios laminada 40x40x2 cm | m2 | 1 | 0.07 | 1.07 | 237 | 253.59 | 1 m² (6.25 pza 40x40); 7 % por cortes y rotura
E06.04.0031 | 2 | basico | MOR-1:4 |  | Mortero cemento-arena 1:4 | m3 | 0.028 | 0.05 | 0.0294 |  | 59.02 | Cama de mortero 1:4 de 2.5 cm + juntas: 0.028 m³/m²
E06.04.0031 | 2 | componente | CEM-GRIS | MOR-1:4 | Cemento gris CPC 30R (bulto 50 kg) | ton | 0.33 | 0 | 0.009702 | 4482.76 | 43.49
E06.04.0031 | 2 | componente | ARENA | MOR-1:4 | Arena de río puesta en obra | m3 | 1.08 | 0 | 0.031752 | 474.14 | 15.05
E06.04.0031 | 2 | componente | AGUA | MOR-1:4 | Agua para construcción | m3 | 0.27 | 0 | 0.007938 | 60 | 0.48
E06.04.0032 | 1 | insumo | CANT-GRIS-REM |  | Cantera gris de los remedios laminada 40x40x2 cm | m2 | 0.07 | 0.15 | 0.0805 | 237 | 19.08 | 1 m × 0.07 m = 0.07 m²/m (2.5 tiras de 7x40); 15 % por el desperdicio del corte de tiras de placa 40x40 (5 tiras + sobrante)
E06.04.0032 | 2 | basico | MOR-1:4 |  | Mortero cemento-arena 1:4 | m3 | 0.0015 | 0.05 | 0.001575 |  | 3.17 | Asiento de 2 cm × 7 cm + juntas ≈ 0.0015 m³/m
E06.04.0032 | 2 | componente | CEM-GRIS | MOR-1:4 | Cemento gris CPC 30R (bulto 50 kg) | ton | 0.33 | 0 | 0.00052 | 4482.76 | 2.33
E06.04.0032 | 2 | componente | ARENA | MOR-1:4 | Arena de río puesta en obra | m3 | 1.08 | 0 | 0.001701 | 474.14 | 0.81
E06.04.0032 | 2 | componente | AGUA | MOR-1:4 | Agua para construcción | m3 | 0.27 | 0 | 0.000425 | 60 | 0.03
E06.05.0001 | 1 | basico | MEZ-CAL-CBL-MARMOL |  | Mezcla cal - cemento blanco - polvo de mármol 1:1:6 (vol.) para tirol y acabados | m3 | 1 | 0.03 | 1.03 |  | 5514 | 1 m³ de mezcla 1:1:6 (cemento blanco : cal : polvo de mármol); 3 % por merma de mezclado
E06.05.0001 | 1 | componente | CEM-BLANCO | MEZ-CAL-CBL-MARMOL | Cemento portland blanco CPC 30R B (saco 50 kg) | kg | 195 | 0 | 200.85 | 11.2 | 2249.52
E06.05.0001 | 1 | componente | CAL-HID | MEZ-CAL-CBL-MARMOL | Cal hidratada (bulto 25 kg) | ton | 0.089 | 0 | 0.09167 | 3600 | 330.01
E06.05.0001 | 1 | componente | POLVO-MARMOL | MEZ-CAL-CBL-MARMOL | Polvo de mármol / cero fino (marmolina) blanco (bulto 25 kg) | kg | 1414 | 0 | 1456.42 | 2 | 2912.84
E06.05.0001 | 1 | componente | AGUA | MEZ-CAL-CBL-MARMOL | Agua para construcción | m3 | 0.35 | 0 | 0.3605 | 60 | 21.63
E06.05.0002 | 1 | basico | MEZ-CAL-CBL-MARMOL |  | Mezcla cal - cemento blanco - polvo de mármol 1:1:6 (vol.) para tirol y acabados | m3 | 0.006 | 0.05 | 0.0063 |  | 33.73 | Tirol rústico ≈6 mm de espesor medio lanzado con tirolera; 5 % por rebote
E06.05.0002 | 1 | componente | CEM-BLANCO | MEZ-CAL-CBL-MARMOL | Cemento portland blanco CPC 30R B (saco 50 kg) | kg | 195 | 0 | 1.2285 | 11.2 | 13.76
E06.05.0002 | 1 | componente | CAL-HID | MEZ-CAL-CBL-MARMOL | Cal hidratada (bulto 25 kg) | ton | 0.089 | 0 | 0.000561 | 3600 | 2.02
E06.05.0002 | 1 | componente | POLVO-MARMOL | MEZ-CAL-CBL-MARMOL | Polvo de mármol / cero fino (marmolina) blanco (bulto 25 kg) | kg | 1414 | 0 | 8.9082 | 2 | 17.82
E06.05.0002 | 1 | componente | AGUA | MEZ-CAL-CBL-MARMOL | Agua para construcción | m3 | 0.35 | 0 | 0.002205 | 60 | 0.13
E06.05.0003 | 1 | basico | MEZ-CAL-CBL-MARMOL |  | Mezcla cal - cemento blanco - polvo de mármol 1:1:6 (vol.) para tirol y acabados | m3 | 0.006 | 0.05 | 0.0063 |  | 33.73 | Tirol planchado ≈6 mm medio: lanzado y planchado con llana; 5 % por rebote
E06.05.0003 | 1 | componente | CEM-BLANCO | MEZ-CAL-CBL-MARMOL | Cemento portland blanco CPC 30R B (saco 50 kg) | kg | 195 | 0 | 1.2285 | 11.2 | 13.76
E06.05.0003 | 1 | componente | CAL-HID | MEZ-CAL-CBL-MARMOL | Cal hidratada (bulto 25 kg) | ton | 0.089 | 0 | 0.000561 | 3600 | 2.02
E06.05.0003 | 1 | componente | POLVO-MARMOL | MEZ-CAL-CBL-MARMOL | Polvo de mármol / cero fino (marmolina) blanco (bulto 25 kg) | kg | 1414 | 0 | 8.9082 | 2 | 17.82
E06.05.0003 | 1 | componente | AGUA | MEZ-CAL-CBL-MARMOL | Agua para construcción | m3 | 0.35 | 0 | 0.002205 | 60 | 0.13
E06.05.0004 | 1 | insumo | ESMALTE-C100 |  | Esmalte alquidálico Comex 100 Total (cubeta 19 L) | l | 0.26667 | 0.05 | 0.28 | 198.6 | 55.61 | Dos manos; rendimiento Comex 100 10-12 m²/L por mano con brocha; con compresora hay pérdida por aspersión → ≈7.5 m²/L → 2/7.5 = 0.267 L/m²
E06.05.0004 | 2 | insumo | THINNER |  | Thinner estándar | l | 0.08 | 0 | 0.08 | 50 | 4 | Dilución para aspersión ≈15 % y limpieza de superficie y equipo
E06.05.0004 | 3 | insumo | LIJA-AGUA |  | Lija de agua / esmeril para metal (pliego) | pza | 0.1 | 0 | 0.1 | 12 | 1.2 | Preparación: lijado y desoxidado ligero, 1 pliego por 10 m²
E06.05.0005 | 1 | insumo | ESMALTE-C100 |  | Esmalte alquidálico Comex 100 Total (cubeta 19 L) | l | 0.018667 | 0.05 | 0.0196 | 198.6 | 3.89 | 0.07 m²/kg (perfiles ligeros: ángulo 1 1/4x1/8 = 0.085, ángulo 2x3/16 = 0.056, canal y monten cal. 12-14 ≈ 0.07 m²/kg) × 2 manos / 7.5 m²/L por mano con compresora
E06.05.0005 | 2 | insumo | THINNER |  | Thinner estándar | l | 0.0056 | 0 | 0.0056 | 50 | 0.28 | Dilución y limpieza 0.08 L/m²
E06.05.0005 | 3 | insumo | LIJA-AGUA |  | Lija de agua / esmeril para metal (pliego) | pza | 0.007 | 0 | 0.007 | 12 | 0.08 | Lijado y desoxidado, 1 pliego por 10 m²
E06.05.0006 | 1 | insumo | ESMALTE-C100 |  | Esmalte alquidálico Comex 100 Total (cubeta 19 L) | l | 0.010667 | 0.05 | 0.0112 | 198.6 | 2.22 | 0.04 m²/kg (perfiles pesados: IPR 6-10 in ≈ 0.025-0.035, ángulos y canales de 4-6 in ≈ 0.04-0.05 m²/kg) × 2 manos / 7.5 m²/L por mano con compresora
E06.05.0006 | 2 | insumo | THINNER |  | Thinner estándar | l | 0.0032 | 0 | 0.0032 | 50 | 0.16 | Dilución y limpieza 0.08 L/m²
E06.05.0006 | 3 | insumo | LIJA-AGUA |  | Lija de agua / esmeril para metal (pliego) | pza | 0.004 | 0 | 0.004 | 12 | 0.05 | Lijado y desoxidado, 1 pliego por 10 m²
E06.05.0007 | 1 | insumo | SELLADOR-5X1 |  | Sellador vinílico Comex 5x1 (cubeta 19 L) | l | 0.033 | 0.05 | 0.03465 | 106 | 3.67 | Una mano de sellador vinílico diluido; rendimiento Comex 30-40 m²/L → 1/30 = 0.033 L/m²
E06.05.0007 | 2 | insumo | ESMALTE-C100 |  | Esmalte alquidálico Comex 100 Total (cubeta 19 L) | l | 0.22222 | 0.05 | 0.23333 | 198.6 | 46.34 | Dos manos; rendimiento Comex 100 10-12 m²/L por mano en superficie lisa, ≈9 m²/L sobre aplanado sellado → 2/9 = 0.222 L/m²
E06.05.0007 | 3 | insumo | THINNER |  | Thinner estándar | l | 0.04 | 0 | 0.04 | 50 | 2 | Dilución ≈10 % para brocha/rodillo y limpieza
E06.05.0007 | 4 | insumo | LIJA-MAD |  | Lija para madera (pliego) | pza | 0.05 | 0 | 0.05 | 10 | 0.5 | Preparación: limpieza y lijado ligero, 1 pliego por 20 m²
E06.05.0008 | 1 | insumo | SELLADOR-5X1 |  | Sellador vinílico Comex 5x1 (cubeta 19 L) | l | 0.033 | 0.05 | 0.03465 | 106 | 3.67 | Una mano de sellador vinílico diluido; rendimiento Comex 30-40 m²/L → 1/30 = 0.033 L/m²
E06.05.0008 | 2 | insumo | ESMALTE-C100 |  | Esmalte alquidálico Comex 100 Total (cubeta 19 L) | l | 0.22222 | 0.05 | 0.23333 | 198.6 | 46.34 | Dos manos; rendimiento Comex 100 10-12 m²/L por mano en superficie lisa, ≈9 m²/L sobre aplanado sellado → 2/9 = 0.222 L/m²
E06.05.0008 | 3 | insumo | THINNER |  | Thinner estándar | l | 0.04 | 0 | 0.04 | 50 | 2 | Dilución ≈10 % para brocha/rodillo y limpieza
E06.05.0008 | 4 | insumo | LIJA-MAD |  | Lija para madera (pliego) | pza | 0.05 | 0 | 0.05 | 10 | 0.5 | Preparación: limpieza y lijado ligero, 1 pliego por 20 m²
E06.05.0009 | 1 | insumo | ESMALTE-C100 |  | Esmalte alquidálico Comex 100 Total (cubeta 19 L) | l | 0.024 | 0.05 | 0.0252 | 198.6 | 5 | 0.09 m²/kg (PTR cal. 14-16 de 1 a 2 in: PTR 1 1/2 cal. 14 = 0.152 m²/m ÷ 2.1 kg/m = 0.072; PTR 1 in cal. 16 = 0.092 m²/kg; solo cara exterior) × 2 manos / 7.5 m²/L por mano con compresora
E06.05.0009 | 2 | insumo | THINNER |  | Thinner estándar | l | 0.0072 | 0 | 0.0072 | 50 | 0.36 | Dilución y limpieza 0.08 L/m²
E06.05.0009 | 3 | insumo | LIJA-AGUA |  | Lija de agua / esmeril para metal (pliego) | pza | 0.009 | 0 | 0.009 | 12 | 0.11 | Lijado y desoxidado, 1 pliego por 10 m²
E06.05.0010 | 1 | insumo | VELMAR |  | Esmalte alquidálico Comex Velmar (cubeta 19 L) | l | 0.3 | 0.05 | 0.315 | 158 | 49.77 | Dos manos; rendimiento Comex Velmar 7-8 m²/L por mano con brocha; con compresora hay pérdida por aspersión → ≈6.7 m²/L → 2/6.7 = 0.30 L/m²
E06.05.0010 | 2 | insumo | THINNER |  | Thinner estándar | l | 0.08 | 0 | 0.08 | 50 | 4 | Dilución para aspersión ≈15 % (0.045 L) + limpieza de superficie y equipo (0.035 L)
E06.05.0010 | 3 | insumo | LIJA-AGUA |  | Lija de agua / esmeril para metal (pliego) | pza | 0.1 | 0 | 0.1 | 12 | 1.2 | Preparación: lijado y desoxidado ligero, 1 pliego por 10 m²
E06.05.0011 | 1 | insumo | PRIMARIO-ANTIC |  | Primario anticorrosivo alquidálico tipo Comex 100 (cubeta 19 L) | l | 0.28571 | 0.05 | 0.3 | 190 | 57 | Dos manos; rendimiento primario alquidálico 8-10 m²/L por mano con brocha, ≈7 m²/L con compresora → 2/7 = 0.286 L/m²
E06.05.0011 | 2 | insumo | THINNER |  | Thinner estándar | l | 0.08 | 0 | 0.08 | 50 | 4 | Dilución para aspersión y limpieza
E06.05.0011 | 3 | insumo | LIJA-AGUA |  | Lija de agua / esmeril para metal (pliego) | pza | 0.1 | 0 | 0.1 | 12 | 1.2 | Preparación: lijado y desoxidado, 1 pliego por 10 m²
E06.05.0012 | 1 | insumo | SELLADOR-5X1 |  | Sellador vinílico Comex 5x1 (cubeta 19 L) | l | 0.033 | 0.05 | 0.03465 | 106 | 3.67 | Una mano de sellador 5x1 diluido, 30 m²/L
E06.05.0012 | 2 | insumo | VINIMEX |  | Pintura vinílica Comex Vinimex (cubeta 19 L) | l | 0.2 | 0.05 | 0.21 | 190 | 39.9 | Fondo a dos manos: 2/10 = 0.20 L/m²
E06.05.0012 | 3 | insumo | VINIMEX |  | Pintura vinílica Comex Vinimex (cubeta 19 L) | l | 0.06 | 0.1 | 0.066 | 190 | 12.54 | Mano final de deslavado: pintura diluida 1:1 con agua aplicada con esponja o trapo ≈0.06 L/m² de pintura
E06.05.0012 | 4 | insumo | LIJA-MAD |  | Lija para madera (pliego) | pza | 0.05 | 0 | 0.05 | 10 | 0.5 | Preparación: limpieza y lijado ligero, 1 pliego por 20 m²
E06.05.0013 | 1 | insumo | SELLADOR-5X1 |  | Sellador vinílico Comex 5x1 (cubeta 19 L) | l | 0.033 | 0.05 | 0.03465 | 106 | 3.67 | Una mano de sellador 5x1 diluido; 30 m²/L
E06.05.0013 | 2 | insumo | DUREX-MASTER |  | Pintura vinílica Comex Durex Master (cubeta 19 L) | l | 0.26667 | 0.05 | 0.28 | 63.5 | 17.78 | Dos manos; rendimiento Durex Master 7-8 m²/L por mano (línea económica, menor poder cubriente) → 2/7.5 = 0.267 L/m²
E06.05.0013 | 3 | insumo | LIJA-MAD |  | Lija para madera (pliego) | pza | 0.05 | 0 | 0.05 | 10 | 0.5 | Preparación: limpieza y lijado ligero, 1 pliego por 20 m²
E06.05.0014 | 1 | insumo | SELLADOR-5X1 |  | Sellador vinílico Comex 5x1 (cubeta 19 L) | l | 0.033 | 0.05 | 0.03465 | 106 | 3.67 | Una mano de sellador 5x1 diluido; 30 m²/L
E06.05.0014 | 2 | insumo | VINIMEX-PREMIUM |  | Pintura vinil-acrílica Comex Vinimex Premium / Total (cubeta 19 L) | l | 0.18182 | 0.05 | 0.19091 | 200 | 38.18 | Dos manos; rendimiento Vinimex Premium 11-13 m²/L por mano → 2/11 = 0.182 L/m²
E06.05.0014 | 3 | insumo | LIJA-MAD |  | Lija para madera (pliego) | pza | 0.05 | 0 | 0.05 | 10 | 0.5 | Preparación: limpieza y lijado ligero, 1 pliego por 20 m²
E06.05.0015 | 1 | insumo | SELLADOR-5X1 |  | Sellador vinílico Comex 5x1 (cubeta 19 L) | l | 0.033 | 0.05 | 0.03465 | 106 | 3.67 | Una mano de sellador 5x1 diluido; 30 m²/L
E06.05.0015 | 2 | insumo | PRO-1000-PLUS |  | Pintura vinílica Comex Pro-1000 Plus (cubeta 19 L) | l | 0.2 | 0.05 | 0.21 | 106 | 22.26 | Dos manos; rendimiento Pro-1000 Plus 10-12 m²/L por mano → 2/10 = 0.200 L/m²
E06.05.0015 | 3 | insumo | LIJA-MAD |  | Lija para madera (pliego) | pza | 0.05 | 0 | 0.05 | 10 | 0.5 | Preparación: limpieza y lijado ligero, 1 pliego por 20 m²
E06.05.0016 | 1 | insumo | SELLADOR-5X1 |  | Sellador vinílico Comex 5x1 (cubeta 19 L) | l | 0.033 | 0.05 | 0.03465 | 106 | 3.67 | Una mano de sellador 5x1 diluido; 30 m²/L
E06.05.0016 | 2 | insumo | REAL-FLEX |  | Pintura vinil-acrílica flexible Comex Real Flex (cubeta 19 L) | l | 0.22222 | 0.05 | 0.23333 | 120.7 | 28.16 | Dos manos; rendimiento Real Flex 8-10 m²/L por mano (película más gruesa) → 2/9 = 0.222 L/m²
E06.05.0016 | 3 | insumo | LIJA-MAD |  | Lija para madera (pliego) | pza | 0.05 | 0 | 0.05 | 10 | 0.5 | Preparación: limpieza y lijado ligero, 1 pliego por 20 m²
E06.05.0017 | 1 | insumo | SELLADOR-5X1 |  | Sellador vinílico Comex 5x1 (cubeta 19 L) | l | 0.033 | 0.05 | 0.03465 | 106 | 3.67 | Una mano de sellador diluido; rendimiento Comex 30-40 m²/L → 1/30 = 0.033 L/m²
E06.05.0017 | 2 | insumo | VINIMEX |  | Pintura vinílica Comex Vinimex (cubeta 19 L) | l | 0.2 | 0.05 | 0.21 | 190 | 39.9 | Dos manos; rendimiento Comex Vinimex 10-12 m²/L por mano → 2/10 = 0.20 L/m² (se toma el extremo bajo por porosidad del aplanado)
E06.05.0017 | 3 | insumo | LIJA-MAD |  | Lija para madera (pliego) | pza | 0.05 | 0 | 0.05 | 10 | 0.5 | Preparación: lijado ligero, 1 pliego por 20 m²
E06.05.0018 | 1 | insumo | SELLADOR-5X1 |  | Sellador vinílico Comex 5x1 (cubeta 19 L) | l | 0.04455 | 0.05 | 0.046777 | 106 | 4.96 | Una mano de sellador 5x1 diluido; 30 m²/L × 1.35 por textura
E06.05.0018 | 2 | insumo | VINIMEX-PREMIUM |  | Pintura vinil-acrílica Comex Vinimex Premium / Total (cubeta 19 L) | l | 0.24546 | 0.05 | 0.25773 | 200 | 51.55 | Dos manos; rendimiento Vinimex Premium 11-13 m²/L por mano → 2/11 × 1.35 = 0.245 L/m²
E06.05.0018 | 3 | insumo | LIJA-MAD |  | Lija para madera (pliego) | pza | 0.05 | 0 | 0.05 | 10 | 0.5 | Preparación: limpieza y lijado ligero, 1 pliego por 20 m²
E06.05.0019 | 1 | insumo | SELLADOR-5X1 |  | Sellador vinílico Comex 5x1 (cubeta 19 L) | l | 0.04455 | 0.05 | 0.046777 | 106 | 4.96 | Una mano de sellador 5x1 diluido; 30 m²/L × 1.35 por textura
E06.05.0019 | 2 | insumo | REAL-FLEX |  | Pintura vinil-acrílica flexible Comex Real Flex (cubeta 19 L) | l | 0.3 | 0.05 | 0.315 | 120.7 | 38.02 | Dos manos; rendimiento Real Flex 8-10 m²/L por mano (película más gruesa) → 2/9 × 1.35 = 0.300 L/m²
E06.05.0019 | 3 | insumo | LIJA-MAD |  | Lija para madera (pliego) | pza | 0.05 | 0 | 0.05 | 10 | 0.5 | Preparación: limpieza y lijado ligero, 1 pliego por 20 m²
E06.05.0020 | 1 | insumo | SELLADOR-5X1 |  | Sellador vinílico Comex 5x1 (cubeta 19 L) | l | 0.04455 | 0.05 | 0.046777 | 106 | 4.96 | Una mano de sellador 5x1 diluido; 30 m²/L × 1.35 por textura
E06.05.0020 | 2 | insumo | VINIMEX |  | Pintura vinílica Comex Vinimex (cubeta 19 L) | l | 0.27 | 0.05 | 0.2835 | 190 | 53.87 | Dos manos; rendimiento Vinimex 10-12 m²/L por mano → 2/10 × 1.35 = 0.270 L/m²
E06.05.0020 | 3 | insumo | LIJA-MAD |  | Lija para madera (pliego) | pza | 0.05 | 0 | 0.05 | 10 | 0.5 | Preparación: limpieza y lijado ligero, 1 pliego por 20 m²
E06.05.0021 | 1 | insumo | SELLADOR-5X1 |  | Sellador vinílico Comex 5x1 (cubeta 19 L) | l | 0.033 | 0.05 | 0.03465 | 106 | 3.67 | Una mano de sellador 5x1 diluido; 30 m²/L
E06.05.0021 | 2 | insumo | DUREX-MASTER |  | Pintura vinílica Comex Durex Master (cubeta 19 L) | l | 0.26667 | 0.08 | 0.288 | 63.5 | 18.29 | Dos manos; rendimiento Durex Master 7-8 m²/L por mano (línea económica, menor poder cubriente) → 2/7.5 = 0.267 L/m²
E06.05.0021 | 3 | insumo | LIJA-MAD |  | Lija para madera (pliego) | pza | 0.05 | 0 | 0.05 | 10 | 0.5 | Preparación: limpieza y lijado ligero, 1 pliego por 20 m²
E06.05.0022 | 1 | insumo | SELLADOR-5X1 |  | Sellador vinílico Comex 5x1 (cubeta 19 L) | l | 0.033 | 0.05 | 0.03465 | 106 | 3.67 | Una mano de sellador 5x1 diluido; 30 m²/L
E06.05.0022 | 2 | insumo | VINIMEX-PREMIUM |  | Pintura vinil-acrílica Comex Vinimex Premium / Total (cubeta 19 L) | l | 0.18182 | 0.08 | 0.19636 | 200 | 39.27 | Dos manos; rendimiento Vinimex Premium 11-13 m²/L por mano → 2/11 = 0.182 L/m²
E06.05.0022 | 3 | insumo | LIJA-MAD |  | Lija para madera (pliego) | pza | 0.05 | 0 | 0.05 | 10 | 0.5 | Preparación: limpieza y lijado ligero, 1 pliego por 20 m²
E06.05.0023 | 1 | insumo | SELLADOR-5X1 |  | Sellador vinílico Comex 5x1 (cubeta 19 L) | l | 0.033 | 0.05 | 0.03465 | 106 | 3.67 | Una mano de sellador 5x1 diluido; 30 m²/L
E06.05.0023 | 2 | insumo | PRO-1000-PLUS |  | Pintura vinílica Comex Pro-1000 Plus (cubeta 19 L) | l | 0.2 | 0.08 | 0.216 | 106 | 22.9 | Dos manos; rendimiento Pro-1000 Plus 10-12 m²/L por mano → 2/10 = 0.200 L/m²
E06.05.0023 | 3 | insumo | LIJA-MAD |  | Lija para madera (pliego) | pza | 0.05 | 0 | 0.05 | 10 | 0.5 | Preparación: limpieza y lijado ligero, 1 pliego por 20 m²
E06.05.0024 | 1 | insumo | SELLADOR-5X1 |  | Sellador vinílico Comex 5x1 (cubeta 19 L) | l | 0.033 | 0.05 | 0.03465 | 106 | 3.67 | Una mano de sellador 5x1 diluido; 30 m²/L
E06.05.0024 | 2 | insumo | REAL-FLEX |  | Pintura vinil-acrílica flexible Comex Real Flex (cubeta 19 L) | l | 0.22222 | 0.08 | 0.24 | 120.7 | 28.97 | Dos manos; rendimiento Real Flex 8-10 m²/L por mano (película más gruesa) → 2/9 = 0.222 L/m²
E06.05.0024 | 3 | insumo | LIJA-MAD |  | Lija para madera (pliego) | pza | 0.05 | 0 | 0.05 | 10 | 0.5 | Preparación: limpieza y lijado ligero, 1 pliego por 20 m²
E06.05.0025 | 1 | insumo | SELLADOR-5X1 |  | Sellador vinílico Comex 5x1 (cubeta 19 L) | l | 0.033 | 0.05 | 0.03465 | 106 | 3.67 | Una mano de sellador 5x1 diluido; 30 m²/L
E06.05.0025 | 2 | insumo | VINIMEX |  | Pintura vinílica Comex Vinimex (cubeta 19 L) | l | 0.2 | 0.08 | 0.216 | 190 | 41.04 | Dos manos; rendimiento Vinimex 10-12 m²/L por mano → 2/10 = 0.200 L/m²
E06.05.0025 | 3 | insumo | LIJA-MAD |  | Lija para madera (pliego) | pza | 0.05 | 0 | 0.05 | 10 | 0.5 | Preparación: limpieza y lijado ligero, 1 pliego por 20 m²
E06.05.0026 | 1 | insumo | PINT-TRAFICO-BS |  | Pintura de tráfico base solvente (alquidálica/hule clorado) tipo Comex Vía Color, blanca o amarilla (cubeta 19 L) | l | 0.038 | 0.1 | 0.0418 | 86.2 | 3.6 | Franja de 10 cm: película húmeda de 15 milésimas (0.38 L/m²) × 0.1 m²/m
E06.05.0026 | 2 | insumo | MICROESFERA |  | Microesfera de vidrio reflejante para señalamiento (saco 25 kg) | kg | 0.05 | 0.1 | 0.055 | 30 | 1.65 | Microesfera sembrada 0.5 kg/m² × 0.1 m²/m
E06.05.0026 | 3 | insumo | THINNER |  | Thinner estándar | l | 0.01 | 0 | 0.01 | 50 | 0.5 | Dilución y limpieza de la máquina 0.10 L/m²
E06.05.0027 | 1 | insumo | PINT-TRAFICO-BS |  | Pintura de tráfico base solvente (alquidálica/hule clorado) tipo Comex Vía Color, blanca o amarilla (cubeta 19 L) | l | 0.038 | 0.1 | 0.0418 | 86.2 | 3.6 | Franja de 10 cm: película húmeda de 15 milésimas (0.38 L/m²) × 0.1 m²/m
E06.05.0027 | 2 | insumo | MICROESFERA |  | Microesfera de vidrio reflejante para señalamiento (saco 25 kg) | kg | 0.05 | 0.1 | 0.055 | 30 | 1.65 | Microesfera sembrada 0.5 kg/m² × 0.1 m²/m
E06.05.0027 | 3 | insumo | THINNER |  | Thinner estándar | l | 0.01 | 0 | 0.01 | 50 | 0.5 | Dilución y limpieza de la máquina 0.10 L/m²
E06.05.0028 | 1 | insumo | PINT-TRAFICO-BS |  | Pintura de tráfico base solvente (alquidálica/hule clorado) tipo Comex Vía Color, blanca o amarilla (cubeta 19 L) | l | 0.21 | 0.1 | 0.231 | 86.2 | 19.91 | Desarrollo 0.35 m × 2 manos a brocha/rodillo ≈0.30 L/m² por mano
E06.05.0028 | 2 | insumo | MICROESFERA |  | Microesfera de vidrio reflejante para señalamiento (saco 25 kg) | kg | 0.14 | 0.1 | 0.154 | 30 | 4.62 | Microesfera 0.4 kg/m² sembrada en la segunda mano × 0.35 m²/m
E06.05.0028 | 3 | insumo | THINNER |  | Thinner estándar | l | 0.035 | 0 | 0.035 | 50 | 1.75 | Dilución y limpieza 0.10 L/m²
E06.05.0029 | 1 | insumo | PINT-TRAFICO-BS |  | Pintura de tráfico base solvente (alquidálica/hule clorado) tipo Comex Vía Color, blanca o amarilla (cubeta 19 L) | l | 0.4 | 0.1 | 0.44 | 86.2 | 37.93 | Una mano de 16 milésimas ≈0.40 L/m² en toda el área de la marimba
E06.05.0029 | 2 | insumo | MICROESFERA |  | Microesfera de vidrio reflejante para señalamiento (saco 25 kg) | kg | 0.5 | 0.1 | 0.55 | 30 | 16.5 | Microesfera 0.5 kg/m²
E06.05.0029 | 3 | insumo | THINNER |  | Thinner estándar | l | 0.05 | 0 | 0.05 | 50 | 2.5 | Dilución y limpieza
E06.05.0030 | 1 | insumo | PINT-TRAFICO-BS |  | Pintura de tráfico base solvente (alquidálica/hule clorado) tipo Comex Vía Color, blanca o amarilla (cubeta 19 L) | l | 0.36 | 0.1 | 0.396 | 86.2 | 34.14 | Flecha de ≈0.9 m² × 0.40 L/m²
E06.05.0030 | 2 | insumo | MICROESFERA |  | Microesfera de vidrio reflejante para señalamiento (saco 25 kg) | kg | 0.45 | 0.1 | 0.495 | 30 | 14.85 | 0.9 m² × 0.5 kg/m²
E06.05.0030 | 3 | insumo | THINNER |  | Thinner estándar | l | 0.072 | 0 | 0.072 | 50 | 3.6 | Dilución y limpieza
E06.05.0031 | 1 | insumo | PINT-TRAFICO-BS |  | Pintura de tráfico base solvente (alquidálica/hule clorado) tipo Comex Vía Color, blanca o amarilla (cubeta 19 L) | l | 0.56 | 0.1 | 0.616 | 86.2 | 53.1 | Flecha de ≈1.4 m² × 0.40 L/m²
E06.05.0031 | 2 | insumo | MICROESFERA |  | Microesfera de vidrio reflejante para señalamiento (saco 25 kg) | kg | 0.7 | 0.1 | 0.77 | 30 | 23.1 | 1.4 m² × 0.5 kg/m²
E06.05.0031 | 3 | insumo | THINNER |  | Thinner estándar | l | 0.112 | 0 | 0.112 | 50 | 5.6 | Dilución y limpieza
E06.05.0032 | 1 | insumo | COREV-SOTOFONDO |  | Corev Sotofondo sellador-fondo para pastas (cubeta 19 L) | l | 0.1 | 0.05 | 0.105 | 44.1 | 4.63 | Sotofondo como fondo de adherencia, 1 mano ≈10 m²/L
E06.05.0032 | 2 | insumo | COREV-CORVSAND |  | Corev Corevsand recubrimiento de cuarzo y mármol grano medio (cubeta 32 kg) | kg | 3.5 | 0.05 | 3.675 | 50 | 183.75 | Corevsand grano medio, 3.0-4.0 kg/m² según ficha; se toma 3.5 kg/m² en una capa a llana; 5 % por merma en cubeta y llana
E06.05.0032 | 3 | insumo | LIJA-MAD |  | Lija para madera (pliego) | pza | 0.05 | 0 | 0.05 | 10 | 0.5 | Limpieza y lijado de rebabas del aplanado
E06.05.0033 | 1 | insumo | COREV-SOTOFONDO |  | Corev Sotofondo sellador-fondo para pastas (cubeta 19 L) | l | 0.1 | 0.05 | 0.105 | 44.1 | 4.63 | Sotofondo como fondo de adherencia, 1 mano ≈10 m²/L
E06.05.0033 | 2 | insumo | COREV-SANDPLAST |  | Corev Sandplast ST recubrimiento de arena sílica grano fino (cubeta) | kg | 1.8 | 0.05 | 1.89 | 45 | 85.05 | Sandplast ST grano fino, ≈1.8 kg/m²; 5 % por merma en cubeta y llana
E06.05.0033 | 3 | insumo | LIJA-MAD |  | Lija para madera (pliego) | pza | 0.05 | 0 | 0.05 | 10 | 0.5 | Limpieza y lijado de rebabas del aplanado
E06.05.0034 | 1 | insumo | COREV-SOTOFONDO |  | Corev Sotofondo sellador-fondo para pastas (cubeta 19 L) | l | 0.1 | 0.05 | 0.105 | 44.1 | 4.63 | Sotofondo como fondo de adherencia, 1 mano ≈10 m²/L
E06.05.0034 | 2 | insumo | COREV-CORVSTONE |  | Corev Corevstone recubrimiento pétreo de cuarzo ceramizado (cubeta) | kg | 4 | 0.05 | 4.2 | 50 | 210 | Corevstone pétreo, ≈4.0 kg/m²; 5 % por merma en cubeta y llana
E06.05.0034 | 3 | insumo | LIJA-MAD |  | Lija para madera (pliego) | pza | 0.05 | 0 | 0.05 | 10 | 0.5 | Limpieza y lijado de rebabas del aplanado
E06.05.0035 | 1 | insumo | COREV-SOTOFONDO |  | Corev Sotofondo sellador-fondo para pastas (cubeta 19 L) | l | 0.1 | 0.05 | 0.105 | 44.1 | 4.63 | Sotofondo como fondo de adherencia, 1 mano ≈10 m²/L
E06.05.0035 | 2 | insumo | COREV-PASTIN |  | Corev Pastín pasta texturizada económica (cubeta) | kg | 1 | 0.05 | 1.05 | 25 | 26.25 | Pastín textura fina, ≈1.0 kg/m²; 5 % por merma en cubeta y llana
E06.05.0035 | 3 | insumo | LIJA-MAD |  | Lija para madera (pliego) | pza | 0.05 | 0 | 0.05 | 10 | 0.5 | Limpieza y lijado de rebabas del aplanado
E06.05.0036 | 1 | insumo | COREV-SOTOFONDO |  | Corev Sotofondo sellador-fondo para pastas (cubeta 19 L) | l | 0.1 | 0.05 | 0.105 | 44.1 | 4.63 | Sotofondo como fondo de adherencia, 1 mano ≈10 m²/L
E06.05.0036 | 2 | insumo | COREV-CASCARA |  | Corev pasta para textura cáscara de naranja (cubeta) | kg | 2.5 | 0.05 | 2.625 | 30 | 78.75 | Cáscara de naranja en dos capas (base a llana y textura con tolva) ≈2.5 kg/m², acabado Vitrocorev a 2 manos; 5 % por merma en cubeta y llana
E06.05.0036 | 3 | insumo | COREV-VITROCOREV |  | Corev Vitrocorev sellador-acabado acrílico transparente para pastas (cubeta 19 L) | l | 0.2 | 0.05 | 0.21 | 120 | 25.2 | Vitrocorev acabado final 0.2 L/m²
E06.05.0036 | 4 | insumo | LIJA-MAD |  | Lija para madera (pliego) | pza | 0.05 | 0 | 0.05 | 10 | 0.5 | Limpieza y lijado de rebabas del aplanado
E06.05.0037 | 1 | insumo | COREV-SOTOFONDO |  | Corev Sotofondo sellador-fondo para pastas (cubeta 19 L) | l | 0.1 | 0.05 | 0.105 | 44.1 | 4.63 | Sotofondo como fondo de adherencia, 1 mano ≈10 m²/L
E06.05.0037 | 2 | insumo | COREV-CUARZOPLAST |  | Corev Cuarzoplast recubrimiento de cuarzo grano grueso (cubeta) | kg | 2.5 | 0.05 | 2.625 | 38 | 99.75 | Cuarzoplast grano grueso ≈2.5 kg/m² + Vitrocorev; 5 % por merma en cubeta y llana
E06.05.0037 | 3 | insumo | COREV-VITROCOREV |  | Corev Vitrocorev sellador-acabado acrílico transparente para pastas (cubeta 19 L) | l | 0.12 | 0.05 | 0.126 | 120 | 15.12 | Vitrocorev acabado final 0.12 L/m²
E06.05.0037 | 4 | insumo | LIJA-MAD |  | Lija para madera (pliego) | pza | 0.05 | 0 | 0.05 | 10 | 0.5 | Limpieza y lijado de rebabas del aplanado
E06.05.0038 | 1 | insumo | COREV-SOTOFONDO |  | Corev Sotofondo sellador-fondo para pastas (cubeta 19 L) | l | 0.1 | 0.05 | 0.105 | 44.1 | 4.63 | Sotofondo como fondo de adherencia, 1 mano ≈10 m²/L
E06.05.0038 | 2 | insumo | COREV-SILCOPLAST |  | Corev Silcoplast pasta de sílice y mármol (cubeta) | kg | 2 | 0.05 | 2.1 | 30 | 63 | Silcoplast ≈2.0 kg/m² + Vitrocorev; 5 % por merma en cubeta y llana
E06.05.0038 | 3 | insumo | COREV-VITROCOREV |  | Corev Vitrocorev sellador-acabado acrílico transparente para pastas (cubeta 19 L) | l | 0.12 | 0.05 | 0.126 | 120 | 15.12 | Vitrocorev acabado final 0.12 L/m²
E06.05.0038 | 4 | insumo | LIJA-MAD |  | Lija para madera (pliego) | pza | 0.05 | 0 | 0.05 | 10 | 0.5 | Limpieza y lijado de rebabas del aplanado
E06.05.0039 | 1 | insumo | COREV-SOTOFONDO |  | Corev Sotofondo sellador-fondo para pastas (cubeta 19 L) | l | 0.1 | 0.05 | 0.105 | 44.1 | 4.63 | Sotofondo como fondo de adherencia, 1 mano ≈10 m²/L
E06.05.0039 | 2 | insumo | COREV-MUROPLAST |  | Corev Muroplast pasta de mármol grano medio (cubeta) | kg | 2 | 0.05 | 2.1 | 30 | 63 | Muroplast mármol grano medio ≈2.0 kg/m² + Vitrocorev; 5 % por merma en cubeta y llana
E06.05.0039 | 3 | insumo | COREV-VITROCOREV |  | Corev Vitrocorev sellador-acabado acrílico transparente para pastas (cubeta 19 L) | l | 0.12 | 0.05 | 0.126 | 120 | 15.12 | Vitrocorev acabado final 0.12 L/m²
E06.05.0039 | 4 | insumo | LIJA-MAD |  | Lija para madera (pliego) | pza | 0.05 | 0 | 0.05 | 10 | 0.5 | Limpieza y lijado de rebabas del aplanado
E06.05.0040 | 1 | insumo | COREV-SOTOFONDO |  | Corev Sotofondo sellador-fondo para pastas (cubeta 19 L) | l | 0.1 | 0.05 | 0.105 | 44.1 | 4.63 | Sotofondo como fondo de adherencia, 1 mano ≈10 m²/L
E06.05.0040 | 2 | insumo | COREV-FINNOPLAST |  | Corev Finnoplast pasta de mármol grano fino (cubeta) | kg | 1.5 | 0.05 | 1.575 | 30 | 47.25 | Finnoplast mármol grano fino ≈1.5 kg/m² + Vitrocorev; 5 % por merma en cubeta y llana
E06.05.0040 | 3 | insumo | COREV-VITROCOREV |  | Corev Vitrocorev sellador-acabado acrílico transparente para pastas (cubeta 19 L) | l | 0.12 | 0.05 | 0.126 | 120 | 15.12 | Vitrocorev acabado final 0.12 L/m²
E06.05.0040 | 4 | insumo | LIJA-MAD |  | Lija para madera (pliego) | pza | 0.05 | 0 | 0.05 | 10 | 0.5 | Limpieza y lijado de rebabas del aplanado
E06.05.0041 | 1 | insumo | COREV-SOTOFONDO |  | Corev Sotofondo sellador-fondo para pastas (cubeta 19 L) | l | 0.1 | 0.05 | 0.105 | 44.1 | 4.63 | Sotofondo como fondo de adherencia, 1 mano ≈10 m²/L
E06.05.0041 | 2 | insumo | COREV-VINICEMENT |  | Corev Vinicement pasta texturizada exterior (D, Y, F o R) (cubeta ≈28 kg) | kg | 1 | 0.05 | 1.05 | 38.5 | 40.43 | Vinicement D (sin grano) ≈1.0 kg/m²; 5 % por merma en cubeta y llana
E06.05.0041 | 3 | insumo | LIJA-MAD |  | Lija para madera (pliego) | pza | 0.05 | 0 | 0.05 | 10 | 0.5 | Limpieza y lijado de rebabas del aplanado
E06.05.0042 | 1 | insumo | COREV-SOTOFONDO |  | Corev Sotofondo sellador-fondo para pastas (cubeta 19 L) | l | 0.1 | 0.05 | 0.105 | 44.1 | 4.63 | Sotofondo como fondo de adherencia, 1 mano ≈10 m²/L
E06.05.0042 | 2 | insumo | COREV-VINICEMENT |  | Corev Vinicement pasta texturizada exterior (D, Y, F o R) (cubeta ≈28 kg) | kg | 1.8 | 0.05 | 1.89 | 38.5 | 72.77 | Vinicement F (grano medio) ≈1.8 kg/m²; 5 % por merma en cubeta y llana
E06.05.0042 | 3 | insumo | LIJA-MAD |  | Lija para madera (pliego) | pza | 0.05 | 0 | 0.05 | 10 | 0.5 | Limpieza y lijado de rebabas del aplanado
E06.05.0043 | 1 | insumo | COREV-SOTOFONDO |  | Corev Sotofondo sellador-fondo para pastas (cubeta 19 L) | l | 0.1 | 0.05 | 0.105 | 44.1 | 4.63 | Sotofondo como fondo de adherencia, 1 mano ≈10 m²/L
E06.05.0043 | 2 | insumo | COREV-VINICEMENT |  | Corev Vinicement pasta texturizada exterior (D, Y, F o R) (cubeta ≈28 kg) | kg | 2.3 | 0.05 | 2.415 | 38.5 | 92.98 | Vinicement R (grano grueso) ≈2.3 kg/m²; 5 % por merma en cubeta y llana
E06.05.0043 | 3 | insumo | LIJA-MAD |  | Lija para madera (pliego) | pza | 0.05 | 0 | 0.05 | 10 | 0.5 | Limpieza y lijado de rebabas del aplanado
E06.05.0044 | 1 | insumo | COREV-SOTOFONDO |  | Corev Sotofondo sellador-fondo para pastas (cubeta 19 L) | l | 0.1 | 0.05 | 0.105 | 44.1 | 4.63 | Sotofondo como fondo de adherencia, 1 mano ≈10 m²/L
E06.05.0044 | 2 | insumo | COREV-VINICEMENT |  | Corev Vinicement pasta texturizada exterior (D, Y, F o R) (cubeta ≈28 kg) | kg | 1.3 | 0.05 | 1.365 | 38.5 | 52.55 | Vinicement Y (grano fino) ≈1.3 kg/m²; 5 % por merma en cubeta y llana
E06.05.0044 | 3 | insumo | LIJA-MAD |  | Lija para madera (pliego) | pza | 0.05 | 0 | 0.05 | 10 | 0.5 | Limpieza y lijado de rebabas del aplanado
E06.05.0045 | 1 | insumo | COREV-SOTOFONDO |  | Corev Sotofondo sellador-fondo para pastas (cubeta 19 L) | l | 0.1 | 0.05 | 0.105 | 44.1 | 4.63 | Sotofondo como fondo de adherencia, 1 mano ≈10 m²/L
E06.05.0045 | 2 | insumo | COREV-COVERALL |  | Corev Coverall pasta texturizada interior (T, M o G) (cubeta) | kg | 1 | 0.05 | 1.05 | 32 | 33.6 | Coverall T (sin grano) ≈1.0 kg/m²; 5 % por merma en cubeta y llana
E06.05.0045 | 3 | insumo | LIJA-MAD |  | Lija para madera (pliego) | pza | 0.05 | 0 | 0.05 | 10 | 0.5 | Limpieza y lijado de rebabas del aplanado
E06.05.0046 | 1 | insumo | COREV-SOTOFONDO |  | Corev Sotofondo sellador-fondo para pastas (cubeta 19 L) | l | 0.1 | 0.05 | 0.105 | 44.1 | 4.63 | Sotofondo como fondo de adherencia, 1 mano ≈10 m²/L
E06.05.0046 | 2 | insumo | COREV-COVERALL |  | Corev Coverall pasta texturizada interior (T, M o G) (cubeta) | kg | 1.3 | 0.05 | 1.365 | 32 | 43.68 | Coverall M (grano medio fino) ≈1.3 kg/m²; 5 % por merma en cubeta y llana
E06.05.0046 | 3 | insumo | LIJA-MAD |  | Lija para madera (pliego) | pza | 0.05 | 0 | 0.05 | 10 | 0.5 | Limpieza y lijado de rebabas del aplanado
E06.05.0047 | 1 | insumo | COREV-SOTOFONDO |  | Corev Sotofondo sellador-fondo para pastas (cubeta 19 L) | l | 0.1 | 0.05 | 0.105 | 44.1 | 4.63 | Sotofondo como fondo de adherencia, 1 mano ≈10 m²/L
E06.05.0047 | 2 | insumo | COREV-COVERALL |  | Corev Coverall pasta texturizada interior (T, M o G) (cubeta) | kg | 1.6 | 0.05 | 1.68 | 32 | 53.76 | Coverall G (grano grueso) ≈1.6 kg/m²; 5 % por merma en cubeta y llana
E06.05.0047 | 3 | insumo | LIJA-MAD |  | Lija para madera (pliego) | pza | 0.05 | 0 | 0.05 | 10 | 0.5 | Limpieza y lijado de rebabas del aplanado
E06.05.0048 | 1 | insumo | COREV-SOTOFONDO |  | Corev Sotofondo sellador-fondo para pastas (cubeta 19 L) | l | 0.1 | 0.05 | 0.105 | 44.1 | 4.63 | Sotofondo como fondo de adherencia, 1 mano ≈10 m²/L
E06.05.0048 | 2 | insumo | COREV-CASTELO |  | Corev estucado veneciano Castelo (cubeta) | kg | 0.8 | 0.05 | 0.84 | 35 | 29.4 | Estucado Castelo en 2 manos delgadas a llana ≈0.8 kg/m²; 5 % por merma en cubeta y llana
E06.05.0048 | 3 | insumo | LIJA-MAD |  | Lija para madera (pliego) | pza | 0.05 | 0 | 0.05 | 10 | 0.5 | Limpieza y lijado de rebabas del aplanado
E06.05.0049 | 1 | insumo | COREV-SOTOFONDO |  | Corev Sotofondo sellador-fondo para pastas (cubeta 19 L) | l | 0.1 | 0.05 | 0.105 | 44.1 | 4.63 | Sotofondo como fondo de adherencia, 1 mano ≈10 m²/L
E06.05.0049 | 2 | insumo | COREV-MARMORINO |  | Corev estucado veneciano Marmorino (cubeta) | kg | 1.5 | 0.05 | 1.575 | 55 | 86.63 | Marmorino en 3 manos (2 de carga y 1 de planchado) ≈1.5 kg/m²; 5 % por merma en cubeta y llana
E06.05.0049 | 3 | insumo | LIJA-MAD |  | Lija para madera (pliego) | pza | 0.05 | 0 | 0.05 | 10 | 0.5 | Limpieza y lijado de rebabas del aplanado
E06.05.0050 | 1 | insumo | COREV-SOTOFONDO |  | Corev Sotofondo sellador-fondo para pastas (cubeta 19 L) | l | 0.1 | 0.05 | 0.105 | 44.1 | 4.63 | Sotofondo como fondo de adherencia, 1 mano ≈10 m²/L
E06.05.0050 | 2 | insumo | COREV-PALLADIO |  | Corev estucado veneciano Palladio (cubeta 19 L) | l | 0.35 | 0.05 | 0.3675 | 160 | 58.8 | Palladio en 3 manos delgadas y planchado ≈0.35 L/m²; 5 % por merma en cubeta y llana
E06.05.0050 | 3 | insumo | LIJA-MAD |  | Lija para madera (pliego) | pza | 0.05 | 0 | 0.05 | 10 | 0.5 | Limpieza y lijado de rebabas del aplanado
E06.05.0051 | 1 | insumo | COREV-SOTOFONDO |  | Corev Sotofondo sellador-fondo para pastas (cubeta 19 L) | l | 0.1 | 0.05 | 0.105 | 44.1 | 4.63 | Sotofondo como fondo de adherencia, 1 mano ≈10 m²/L
E06.05.0051 | 2 | insumo | COREV-LEONARDO |  | Corev estucado veneciano Leonardo color rojo (cubeta 19 L) | l | 0.35 | 0.05 | 0.3675 | 190 | 69.83 | Leonardo rojo en 3 manos delgadas y planchado ≈0.35 L/m²; 5 % por merma en cubeta y llana
E06.05.0051 | 3 | insumo | LIJA-MAD |  | Lija para madera (pliego) | pza | 0.05 | 0 | 0.05 | 10 | 0.5 | Limpieza y lijado de rebabas del aplanado
E06.05.0052 | 1 | insumo | COREV-SOTOFONDO |  | Corev Sotofondo sellador-fondo para pastas (cubeta 19 L) | l | 0.1 | 0.05 | 0.105 | 44.1 | 4.63 | Sotofondo como fondo de adherencia, 1 mano ≈10 m²/L
E06.05.0052 | 2 | insumo | COREV-CRAKELATTO |  | Corev Crakelatto (base, craquelador y tinte) para estucado veneciano | kg | 1 | 0.05 | 1.05 | 70 | 73.5 | Crakelatto: base + craquelador + tinte ≈1.0 kg/m² en conjunto; 5 % por merma en cubeta y llana
E06.05.0052 | 3 | insumo | LIJA-MAD |  | Lija para madera (pliego) | pza | 0.05 | 0 | 0.05 | 10 | 0.5 | Limpieza y lijado de rebabas del aplanado
E06.05.0053 | 1 | insumo | COREV-SOTOFONDO |  | Corev Sotofondo sellador-fondo para pastas (cubeta 19 L) | l | 0.1 | 0.05 | 0.105 | 44.1 | 4.63 | Sotofondo como fondo de adherencia, 1 mano ≈10 m²/L
E06.05.0053 | 2 | insumo | COREV-AQUAREL-T |  | Corev Aquarel texturado (cubeta) | kg | 1.2 | 0.05 | 1.26 | 55 | 69.3 | Aquarel texturado ≈1.2 kg/m² en 2 manos; 5 % por merma en cubeta y llana
E06.05.0053 | 3 | insumo | LIJA-MAD |  | Lija para madera (pliego) | pza | 0.05 | 0 | 0.05 | 10 | 0.5 | Limpieza y lijado de rebabas del aplanado
E06.05.0054 | 1 | insumo | COREV-SOTOFONDO |  | Corev Sotofondo sellador-fondo para pastas (cubeta 19 L) | l | 0.1 | 0.05 | 0.105 | 44.1 | 4.63 | Sotofondo como fondo de adherencia, 1 mano ≈10 m²/L
E06.05.0054 | 2 | insumo | COREV-AQUAREL-M |  | Corev Aquarel micro (cubeta) | kg | 0.8 | 0.05 | 0.84 | 60 | 50.4 | Aquarel micro ≈0.8 kg/m² en 2 manos; 5 % por merma en cubeta y llana
E06.05.0054 | 3 | insumo | LIJA-MAD |  | Lija para madera (pliego) | pza | 0.05 | 0 | 0.05 | 10 | 0.5 | Limpieza y lijado de rebabas del aplanado
E06.05.0055 | 1 | insumo | COREV-CORVBLOCK |  | Corev Corevblock pasta-aplanado para block y ladrillo (F, M o G) | kg | 3.5 | 0.05 | 3.675 | 11 | 40.43 | Corevblock F (fino) sobre block ≈3.5 kg/m² en una capa; 5 % por merma en cubeta y llana
E06.05.0055 | 2 | insumo | AGUA |  | Agua para construcción | m3 | 0.002 | 0 | 0.002 | 60 | 0.12 | Humedecido del block
E06.05.0055 | 3 | insumo | LIJA-MAD |  | Lija para madera (pliego) | pza | 0.05 | 0 | 0.05 | 10 | 0.5 | Limpieza y lijado de rebabas del aplanado
E06.05.0056 | 1 | insumo | COREV-CORVBLOCK |  | Corev Corevblock pasta-aplanado para block y ladrillo (F, M o G) | kg | 4 | 0.05 | 4.2 | 11 | 46.2 | Corevblock M (medio) sobre block ≈4.0 kg/m²; 5 % por merma en cubeta y llana
E06.05.0056 | 2 | insumo | AGUA |  | Agua para construcción | m3 | 0.002 | 0 | 0.002 | 60 | 0.12 | Humedecido del block
E06.05.0056 | 3 | insumo | LIJA-MAD |  | Lija para madera (pliego) | pza | 0.05 | 0 | 0.05 | 10 | 0.5 | Limpieza y lijado de rebabas del aplanado
E06.05.0057 | 1 | insumo | COREV-CORVBLOCK |  | Corev Corevblock pasta-aplanado para block y ladrillo (F, M o G) | kg | 4.5 | 0.05 | 4.725 | 11 | 51.98 | Corevblock G (grueso) sobre block ≈4.5 kg/m²; 5 % por merma en cubeta y llana
E06.05.0057 | 2 | insumo | AGUA |  | Agua para construcción | m3 | 0.002 | 0 | 0.002 | 60 | 0.12 | Humedecido del block
E06.05.0057 | 3 | insumo | LIJA-MAD |  | Lija para madera (pliego) | pza | 0.05 | 0 | 0.05 | 10 | 0.5 | Limpieza y lijado de rebabas del aplanado
E06.05.0058 | 1 | insumo | COREV-SOTOFONDO |  | Corev Sotofondo sellador-fondo para pastas (cubeta 19 L) | l | 0.1 | 0.05 | 0.105 | 44.1 | 4.63 | Sotofondo como fondo de adherencia, 1 mano ≈10 m²/L
E06.05.0058 | 2 | insumo | COREV-GRANOPLAST |  | Corev Granoplast pasta para grano lanzado (2, 3 o 4 mm) (cubeta) | kg | 3 | 0.05 | 3.15 | 45 | 141.75 | Granoplast 2 (grano 2 mm) lanzado con tolva ≈3.0 kg/m²; 5 % por merma en cubeta y llana
E06.05.0058 | 3 | insumo | LIJA-MAD |  | Lija para madera (pliego) | pza | 0.05 | 0 | 0.05 | 10 | 0.5 | Limpieza y lijado de rebabas del aplanado
E06.05.0059 | 1 | insumo | COREV-SOTOFONDO |  | Corev Sotofondo sellador-fondo para pastas (cubeta 19 L) | l | 0.1 | 0.05 | 0.105 | 44.1 | 4.63 | Sotofondo como fondo de adherencia, 1 mano ≈10 m²/L
E06.05.0059 | 2 | insumo | COREV-GRANOPLAST |  | Corev Granoplast pasta para grano lanzado (2, 3 o 4 mm) (cubeta) | kg | 3.8 | 0.05 | 3.99 | 45 | 179.55 | Granoplast 3 (grano 3 mm) ≈3.8 kg/m²; 5 % por merma en cubeta y llana
E06.05.0059 | 3 | insumo | LIJA-MAD |  | Lija para madera (pliego) | pza | 0.05 | 0 | 0.05 | 10 | 0.5 | Limpieza y lijado de rebabas del aplanado
E06.05.0060 | 1 | insumo | COREV-SOTOFONDO |  | Corev Sotofondo sellador-fondo para pastas (cubeta 19 L) | l | 0.1 | 0.05 | 0.105 | 44.1 | 4.63 | Sotofondo como fondo de adherencia, 1 mano ≈10 m²/L
E06.05.0060 | 2 | insumo | COREV-GRANOPLAST |  | Corev Granoplast pasta para grano lanzado (2, 3 o 4 mm) (cubeta) | kg | 4.5 | 0.05 | 4.725 | 45 | 212.63 | Granoplast 4 (grano 4 mm) ≈4.5 kg/m²; 5 % por merma en cubeta y llana
E06.05.0060 | 3 | insumo | LIJA-MAD |  | Lija para madera (pliego) | pza | 0.05 | 0 | 0.05 | 10 | 0.5 | Limpieza y lijado de rebabas del aplanado
E06.05.0061 | 1 | insumo | COREV-SOTOFONDO |  | Corev Sotofondo sellador-fondo para pastas (cubeta 19 L) | l | 0.1 | 0.05 | 0.105 | 44.1 | 4.63 | Sotofondo como fondo de adherencia, 1 mano ≈10 m²/L
E06.05.0061 | 2 | insumo | COREV-PIETRAPLAST |  | Corev Pietraplast pasta de mármol natural (Romano o Veneciano) (cubeta) | kg | 4.5 | 0.05 | 4.725 | 55 | 259.88 | Pietraplast Romano (mármol natural) ≈4.5 kg/m²; 5 % por merma en cubeta y llana
E06.05.0061 | 3 | insumo | LIJA-MAD |  | Lija para madera (pliego) | pza | 0.05 | 0 | 0.05 | 10 | 0.5 | Limpieza y lijado de rebabas del aplanado
E06.05.0062 | 1 | insumo | COREV-SOTOFONDO |  | Corev Sotofondo sellador-fondo para pastas (cubeta 19 L) | l | 0.1 | 0.05 | 0.105 | 44.1 | 4.63 | Sotofondo como fondo de adherencia, 1 mano ≈10 m²/L
E06.05.0062 | 2 | insumo | COREV-PIETRAPLAST |  | Corev Pietraplast pasta de mármol natural (Romano o Veneciano) (cubeta) | kg | 3.8 | 0.05 | 3.99 | 55 | 219.45 | Pietraplast Veneciano ≈3.8 kg/m²; 5 % por merma en cubeta y llana
E06.05.0062 | 3 | insumo | LIJA-MAD |  | Lija para madera (pliego) | pza | 0.05 | 0 | 0.05 | 10 | 0.5 | Limpieza y lijado de rebabas del aplanado
E06.06.0001 | 1 | insumo | ALF-LUX-ARQUITEXTURA-SB |  | Alfombra Luxor Arquitextura SB, Poliester rasurado (rollo; equivalente de gama 2026) | m2 | 1 | 0.12 | 1.12 | 331 | 370.72 | 1 m² de alfombra; 12 %: ancho de rollo 3.66-4.00 m; recortes en recámaras de 3-4 m de lado
E06.06.0001 | 2 | insumo | BAJOALF-PU6 |  | Bajo alfombra de espuma de poliuretano (Polipad) 6.35 mm, rollo 110 m² | m2 | 1 | 0.05 | 1.05 | 18.8 | 19.74 | Bajo alfombra de poliuretano 6.35 mm, 1 m²; 5 % de recortes (rollo de 1.8 m, se engrapa/pega a tope)
E06.06.0001 | 3 | insumo | TIRA-PUAS |  | Tira de púas para alfombra 7/8 in × 1.22 m con clavo para concreto integrado | m | 0.9 | 0.05 | 0.945 | 13.25 | 12.52 | Perímetro/área de locales habitacionales: recámara 3.5×4.0 m = 1.07 m/m², estancia 5×6 m = 0.73 m/m² ⇒ 0.90 m/m²; sin tira en vanos de puerta
E06.06.0001 | 4 | insumo | CINTA-UNION-ALF |  | Cinta termoadhesiva (hot-melt) para unión de alfombra, rollo 20 m | m | 0.3 | 0.05 | 0.315 | 24.8 | 7.81 | Uniones a cada ancho de rollo 3.66-4.00 m (0.27 m/m²) más uniones transversales ≈0.30 m/m²
E06.06.0002 | 1 | insumo | ALF-LUX-ARUBA |  | Alfombra Luxor Aruba, Poliester rasurado (rollo; equivalente de gama 2026) | m2 | 1 | 0.12 | 1.12 | 276.5 | 309.68 | 1 m² de alfombra; 12 %: ancho de rollo 3.66-4.00 m; recortes en recámaras de 3-4 m de lado
E06.06.0002 | 2 | insumo | BAJOALF-PU6 |  | Bajo alfombra de espuma de poliuretano (Polipad) 6.35 mm, rollo 110 m² | m2 | 1 | 0.05 | 1.05 | 18.8 | 19.74 | Bajo alfombra de poliuretano 6.35 mm, 1 m²; 5 % de recortes (rollo de 1.8 m, se engrapa/pega a tope)
E06.06.0002 | 3 | insumo | TIRA-PUAS |  | Tira de púas para alfombra 7/8 in × 1.22 m con clavo para concreto integrado | m | 0.9 | 0.05 | 0.945 | 13.25 | 12.52 | Perímetro/área de locales habitacionales: recámara 3.5×4.0 m = 1.07 m/m², estancia 5×6 m = 0.73 m/m² ⇒ 0.90 m/m²; sin tira en vanos de puerta
E06.06.0002 | 4 | insumo | CINTA-UNION-ALF |  | Cinta termoadhesiva (hot-melt) para unión de alfombra, rollo 20 m | m | 0.3 | 0.05 | 0.315 | 24.8 | 7.81 | Uniones a cada ancho de rollo 3.66-4.00 m (0.27 m/m²) más uniones transversales ≈0.30 m/m²
E06.06.0003 | 1 | insumo | ALF-LUX-ATHLETIC-TURF |  | Alfombra Luxor Athletic Turf, Pasto uv resitant (rollo; equivalente de gama 2026) | m2 | 1 | 0.1 | 1.1 | 621.5 | 683.65 | 1 m² de alfombra; 10 % por ancho de rollo (3.66-4.00 m) y cortes; el pasto no requiere casar dibujo
E06.06.0003 | 2 | insumo | CINTA-UNION-ALF |  | Cinta termoadhesiva (hot-melt) para unión de alfombra, rollo 20 m | m | 0.3 | 0.05 | 0.315 | 24.8 | 7.81 | Uniones a cada 3.66-4.00 m de ancho de rollo (0.27 m/m²) más uniones transversales ≈0.30 m/m²
E06.06.0003 | 3 | insumo | ADH-CONTACTO |  | Pegamento de contacto tipo Resistol 5000 (lata 4 L) | l | 0.06 | 0.05 | 0.063 | 170 | 10.71 | Pegado perimetral: 0.9 m/m² de perímetro × franja de 0.10 m × 2 caras × 0.25 L/m² ≈0.045 L/m², más refuerzo en uniones ⇒ 0.06 L/m²
E06.06.0004 | 1 | insumo | ALF-LUX-BIG-LEAGUES |  | Alfombra Luxor Big Leagues, Polipropileno Graphics (rollo; equivalente de gama 2026) | m2 | 1 | 0.15 | 1.15 | 253.5 | 291.53 | 1 m² de alfombra; 15 %: ancho de rollo (3.66-4.00 m) más casado del dibujo gráfico en las uniones
E06.06.0004 | 2 | insumo | BAJOALF-PU6 |  | Bajo alfombra de espuma de poliuretano (Polipad) 6.35 mm, rollo 110 m² | m2 | 1 | 0.05 | 1.05 | 18.8 | 19.74 | Bajo alfombra de poliuretano 6.35 mm, 1 m²; 5 % de recortes (rollo de 1.8 m, se engrapa/pega a tope)
E06.06.0004 | 3 | insumo | TIRA-PUAS |  | Tira de púas para alfombra 7/8 in × 1.22 m con clavo para concreto integrado | m | 0.9 | 0.05 | 0.945 | 13.25 | 12.52 | Perímetro/área de locales habitacionales: recámara 3.5×4.0 m = 1.07 m/m², estancia 5×6 m = 0.73 m/m² ⇒ 0.90 m/m²; sin tira en vanos de puerta
E06.06.0004 | 4 | insumo | CINTA-UNION-ALF |  | Cinta termoadhesiva (hot-melt) para unión de alfombra, rollo 20 m | m | 0.3 | 0.05 | 0.315 | 24.8 | 7.81 | Uniones a cada ancho de rollo 3.66-4.00 m (0.27 m/m²) más uniones transversales ≈0.30 m/m²
E06.06.0005 | 1 | insumo | ALF-LUX-BRUSSELS |  | Alfombra Luxor Brussels, Polipropileno Berber (rollo; equivalente de gama 2026) | m2 | 1 | 0.12 | 1.12 | 175.5 | 196.56 | 1 m² de alfombra; 12 %: ancho de rollo 3.66-4.00 m; recortes en recámaras de 3-4 m de lado
E06.06.0005 | 2 | insumo | BAJOALF-PU6 |  | Bajo alfombra de espuma de poliuretano (Polipad) 6.35 mm, rollo 110 m² | m2 | 1 | 0.05 | 1.05 | 18.8 | 19.74 | Bajo alfombra de poliuretano 6.35 mm, 1 m²; 5 % de recortes (rollo de 1.8 m, se engrapa/pega a tope)
E06.06.0005 | 3 | insumo | TIRA-PUAS |  | Tira de púas para alfombra 7/8 in × 1.22 m con clavo para concreto integrado | m | 0.9 | 0.05 | 0.945 | 13.25 | 12.52 | Perímetro/área de locales habitacionales: recámara 3.5×4.0 m = 1.07 m/m², estancia 5×6 m = 0.73 m/m² ⇒ 0.90 m/m²; sin tira en vanos de puerta
E06.06.0005 | 4 | insumo | CINTA-UNION-ALF |  | Cinta termoadhesiva (hot-melt) para unión de alfombra, rollo 20 m | m | 0.3 | 0.05 | 0.315 | 24.8 | 7.81 | Uniones a cada ancho de rollo 3.66-4.00 m (0.27 m/m²) más uniones transversales ≈0.30 m/m²
E06.06.0006 | 1 | insumo | ALF-LUX-CASA-GRANDE-4M-ANCHO |  | Alfombra Luxor Casa Grande (4m.ancho), Polipropileno Frieze hilo fino (rollo; equivalente de gama 2026) | m2 | 1 | 0.1 | 1.1 | 300 | 330 | 1 m² de alfombra; 10 %: rollo de 4 m de ancho, cubre recámaras de hasta 4 m sin unión
E06.06.0006 | 2 | insumo | BAJOALF-PU6 |  | Bajo alfombra de espuma de poliuretano (Polipad) 6.35 mm, rollo 110 m² | m2 | 1 | 0.05 | 1.05 | 18.8 | 19.74 | Bajo alfombra de poliuretano 6.35 mm, 1 m²; 5 % de recortes (rollo de 1.8 m, se engrapa/pega a tope)
E06.06.0006 | 3 | insumo | TIRA-PUAS |  | Tira de púas para alfombra 7/8 in × 1.22 m con clavo para concreto integrado | m | 0.9 | 0.05 | 0.945 | 13.25 | 12.52 | Perímetro/área de locales habitacionales: recámara 3.5×4.0 m = 1.07 m/m², estancia 5×6 m = 0.73 m/m² ⇒ 0.90 m/m²; sin tira en vanos de puerta
E06.06.0006 | 4 | insumo | CINTA-UNION-ALF |  | Cinta termoadhesiva (hot-melt) para unión de alfombra, rollo 20 m | m | 0.15 | 0.05 | 0.1575 | 24.8 | 3.91 | Rollo de 4 m: menos uniones, ≈0.15 m/m²
E06.06.0007 | 1 | insumo | ALF-LUX-CASTELLON |  | Alfombra Luxor Castellon, Polipr/Nyl/Berber (rollo; equivalente de gama 2026) | m2 | 1 | 0.12 | 1.12 | 337 | 377.44 | 1 m² de alfombra; 12 %: ancho de rollo 3.66-4.00 m; recortes en recámaras de 3-4 m de lado
E06.06.0007 | 2 | insumo | BAJOALF-PU6 |  | Bajo alfombra de espuma de poliuretano (Polipad) 6.35 mm, rollo 110 m² | m2 | 1 | 0.05 | 1.05 | 18.8 | 19.74 | Bajo alfombra de poliuretano 6.35 mm, 1 m²; 5 % de recortes (rollo de 1.8 m, se engrapa/pega a tope)
E06.06.0007 | 3 | insumo | TIRA-PUAS |  | Tira de púas para alfombra 7/8 in × 1.22 m con clavo para concreto integrado | m | 0.9 | 0.05 | 0.945 | 13.25 | 12.52 | Perímetro/área de locales habitacionales: recámara 3.5×4.0 m = 1.07 m/m², estancia 5×6 m = 0.73 m/m² ⇒ 0.90 m/m²; sin tira en vanos de puerta
E06.06.0007 | 4 | insumo | CINTA-UNION-ALF |  | Cinta termoadhesiva (hot-melt) para unión de alfombra, rollo 20 m | m | 0.3 | 0.05 | 0.315 | 24.8 | 7.81 | Uniones a cada ancho de rollo 3.66-4.00 m (0.27 m/m²) más uniones transversales ≈0.30 m/m²
E06.06.0008 | 1 | insumo | ALF-LUX-CRICKET-30 |  | Alfombra Luxor Cricket 30, Naylon rasurado (rollo; equivalente de gama 2026) | m2 | 1 | 0.12 | 1.12 | 279.5 | 313.04 | 1 m² de alfombra; 12 %: ancho de rollo 3.66-4.00 m; recortes en recámaras de 3-4 m de lado
E06.06.0008 | 2 | insumo | BAJOALF-PU6 |  | Bajo alfombra de espuma de poliuretano (Polipad) 6.35 mm, rollo 110 m² | m2 | 1 | 0.05 | 1.05 | 18.8 | 19.74 | Bajo alfombra de poliuretano 6.35 mm, 1 m²; 5 % de recortes (rollo de 1.8 m, se engrapa/pega a tope)
E06.06.0008 | 3 | insumo | TIRA-PUAS |  | Tira de púas para alfombra 7/8 in × 1.22 m con clavo para concreto integrado | m | 0.9 | 0.05 | 0.945 | 13.25 | 12.52 | Perímetro/área de locales habitacionales: recámara 3.5×4.0 m = 1.07 m/m², estancia 5×6 m = 0.73 m/m² ⇒ 0.90 m/m²; sin tira en vanos de puerta
E06.06.0008 | 4 | insumo | CINTA-UNION-ALF |  | Cinta termoadhesiva (hot-melt) para unión de alfombra, rollo 20 m | m | 0.3 | 0.05 | 0.315 | 24.8 | 7.81 | Uniones a cada ancho de rollo 3.66-4.00 m (0.27 m/m²) más uniones transversales ≈0.30 m/m²
E06.06.0009 | 1 | insumo | ALF-LUX-CRICKET-36 |  | Alfombra Luxor Cricket 36, Naylon rasurado (rollo; equivalente de gama 2026) | m2 | 1 | 0.12 | 1.12 | 312 | 349.44 | 1 m² de alfombra; 12 %: ancho de rollo 3.66-4.00 m; recortes en recámaras de 3-4 m de lado
E06.06.0009 | 2 | insumo | BAJOALF-PU6 |  | Bajo alfombra de espuma de poliuretano (Polipad) 6.35 mm, rollo 110 m² | m2 | 1 | 0.05 | 1.05 | 18.8 | 19.74 | Bajo alfombra de poliuretano 6.35 mm, 1 m²; 5 % de recortes (rollo de 1.8 m, se engrapa/pega a tope)
E06.06.0009 | 3 | insumo | TIRA-PUAS |  | Tira de púas para alfombra 7/8 in × 1.22 m con clavo para concreto integrado | m | 0.9 | 0.05 | 0.945 | 13.25 | 12.52 | Perímetro/área de locales habitacionales: recámara 3.5×4.0 m = 1.07 m/m², estancia 5×6 m = 0.73 m/m² ⇒ 0.90 m/m²; sin tira en vanos de puerta
E06.06.0009 | 4 | insumo | CINTA-UNION-ALF |  | Cinta termoadhesiva (hot-melt) para unión de alfombra, rollo 20 m | m | 0.3 | 0.05 | 0.315 | 24.8 | 7.81 | Uniones a cada ancho de rollo 3.66-4.00 m (0.27 m/m²) más uniones transversales ≈0.30 m/m²
E06.06.0010 | 1 | insumo | ALF-LUX-CRICKET-42 |  | Alfombra Luxor Cricket 42, Naylon rasurado (rollo; equivalente de gama 2026) | m2 | 1 | 0.12 | 1.12 | 371 | 415.52 | 1 m² de alfombra; 12 %: ancho de rollo 3.66-4.00 m; recortes en recámaras de 3-4 m de lado
E06.06.0010 | 2 | insumo | BAJOALF-PU6 |  | Bajo alfombra de espuma de poliuretano (Polipad) 6.35 mm, rollo 110 m² | m2 | 1 | 0.05 | 1.05 | 18.8 | 19.74 | Bajo alfombra de poliuretano 6.35 mm, 1 m²; 5 % de recortes (rollo de 1.8 m, se engrapa/pega a tope)
E06.06.0010 | 3 | insumo | TIRA-PUAS |  | Tira de púas para alfombra 7/8 in × 1.22 m con clavo para concreto integrado | m | 0.9 | 0.05 | 0.945 | 13.25 | 12.52 | Perímetro/área de locales habitacionales: recámara 3.5×4.0 m = 1.07 m/m², estancia 5×6 m = 0.73 m/m² ⇒ 0.90 m/m²; sin tira en vanos de puerta
E06.06.0010 | 4 | insumo | CINTA-UNION-ALF |  | Cinta termoadhesiva (hot-melt) para unión de alfombra, rollo 20 m | m | 0.3 | 0.05 | 0.315 | 24.8 | 7.81 | Uniones a cada ancho de rollo 3.66-4.00 m (0.27 m/m²) más uniones transversales ≈0.30 m/m²
E06.06.0011 | 1 | insumo | ALF-LUX-DUNAS |  | Alfombra Luxor Dunas, Poliester frieze (rollo; equivalente de gama 2026) | m2 | 1 | 0.12 | 1.12 | 261 | 292.32 | 1 m² de alfombra; 12 %: ancho de rollo 3.66-4.00 m; recortes en recámaras de 3-4 m de lado
E06.06.0011 | 2 | insumo | BAJOALF-PU6 |  | Bajo alfombra de espuma de poliuretano (Polipad) 6.35 mm, rollo 110 m² | m2 | 1 | 0.05 | 1.05 | 18.8 | 19.74 | Bajo alfombra de poliuretano 6.35 mm, 1 m²; 5 % de recortes (rollo de 1.8 m, se engrapa/pega a tope)
E06.06.0011 | 3 | insumo | TIRA-PUAS |  | Tira de púas para alfombra 7/8 in × 1.22 m con clavo para concreto integrado | m | 0.9 | 0.05 | 0.945 | 13.25 | 12.52 | Perímetro/área de locales habitacionales: recámara 3.5×4.0 m = 1.07 m/m², estancia 5×6 m = 0.73 m/m² ⇒ 0.90 m/m²; sin tira en vanos de puerta
E06.06.0011 | 4 | insumo | CINTA-UNION-ALF |  | Cinta termoadhesiva (hot-melt) para unión de alfombra, rollo 20 m | m | 0.3 | 0.05 | 0.315 | 24.8 | 7.81 | Uniones a cada ancho de rollo 3.66-4.00 m (0.27 m/m²) más uniones transversales ≈0.30 m/m²
E06.06.0012 | 1 | insumo | ALF-LUX-FALL-SPELLS-SB |  | Alfombra Luxor Fall Spells SB, Poliester frieze (rollo; equivalente de gama 2026) | m2 | 1 | 0.12 | 1.12 | 467 | 523.04 | 1 m² de alfombra; 12 %: ancho de rollo 3.66-4.00 m; recortes en recámaras de 3-4 m de lado
E06.06.0012 | 2 | insumo | BAJOALF-PU6 |  | Bajo alfombra de espuma de poliuretano (Polipad) 6.35 mm, rollo 110 m² | m2 | 1 | 0.05 | 1.05 | 18.8 | 19.74 | Bajo alfombra de poliuretano 6.35 mm, 1 m²; 5 % de recortes (rollo de 1.8 m, se engrapa/pega a tope)
E06.06.0012 | 3 | insumo | TIRA-PUAS |  | Tira de púas para alfombra 7/8 in × 1.22 m con clavo para concreto integrado | m | 0.9 | 0.05 | 0.945 | 13.25 | 12.52 | Perímetro/área de locales habitacionales: recámara 3.5×4.0 m = 1.07 m/m², estancia 5×6 m = 0.73 m/m² ⇒ 0.90 m/m²; sin tira en vanos de puerta
E06.06.0012 | 4 | insumo | CINTA-UNION-ALF |  | Cinta termoadhesiva (hot-melt) para unión de alfombra, rollo 20 m | m | 0.3 | 0.05 | 0.315 | 24.8 | 7.81 | Uniones a cada ancho de rollo 3.66-4.00 m (0.27 m/m²) más uniones transversales ≈0.30 m/m²
E06.06.0013 | 1 | insumo | ALF-LUX-FIFTH-AVENUE-SB |  | Alfombra Luxor Fifth Avenue SB, Poliester Hilo Fino Ras. (rollo; equivalente de gama 2026) | m2 | 1 | 0.12 | 1.12 | 405 | 453.6 | 1 m² de alfombra; 12 %: ancho de rollo 3.66-4.00 m; recortes en recámaras de 3-4 m de lado
E06.06.0013 | 2 | insumo | BAJOALF-PU6 |  | Bajo alfombra de espuma de poliuretano (Polipad) 6.35 mm, rollo 110 m² | m2 | 1 | 0.05 | 1.05 | 18.8 | 19.74 | Bajo alfombra de poliuretano 6.35 mm, 1 m²; 5 % de recortes (rollo de 1.8 m, se engrapa/pega a tope)
E06.06.0013 | 3 | insumo | TIRA-PUAS |  | Tira de púas para alfombra 7/8 in × 1.22 m con clavo para concreto integrado | m | 0.9 | 0.05 | 0.945 | 13.25 | 12.52 | Perímetro/área de locales habitacionales: recámara 3.5×4.0 m = 1.07 m/m², estancia 5×6 m = 0.73 m/m² ⇒ 0.90 m/m²; sin tira en vanos de puerta
E06.06.0013 | 4 | insumo | CINTA-UNION-ALF |  | Cinta termoadhesiva (hot-melt) para unión de alfombra, rollo 20 m | m | 0.3 | 0.05 | 0.315 | 24.8 | 7.81 | Uniones a cada ancho de rollo 3.66-4.00 m (0.27 m/m²) más uniones transversales ≈0.30 m/m²
E06.06.0014 | 1 | insumo | ALF-LUX-GIARDINO |  | Alfombra Luxor Giardino, Poliester Berber (rollo; equivalente de gama 2026) | m2 | 1 | 0.12 | 1.12 | 236.5 | 264.88 | 1 m² de alfombra; 12 %: ancho de rollo 3.66-4.00 m; recortes en recámaras de 3-4 m de lado
E06.06.0014 | 2 | insumo | BAJOALF-PU6 |  | Bajo alfombra de espuma de poliuretano (Polipad) 6.35 mm, rollo 110 m² | m2 | 1 | 0.05 | 1.05 | 18.8 | 19.74 | Bajo alfombra de poliuretano 6.35 mm, 1 m²; 5 % de recortes (rollo de 1.8 m, se engrapa/pega a tope)
E06.06.0014 | 3 | insumo | TIRA-PUAS |  | Tira de púas para alfombra 7/8 in × 1.22 m con clavo para concreto integrado | m | 0.9 | 0.05 | 0.945 | 13.25 | 12.52 | Perímetro/área de locales habitacionales: recámara 3.5×4.0 m = 1.07 m/m², estancia 5×6 m = 0.73 m/m² ⇒ 0.90 m/m²; sin tira en vanos de puerta
E06.06.0014 | 4 | insumo | CINTA-UNION-ALF |  | Cinta termoadhesiva (hot-melt) para unión de alfombra, rollo 20 m | m | 0.3 | 0.05 | 0.315 | 24.8 | 7.81 | Uniones a cada ancho de rollo 3.66-4.00 m (0.27 m/m²) más uniones transversales ≈0.30 m/m²
E06.06.0015 | 1 | insumo | ALF-LUX-GRAND-SLAM |  | Alfombra Luxor Grand Slam, Polipropileno Graphics (rollo; equivalente de gama 2026) | m2 | 1 | 0.15 | 1.15 | 137 | 157.55 | 1 m² de alfombra; 15 %: ancho de rollo (3.66-4.00 m) más casado del dibujo gráfico en las uniones
E06.06.0015 | 2 | insumo | BAJOALF-PU6 |  | Bajo alfombra de espuma de poliuretano (Polipad) 6.35 mm, rollo 110 m² | m2 | 1 | 0.05 | 1.05 | 18.8 | 19.74 | Bajo alfombra de poliuretano 6.35 mm, 1 m²; 5 % de recortes (rollo de 1.8 m, se engrapa/pega a tope)
E06.06.0015 | 3 | insumo | TIRA-PUAS |  | Tira de púas para alfombra 7/8 in × 1.22 m con clavo para concreto integrado | m | 0.9 | 0.05 | 0.945 | 13.25 | 12.52 | Perímetro/área de locales habitacionales: recámara 3.5×4.0 m = 1.07 m/m², estancia 5×6 m = 0.73 m/m² ⇒ 0.90 m/m²; sin tira en vanos de puerta
E06.06.0015 | 4 | insumo | CINTA-UNION-ALF |  | Cinta termoadhesiva (hot-melt) para unión de alfombra, rollo 20 m | m | 0.3 | 0.05 | 0.315 | 24.8 | 7.81 | Uniones a cada ancho de rollo 3.66-4.00 m (0.27 m/m²) más uniones transversales ≈0.30 m/m²
E06.06.0016 | 1 | insumo | ALF-LUX-GREEN-VALLEY |  | Alfombra Luxor Green Valley, Polipropileno uv resistant (rollo; equivalente de gama 2026) | m2 | 1 | 0.1 | 1.1 | 194 | 213.4 | 1 m² de alfombra; 10 % por ancho de rollo (3.66-4.00 m) y cortes; el pasto no requiere casar dibujo
E06.06.0016 | 2 | insumo | CINTA-UNION-ALF |  | Cinta termoadhesiva (hot-melt) para unión de alfombra, rollo 20 m | m | 0.3 | 0.05 | 0.315 | 24.8 | 7.81 | Uniones a cada 3.66-4.00 m de ancho de rollo (0.27 m/m²) más uniones transversales ≈0.30 m/m²
E06.06.0016 | 3 | insumo | ADH-CONTACTO |  | Pegamento de contacto tipo Resistol 5000 (lata 4 L) | l | 0.06 | 0.05 | 0.063 | 170 | 10.71 | Pegado perimetral: 0.9 m/m² de perímetro × franja de 0.10 m × 2 caras × 0.25 L/m² ≈0.045 L/m², más refuerzo en uniones ⇒ 0.06 L/m²
E06.06.0017 | 1 | insumo | ALF-LUX-HANDICAP |  | Alfombra Luxor Handicap, Poliester rasurado (rollo; equivalente de gama 2026) | m2 | 1 | 0.12 | 1.12 | 147.5 | 165.2 | 1 m² de alfombra; 12 %: ancho de rollo 3.66-4.00 m; recortes en recámaras de 3-4 m de lado
E06.06.0017 | 2 | insumo | BAJOALF-PU6 |  | Bajo alfombra de espuma de poliuretano (Polipad) 6.35 mm, rollo 110 m² | m2 | 1 | 0.05 | 1.05 | 18.8 | 19.74 | Bajo alfombra de poliuretano 6.35 mm, 1 m²; 5 % de recortes (rollo de 1.8 m, se engrapa/pega a tope)
E06.06.0017 | 3 | insumo | TIRA-PUAS |  | Tira de púas para alfombra 7/8 in × 1.22 m con clavo para concreto integrado | m | 0.9 | 0.05 | 0.945 | 13.25 | 12.52 | Perímetro/área de locales habitacionales: recámara 3.5×4.0 m = 1.07 m/m², estancia 5×6 m = 0.73 m/m² ⇒ 0.90 m/m²; sin tira en vanos de puerta
E06.06.0017 | 4 | insumo | CINTA-UNION-ALF |  | Cinta termoadhesiva (hot-melt) para unión de alfombra, rollo 20 m | m | 0.3 | 0.05 | 0.315 | 24.8 | 7.81 | Uniones a cada ancho de rollo 3.66-4.00 m (0.27 m/m²) más uniones transversales ≈0.30 m/m²
E06.06.0018 | 1 | insumo | ALF-LUX-INNSBRUCK |  | Alfombra Luxor Innsbruck, Polipropileno Berber (rollo; equivalente de gama 2026) | m2 | 1 | 0.12 | 1.12 | 140 | 156.8 | 1 m² de alfombra; 12 %: ancho de rollo 3.66-4.00 m; recortes en recámaras de 3-4 m de lado
E06.06.0018 | 2 | insumo | BAJOALF-PU6 |  | Bajo alfombra de espuma de poliuretano (Polipad) 6.35 mm, rollo 110 m² | m2 | 1 | 0.05 | 1.05 | 18.8 | 19.74 | Bajo alfombra de poliuretano 6.35 mm, 1 m²; 5 % de recortes (rollo de 1.8 m, se engrapa/pega a tope)
E06.06.0018 | 3 | insumo | TIRA-PUAS |  | Tira de púas para alfombra 7/8 in × 1.22 m con clavo para concreto integrado | m | 0.9 | 0.05 | 0.945 | 13.25 | 12.52 | Perímetro/área de locales habitacionales: recámara 3.5×4.0 m = 1.07 m/m², estancia 5×6 m = 0.73 m/m² ⇒ 0.90 m/m²; sin tira en vanos de puerta
E06.06.0018 | 4 | insumo | CINTA-UNION-ALF |  | Cinta termoadhesiva (hot-melt) para unión de alfombra, rollo 20 m | m | 0.3 | 0.05 | 0.315 | 24.8 | 7.81 | Uniones a cada ancho de rollo 3.66-4.00 m (0.27 m/m²) más uniones transversales ≈0.30 m/m²
E06.06.0019 | 1 | insumo | ALF-LUX-JAZZ |  | Alfombra Luxor Jazz, Poliester rasurado (rollo; equivalente de gama 2026) | m2 | 1 | 0.12 | 1.12 | 324.5 | 363.44 | 1 m² de alfombra; 12 %: ancho de rollo 3.66-4.00 m; recortes en recámaras de 3-4 m de lado
E06.06.0019 | 2 | insumo | BAJOALF-PU6 |  | Bajo alfombra de espuma de poliuretano (Polipad) 6.35 mm, rollo 110 m² | m2 | 1 | 0.05 | 1.05 | 18.8 | 19.74 | Bajo alfombra de poliuretano 6.35 mm, 1 m²; 5 % de recortes (rollo de 1.8 m, se engrapa/pega a tope)
E06.06.0019 | 3 | insumo | TIRA-PUAS |  | Tira de púas para alfombra 7/8 in × 1.22 m con clavo para concreto integrado | m | 0.9 | 0.05 | 0.945 | 13.25 | 12.52 | Perímetro/área de locales habitacionales: recámara 3.5×4.0 m = 1.07 m/m², estancia 5×6 m = 0.73 m/m² ⇒ 0.90 m/m²; sin tira en vanos de puerta
E06.06.0019 | 4 | insumo | CINTA-UNION-ALF |  | Cinta termoadhesiva (hot-melt) para unión de alfombra, rollo 20 m | m | 0.3 | 0.05 | 0.315 | 24.8 | 7.81 | Uniones a cada ancho de rollo 3.66-4.00 m (0.27 m/m²) más uniones transversales ≈0.30 m/m²
E06.06.0020 | 1 | insumo | ALF-LUX-LEGACY |  | Alfombra Luxor Legacy, Poliester semiras. (rollo; equivalente de gama 2026) | m2 | 1 | 0.12 | 1.12 | 289 | 323.68 | 1 m² de alfombra; 12 %: ancho de rollo 3.66-4.00 m; recortes en recámaras de 3-4 m de lado
E06.06.0020 | 2 | insumo | BAJOALF-PU6 |  | Bajo alfombra de espuma de poliuretano (Polipad) 6.35 mm, rollo 110 m² | m2 | 1 | 0.05 | 1.05 | 18.8 | 19.74 | Bajo alfombra de poliuretano 6.35 mm, 1 m²; 5 % de recortes (rollo de 1.8 m, se engrapa/pega a tope)
E06.06.0020 | 3 | insumo | TIRA-PUAS |  | Tira de púas para alfombra 7/8 in × 1.22 m con clavo para concreto integrado | m | 0.9 | 0.05 | 0.945 | 13.25 | 12.52 | Perímetro/área de locales habitacionales: recámara 3.5×4.0 m = 1.07 m/m², estancia 5×6 m = 0.73 m/m² ⇒ 0.90 m/m²; sin tira en vanos de puerta
E06.06.0020 | 4 | insumo | CINTA-UNION-ALF |  | Cinta termoadhesiva (hot-melt) para unión de alfombra, rollo 20 m | m | 0.3 | 0.05 | 0.315 | 24.8 | 7.81 | Uniones a cada ancho de rollo 3.66-4.00 m (0.27 m/m²) más uniones transversales ≈0.30 m/m²
E06.06.0021 | 1 | insumo | ALF-LUX-LOS-ANDES |  | Alfombra Luxor Los Andes, Polipropileno Berber (rollo; equivalente de gama 2026) | m2 | 1 | 0.12 | 1.12 | 143 | 160.16 | 1 m² de alfombra; 12 %: ancho de rollo 3.66-4.00 m; recortes en recámaras de 3-4 m de lado
E06.06.0021 | 2 | insumo | BAJOALF-PU6 |  | Bajo alfombra de espuma de poliuretano (Polipad) 6.35 mm, rollo 110 m² | m2 | 1 | 0.05 | 1.05 | 18.8 | 19.74 | Bajo alfombra de poliuretano 6.35 mm, 1 m²; 5 % de recortes (rollo de 1.8 m, se engrapa/pega a tope)
E06.06.0021 | 3 | insumo | TIRA-PUAS |  | Tira de púas para alfombra 7/8 in × 1.22 m con clavo para concreto integrado | m | 0.9 | 0.05 | 0.945 | 13.25 | 12.52 | Perímetro/área de locales habitacionales: recámara 3.5×4.0 m = 1.07 m/m², estancia 5×6 m = 0.73 m/m² ⇒ 0.90 m/m²; sin tira en vanos de puerta
E06.06.0021 | 4 | insumo | CINTA-UNION-ALF |  | Cinta termoadhesiva (hot-melt) para unión de alfombra, rollo 20 m | m | 0.3 | 0.05 | 0.315 | 24.8 | 7.81 | Uniones a cada ancho de rollo 3.66-4.00 m (0.27 m/m²) más uniones transversales ≈0.30 m/m²
E06.06.0022 | 1 | insumo | ALF-LUX-MAGNIFICIENT-SB |  | Alfombra Luxor Magnificient SB, Poliester frieze (rollo; equivalente de gama 2026) | m2 | 1 | 0.12 | 1.12 | 600 | 672 | 1 m² de alfombra; 12 %: ancho de rollo 3.66-4.00 m; recortes en recámaras de 3-4 m de lado
E06.06.0022 | 2 | insumo | BAJOALF-PU6 |  | Bajo alfombra de espuma de poliuretano (Polipad) 6.35 mm, rollo 110 m² | m2 | 1 | 0.05 | 1.05 | 18.8 | 19.74 | Bajo alfombra de poliuretano 6.35 mm, 1 m²; 5 % de recortes (rollo de 1.8 m, se engrapa/pega a tope)
E06.06.0022 | 3 | insumo | TIRA-PUAS |  | Tira de púas para alfombra 7/8 in × 1.22 m con clavo para concreto integrado | m | 0.9 | 0.05 | 0.945 | 13.25 | 12.52 | Perímetro/área de locales habitacionales: recámara 3.5×4.0 m = 1.07 m/m², estancia 5×6 m = 0.73 m/m² ⇒ 0.90 m/m²; sin tira en vanos de puerta
E06.06.0022 | 4 | insumo | CINTA-UNION-ALF |  | Cinta termoadhesiva (hot-melt) para unión de alfombra, rollo 20 m | m | 0.3 | 0.05 | 0.315 | 24.8 | 7.81 | Uniones a cada ancho de rollo 3.66-4.00 m (0.27 m/m²) más uniones transversales ≈0.30 m/m²
E06.06.0023 | 1 | insumo | ALF-LUX-MARATHON-PLUS |  | Alfombra Luxor Marathon PLus, Polipropileno (rollo; equivalente de gama 2026) | m2 | 1 | 0.12 | 1.12 | 109 | 122.08 | 1 m² de alfombra; 12 %: ancho de rollo 3.66-4.00 m; recortes en recámaras de 3-4 m de lado
E06.06.0023 | 2 | insumo | BAJOALF-PU6 |  | Bajo alfombra de espuma de poliuretano (Polipad) 6.35 mm, rollo 110 m² | m2 | 1 | 0.05 | 1.05 | 18.8 | 19.74 | Bajo alfombra de poliuretano 6.35 mm, 1 m²; 5 % de recortes (rollo de 1.8 m, se engrapa/pega a tope)
E06.06.0023 | 3 | insumo | TIRA-PUAS |  | Tira de púas para alfombra 7/8 in × 1.22 m con clavo para concreto integrado | m | 0.9 | 0.05 | 0.945 | 13.25 | 12.52 | Perímetro/área de locales habitacionales: recámara 3.5×4.0 m = 1.07 m/m², estancia 5×6 m = 0.73 m/m² ⇒ 0.90 m/m²; sin tira en vanos de puerta
E06.06.0023 | 4 | insumo | CINTA-UNION-ALF |  | Cinta termoadhesiva (hot-melt) para unión de alfombra, rollo 20 m | m | 0.3 | 0.05 | 0.315 | 24.8 | 7.81 | Uniones a cada ancho de rollo 3.66-4.00 m (0.27 m/m²) más uniones transversales ≈0.30 m/m²
E06.06.0024 | 1 | insumo | ALF-LUX-MARATON-23 |  | Alfombra Luxor Maraton 23, Poligr Graphics (rollo; equivalente de gama 2026) | m2 | 1 | 0.15 | 1.15 | 155.5 | 178.83 | 1 m² de alfombra; 15 %: ancho de rollo (3.66-4.00 m) más casado del dibujo gráfico en las uniones
E06.06.0024 | 2 | insumo | BAJOALF-PU6 |  | Bajo alfombra de espuma de poliuretano (Polipad) 6.35 mm, rollo 110 m² | m2 | 1 | 0.05 | 1.05 | 18.8 | 19.74 | Bajo alfombra de poliuretano 6.35 mm, 1 m²; 5 % de recortes (rollo de 1.8 m, se engrapa/pega a tope)
E06.06.0024 | 3 | insumo | TIRA-PUAS |  | Tira de púas para alfombra 7/8 in × 1.22 m con clavo para concreto integrado | m | 0.9 | 0.05 | 0.945 | 13.25 | 12.52 | Perímetro/área de locales habitacionales: recámara 3.5×4.0 m = 1.07 m/m², estancia 5×6 m = 0.73 m/m² ⇒ 0.90 m/m²; sin tira en vanos de puerta
E06.06.0024 | 4 | insumo | CINTA-UNION-ALF |  | Cinta termoadhesiva (hot-melt) para unión de alfombra, rollo 20 m | m | 0.3 | 0.05 | 0.315 | 24.8 | 7.81 | Uniones a cada ancho de rollo 3.66-4.00 m (0.27 m/m²) más uniones transversales ≈0.30 m/m²
E06.06.0025 | 1 | insumo | ALF-LUX-MARBELLA |  | Alfombra Luxor Marbella, Polipr/Nyl/Berber (rollo; equivalente de gama 2026) | m2 | 1 | 0.12 | 1.12 | 343 | 384.16 | 1 m² de alfombra; 12 %: ancho de rollo 3.66-4.00 m; recortes en recámaras de 3-4 m de lado
E06.06.0025 | 2 | insumo | BAJOALF-PU6 |  | Bajo alfombra de espuma de poliuretano (Polipad) 6.35 mm, rollo 110 m² | m2 | 1 | 0.05 | 1.05 | 18.8 | 19.74 | Bajo alfombra de poliuretano 6.35 mm, 1 m²; 5 % de recortes (rollo de 1.8 m, se engrapa/pega a tope)
E06.06.0025 | 3 | insumo | TIRA-PUAS |  | Tira de púas para alfombra 7/8 in × 1.22 m con clavo para concreto integrado | m | 0.9 | 0.05 | 0.945 | 13.25 | 12.52 | Perímetro/área de locales habitacionales: recámara 3.5×4.0 m = 1.07 m/m², estancia 5×6 m = 0.73 m/m² ⇒ 0.90 m/m²; sin tira en vanos de puerta
E06.06.0025 | 4 | insumo | CINTA-UNION-ALF |  | Cinta termoadhesiva (hot-melt) para unión de alfombra, rollo 20 m | m | 0.3 | 0.05 | 0.315 | 24.8 | 7.81 | Uniones a cada ancho de rollo 3.66-4.00 m (0.27 m/m²) más uniones transversales ≈0.30 m/m²
E06.06.0026 | 1 | insumo | ALF-LUX-MONTECARLO-PLUS |  | Alfombra Luxor Montecarlo Plus, Poliester rasurado (rollo; equivalente de gama 2026) | m2 | 1 | 0.12 | 1.12 | 171 | 191.52 | 1 m² de alfombra; 12 %: ancho de rollo 3.66-4.00 m; recortes en recámaras de 3-4 m de lado
E06.06.0026 | 2 | insumo | BAJOALF-PU6 |  | Bajo alfombra de espuma de poliuretano (Polipad) 6.35 mm, rollo 110 m² | m2 | 1 | 0.05 | 1.05 | 18.8 | 19.74 | Bajo alfombra de poliuretano 6.35 mm, 1 m²; 5 % de recortes (rollo de 1.8 m, se engrapa/pega a tope)
E06.06.0026 | 3 | insumo | TIRA-PUAS |  | Tira de púas para alfombra 7/8 in × 1.22 m con clavo para concreto integrado | m | 0.9 | 0.05 | 0.945 | 13.25 | 12.52 | Perímetro/área de locales habitacionales: recámara 3.5×4.0 m = 1.07 m/m², estancia 5×6 m = 0.73 m/m² ⇒ 0.90 m/m²; sin tira en vanos de puerta
E06.06.0026 | 4 | insumo | CINTA-UNION-ALF |  | Cinta termoadhesiva (hot-melt) para unión de alfombra, rollo 20 m | m | 0.3 | 0.05 | 0.315 | 24.8 | 7.81 | Uniones a cada ancho de rollo 3.66-4.00 m (0.27 m/m²) más uniones transversales ≈0.30 m/m²
E06.06.0027 | 1 | insumo | ALF-LUX-NATURE |  | Alfombra Luxor Nature, Polipropileno Graphics (rollo; equivalente de gama 2026) | m2 | 1 | 0.15 | 1.15 | 175.5 | 201.83 | 1 m² de alfombra; 15 %: ancho de rollo (3.66-4.00 m) más casado del dibujo gráfico en las uniones
E06.06.0027 | 2 | insumo | BAJOALF-PU6 |  | Bajo alfombra de espuma de poliuretano (Polipad) 6.35 mm, rollo 110 m² | m2 | 1 | 0.05 | 1.05 | 18.8 | 19.74 | Bajo alfombra de poliuretano 6.35 mm, 1 m²; 5 % de recortes (rollo de 1.8 m, se engrapa/pega a tope)
E06.06.0027 | 3 | insumo | TIRA-PUAS |  | Tira de púas para alfombra 7/8 in × 1.22 m con clavo para concreto integrado | m | 0.9 | 0.05 | 0.945 | 13.25 | 12.52 | Perímetro/área de locales habitacionales: recámara 3.5×4.0 m = 1.07 m/m², estancia 5×6 m = 0.73 m/m² ⇒ 0.90 m/m²; sin tira en vanos de puerta
E06.06.0027 | 4 | insumo | CINTA-UNION-ALF |  | Cinta termoadhesiva (hot-melt) para unión de alfombra, rollo 20 m | m | 0.3 | 0.05 | 0.315 | 24.8 | 7.81 | Uniones a cada ancho de rollo 3.66-4.00 m (0.27 m/m²) más uniones transversales ≈0.30 m/m²
E06.06.0028 | 1 | insumo | ALF-LUX-NORTH-SHORE |  | Alfombra Luxor North Shore, Polipropileno (rollo; equivalente de gama 2026) | m2 | 1 | 0.12 | 1.12 | 194 | 217.28 | 1 m² de alfombra; 12 %: ancho de rollo 3.66-4.00 m; recortes en recámaras de 3-4 m de lado
E06.06.0028 | 2 | insumo | BAJOALF-PU6 |  | Bajo alfombra de espuma de poliuretano (Polipad) 6.35 mm, rollo 110 m² | m2 | 1 | 0.05 | 1.05 | 18.8 | 19.74 | Bajo alfombra de poliuretano 6.35 mm, 1 m²; 5 % de recortes (rollo de 1.8 m, se engrapa/pega a tope)
E06.06.0028 | 3 | insumo | TIRA-PUAS |  | Tira de púas para alfombra 7/8 in × 1.22 m con clavo para concreto integrado | m | 0.9 | 0.05 | 0.945 | 13.25 | 12.52 | Perímetro/área de locales habitacionales: recámara 3.5×4.0 m = 1.07 m/m², estancia 5×6 m = 0.73 m/m² ⇒ 0.90 m/m²; sin tira en vanos de puerta
E06.06.0028 | 4 | insumo | CINTA-UNION-ALF |  | Cinta termoadhesiva (hot-melt) para unión de alfombra, rollo 20 m | m | 0.3 | 0.05 | 0.315 | 24.8 | 7.81 | Uniones a cada ancho de rollo 3.66-4.00 m (0.27 m/m²) más uniones transversales ≈0.30 m/m²
E06.06.0029 | 1 | insumo | ALF-LUX-OLEO |  | Alfombra Luxor Oleo, Poliester rasurado (rollo; equivalente de gama 2026) | m2 | 1 | 0.12 | 1.12 | 437.5 | 490 | 1 m² de alfombra; 12 %: ancho de rollo 3.66-4.00 m; recortes en recámaras de 3-4 m de lado
E06.06.0029 | 2 | insumo | BAJOALF-PU6 |  | Bajo alfombra de espuma de poliuretano (Polipad) 6.35 mm, rollo 110 m² | m2 | 1 | 0.05 | 1.05 | 18.8 | 19.74 | Bajo alfombra de poliuretano 6.35 mm, 1 m²; 5 % de recortes (rollo de 1.8 m, se engrapa/pega a tope)
E06.06.0029 | 3 | insumo | TIRA-PUAS |  | Tira de púas para alfombra 7/8 in × 1.22 m con clavo para concreto integrado | m | 0.9 | 0.05 | 0.945 | 13.25 | 12.52 | Perímetro/área de locales habitacionales: recámara 3.5×4.0 m = 1.07 m/m², estancia 5×6 m = 0.73 m/m² ⇒ 0.90 m/m²; sin tira en vanos de puerta
E06.06.0029 | 4 | insumo | CINTA-UNION-ALF |  | Cinta termoadhesiva (hot-melt) para unión de alfombra, rollo 20 m | m | 0.3 | 0.05 | 0.315 | 24.8 | 7.81 | Uniones a cada ancho de rollo 3.66-4.00 m (0.27 m/m²) más uniones transversales ≈0.30 m/m²
E06.06.0030 | 1 | insumo | ALF-LUX-PASTO-GARDEN |  | Alfombra Luxor Pasto Garden, Polipropileno (rollo; equivalente de gama 2026) | m2 | 1 | 0.1 | 1.1 | 96.5 | 106.15 | 1 m² de alfombra; 10 % por ancho de rollo (3.66-4.00 m) y cortes; el pasto no requiere casar dibujo
E06.06.0030 | 2 | insumo | CINTA-UNION-ALF |  | Cinta termoadhesiva (hot-melt) para unión de alfombra, rollo 20 m | m | 0.3 | 0.05 | 0.315 | 24.8 | 7.81 | Uniones a cada 3.66-4.00 m de ancho de rollo (0.27 m/m²) más uniones transversales ≈0.30 m/m²
E06.06.0030 | 3 | insumo | ADH-CONTACTO |  | Pegamento de contacto tipo Resistol 5000 (lata 4 L) | l | 0.06 | 0.05 | 0.063 | 170 | 10.71 | Pegado perimetral: 0.9 m/m² de perímetro × franja de 0.10 m × 2 caras × 0.25 L/m² ≈0.045 L/m², más refuerzo en uniones ⇒ 0.06 L/m²
E06.06.0031 | 1 | insumo | ALF-LUX-PASTO-INGLES |  | Alfombra Luxor Pasto Ingles, Polipropileno uv resistant (rollo; equivalente de gama 2026) | m2 | 1 | 0.1 | 1.1 | 278 | 305.8 | 1 m² de alfombra; 10 % por ancho de rollo (3.66-4.00 m) y cortes; el pasto no requiere casar dibujo
E06.06.0031 | 2 | insumo | CINTA-UNION-ALF |  | Cinta termoadhesiva (hot-melt) para unión de alfombra, rollo 20 m | m | 0.3 | 0.05 | 0.315 | 24.8 | 7.81 | Uniones a cada 3.66-4.00 m de ancho de rollo (0.27 m/m²) más uniones transversales ≈0.30 m/m²
E06.06.0031 | 3 | insumo | ADH-CONTACTO |  | Pegamento de contacto tipo Resistol 5000 (lata 4 L) | l | 0.06 | 0.05 | 0.063 | 170 | 10.71 | Pegado perimetral: 0.9 m/m² de perímetro × franja de 0.10 m × 2 caras × 0.25 L/m² ≈0.045 L/m², más refuerzo en uniones ⇒ 0.06 L/m²
E06.06.0032 | 1 | insumo | ALF-LUX-PASTO-PARK |  | Alfombra Luxor Pasto Park, Polipropileno (rollo; equivalente de gama 2026) | m2 | 1 | 0.1 | 1.1 | 140 | 154 | 1 m² de alfombra; 10 % por ancho de rollo (3.66-4.00 m) y cortes; el pasto no requiere casar dibujo
E06.06.0032 | 2 | insumo | CINTA-UNION-ALF |  | Cinta termoadhesiva (hot-melt) para unión de alfombra, rollo 20 m | m | 0.3 | 0.05 | 0.315 | 24.8 | 7.81 | Uniones a cada 3.66-4.00 m de ancho de rollo (0.27 m/m²) más uniones transversales ≈0.30 m/m²
E06.06.0032 | 3 | insumo | ADH-CONTACTO |  | Pegamento de contacto tipo Resistol 5000 (lata 4 L) | l | 0.06 | 0.05 | 0.063 | 170 | 10.71 | Pegado perimetral: 0.9 m/m² de perímetro × franja de 0.10 m × 2 caras × 0.25 L/m² ≈0.045 L/m², más refuerzo en uniones ⇒ 0.06 L/m²
E06.06.0033 | 1 | insumo | ALF-LUX-PASTO-PARK-AZUL |  | Alfombra Luxor Pasto Park Azul, Polipropileno (rollo; equivalente de gama 2026) | m2 | 1 | 0.1 | 1.1 | 147.5 | 162.25 | 1 m² de alfombra; 10 % por ancho de rollo (3.66-4.00 m) y cortes; el pasto no requiere casar dibujo
E06.06.0033 | 2 | insumo | CINTA-UNION-ALF |  | Cinta termoadhesiva (hot-melt) para unión de alfombra, rollo 20 m | m | 0.3 | 0.05 | 0.315 | 24.8 | 7.81 | Uniones a cada 3.66-4.00 m de ancho de rollo (0.27 m/m²) más uniones transversales ≈0.30 m/m²
E06.06.0033 | 3 | insumo | ADH-CONTACTO |  | Pegamento de contacto tipo Resistol 5000 (lata 4 L) | l | 0.06 | 0.05 | 0.063 | 170 | 10.71 | Pegado perimetral: 0.9 m/m² de perímetro × franja de 0.10 m × 2 caras × 0.25 L/m² ≈0.045 L/m², más refuerzo en uniones ⇒ 0.06 L/m²
E06.06.0034 | 1 | insumo | ALF-LUX-PORTO-ALEGRE |  | Alfombra Luxor Porto Alegre, Polipropileno Naylon berber (rollo; equivalente de gama 2026) | m2 | 1 | 0.12 | 1.12 | 303 | 339.36 | 1 m² de alfombra; 12 %: ancho de rollo 3.66-4.00 m; recortes en recámaras de 3-4 m de lado
E06.06.0034 | 2 | insumo | BAJOALF-PU6 |  | Bajo alfombra de espuma de poliuretano (Polipad) 6.35 mm, rollo 110 m² | m2 | 1 | 0.05 | 1.05 | 18.8 | 19.74 | Bajo alfombra de poliuretano 6.35 mm, 1 m²; 5 % de recortes (rollo de 1.8 m, se engrapa/pega a tope)
E06.06.0034 | 3 | insumo | TIRA-PUAS |  | Tira de púas para alfombra 7/8 in × 1.22 m con clavo para concreto integrado | m | 0.9 | 0.05 | 0.945 | 13.25 | 12.52 | Perímetro/área de locales habitacionales: recámara 3.5×4.0 m = 1.07 m/m², estancia 5×6 m = 0.73 m/m² ⇒ 0.90 m/m²; sin tira en vanos de puerta
E06.06.0034 | 4 | insumo | CINTA-UNION-ALF |  | Cinta termoadhesiva (hot-melt) para unión de alfombra, rollo 20 m | m | 0.3 | 0.05 | 0.315 | 24.8 | 7.81 | Uniones a cada ancho de rollo 3.66-4.00 m (0.27 m/m²) más uniones transversales ≈0.30 m/m²
E06.06.0035 | 1 | insumo | ALF-LUX-SCOTLAND |  | Alfombra Luxor Scotland, Polipropileno Graphics (rollo; equivalente de gama 2026) | m2 | 1 | 0.15 | 1.15 | 147.5 | 169.63 | 1 m² de alfombra; 15 %: ancho de rollo (3.66-4.00 m) más casado del dibujo gráfico en las uniones
E06.06.0035 | 2 | insumo | BAJOALF-PU6 |  | Bajo alfombra de espuma de poliuretano (Polipad) 6.35 mm, rollo 110 m² | m2 | 1 | 0.05 | 1.05 | 18.8 | 19.74 | Bajo alfombra de poliuretano 6.35 mm, 1 m²; 5 % de recortes (rollo de 1.8 m, se engrapa/pega a tope)
E06.06.0035 | 3 | insumo | TIRA-PUAS |  | Tira de púas para alfombra 7/8 in × 1.22 m con clavo para concreto integrado | m | 0.9 | 0.05 | 0.945 | 13.25 | 12.52 | Perímetro/área de locales habitacionales: recámara 3.5×4.0 m = 1.07 m/m², estancia 5×6 m = 0.73 m/m² ⇒ 0.90 m/m²; sin tira en vanos de puerta
E06.06.0035 | 4 | insumo | CINTA-UNION-ALF |  | Cinta termoadhesiva (hot-melt) para unión de alfombra, rollo 20 m | m | 0.3 | 0.05 | 0.315 | 24.8 | 7.81 | Uniones a cada ancho de rollo 3.66-4.00 m (0.27 m/m²) más uniones transversales ≈0.30 m/m²
E06.06.0036 | 1 | insumo | ALF-LUX-SPRINT-PLUS |  | Alfombra Luxor Sprint Plus, Polipropileno (rollo; equivalente de gama 2026) | m2 | 1 | 0.12 | 1.12 | 95 | 106.4 | 1 m² de alfombra; 12 %: ancho de rollo 3.66-4.00 m; recortes en recámaras de 3-4 m de lado
E06.06.0036 | 2 | insumo | BAJOALF-PU6 |  | Bajo alfombra de espuma de poliuretano (Polipad) 6.35 mm, rollo 110 m² | m2 | 1 | 0.05 | 1.05 | 18.8 | 19.74 | Bajo alfombra de poliuretano 6.35 mm, 1 m²; 5 % de recortes (rollo de 1.8 m, se engrapa/pega a tope)
E06.06.0036 | 3 | insumo | TIRA-PUAS |  | Tira de púas para alfombra 7/8 in × 1.22 m con clavo para concreto integrado | m | 0.9 | 0.05 | 0.945 | 13.25 | 12.52 | Perímetro/área de locales habitacionales: recámara 3.5×4.0 m = 1.07 m/m², estancia 5×6 m = 0.73 m/m² ⇒ 0.90 m/m²; sin tira en vanos de puerta
E06.06.0036 | 4 | insumo | CINTA-UNION-ALF |  | Cinta termoadhesiva (hot-melt) para unión de alfombra, rollo 20 m | m | 0.3 | 0.05 | 0.315 | 24.8 | 7.81 | Uniones a cada ancho de rollo 3.66-4.00 m (0.27 m/m²) más uniones transversales ≈0.30 m/m²
E06.06.0037 | 1 | insumo | ALF-LUX-SUPER-BOWL |  | Alfombra Luxor Super Bowl, Polipropileno Graphics (rollo; equivalente de gama 2026) | m2 | 1 | 0.15 | 1.15 | 253.5 | 291.53 | 1 m² de alfombra; 15 %: ancho de rollo (3.66-4.00 m) más casado del dibujo gráfico en las uniones
E06.06.0037 | 2 | insumo | BAJOALF-PU6 |  | Bajo alfombra de espuma de poliuretano (Polipad) 6.35 mm, rollo 110 m² | m2 | 1 | 0.05 | 1.05 | 18.8 | 19.74 | Bajo alfombra de poliuretano 6.35 mm, 1 m²; 5 % de recortes (rollo de 1.8 m, se engrapa/pega a tope)
E06.06.0037 | 3 | insumo | TIRA-PUAS |  | Tira de púas para alfombra 7/8 in × 1.22 m con clavo para concreto integrado | m | 0.9 | 0.05 | 0.945 | 13.25 | 12.52 | Perímetro/área de locales habitacionales: recámara 3.5×4.0 m = 1.07 m/m², estancia 5×6 m = 0.73 m/m² ⇒ 0.90 m/m²; sin tira en vanos de puerta
E06.06.0037 | 4 | insumo | CINTA-UNION-ALF |  | Cinta termoadhesiva (hot-melt) para unión de alfombra, rollo 20 m | m | 0.3 | 0.05 | 0.315 | 24.8 | 7.81 | Uniones a cada ancho de rollo 3.66-4.00 m (0.27 m/m²) más uniones transversales ≈0.30 m/m²
E06.06.0038 | 1 | insumo | ALF-LUX-TRACK-FIELD |  | Alfombra Luxor Track & Field, Polipropileno Graphics (rollo; equivalente de gama 2026) | m2 | 1 | 0.15 | 1.15 | 171 | 196.65 | 1 m² de alfombra; 15 %: ancho de rollo (3.66-4.00 m) más casado del dibujo gráfico en las uniones
E06.06.0038 | 2 | insumo | BAJOALF-PU6 |  | Bajo alfombra de espuma de poliuretano (Polipad) 6.35 mm, rollo 110 m² | m2 | 1 | 0.05 | 1.05 | 18.8 | 19.74 | Bajo alfombra de poliuretano 6.35 mm, 1 m²; 5 % de recortes (rollo de 1.8 m, se engrapa/pega a tope)
E06.06.0038 | 3 | insumo | TIRA-PUAS |  | Tira de púas para alfombra 7/8 in × 1.22 m con clavo para concreto integrado | m | 0.9 | 0.05 | 0.945 | 13.25 | 12.52 | Perímetro/área de locales habitacionales: recámara 3.5×4.0 m = 1.07 m/m², estancia 5×6 m = 0.73 m/m² ⇒ 0.90 m/m²; sin tira en vanos de puerta
E06.06.0038 | 4 | insumo | CINTA-UNION-ALF |  | Cinta termoadhesiva (hot-melt) para unión de alfombra, rollo 20 m | m | 0.3 | 0.05 | 0.315 | 24.8 | 7.81 | Uniones a cada ancho de rollo 3.66-4.00 m (0.27 m/m²) más uniones transversales ≈0.30 m/m²
E06.06.0039 | 1 | insumo | ALF-LUX-VENUS |  | Alfombra Luxor Venus, Poliester rasurado (rollo; equivalente de gama 2026) | m2 | 1 | 0.12 | 1.12 | 238 | 266.56 | 1 m² de alfombra; 12 %: ancho de rollo 3.66-4.00 m; recortes en recámaras de 3-4 m de lado
E06.06.0039 | 2 | insumo | BAJOALF-PU6 |  | Bajo alfombra de espuma de poliuretano (Polipad) 6.35 mm, rollo 110 m² | m2 | 1 | 0.05 | 1.05 | 18.8 | 19.74 | Bajo alfombra de poliuretano 6.35 mm, 1 m²; 5 % de recortes (rollo de 1.8 m, se engrapa/pega a tope)
E06.06.0039 | 3 | insumo | TIRA-PUAS |  | Tira de púas para alfombra 7/8 in × 1.22 m con clavo para concreto integrado | m | 0.9 | 0.05 | 0.945 | 13.25 | 12.52 | Perímetro/área de locales habitacionales: recámara 3.5×4.0 m = 1.07 m/m², estancia 5×6 m = 0.73 m/m² ⇒ 0.90 m/m²; sin tira en vanos de puerta
E06.06.0039 | 4 | insumo | CINTA-UNION-ALF |  | Cinta termoadhesiva (hot-melt) para unión de alfombra, rollo 20 m | m | 0.3 | 0.05 | 0.315 | 24.8 | 7.81 | Uniones a cada ancho de rollo 3.66-4.00 m (0.27 m/m²) más uniones transversales ≈0.30 m/m²
E06.06.0040 | 1 | insumo | ALF-LUX-VERSALLES-SB |  | Alfombra Luxor Versalles SB, Nylon texture (rollo; equivalente de gama 2026) | m2 | 1 | 0.12 | 1.12 | 498 | 557.76 | 1 m² de alfombra; 12 %: ancho de rollo 3.66-4.00 m; recortes en recámaras de 3-4 m de lado
E06.06.0040 | 2 | insumo | BAJOALF-PU6 |  | Bajo alfombra de espuma de poliuretano (Polipad) 6.35 mm, rollo 110 m² | m2 | 1 | 0.05 | 1.05 | 18.8 | 19.74 | Bajo alfombra de poliuretano 6.35 mm, 1 m²; 5 % de recortes (rollo de 1.8 m, se engrapa/pega a tope)
E06.06.0040 | 3 | insumo | TIRA-PUAS |  | Tira de púas para alfombra 7/8 in × 1.22 m con clavo para concreto integrado | m | 0.9 | 0.05 | 0.945 | 13.25 | 12.52 | Perímetro/área de locales habitacionales: recámara 3.5×4.0 m = 1.07 m/m², estancia 5×6 m = 0.73 m/m² ⇒ 0.90 m/m²; sin tira en vanos de puerta
E06.06.0040 | 4 | insumo | CINTA-UNION-ALF |  | Cinta termoadhesiva (hot-melt) para unión de alfombra, rollo 20 m | m | 0.3 | 0.05 | 0.315 | 24.8 | 7.81 | Uniones a cada ancho de rollo 3.66-4.00 m (0.27 m/m²) más uniones transversales ≈0.30 m/m²
E06.06.0041 | 1 | insumo | ALF-LUX-VIAGGIO-4-12M-ANCHO |  | Alfombra Luxor Viaggio (4.12m ancho), Polipropileno Berber (rollo; equivalente de gama 2026) | m2 | 1 | 0.1 | 1.1 | 266 | 292.6 | 1 m² de alfombra; 10 %: rollo de 4 m de ancho, cubre recámaras de hasta 4 m sin unión
E06.06.0041 | 2 | insumo | BAJOALF-PU6 |  | Bajo alfombra de espuma de poliuretano (Polipad) 6.35 mm, rollo 110 m² | m2 | 1 | 0.05 | 1.05 | 18.8 | 19.74 | Bajo alfombra de poliuretano 6.35 mm, 1 m²; 5 % de recortes (rollo de 1.8 m, se engrapa/pega a tope)
E06.06.0041 | 3 | insumo | TIRA-PUAS |  | Tira de púas para alfombra 7/8 in × 1.22 m con clavo para concreto integrado | m | 0.9 | 0.05 | 0.945 | 13.25 | 12.52 | Perímetro/área de locales habitacionales: recámara 3.5×4.0 m = 1.07 m/m², estancia 5×6 m = 0.73 m/m² ⇒ 0.90 m/m²; sin tira en vanos de puerta
E06.06.0041 | 4 | insumo | CINTA-UNION-ALF |  | Cinta termoadhesiva (hot-melt) para unión de alfombra, rollo 20 m | m | 0.15 | 0.05 | 0.1575 | 24.8 | 3.91 | Rollo de 4 m: menos uniones, ≈0.15 m/m²
E06.06.0042 | 1 | insumo | ALF-LUX-WIMBLEDON |  | Alfombra Luxor Wimbledon, Pasto uv resitant (rollo; equivalente de gama 2026) | m2 | 1 | 0.1 | 1.1 | 286 | 314.6 | 1 m² de alfombra; 10 % por ancho de rollo (3.66-4.00 m) y cortes; el pasto no requiere casar dibujo
E06.06.0042 | 2 | insumo | CINTA-UNION-ALF |  | Cinta termoadhesiva (hot-melt) para unión de alfombra, rollo 20 m | m | 0.3 | 0.05 | 0.315 | 24.8 | 7.81 | Uniones a cada 3.66-4.00 m de ancho de rollo (0.27 m/m²) más uniones transversales ≈0.30 m/m²
E06.06.0042 | 3 | insumo | ADH-CONTACTO |  | Pegamento de contacto tipo Resistol 5000 (lata 4 L) | l | 0.06 | 0.05 | 0.063 | 170 | 10.71 | Pegado perimetral: 0.9 m/m² de perímetro × franja de 0.10 m × 2 caras × 0.25 L/m² ≈0.045 L/m², más refuerzo en uniones ⇒ 0.06 L/m²
E06.06.0043 | 1 | insumo | ALF-LUX-YORKSHIRE |  | Alfombra Luxor Yorkshire, Nylon Rizo (rollo; equivalente de gama 2026) | m2 | 1 | 0.12 | 1.12 | 293.5 | 328.72 | 1 m² de alfombra; 12 %: ancho de rollo 3.66-4.00 m; recortes en recámaras de 3-4 m de lado
E06.06.0043 | 2 | insumo | BAJOALF-PU6 |  | Bajo alfombra de espuma de poliuretano (Polipad) 6.35 mm, rollo 110 m² | m2 | 1 | 0.05 | 1.05 | 18.8 | 19.74 | Bajo alfombra de poliuretano 6.35 mm, 1 m²; 5 % de recortes (rollo de 1.8 m, se engrapa/pega a tope)
E06.06.0043 | 3 | insumo | TIRA-PUAS |  | Tira de púas para alfombra 7/8 in × 1.22 m con clavo para concreto integrado | m | 0.9 | 0.05 | 0.945 | 13.25 | 12.52 | Perímetro/área de locales habitacionales: recámara 3.5×4.0 m = 1.07 m/m², estancia 5×6 m = 0.73 m/m² ⇒ 0.90 m/m²; sin tira en vanos de puerta
E06.06.0043 | 4 | insumo | CINTA-UNION-ALF |  | Cinta termoadhesiva (hot-melt) para unión de alfombra, rollo 20 m | m | 0.3 | 0.05 | 0.315 | 24.8 | 7.81 | Uniones a cada ancho de rollo 3.66-4.00 m (0.27 m/m²) más uniones transversales ≈0.30 m/m²
E06.06.0044 | 1 | insumo | ALF-TER-ACTION-TURF-C-BACKING |  | Alfombra Tersa Action Turf c/Backing, Pasto uv resistant (rollo; equivalente de gama 2026) | m2 | 1 | 0.1 | 1.1 | 621.5 | 683.65 | 1 m² de alfombra; 10 % por ancho de rollo (3.66-4.00 m) y cortes; el pasto no requiere casar dibujo
E06.06.0044 | 2 | insumo | CINTA-UNION-ALF |  | Cinta termoadhesiva (hot-melt) para unión de alfombra, rollo 20 m | m | 0.3 | 0.05 | 0.315 | 24.8 | 7.81 | Uniones a cada 3.66-4.00 m de ancho de rollo (0.27 m/m²) más uniones transversales ≈0.30 m/m²
E06.06.0044 | 3 | insumo | ADH-CONTACTO |  | Pegamento de contacto tipo Resistol 5000 (lata 4 L) | l | 0.06 | 0.05 | 0.063 | 170 | 10.71 | Pegado perimetral: 0.9 m/m² de perímetro × franja de 0.10 m × 2 caras × 0.25 L/m² ≈0.045 L/m², más refuerzo en uniones ⇒ 0.06 L/m²
E06.06.0045 | 1 | insumo | ALF-TER-ARTISAN-ILLUSIONS |  | Alfombra Tersa Artisan Illusions, Wooltex Berber (rollo; equivalente de gama 2026) | m2 | 1 | 0.12 | 1.12 | 312 | 349.44 | 1 m² de alfombra; 12 %: ancho de rollo 3.66-4.00 m; recortes en recámaras de 3-4 m de lado
E06.06.0045 | 2 | insumo | BAJOALF-PU6 |  | Bajo alfombra de espuma de poliuretano (Polipad) 6.35 mm, rollo 110 m² | m2 | 1 | 0.05 | 1.05 | 18.8 | 19.74 | Bajo alfombra de poliuretano 6.35 mm, 1 m²; 5 % de recortes (rollo de 1.8 m, se engrapa/pega a tope)
E06.06.0045 | 3 | insumo | TIRA-PUAS |  | Tira de púas para alfombra 7/8 in × 1.22 m con clavo para concreto integrado | m | 0.9 | 0.05 | 0.945 | 13.25 | 12.52 | Perímetro/área de locales habitacionales: recámara 3.5×4.0 m = 1.07 m/m², estancia 5×6 m = 0.73 m/m² ⇒ 0.90 m/m²; sin tira en vanos de puerta
E06.06.0045 | 4 | insumo | CINTA-UNION-ALF |  | Cinta termoadhesiva (hot-melt) para unión de alfombra, rollo 20 m | m | 0.3 | 0.05 | 0.315 | 24.8 | 7.81 | Uniones a cada ancho de rollo 3.66-4.00 m (0.27 m/m²) más uniones transversales ≈0.30 m/m²
E06.06.0046 | 1 | insumo | ALF-TER-ASPEN |  | Alfombra Tersa Aspen, Poliester frieze (rollo; equivalente de gama 2026) | m2 | 1 | 0.12 | 1.12 | 365 | 408.8 | 1 m² de alfombra; 12 %: ancho de rollo 3.66-4.00 m; recortes en recámaras de 3-4 m de lado
E06.06.0046 | 2 | insumo | BAJOALF-PU6 |  | Bajo alfombra de espuma de poliuretano (Polipad) 6.35 mm, rollo 110 m² | m2 | 1 | 0.05 | 1.05 | 18.8 | 19.74 | Bajo alfombra de poliuretano 6.35 mm, 1 m²; 5 % de recortes (rollo de 1.8 m, se engrapa/pega a tope)
E06.06.0046 | 3 | insumo | TIRA-PUAS |  | Tira de púas para alfombra 7/8 in × 1.22 m con clavo para concreto integrado | m | 0.9 | 0.05 | 0.945 | 13.25 | 12.52 | Perímetro/área de locales habitacionales: recámara 3.5×4.0 m = 1.07 m/m², estancia 5×6 m = 0.73 m/m² ⇒ 0.90 m/m²; sin tira en vanos de puerta
E06.06.0046 | 4 | insumo | CINTA-UNION-ALF |  | Cinta termoadhesiva (hot-melt) para unión de alfombra, rollo 20 m | m | 0.3 | 0.05 | 0.315 | 24.8 | 7.81 | Uniones a cada ancho de rollo 3.66-4.00 m (0.27 m/m²) más uniones transversales ≈0.30 m/m²
E06.06.0047 | 1 | insumo | ALF-TER-ASTURIAS |  | Alfombra Tersa Asturias, Polipropileno berber (rollo; equivalente de gama 2026) | m2 | 1 | 0.12 | 1.12 | 235 | 263.2 | 1 m² de alfombra; 12 %: ancho de rollo 3.66-4.00 m; recortes en recámaras de 3-4 m de lado
E06.06.0047 | 2 | insumo | BAJOALF-PU6 |  | Bajo alfombra de espuma de poliuretano (Polipad) 6.35 mm, rollo 110 m² | m2 | 1 | 0.05 | 1.05 | 18.8 | 19.74 | Bajo alfombra de poliuretano 6.35 mm, 1 m²; 5 % de recortes (rollo de 1.8 m, se engrapa/pega a tope)
E06.06.0047 | 3 | insumo | TIRA-PUAS |  | Tira de púas para alfombra 7/8 in × 1.22 m con clavo para concreto integrado | m | 0.9 | 0.05 | 0.945 | 13.25 | 12.52 | Perímetro/área de locales habitacionales: recámara 3.5×4.0 m = 1.07 m/m², estancia 5×6 m = 0.73 m/m² ⇒ 0.90 m/m²; sin tira en vanos de puerta
E06.06.0047 | 4 | insumo | CINTA-UNION-ALF |  | Cinta termoadhesiva (hot-melt) para unión de alfombra, rollo 20 m | m | 0.3 | 0.05 | 0.315 | 24.8 | 7.81 | Uniones a cada ancho de rollo 3.66-4.00 m (0.27 m/m²) más uniones transversales ≈0.30 m/m²
E06.06.0048 | 1 | insumo | ALF-TER-BAYFIELD |  | Alfombra Tersa Bayfield, Polipropileno Graphics (rollo; equivalente de gama 2026) | m2 | 1 | 0.15 | 1.15 | 177 | 203.55 | 1 m² de alfombra; 15 %: ancho de rollo (3.66-4.00 m) más casado del dibujo gráfico en las uniones
E06.06.0048 | 2 | insumo | BAJOALF-PU6 |  | Bajo alfombra de espuma de poliuretano (Polipad) 6.35 mm, rollo 110 m² | m2 | 1 | 0.05 | 1.05 | 18.8 | 19.74 | Bajo alfombra de poliuretano 6.35 mm, 1 m²; 5 % de recortes (rollo de 1.8 m, se engrapa/pega a tope)
E06.06.0048 | 3 | insumo | TIRA-PUAS |  | Tira de púas para alfombra 7/8 in × 1.22 m con clavo para concreto integrado | m | 0.9 | 0.05 | 0.945 | 13.25 | 12.52 | Perímetro/área de locales habitacionales: recámara 3.5×4.0 m = 1.07 m/m², estancia 5×6 m = 0.73 m/m² ⇒ 0.90 m/m²; sin tira en vanos de puerta
E06.06.0048 | 4 | insumo | CINTA-UNION-ALF |  | Cinta termoadhesiva (hot-melt) para unión de alfombra, rollo 20 m | m | 0.3 | 0.05 | 0.315 | 24.8 | 7.81 | Uniones a cada ancho de rollo 3.66-4.00 m (0.27 m/m²) más uniones transversales ≈0.30 m/m²
E06.06.0049 | 1 | insumo | ALF-TER-BERTINNI |  | Alfombra Tersa Bertinni, Polipropileno berber (rollo; equivalente de gama 2026) | m2 | 1 | 0.12 | 1.12 | 266 | 297.92 | 1 m² de alfombra; 12 %: ancho de rollo 3.66-4.00 m; recortes en recámaras de 3-4 m de lado
E06.06.0049 | 2 | insumo | BAJOALF-PU6 |  | Bajo alfombra de espuma de poliuretano (Polipad) 6.35 mm, rollo 110 m² | m2 | 1 | 0.05 | 1.05 | 18.8 | 19.74 | Bajo alfombra de poliuretano 6.35 mm, 1 m²; 5 % de recortes (rollo de 1.8 m, se engrapa/pega a tope)
E06.06.0049 | 3 | insumo | TIRA-PUAS |  | Tira de púas para alfombra 7/8 in × 1.22 m con clavo para concreto integrado | m | 0.9 | 0.05 | 0.945 | 13.25 | 12.52 | Perímetro/área de locales habitacionales: recámara 3.5×4.0 m = 1.07 m/m², estancia 5×6 m = 0.73 m/m² ⇒ 0.90 m/m²; sin tira en vanos de puerta
E06.06.0049 | 4 | insumo | CINTA-UNION-ALF |  | Cinta termoadhesiva (hot-melt) para unión de alfombra, rollo 20 m | m | 0.3 | 0.05 | 0.315 | 24.8 | 7.81 | Uniones a cada ancho de rollo 3.66-4.00 m (0.27 m/m²) más uniones transversales ≈0.30 m/m²
E06.06.0050 | 1 | insumo | ALF-TER-BOLOM-II |  | Alfombra Tersa Bolom II, Poliester Frieze (rollo; equivalente de gama 2026) | m2 | 1 | 0.12 | 1.12 | 172.5 | 193.2 | 1 m² de alfombra; 12 %: ancho de rollo 3.66-4.00 m; recortes en recámaras de 3-4 m de lado
E06.06.0050 | 2 | insumo | BAJOALF-PU6 |  | Bajo alfombra de espuma de poliuretano (Polipad) 6.35 mm, rollo 110 m² | m2 | 1 | 0.05 | 1.05 | 18.8 | 19.74 | Bajo alfombra de poliuretano 6.35 mm, 1 m²; 5 % de recortes (rollo de 1.8 m, se engrapa/pega a tope)
E06.06.0050 | 3 | insumo | TIRA-PUAS |  | Tira de púas para alfombra 7/8 in × 1.22 m con clavo para concreto integrado | m | 0.9 | 0.05 | 0.945 | 13.25 | 12.52 | Perímetro/área de locales habitacionales: recámara 3.5×4.0 m = 1.07 m/m², estancia 5×6 m = 0.73 m/m² ⇒ 0.90 m/m²; sin tira en vanos de puerta
E06.06.0050 | 4 | insumo | CINTA-UNION-ALF |  | Cinta termoadhesiva (hot-melt) para unión de alfombra, rollo 20 m | m | 0.3 | 0.05 | 0.315 | 24.8 | 7.81 | Uniones a cada ancho de rollo 3.66-4.00 m (0.27 m/m²) más uniones transversales ≈0.30 m/m²
E06.06.0051 | 1 | insumo | ALF-TER-BRITTANY |  | Alfombra Tersa Brittany, Poliester rasurada (rollo; equivalente de gama 2026) | m2 | 1 | 0.12 | 1.12 | 331 | 370.72 | 1 m² de alfombra; 12 %: ancho de rollo 3.66-4.00 m; recortes en recámaras de 3-4 m de lado
E06.06.0051 | 2 | insumo | BAJOALF-PU6 |  | Bajo alfombra de espuma de poliuretano (Polipad) 6.35 mm, rollo 110 m² | m2 | 1 | 0.05 | 1.05 | 18.8 | 19.74 | Bajo alfombra de poliuretano 6.35 mm, 1 m²; 5 % de recortes (rollo de 1.8 m, se engrapa/pega a tope)
E06.06.0051 | 3 | insumo | TIRA-PUAS |  | Tira de púas para alfombra 7/8 in × 1.22 m con clavo para concreto integrado | m | 0.9 | 0.05 | 0.945 | 13.25 | 12.52 | Perímetro/área de locales habitacionales: recámara 3.5×4.0 m = 1.07 m/m², estancia 5×6 m = 0.73 m/m² ⇒ 0.90 m/m²; sin tira en vanos de puerta
E06.06.0051 | 4 | insumo | CINTA-UNION-ALF |  | Cinta termoadhesiva (hot-melt) para unión de alfombra, rollo 20 m | m | 0.3 | 0.05 | 0.315 | 24.8 | 7.81 | Uniones a cada ancho de rollo 3.66-4.00 m (0.27 m/m²) más uniones transversales ≈0.30 m/m²
E06.06.0052 | 1 | insumo | ALF-TER-CARDIFF-SB |  | Alfombra Tersa Cardiff SB, Nylon texture (rollo; equivalente de gama 2026) | m2 | 1 | 0.12 | 1.12 | 498 | 557.76 | 1 m² de alfombra; 12 %: ancho de rollo 3.66-4.00 m; recortes en recámaras de 3-4 m de lado
E06.06.0052 | 2 | insumo | BAJOALF-PU6 |  | Bajo alfombra de espuma de poliuretano (Polipad) 6.35 mm, rollo 110 m² | m2 | 1 | 0.05 | 1.05 | 18.8 | 19.74 | Bajo alfombra de poliuretano 6.35 mm, 1 m²; 5 % de recortes (rollo de 1.8 m, se engrapa/pega a tope)
E06.06.0052 | 3 | insumo | TIRA-PUAS |  | Tira de púas para alfombra 7/8 in × 1.22 m con clavo para concreto integrado | m | 0.9 | 0.05 | 0.945 | 13.25 | 12.52 | Perímetro/área de locales habitacionales: recámara 3.5×4.0 m = 1.07 m/m², estancia 5×6 m = 0.73 m/m² ⇒ 0.90 m/m²; sin tira en vanos de puerta
E06.06.0052 | 4 | insumo | CINTA-UNION-ALF |  | Cinta termoadhesiva (hot-melt) para unión de alfombra, rollo 20 m | m | 0.3 | 0.05 | 0.315 | 24.8 | 7.81 | Uniones a cada ancho de rollo 3.66-4.00 m (0.27 m/m²) más uniones transversales ≈0.30 m/m²
E06.06.0053 | 1 | insumo | ALF-TER-CARTAGENA |  | Alfombra Tersa Cartagena, Polipropileno berber (rollo; equivalente de gama 2026) | m2 | 1 | 0.12 | 1.12 | 241 | 269.92 | 1 m² de alfombra; 12 %: ancho de rollo 3.66-4.00 m; recortes en recámaras de 3-4 m de lado
E06.06.0053 | 2 | insumo | BAJOALF-PU6 |  | Bajo alfombra de espuma de poliuretano (Polipad) 6.35 mm, rollo 110 m² | m2 | 1 | 0.05 | 1.05 | 18.8 | 19.74 | Bajo alfombra de poliuretano 6.35 mm, 1 m²; 5 % de recortes (rollo de 1.8 m, se engrapa/pega a tope)
E06.06.0053 | 3 | insumo | TIRA-PUAS |  | Tira de púas para alfombra 7/8 in × 1.22 m con clavo para concreto integrado | m | 0.9 | 0.05 | 0.945 | 13.25 | 12.52 | Perímetro/área de locales habitacionales: recámara 3.5×4.0 m = 1.07 m/m², estancia 5×6 m = 0.73 m/m² ⇒ 0.90 m/m²; sin tira en vanos de puerta
E06.06.0053 | 4 | insumo | CINTA-UNION-ALF |  | Cinta termoadhesiva (hot-melt) para unión de alfombra, rollo 20 m | m | 0.3 | 0.05 | 0.315 | 24.8 | 7.81 | Uniones a cada ancho de rollo 3.66-4.00 m (0.27 m/m²) más uniones transversales ≈0.30 m/m²
E06.06.0054 | 1 | insumo | ALF-TER-DESIGNER-S-CHOISE |  | Alfombra Tersa Designer's Choise, Poliester rasurado (rollo; equivalente de gama 2026) | m2 | 1 | 0.12 | 1.12 | 542.5 | 607.6 | 1 m² de alfombra; 12 %: ancho de rollo 3.66-4.00 m; recortes en recámaras de 3-4 m de lado
E06.06.0054 | 2 | insumo | BAJOALF-PU6 |  | Bajo alfombra de espuma de poliuretano (Polipad) 6.35 mm, rollo 110 m² | m2 | 1 | 0.05 | 1.05 | 18.8 | 19.74 | Bajo alfombra de poliuretano 6.35 mm, 1 m²; 5 % de recortes (rollo de 1.8 m, se engrapa/pega a tope)
E06.06.0054 | 3 | insumo | TIRA-PUAS |  | Tira de púas para alfombra 7/8 in × 1.22 m con clavo para concreto integrado | m | 0.9 | 0.05 | 0.945 | 13.25 | 12.52 | Perímetro/área de locales habitacionales: recámara 3.5×4.0 m = 1.07 m/m², estancia 5×6 m = 0.73 m/m² ⇒ 0.90 m/m²; sin tira en vanos de puerta
E06.06.0054 | 4 | insumo | CINTA-UNION-ALF |  | Cinta termoadhesiva (hot-melt) para unión de alfombra, rollo 20 m | m | 0.3 | 0.05 | 0.315 | 24.8 | 7.81 | Uniones a cada ancho de rollo 3.66-4.00 m (0.27 m/m²) más uniones transversales ≈0.30 m/m²
E06.06.0055 | 1 | insumo | ALF-TER-DREAMWEAVER |  | Alfombra Tersa Dreamweaver, Poliester shag (rollo; equivalente de gama 2026) | m2 | 1 | 0.12 | 1.12 | 375.5 | 420.56 | 1 m² de alfombra; 12 %: ancho de rollo 3.66-4.00 m; recortes en recámaras de 3-4 m de lado
E06.06.0055 | 2 | insumo | BAJOALF-PU6 |  | Bajo alfombra de espuma de poliuretano (Polipad) 6.35 mm, rollo 110 m² | m2 | 1 | 0.05 | 1.05 | 18.8 | 19.74 | Bajo alfombra de poliuretano 6.35 mm, 1 m²; 5 % de recortes (rollo de 1.8 m, se engrapa/pega a tope)
E06.06.0055 | 3 | insumo | TIRA-PUAS |  | Tira de púas para alfombra 7/8 in × 1.22 m con clavo para concreto integrado | m | 0.9 | 0.05 | 0.945 | 13.25 | 12.52 | Perímetro/área de locales habitacionales: recámara 3.5×4.0 m = 1.07 m/m², estancia 5×6 m = 0.73 m/m² ⇒ 0.90 m/m²; sin tira en vanos de puerta
E06.06.0055 | 4 | insumo | CINTA-UNION-ALF |  | Cinta termoadhesiva (hot-melt) para unión de alfombra, rollo 20 m | m | 0.3 | 0.05 | 0.315 | 24.8 | 7.81 | Uniones a cada ancho de rollo 3.66-4.00 m (0.27 m/m²) más uniones transversales ≈0.30 m/m²
E06.06.0056 | 1 | insumo | ALF-TER-EJECUTIVA |  | Alfombra Tersa Ejecutiva, Polipropileno (rollo; equivalente de gama 2026) | m2 | 1 | 0.12 | 1.12 | 194 | 217.28 | 1 m² de alfombra; 12 %: ancho de rollo 3.66-4.00 m; recortes en recámaras de 3-4 m de lado
E06.06.0056 | 2 | insumo | BAJOALF-PU6 |  | Bajo alfombra de espuma de poliuretano (Polipad) 6.35 mm, rollo 110 m² | m2 | 1 | 0.05 | 1.05 | 18.8 | 19.74 | Bajo alfombra de poliuretano 6.35 mm, 1 m²; 5 % de recortes (rollo de 1.8 m, se engrapa/pega a tope)
E06.06.0056 | 3 | insumo | TIRA-PUAS |  | Tira de púas para alfombra 7/8 in × 1.22 m con clavo para concreto integrado | m | 0.9 | 0.05 | 0.945 | 13.25 | 12.52 | Perímetro/área de locales habitacionales: recámara 3.5×4.0 m = 1.07 m/m², estancia 5×6 m = 0.73 m/m² ⇒ 0.90 m/m²; sin tira en vanos de puerta
E06.06.0056 | 4 | insumo | CINTA-UNION-ALF |  | Cinta termoadhesiva (hot-melt) para unión de alfombra, rollo 20 m | m | 0.3 | 0.05 | 0.315 | 24.8 | 7.81 | Uniones a cada ancho de rollo 3.66-4.00 m (0.27 m/m²) más uniones transversales ≈0.30 m/m²
E06.06.0057 | 1 | insumo | ALF-TER-EMINENCE-30 |  | Alfombra Tersa Eminence 30, Naylon rasurado (rollo; equivalente de gama 2026) | m2 | 1 | 0.12 | 1.12 | 279.5 | 313.04 | 1 m² de alfombra; 12 %: ancho de rollo 3.66-4.00 m; recortes en recámaras de 3-4 m de lado
E06.06.0057 | 2 | insumo | BAJOALF-PU6 |  | Bajo alfombra de espuma de poliuretano (Polipad) 6.35 mm, rollo 110 m² | m2 | 1 | 0.05 | 1.05 | 18.8 | 19.74 | Bajo alfombra de poliuretano 6.35 mm, 1 m²; 5 % de recortes (rollo de 1.8 m, se engrapa/pega a tope)
E06.06.0057 | 3 | insumo | TIRA-PUAS |  | Tira de púas para alfombra 7/8 in × 1.22 m con clavo para concreto integrado | m | 0.9 | 0.05 | 0.945 | 13.25 | 12.52 | Perímetro/área de locales habitacionales: recámara 3.5×4.0 m = 1.07 m/m², estancia 5×6 m = 0.73 m/m² ⇒ 0.90 m/m²; sin tira en vanos de puerta
E06.06.0057 | 4 | insumo | CINTA-UNION-ALF |  | Cinta termoadhesiva (hot-melt) para unión de alfombra, rollo 20 m | m | 0.3 | 0.05 | 0.315 | 24.8 | 7.81 | Uniones a cada ancho de rollo 3.66-4.00 m (0.27 m/m²) más uniones transversales ≈0.30 m/m²
E06.06.0058 | 1 | insumo | ALF-TER-EMINENCE-36 |  | Alfombra Tersa Eminence 36, Naylon rasurado (rollo; equivalente de gama 2026) | m2 | 1 | 0.12 | 1.12 | 312 | 349.44 | 1 m² de alfombra; 12 %: ancho de rollo 3.66-4.00 m; recortes en recámaras de 3-4 m de lado
E06.06.0058 | 2 | insumo | BAJOALF-PU6 |  | Bajo alfombra de espuma de poliuretano (Polipad) 6.35 mm, rollo 110 m² | m2 | 1 | 0.05 | 1.05 | 18.8 | 19.74 | Bajo alfombra de poliuretano 6.35 mm, 1 m²; 5 % de recortes (rollo de 1.8 m, se engrapa/pega a tope)
E06.06.0058 | 3 | insumo | TIRA-PUAS |  | Tira de púas para alfombra 7/8 in × 1.22 m con clavo para concreto integrado | m | 0.9 | 0.05 | 0.945 | 13.25 | 12.52 | Perímetro/área de locales habitacionales: recámara 3.5×4.0 m = 1.07 m/m², estancia 5×6 m = 0.73 m/m² ⇒ 0.90 m/m²; sin tira en vanos de puerta
E06.06.0058 | 4 | insumo | CINTA-UNION-ALF |  | Cinta termoadhesiva (hot-melt) para unión de alfombra, rollo 20 m | m | 0.3 | 0.05 | 0.315 | 24.8 | 7.81 | Uniones a cada ancho de rollo 3.66-4.00 m (0.27 m/m²) más uniones transversales ≈0.30 m/m²
E06.06.0059 | 1 | insumo | ALF-TER-EMINENCE-42 |  | Alfombra Tersa Eminence 42, Naylon rasurado (rollo; equivalente de gama 2026) | m2 | 1 | 0.12 | 1.12 | 371 | 415.52 | 1 m² de alfombra; 12 %: ancho de rollo 3.66-4.00 m; recortes en recámaras de 3-4 m de lado
E06.06.0059 | 2 | insumo | BAJOALF-PU6 |  | Bajo alfombra de espuma de poliuretano (Polipad) 6.35 mm, rollo 110 m² | m2 | 1 | 0.05 | 1.05 | 18.8 | 19.74 | Bajo alfombra de poliuretano 6.35 mm, 1 m²; 5 % de recortes (rollo de 1.8 m, se engrapa/pega a tope)
E06.06.0059 | 3 | insumo | TIRA-PUAS |  | Tira de púas para alfombra 7/8 in × 1.22 m con clavo para concreto integrado | m | 0.9 | 0.05 | 0.945 | 13.25 | 12.52 | Perímetro/área de locales habitacionales: recámara 3.5×4.0 m = 1.07 m/m², estancia 5×6 m = 0.73 m/m² ⇒ 0.90 m/m²; sin tira en vanos de puerta
E06.06.0059 | 4 | insumo | CINTA-UNION-ALF |  | Cinta termoadhesiva (hot-melt) para unión de alfombra, rollo 20 m | m | 0.3 | 0.05 | 0.315 | 24.8 | 7.81 | Uniones a cada ancho de rollo 3.66-4.00 m (0.27 m/m²) más uniones transversales ≈0.30 m/m²
E06.06.0060 | 1 | insumo | ALF-TER-EVOLUTION |  | Alfombra Tersa Evolution, Polipropileno. Graphics (rollo; equivalente de gama 2026) | m2 | 1 | 0.15 | 1.15 | 137 | 157.55 | 1 m² de alfombra; 15 %: ancho de rollo (3.66-4.00 m) más casado del dibujo gráfico en las uniones
E06.06.0060 | 2 | insumo | BAJOALF-PU6 |  | Bajo alfombra de espuma de poliuretano (Polipad) 6.35 mm, rollo 110 m² | m2 | 1 | 0.05 | 1.05 | 18.8 | 19.74 | Bajo alfombra de poliuretano 6.35 mm, 1 m²; 5 % de recortes (rollo de 1.8 m, se engrapa/pega a tope)
E06.06.0060 | 3 | insumo | TIRA-PUAS |  | Tira de púas para alfombra 7/8 in × 1.22 m con clavo para concreto integrado | m | 0.9 | 0.05 | 0.945 | 13.25 | 12.52 | Perímetro/área de locales habitacionales: recámara 3.5×4.0 m = 1.07 m/m², estancia 5×6 m = 0.73 m/m² ⇒ 0.90 m/m²; sin tira en vanos de puerta
E06.06.0060 | 4 | insumo | CINTA-UNION-ALF |  | Cinta termoadhesiva (hot-melt) para unión de alfombra, rollo 20 m | m | 0.3 | 0.05 | 0.315 | 24.8 | 7.81 | Uniones a cada ancho de rollo 3.66-4.00 m (0.27 m/m²) más uniones transversales ≈0.30 m/m²
E06.06.0061 | 1 | insumo | ALF-TER-FIELD |  | Alfombra Tersa Field, Polipropileno uv resistant (rollo; equivalente de gama 2026) | m2 | 1 | 0.1 | 1.1 | 278 | 305.8 | 1 m² de alfombra; 10 % por ancho de rollo (3.66-4.00 m) y cortes; el pasto no requiere casar dibujo
E06.06.0061 | 2 | insumo | CINTA-UNION-ALF |  | Cinta termoadhesiva (hot-melt) para unión de alfombra, rollo 20 m | m | 0.3 | 0.05 | 0.315 | 24.8 | 7.81 | Uniones a cada 3.66-4.00 m de ancho de rollo (0.27 m/m²) más uniones transversales ≈0.30 m/m²
E06.06.0061 | 3 | insumo | ADH-CONTACTO |  | Pegamento de contacto tipo Resistol 5000 (lata 4 L) | l | 0.06 | 0.05 | 0.063 | 170 | 10.71 | Pegado perimetral: 0.9 m/m² de perímetro × franja de 0.10 m × 2 caras × 0.25 L/m² ≈0.045 L/m², más refuerzo en uniones ⇒ 0.06 L/m²
E06.06.0062 | 1 | insumo | ALF-TER-FLAIRE-PLUS |  | Alfombra Tersa Flaire Plus, Polipropileno Graphics (rollo; equivalente de gama 2026) | m2 | 1 | 0.15 | 1.15 | 164.5 | 189.17 | 1 m² de alfombra; 15 %: ancho de rollo (3.66-4.00 m) más casado del dibujo gráfico en las uniones
E06.06.0062 | 2 | insumo | BAJOALF-PU6 |  | Bajo alfombra de espuma de poliuretano (Polipad) 6.35 mm, rollo 110 m² | m2 | 1 | 0.05 | 1.05 | 18.8 | 19.74 | Bajo alfombra de poliuretano 6.35 mm, 1 m²; 5 % de recortes (rollo de 1.8 m, se engrapa/pega a tope)
E06.06.0062 | 3 | insumo | TIRA-PUAS |  | Tira de púas para alfombra 7/8 in × 1.22 m con clavo para concreto integrado | m | 0.9 | 0.05 | 0.945 | 13.25 | 12.52 | Perímetro/área de locales habitacionales: recámara 3.5×4.0 m = 1.07 m/m², estancia 5×6 m = 0.73 m/m² ⇒ 0.90 m/m²; sin tira en vanos de puerta
E06.06.0062 | 4 | insumo | CINTA-UNION-ALF |  | Cinta termoadhesiva (hot-melt) para unión de alfombra, rollo 20 m | m | 0.3 | 0.05 | 0.315 | 24.8 | 7.81 | Uniones a cada ancho de rollo 3.66-4.00 m (0.27 m/m²) más uniones transversales ≈0.30 m/m²
E06.06.0063 | 1 | insumo | ALF-TER-FREEPORT-SB |  | Alfombra Tersa Freeport SB, Poliester rasurados (rollo; equivalente de gama 2026) | m2 | 1 | 0.12 | 1.12 | 491.5 | 550.48 | 1 m² de alfombra; 12 %: ancho de rollo 3.66-4.00 m; recortes en recámaras de 3-4 m de lado
E06.06.0063 | 2 | insumo | BAJOALF-PU6 |  | Bajo alfombra de espuma de poliuretano (Polipad) 6.35 mm, rollo 110 m² | m2 | 1 | 0.05 | 1.05 | 18.8 | 19.74 | Bajo alfombra de poliuretano 6.35 mm, 1 m²; 5 % de recortes (rollo de 1.8 m, se engrapa/pega a tope)
E06.06.0063 | 3 | insumo | TIRA-PUAS |  | Tira de púas para alfombra 7/8 in × 1.22 m con clavo para concreto integrado | m | 0.9 | 0.05 | 0.945 | 13.25 | 12.52 | Perímetro/área de locales habitacionales: recámara 3.5×4.0 m = 1.07 m/m², estancia 5×6 m = 0.73 m/m² ⇒ 0.90 m/m²; sin tira en vanos de puerta
E06.06.0063 | 4 | insumo | CINTA-UNION-ALF |  | Cinta termoadhesiva (hot-melt) para unión de alfombra, rollo 20 m | m | 0.3 | 0.05 | 0.315 | 24.8 | 7.81 | Uniones a cada ancho de rollo 3.66-4.00 m (0.27 m/m²) más uniones transversales ≈0.30 m/m²
E06.06.0064 | 1 | insumo | ALF-TER-GOLF-III |  | Alfombra Tersa Golf III, Polipropileno uv resistant (rollo; equivalente de gama 2026) | m2 | 1 | 0.1 | 1.1 | 194 | 213.4 | 1 m² de alfombra; 10 % por ancho de rollo (3.66-4.00 m) y cortes; el pasto no requiere casar dibujo
E06.06.0064 | 2 | insumo | CINTA-UNION-ALF |  | Cinta termoadhesiva (hot-melt) para unión de alfombra, rollo 20 m | m | 0.3 | 0.05 | 0.315 | 24.8 | 7.81 | Uniones a cada 3.66-4.00 m de ancho de rollo (0.27 m/m²) más uniones transversales ≈0.30 m/m²
E06.06.0064 | 3 | insumo | ADH-CONTACTO |  | Pegamento de contacto tipo Resistol 5000 (lata 4 L) | l | 0.06 | 0.05 | 0.063 | 170 | 10.71 | Pegado perimetral: 0.9 m/m² de perímetro × franja de 0.10 m × 2 caras × 0.25 L/m² ≈0.045 L/m², más refuerzo en uniones ⇒ 0.06 L/m²
E06.06.0065 | 1 | insumo | ALF-TER-GUERRERO-II |  | Alfombra Tersa Guerrero II, Polipropileno (rollo; equivalente de gama 2026) | m2 | 1 | 0.12 | 1.12 | 95 | 106.4 | 1 m² de alfombra; 12 %: ancho de rollo 3.66-4.00 m; recortes en recámaras de 3-4 m de lado
E06.06.0065 | 2 | insumo | BAJOALF-PU6 |  | Bajo alfombra de espuma de poliuretano (Polipad) 6.35 mm, rollo 110 m² | m2 | 1 | 0.05 | 1.05 | 18.8 | 19.74 | Bajo alfombra de poliuretano 6.35 mm, 1 m²; 5 % de recortes (rollo de 1.8 m, se engrapa/pega a tope)
E06.06.0065 | 3 | insumo | TIRA-PUAS |  | Tira de púas para alfombra 7/8 in × 1.22 m con clavo para concreto integrado | m | 0.9 | 0.05 | 0.945 | 13.25 | 12.52 | Perímetro/área de locales habitacionales: recámara 3.5×4.0 m = 1.07 m/m², estancia 5×6 m = 0.73 m/m² ⇒ 0.90 m/m²; sin tira en vanos de puerta
E06.06.0065 | 4 | insumo | CINTA-UNION-ALF |  | Cinta termoadhesiva (hot-melt) para unión de alfombra, rollo 20 m | m | 0.3 | 0.05 | 0.315 | 24.8 | 7.81 | Uniones a cada ancho de rollo 3.66-4.00 m (0.27 m/m²) más uniones transversales ≈0.30 m/m²
E06.06.0066 | 1 | insumo | ALF-TER-KEY-WEST |  | Alfombra Tersa Key West, Poliester semiras (rollo; equivalente de gama 2026) | m2 | 1 | 0.12 | 1.12 | 289 | 323.68 | 1 m² de alfombra; 12 %: ancho de rollo 3.66-4.00 m; recortes en recámaras de 3-4 m de lado
E06.06.0066 | 2 | insumo | BAJOALF-PU6 |  | Bajo alfombra de espuma de poliuretano (Polipad) 6.35 mm, rollo 110 m² | m2 | 1 | 0.05 | 1.05 | 18.8 | 19.74 | Bajo alfombra de poliuretano 6.35 mm, 1 m²; 5 % de recortes (rollo de 1.8 m, se engrapa/pega a tope)
E06.06.0066 | 3 | insumo | TIRA-PUAS |  | Tira de púas para alfombra 7/8 in × 1.22 m con clavo para concreto integrado | m | 0.9 | 0.05 | 0.945 | 13.25 | 12.52 | Perímetro/área de locales habitacionales: recámara 3.5×4.0 m = 1.07 m/m², estancia 5×6 m = 0.73 m/m² ⇒ 0.90 m/m²; sin tira en vanos de puerta
E06.06.0066 | 4 | insumo | CINTA-UNION-ALF |  | Cinta termoadhesiva (hot-melt) para unión de alfombra, rollo 20 m | m | 0.3 | 0.05 | 0.315 | 24.8 | 7.81 | Uniones a cada ancho de rollo 3.66-4.00 m (0.27 m/m²) más uniones transversales ≈0.30 m/m²
E06.06.0067 | 1 | insumo | ALF-TER-LA-SILLA |  | Alfombra Tersa La Silla, Poliester rasurado (rollo; equivalente de gama 2026) | m2 | 1 | 0.12 | 1.12 | 238 | 266.56 | 1 m² de alfombra; 12 %: ancho de rollo 3.66-4.00 m; recortes en recámaras de 3-4 m de lado
E06.06.0067 | 2 | insumo | BAJOALF-PU6 |  | Bajo alfombra de espuma de poliuretano (Polipad) 6.35 mm, rollo 110 m² | m2 | 1 | 0.05 | 1.05 | 18.8 | 19.74 | Bajo alfombra de poliuretano 6.35 mm, 1 m²; 5 % de recortes (rollo de 1.8 m, se engrapa/pega a tope)
E06.06.0067 | 3 | insumo | TIRA-PUAS |  | Tira de púas para alfombra 7/8 in × 1.22 m con clavo para concreto integrado | m | 0.9 | 0.05 | 0.945 | 13.25 | 12.52 | Perímetro/área de locales habitacionales: recámara 3.5×4.0 m = 1.07 m/m², estancia 5×6 m = 0.73 m/m² ⇒ 0.90 m/m²; sin tira en vanos de puerta
E06.06.0067 | 4 | insumo | CINTA-UNION-ALF |  | Cinta termoadhesiva (hot-melt) para unión de alfombra, rollo 20 m | m | 0.3 | 0.05 | 0.315 | 24.8 | 7.81 | Uniones a cada ancho de rollo 3.66-4.00 m (0.27 m/m²) más uniones transversales ≈0.30 m/m²
E06.06.0068 | 1 | insumo | ALF-TER-LIFESTYLE-SB |  | Alfombra Tersa Lifestyle SB, Poliester hilo fino rasurado (rollo; equivalente de gama 2026) | m2 | 1 | 0.12 | 1.12 | 513.5 | 575.12 | 1 m² de alfombra; 12 %: ancho de rollo 3.66-4.00 m; recortes en recámaras de 3-4 m de lado
E06.06.0068 | 2 | insumo | BAJOALF-PU6 |  | Bajo alfombra de espuma de poliuretano (Polipad) 6.35 mm, rollo 110 m² | m2 | 1 | 0.05 | 1.05 | 18.8 | 19.74 | Bajo alfombra de poliuretano 6.35 mm, 1 m²; 5 % de recortes (rollo de 1.8 m, se engrapa/pega a tope)
E06.06.0068 | 3 | insumo | TIRA-PUAS |  | Tira de púas para alfombra 7/8 in × 1.22 m con clavo para concreto integrado | m | 0.9 | 0.05 | 0.945 | 13.25 | 12.52 | Perímetro/área de locales habitacionales: recámara 3.5×4.0 m = 1.07 m/m², estancia 5×6 m = 0.73 m/m² ⇒ 0.90 m/m²; sin tira en vanos de puerta
E06.06.0068 | 4 | insumo | CINTA-UNION-ALF |  | Cinta termoadhesiva (hot-melt) para unión de alfombra, rollo 20 m | m | 0.3 | 0.05 | 0.315 | 24.8 | 7.81 | Uniones a cada ancho de rollo 3.66-4.00 m (0.27 m/m²) más uniones transversales ≈0.30 m/m²
E06.06.0069 | 1 | insumo | ALF-TER-LUX-II |  | Alfombra Tersa Lux II, Poliester rasurado (rollo; equivalente de gama 2026) | m2 | 1 | 0.12 | 1.12 | 161.5 | 180.88 | 1 m² de alfombra; 12 %: ancho de rollo 3.66-4.00 m; recortes en recámaras de 3-4 m de lado
E06.06.0069 | 2 | insumo | BAJOALF-PU6 |  | Bajo alfombra de espuma de poliuretano (Polipad) 6.35 mm, rollo 110 m² | m2 | 1 | 0.05 | 1.05 | 18.8 | 19.74 | Bajo alfombra de poliuretano 6.35 mm, 1 m²; 5 % de recortes (rollo de 1.8 m, se engrapa/pega a tope)
E06.06.0069 | 3 | insumo | TIRA-PUAS |  | Tira de púas para alfombra 7/8 in × 1.22 m con clavo para concreto integrado | m | 0.9 | 0.05 | 0.945 | 13.25 | 12.52 | Perímetro/área de locales habitacionales: recámara 3.5×4.0 m = 1.07 m/m², estancia 5×6 m = 0.73 m/m² ⇒ 0.90 m/m²; sin tira en vanos de puerta
E06.06.0069 | 4 | insumo | CINTA-UNION-ALF |  | Cinta termoadhesiva (hot-melt) para unión de alfombra, rollo 20 m | m | 0.3 | 0.05 | 0.315 | 24.8 | 7.81 | Uniones a cada ancho de rollo 3.66-4.00 m (0.27 m/m²) más uniones transversales ≈0.30 m/m²
E06.06.0070 | 1 | insumo | ALF-TER-MONTICELLO-SB |  | Alfombra Tersa Monticello SB, Poliester rasurado (rollo; equivalente de gama 2026) | m2 | 1 | 0.12 | 1.12 | 547.5 | 613.2 | 1 m² de alfombra; 12 %: ancho de rollo 3.66-4.00 m; recortes en recámaras de 3-4 m de lado
E06.06.0070 | 2 | insumo | BAJOALF-PU6 |  | Bajo alfombra de espuma de poliuretano (Polipad) 6.35 mm, rollo 110 m² | m2 | 1 | 0.05 | 1.05 | 18.8 | 19.74 | Bajo alfombra de poliuretano 6.35 mm, 1 m²; 5 % de recortes (rollo de 1.8 m, se engrapa/pega a tope)
E06.06.0070 | 3 | insumo | TIRA-PUAS |  | Tira de púas para alfombra 7/8 in × 1.22 m con clavo para concreto integrado | m | 0.9 | 0.05 | 0.945 | 13.25 | 12.52 | Perímetro/área de locales habitacionales: recámara 3.5×4.0 m = 1.07 m/m², estancia 5×6 m = 0.73 m/m² ⇒ 0.90 m/m²; sin tira en vanos de puerta
E06.06.0070 | 4 | insumo | CINTA-UNION-ALF |  | Cinta termoadhesiva (hot-melt) para unión de alfombra, rollo 20 m | m | 0.3 | 0.05 | 0.315 | 24.8 | 7.81 | Uniones a cada ancho de rollo 3.66-4.00 m (0.27 m/m²) más uniones transversales ≈0.30 m/m²
E06.06.0071 | 1 | insumo | ALF-TER-NAPA-II |  | Alfombra Tersa Napa II, Polipropileno berber (rollo; equivalente de gama 2026) | m2 | 1 | 0.12 | 1.12 | 126 | 141.12 | 1 m² de alfombra; 12 %: ancho de rollo 3.66-4.00 m; recortes en recámaras de 3-4 m de lado
E06.06.0071 | 2 | insumo | BAJOALF-PU6 |  | Bajo alfombra de espuma de poliuretano (Polipad) 6.35 mm, rollo 110 m² | m2 | 1 | 0.05 | 1.05 | 18.8 | 19.74 | Bajo alfombra de poliuretano 6.35 mm, 1 m²; 5 % de recortes (rollo de 1.8 m, se engrapa/pega a tope)
E06.06.0071 | 3 | insumo | TIRA-PUAS |  | Tira de púas para alfombra 7/8 in × 1.22 m con clavo para concreto integrado | m | 0.9 | 0.05 | 0.945 | 13.25 | 12.52 | Perímetro/área de locales habitacionales: recámara 3.5×4.0 m = 1.07 m/m², estancia 5×6 m = 0.73 m/m² ⇒ 0.90 m/m²; sin tira en vanos de puerta
E06.06.0071 | 4 | insumo | CINTA-UNION-ALF |  | Cinta termoadhesiva (hot-melt) para unión de alfombra, rollo 20 m | m | 0.3 | 0.05 | 0.315 | 24.8 | 7.81 | Uniones a cada ancho de rollo 3.66-4.00 m (0.27 m/m²) más uniones transversales ≈0.30 m/m²
E06.06.0072 | 1 | insumo | ALF-TER-OLEFINA-1500 |  | Alfombra Tersa Olefina 1500, Polipropileno (rollo; equivalente de gama 2026) | m2 | 1 | 0.12 | 1.12 | 109 | 122.08 | 1 m² de alfombra; 12 %: ancho de rollo 3.66-4.00 m; recortes en recámaras de 3-4 m de lado
E06.06.0072 | 2 | insumo | BAJOALF-PU6 |  | Bajo alfombra de espuma de poliuretano (Polipad) 6.35 mm, rollo 110 m² | m2 | 1 | 0.05 | 1.05 | 18.8 | 19.74 | Bajo alfombra de poliuretano 6.35 mm, 1 m²; 5 % de recortes (rollo de 1.8 m, se engrapa/pega a tope)
E06.06.0072 | 3 | insumo | TIRA-PUAS |  | Tira de púas para alfombra 7/8 in × 1.22 m con clavo para concreto integrado | m | 0.9 | 0.05 | 0.945 | 13.25 | 12.52 | Perímetro/área de locales habitacionales: recámara 3.5×4.0 m = 1.07 m/m², estancia 5×6 m = 0.73 m/m² ⇒ 0.90 m/m²; sin tira en vanos de puerta
E06.06.0072 | 4 | insumo | CINTA-UNION-ALF |  | Cinta termoadhesiva (hot-melt) para unión de alfombra, rollo 20 m | m | 0.3 | 0.05 | 0.315 | 24.8 | 7.81 | Uniones a cada ancho de rollo 3.66-4.00 m (0.27 m/m²) más uniones transversales ≈0.30 m/m²
E06.06.0073 | 1 | insumo | ALF-TER-OLEFINA-2300 |  | Alfombra Tersa Olefina 2300, Polipropileno (rollo; equivalente de gama 2026) | m2 | 1 | 0.12 | 1.12 | 155.5 | 174.16 | 1 m² de alfombra; 12 %: ancho de rollo 3.66-4.00 m; recortes en recámaras de 3-4 m de lado
E06.06.0073 | 2 | insumo | BAJOALF-PU6 |  | Bajo alfombra de espuma de poliuretano (Polipad) 6.35 mm, rollo 110 m² | m2 | 1 | 0.05 | 1.05 | 18.8 | 19.74 | Bajo alfombra de poliuretano 6.35 mm, 1 m²; 5 % de recortes (rollo de 1.8 m, se engrapa/pega a tope)
E06.06.0073 | 3 | insumo | TIRA-PUAS |  | Tira de púas para alfombra 7/8 in × 1.22 m con clavo para concreto integrado | m | 0.9 | 0.05 | 0.945 | 13.25 | 12.52 | Perímetro/área de locales habitacionales: recámara 3.5×4.0 m = 1.07 m/m², estancia 5×6 m = 0.73 m/m² ⇒ 0.90 m/m²; sin tira en vanos de puerta
E06.06.0073 | 4 | insumo | CINTA-UNION-ALF |  | Cinta termoadhesiva (hot-melt) para unión de alfombra, rollo 20 m | m | 0.3 | 0.05 | 0.315 | 24.8 | 7.81 | Uniones a cada ancho de rollo 3.66-4.00 m (0.27 m/m²) más uniones transversales ≈0.30 m/m²
E06.06.0074 | 1 | insumo | ALF-TER-OXFORD |  | Alfombra Tersa Oxford, Poliester rasurada (rollo; equivalente de gama 2026) | m2 | 1 | 0.12 | 1.12 | 380.5 | 426.16 | 1 m² de alfombra; 12 %: ancho de rollo 3.66-4.00 m; recortes en recámaras de 3-4 m de lado
E06.06.0074 | 2 | insumo | BAJOALF-PU6 |  | Bajo alfombra de espuma de poliuretano (Polipad) 6.35 mm, rollo 110 m² | m2 | 1 | 0.05 | 1.05 | 18.8 | 19.74 | Bajo alfombra de poliuretano 6.35 mm, 1 m²; 5 % de recortes (rollo de 1.8 m, se engrapa/pega a tope)
E06.06.0074 | 3 | insumo | TIRA-PUAS |  | Tira de púas para alfombra 7/8 in × 1.22 m con clavo para concreto integrado | m | 0.9 | 0.05 | 0.945 | 13.25 | 12.52 | Perímetro/área de locales habitacionales: recámara 3.5×4.0 m = 1.07 m/m², estancia 5×6 m = 0.73 m/m² ⇒ 0.90 m/m²; sin tira en vanos de puerta
E06.06.0074 | 4 | insumo | CINTA-UNION-ALF |  | Cinta termoadhesiva (hot-melt) para unión de alfombra, rollo 20 m | m | 0.3 | 0.05 | 0.315 | 24.8 | 7.81 | Uniones a cada ancho de rollo 3.66-4.00 m (0.27 m/m²) más uniones transversales ≈0.30 m/m²
E06.06.0075 | 1 | insumo | ALF-TER-PARKSVILLE |  | Alfombra Tersa Parksville, Nylon Rizo (rollo; equivalente de gama 2026) | m2 | 1 | 0.12 | 1.12 | 293.5 | 328.72 | 1 m² de alfombra; 12 %: ancho de rollo 3.66-4.00 m; recortes en recámaras de 3-4 m de lado
E06.06.0075 | 2 | insumo | BAJOALF-PU6 |  | Bajo alfombra de espuma de poliuretano (Polipad) 6.35 mm, rollo 110 m² | m2 | 1 | 0.05 | 1.05 | 18.8 | 19.74 | Bajo alfombra de poliuretano 6.35 mm, 1 m²; 5 % de recortes (rollo de 1.8 m, se engrapa/pega a tope)
E06.06.0075 | 3 | insumo | TIRA-PUAS |  | Tira de púas para alfombra 7/8 in × 1.22 m con clavo para concreto integrado | m | 0.9 | 0.05 | 0.945 | 13.25 | 12.52 | Perímetro/área de locales habitacionales: recámara 3.5×4.0 m = 1.07 m/m², estancia 5×6 m = 0.73 m/m² ⇒ 0.90 m/m²; sin tira en vanos de puerta
E06.06.0075 | 4 | insumo | CINTA-UNION-ALF |  | Cinta termoadhesiva (hot-melt) para unión de alfombra, rollo 20 m | m | 0.3 | 0.05 | 0.315 | 24.8 | 7.81 | Uniones a cada ancho de rollo 3.66-4.00 m (0.27 m/m²) más uniones transversales ≈0.30 m/m²
E06.06.0076 | 1 | insumo | ALF-TER-PASTO-I |  | Alfombra Tersa Pasto I, Polipropileno (rollo; equivalente de gama 2026) | m2 | 1 | 0.1 | 1.1 | 96.5 | 106.15 | 1 m² de alfombra; 10 % por ancho de rollo (3.66-4.00 m) y cortes; el pasto no requiere casar dibujo
E06.06.0076 | 2 | insumo | CINTA-UNION-ALF |  | Cinta termoadhesiva (hot-melt) para unión de alfombra, rollo 20 m | m | 0.3 | 0.05 | 0.315 | 24.8 | 7.81 | Uniones a cada 3.66-4.00 m de ancho de rollo (0.27 m/m²) más uniones transversales ≈0.30 m/m²
E06.06.0076 | 3 | insumo | ADH-CONTACTO |  | Pegamento de contacto tipo Resistol 5000 (lata 4 L) | l | 0.06 | 0.05 | 0.063 | 170 | 10.71 | Pegado perimetral: 0.9 m/m² de perímetro × franja de 0.10 m × 2 caras × 0.25 L/m² ≈0.045 L/m², más refuerzo en uniones ⇒ 0.06 L/m²
E06.06.0077 | 1 | insumo | ALF-TER-PASTO-II |  | Alfombra Tersa Pasto II, Polipropileno (rollo; equivalente de gama 2026) | m2 | 1 | 0.1 | 1.1 | 140 | 154 | 1 m² de alfombra; 10 % por ancho de rollo (3.66-4.00 m) y cortes; el pasto no requiere casar dibujo
E06.06.0077 | 2 | insumo | CINTA-UNION-ALF |  | Cinta termoadhesiva (hot-melt) para unión de alfombra, rollo 20 m | m | 0.3 | 0.05 | 0.315 | 24.8 | 7.81 | Uniones a cada 3.66-4.00 m de ancho de rollo (0.27 m/m²) más uniones transversales ≈0.30 m/m²
E06.06.0077 | 3 | insumo | ADH-CONTACTO |  | Pegamento de contacto tipo Resistol 5000 (lata 4 L) | l | 0.06 | 0.05 | 0.063 | 170 | 10.71 | Pegado perimetral: 0.9 m/m² de perímetro × franja de 0.10 m × 2 caras × 0.25 L/m² ≈0.045 L/m², más refuerzo en uniones ⇒ 0.06 L/m²
E06.06.0078 | 1 | insumo | ALF-TER-PASTO-II-AZUL |  | Alfombra Tersa Pasto II Azul, Polipropileno (rollo; equivalente de gama 2026) | m2 | 1 | 0.1 | 1.1 | 147.5 | 162.25 | 1 m² de alfombra; 10 % por ancho de rollo (3.66-4.00 m) y cortes; el pasto no requiere casar dibujo
E06.06.0078 | 2 | insumo | CINTA-UNION-ALF |  | Cinta termoadhesiva (hot-melt) para unión de alfombra, rollo 20 m | m | 0.3 | 0.05 | 0.315 | 24.8 | 7.81 | Uniones a cada 3.66-4.00 m de ancho de rollo (0.27 m/m²) más uniones transversales ≈0.30 m/m²
E06.06.0078 | 3 | insumo | ADH-CONTACTO |  | Pegamento de contacto tipo Resistol 5000 (lata 4 L) | l | 0.06 | 0.05 | 0.063 | 170 | 10.71 | Pegado perimetral: 0.9 m/m² de perímetro × franja de 0.10 m × 2 caras × 0.25 L/m² ≈0.045 L/m², más refuerzo en uniones ⇒ 0.06 L/m²
E06.06.0079 | 1 | insumo | ALF-TER-RHOMBUS |  | Alfombra Tersa Rhombus, Polipropileno Graphics (rollo; equivalente de gama 2026) | m2 | 1 | 0.15 | 1.15 | 147.5 | 169.63 | 1 m² de alfombra; 15 %: ancho de rollo (3.66-4.00 m) más casado del dibujo gráfico en las uniones
E06.06.0079 | 2 | insumo | BAJOALF-PU6 |  | Bajo alfombra de espuma de poliuretano (Polipad) 6.35 mm, rollo 110 m² | m2 | 1 | 0.05 | 1.05 | 18.8 | 19.74 | Bajo alfombra de poliuretano 6.35 mm, 1 m²; 5 % de recortes (rollo de 1.8 m, se engrapa/pega a tope)
E06.06.0079 | 3 | insumo | TIRA-PUAS |  | Tira de púas para alfombra 7/8 in × 1.22 m con clavo para concreto integrado | m | 0.9 | 0.05 | 0.945 | 13.25 | 12.52 | Perímetro/área de locales habitacionales: recámara 3.5×4.0 m = 1.07 m/m², estancia 5×6 m = 0.73 m/m² ⇒ 0.90 m/m²; sin tira en vanos de puerta
E06.06.0079 | 4 | insumo | CINTA-UNION-ALF |  | Cinta termoadhesiva (hot-melt) para unión de alfombra, rollo 20 m | m | 0.3 | 0.05 | 0.315 | 24.8 | 7.81 | Uniones a cada ancho de rollo 3.66-4.00 m (0.27 m/m²) más uniones transversales ≈0.30 m/m²
E06.06.0080 | 1 | insumo | ALF-TER-RUSTIC |  | Alfombra Tersa Rustic, Poliester frieze (rollo; equivalente de gama 2026) | m2 | 1 | 0.12 | 1.12 | 317 | 355.04 | 1 m² de alfombra; 12 %: ancho de rollo 3.66-4.00 m; recortes en recámaras de 3-4 m de lado
E06.06.0080 | 2 | insumo | BAJOALF-PU6 |  | Bajo alfombra de espuma de poliuretano (Polipad) 6.35 mm, rollo 110 m² | m2 | 1 | 0.05 | 1.05 | 18.8 | 19.74 | Bajo alfombra de poliuretano 6.35 mm, 1 m²; 5 % de recortes (rollo de 1.8 m, se engrapa/pega a tope)
E06.06.0080 | 3 | insumo | TIRA-PUAS |  | Tira de púas para alfombra 7/8 in × 1.22 m con clavo para concreto integrado | m | 0.9 | 0.05 | 0.945 | 13.25 | 12.52 | Perímetro/área de locales habitacionales: recámara 3.5×4.0 m = 1.07 m/m², estancia 5×6 m = 0.73 m/m² ⇒ 0.90 m/m²; sin tira en vanos de puerta
E06.06.0080 | 4 | insumo | CINTA-UNION-ALF |  | Cinta termoadhesiva (hot-melt) para unión de alfombra, rollo 20 m | m | 0.3 | 0.05 | 0.315 | 24.8 | 7.81 | Uniones a cada ancho de rollo 3.66-4.00 m (0.27 m/m²) más uniones transversales ≈0.30 m/m²
E06.06.0081 | 1 | insumo | ALF-TER-SANTA-FE |  | Alfombra Tersa Santa Fé, Polipropileno. (Berber) (rollo; equivalente de gama 2026) | m2 | 1 | 0.12 | 1.12 | 140 | 156.8 | 1 m² de alfombra; 12 %: ancho de rollo 3.66-4.00 m; recortes en recámaras de 3-4 m de lado
E06.06.0081 | 2 | insumo | BAJOALF-PU6 |  | Bajo alfombra de espuma de poliuretano (Polipad) 6.35 mm, rollo 110 m² | m2 | 1 | 0.05 | 1.05 | 18.8 | 19.74 | Bajo alfombra de poliuretano 6.35 mm, 1 m²; 5 % de recortes (rollo de 1.8 m, se engrapa/pega a tope)
E06.06.0081 | 3 | insumo | TIRA-PUAS |  | Tira de púas para alfombra 7/8 in × 1.22 m con clavo para concreto integrado | m | 0.9 | 0.05 | 0.945 | 13.25 | 12.52 | Perímetro/área de locales habitacionales: recámara 3.5×4.0 m = 1.07 m/m², estancia 5×6 m = 0.73 m/m² ⇒ 0.90 m/m²; sin tira en vanos de puerta
E06.06.0081 | 4 | insumo | CINTA-UNION-ALF |  | Cinta termoadhesiva (hot-melt) para unión de alfombra, rollo 20 m | m | 0.3 | 0.05 | 0.315 | 24.8 | 7.81 | Uniones a cada ancho de rollo 3.66-4.00 m (0.27 m/m²) más uniones transversales ≈0.30 m/m²
E06.06.0082 | 1 | insumo | ALF-TER-STA-MONICA |  | Alfombra Tersa Sta Monica, Poliester rasurado (rollo; equivalente de gama 2026) | m2 | 1 | 0.12 | 1.12 | 279.5 | 313.04 | 1 m² de alfombra; 12 %: ancho de rollo 3.66-4.00 m; recortes en recámaras de 3-4 m de lado
E06.06.0082 | 2 | insumo | BAJOALF-PU6 |  | Bajo alfombra de espuma de poliuretano (Polipad) 6.35 mm, rollo 110 m² | m2 | 1 | 0.05 | 1.05 | 18.8 | 19.74 | Bajo alfombra de poliuretano 6.35 mm, 1 m²; 5 % de recortes (rollo de 1.8 m, se engrapa/pega a tope)
E06.06.0082 | 3 | insumo | TIRA-PUAS |  | Tira de púas para alfombra 7/8 in × 1.22 m con clavo para concreto integrado | m | 0.9 | 0.05 | 0.945 | 13.25 | 12.52 | Perímetro/área de locales habitacionales: recámara 3.5×4.0 m = 1.07 m/m², estancia 5×6 m = 0.73 m/m² ⇒ 0.90 m/m²; sin tira en vanos de puerta
E06.06.0082 | 4 | insumo | CINTA-UNION-ALF |  | Cinta termoadhesiva (hot-melt) para unión de alfombra, rollo 20 m | m | 0.3 | 0.05 | 0.315 | 24.8 | 7.81 | Uniones a cada ancho de rollo 3.66-4.00 m (0.27 m/m²) más uniones transversales ≈0.30 m/m²
E06.06.0083 | 1 | insumo | ALF-TER-STRATEGY |  | Alfombra Tersa Strategy, Polipropileno Graphics (rollo; equivalente de gama 2026) | m2 | 1 | 0.15 | 1.15 | 147.5 | 169.63 | 1 m² de alfombra; 15 %: ancho de rollo (3.66-4.00 m) más casado del dibujo gráfico en las uniones
E06.06.0083 | 2 | insumo | BAJOALF-PU6 |  | Bajo alfombra de espuma de poliuretano (Polipad) 6.35 mm, rollo 110 m² | m2 | 1 | 0.05 | 1.05 | 18.8 | 19.74 | Bajo alfombra de poliuretano 6.35 mm, 1 m²; 5 % de recortes (rollo de 1.8 m, se engrapa/pega a tope)
E06.06.0083 | 3 | insumo | TIRA-PUAS |  | Tira de púas para alfombra 7/8 in × 1.22 m con clavo para concreto integrado | m | 0.9 | 0.05 | 0.945 | 13.25 | 12.52 | Perímetro/área de locales habitacionales: recámara 3.5×4.0 m = 1.07 m/m², estancia 5×6 m = 0.73 m/m² ⇒ 0.90 m/m²; sin tira en vanos de puerta
E06.06.0083 | 4 | insumo | CINTA-UNION-ALF |  | Cinta termoadhesiva (hot-melt) para unión de alfombra, rollo 20 m | m | 0.3 | 0.05 | 0.315 | 24.8 | 7.81 | Uniones a cada ancho de rollo 3.66-4.00 m (0.27 m/m²) más uniones transversales ≈0.30 m/m²
E06.06.0084 | 1 | insumo | ALF-TER-STRIPES |  | Alfombra Tersa Stripes, Polipropileno Graphics (rollo; equivalente de gama 2026) | m2 | 1 | 0.15 | 1.15 | 175.5 | 201.83 | 1 m² de alfombra; 15 %: ancho de rollo (3.66-4.00 m) más casado del dibujo gráfico en las uniones
E06.06.0084 | 2 | insumo | BAJOALF-PU6 |  | Bajo alfombra de espuma de poliuretano (Polipad) 6.35 mm, rollo 110 m² | m2 | 1 | 0.05 | 1.05 | 18.8 | 19.74 | Bajo alfombra de poliuretano 6.35 mm, 1 m²; 5 % de recortes (rollo de 1.8 m, se engrapa/pega a tope)
E06.06.0084 | 3 | insumo | TIRA-PUAS |  | Tira de púas para alfombra 7/8 in × 1.22 m con clavo para concreto integrado | m | 0.9 | 0.05 | 0.945 | 13.25 | 12.52 | Perímetro/área de locales habitacionales: recámara 3.5×4.0 m = 1.07 m/m², estancia 5×6 m = 0.73 m/m² ⇒ 0.90 m/m²; sin tira en vanos de puerta
E06.06.0084 | 4 | insumo | CINTA-UNION-ALF |  | Cinta termoadhesiva (hot-melt) para unión de alfombra, rollo 20 m | m | 0.3 | 0.05 | 0.315 | 24.8 | 7.81 | Uniones a cada ancho de rollo 3.66-4.00 m (0.27 m/m²) más uniones transversales ≈0.30 m/m²
E06.06.0085 | 1 | insumo | ALF-TER-SUPRA |  | Alfombra Tersa Supra, 50% PP.,50% Naylon (rollo; equivalente de gama 2026) | m2 | 1 | 0.12 | 1.12 | 209.5 | 234.64 | 1 m² de alfombra; 12 %: ancho de rollo 3.66-4.00 m; recortes en recámaras de 3-4 m de lado
E06.06.0085 | 2 | insumo | BAJOALF-PU6 |  | Bajo alfombra de espuma de poliuretano (Polipad) 6.35 mm, rollo 110 m² | m2 | 1 | 0.05 | 1.05 | 18.8 | 19.74 | Bajo alfombra de poliuretano 6.35 mm, 1 m²; 5 % de recortes (rollo de 1.8 m, se engrapa/pega a tope)
E06.06.0085 | 3 | insumo | TIRA-PUAS |  | Tira de púas para alfombra 7/8 in × 1.22 m con clavo para concreto integrado | m | 0.9 | 0.05 | 0.945 | 13.25 | 12.52 | Perímetro/área de locales habitacionales: recámara 3.5×4.0 m = 1.07 m/m², estancia 5×6 m = 0.73 m/m² ⇒ 0.90 m/m²; sin tira en vanos de puerta
E06.06.0085 | 4 | insumo | CINTA-UNION-ALF |  | Cinta termoadhesiva (hot-melt) para unión de alfombra, rollo 20 m | m | 0.3 | 0.05 | 0.315 | 24.8 | 7.81 | Uniones a cada ancho de rollo 3.66-4.00 m (0.27 m/m²) más uniones transversales ≈0.30 m/m²
E06.06.0086 | 1 | insumo | ALF-TER-WEBSITE |  | Alfombra Tersa Website, Polipropileno Graphics (rollo; equivalente de gama 2026) | m2 | 1 | 0.15 | 1.15 | 253.5 | 291.53 | 1 m² de alfombra; 15 %: ancho de rollo (3.66-4.00 m) más casado del dibujo gráfico en las uniones
E06.06.0086 | 2 | insumo | BAJOALF-PU6 |  | Bajo alfombra de espuma de poliuretano (Polipad) 6.35 mm, rollo 110 m² | m2 | 1 | 0.05 | 1.05 | 18.8 | 19.74 | Bajo alfombra de poliuretano 6.35 mm, 1 m²; 5 % de recortes (rollo de 1.8 m, se engrapa/pega a tope)
E06.06.0086 | 3 | insumo | TIRA-PUAS |  | Tira de púas para alfombra 7/8 in × 1.22 m con clavo para concreto integrado | m | 0.9 | 0.05 | 0.945 | 13.25 | 12.52 | Perímetro/área de locales habitacionales: recámara 3.5×4.0 m = 1.07 m/m², estancia 5×6 m = 0.73 m/m² ⇒ 0.90 m/m²; sin tira en vanos de puerta
E06.06.0086 | 4 | insumo | CINTA-UNION-ALF |  | Cinta termoadhesiva (hot-melt) para unión de alfombra, rollo 20 m | m | 0.3 | 0.05 | 0.315 | 24.8 | 7.81 | Uniones a cada ancho de rollo 3.66-4.00 m (0.27 m/m²) más uniones transversales ≈0.30 m/m²
E06.06.0087 | 1 | insumo | ALF-TER-WORLD-CUP |  | Alfombra Tersa World cup, Pasto uv resistant (rollo; equivalente de gama 2026) | m2 | 1 | 0.1 | 1.1 | 286 | 314.6 | 1 m² de alfombra; 10 % por ancho de rollo (3.66-4.00 m) y cortes; el pasto no requiere casar dibujo
E06.06.0087 | 2 | insumo | CINTA-UNION-ALF |  | Cinta termoadhesiva (hot-melt) para unión de alfombra, rollo 20 m | m | 0.3 | 0.05 | 0.315 | 24.8 | 7.81 | Uniones a cada 3.66-4.00 m de ancho de rollo (0.27 m/m²) más uniones transversales ≈0.30 m/m²
E06.06.0087 | 3 | insumo | ADH-CONTACTO |  | Pegamento de contacto tipo Resistol 5000 (lata 4 L) | l | 0.06 | 0.05 | 0.063 | 170 | 10.71 | Pegado perimetral: 0.9 m/m² de perímetro × franja de 0.10 m × 2 caras × 0.25 L/m² ≈0.045 L/m², más refuerzo en uniones ⇒ 0.06 L/m²
E06.06.0088 | 1 | insumo | ALF-TER-XCARET-SB |  | Alfombra Tersa Xcaret SB, Naylon berber (rollo; equivalente de gama 2026) | m2 | 1 | 0.12 | 1.12 | 525.5 | 588.56 | 1 m² de alfombra; 12 %: ancho de rollo 3.66-4.00 m; recortes en recámaras de 3-4 m de lado
E06.06.0088 | 2 | insumo | BAJOALF-PU6 |  | Bajo alfombra de espuma de poliuretano (Polipad) 6.35 mm, rollo 110 m² | m2 | 1 | 0.05 | 1.05 | 18.8 | 19.74 | Bajo alfombra de poliuretano 6.35 mm, 1 m²; 5 % de recortes (rollo de 1.8 m, se engrapa/pega a tope)
E06.06.0088 | 3 | insumo | TIRA-PUAS |  | Tira de púas para alfombra 7/8 in × 1.22 m con clavo para concreto integrado | m | 0.9 | 0.05 | 0.945 | 13.25 | 12.52 | Perímetro/área de locales habitacionales: recámara 3.5×4.0 m = 1.07 m/m², estancia 5×6 m = 0.73 m/m² ⇒ 0.90 m/m²; sin tira en vanos de puerta
E06.06.0088 | 4 | insumo | CINTA-UNION-ALF |  | Cinta termoadhesiva (hot-melt) para unión de alfombra, rollo 20 m | m | 0.3 | 0.05 | 0.315 | 24.8 | 7.81 | Uniones a cada ancho de rollo 3.66-4.00 m (0.27 m/m²) más uniones transversales ≈0.30 m/m²
E06.06.0089 | 1 | insumo | ALF-TAM-AUTHORITY-BEAULIEU |  | Alfombra Tamsa Authority (Beaulieu), Nylon Rasurada (rollo; equivalente de gama 2026) | m2 | 1 | 0.12 | 1.12 | 411.5 | 460.88 | 1 m² de alfombra; 12 %: ancho de rollo 3.66-4.00 m; recortes en recámaras de 3-4 m de lado
E06.06.0089 | 2 | insumo | BAJOALF-PU6 |  | Bajo alfombra de espuma de poliuretano (Polipad) 6.35 mm, rollo 110 m² | m2 | 1 | 0.05 | 1.05 | 18.8 | 19.74 | Bajo alfombra de poliuretano 6.35 mm, 1 m²; 5 % de recortes (rollo de 1.8 m, se engrapa/pega a tope)
E06.06.0089 | 3 | insumo | TIRA-PUAS |  | Tira de púas para alfombra 7/8 in × 1.22 m con clavo para concreto integrado | m | 0.9 | 0.05 | 0.945 | 13.25 | 12.52 | Perímetro/área de locales habitacionales: recámara 3.5×4.0 m = 1.07 m/m², estancia 5×6 m = 0.73 m/m² ⇒ 0.90 m/m²; sin tira en vanos de puerta
E06.06.0089 | 4 | insumo | CINTA-UNION-ALF |  | Cinta termoadhesiva (hot-melt) para unión de alfombra, rollo 20 m | m | 0.3 | 0.05 | 0.315 | 24.8 | 7.81 | Uniones a cada ancho de rollo 3.66-4.00 m (0.27 m/m²) más uniones transversales ≈0.30 m/m²
E06.06.0090 | 1 | insumo | ALF-TAM-CANASTA-BEAULIEU |  | Alfombra Tamsa Canasta (Beaulieu), 79%pp 21%Nay. Grafica (rollo; equivalente de gama 2026) | m2 | 1 | 0.15 | 1.15 | 201.5 | 231.73 | 1 m² de alfombra; 15 %: ancho de rollo (3.66-4.00 m) más casado del dibujo gráfico en las uniones
E06.06.0090 | 2 | insumo | BAJOALF-PU6 |  | Bajo alfombra de espuma de poliuretano (Polipad) 6.35 mm, rollo 110 m² | m2 | 1 | 0.05 | 1.05 | 18.8 | 19.74 | Bajo alfombra de poliuretano 6.35 mm, 1 m²; 5 % de recortes (rollo de 1.8 m, se engrapa/pega a tope)
E06.06.0090 | 3 | insumo | TIRA-PUAS |  | Tira de púas para alfombra 7/8 in × 1.22 m con clavo para concreto integrado | m | 0.9 | 0.05 | 0.945 | 13.25 | 12.52 | Perímetro/área de locales habitacionales: recámara 3.5×4.0 m = 1.07 m/m², estancia 5×6 m = 0.73 m/m² ⇒ 0.90 m/m²; sin tira en vanos de puerta
E06.06.0090 | 4 | insumo | CINTA-UNION-ALF |  | Cinta termoadhesiva (hot-melt) para unión de alfombra, rollo 20 m | m | 0.3 | 0.05 | 0.315 | 24.8 | 7.81 | Uniones a cada ancho de rollo 3.66-4.00 m (0.27 m/m²) más uniones transversales ≈0.30 m/m²
E06.06.0091 | 1 | insumo | ALF-TAM-CASPER-BEAULIEU |  | Alfombra Tamsa Casper (Beaulieu), 91%pp 9%Nay. Berber (rollo; equivalente de gama 2026) | m2 | 1 | 0.12 | 1.12 | 315.5 | 353.36 | 1 m² de alfombra; 12 %: ancho de rollo 3.66-4.00 m; recortes en recámaras de 3-4 m de lado
E06.06.0091 | 2 | insumo | BAJOALF-PU6 |  | Bajo alfombra de espuma de poliuretano (Polipad) 6.35 mm, rollo 110 m² | m2 | 1 | 0.05 | 1.05 | 18.8 | 19.74 | Bajo alfombra de poliuretano 6.35 mm, 1 m²; 5 % de recortes (rollo de 1.8 m, se engrapa/pega a tope)
E06.06.0091 | 3 | insumo | TIRA-PUAS |  | Tira de púas para alfombra 7/8 in × 1.22 m con clavo para concreto integrado | m | 0.9 | 0.05 | 0.945 | 13.25 | 12.52 | Perímetro/área de locales habitacionales: recámara 3.5×4.0 m = 1.07 m/m², estancia 5×6 m = 0.73 m/m² ⇒ 0.90 m/m²; sin tira en vanos de puerta
E06.06.0091 | 4 | insumo | CINTA-UNION-ALF |  | Cinta termoadhesiva (hot-melt) para unión de alfombra, rollo 20 m | m | 0.3 | 0.05 | 0.315 | 24.8 | 7.81 | Uniones a cada ancho de rollo 3.66-4.00 m (0.27 m/m²) más uniones transversales ≈0.30 m/m²
E06.06.0092 | 1 | insumo | ALF-TAM-CITY-PLAZA-BEAULIEU |  | Alfombra Tamsa City Plaza (Beaulieu), Nylon Rasurada (rollo; equivalente de gama 2026) | m2 | 1 | 0.12 | 1.12 | 249 | 278.88 | 1 m² de alfombra; 12 %: ancho de rollo 3.66-4.00 m; recortes en recámaras de 3-4 m de lado
E06.06.0092 | 2 | insumo | BAJOALF-PU6 |  | Bajo alfombra de espuma de poliuretano (Polipad) 6.35 mm, rollo 110 m² | m2 | 1 | 0.05 | 1.05 | 18.8 | 19.74 | Bajo alfombra de poliuretano 6.35 mm, 1 m²; 5 % de recortes (rollo de 1.8 m, se engrapa/pega a tope)
E06.06.0092 | 3 | insumo | TIRA-PUAS |  | Tira de púas para alfombra 7/8 in × 1.22 m con clavo para concreto integrado | m | 0.9 | 0.05 | 0.945 | 13.25 | 12.52 | Perímetro/área de locales habitacionales: recámara 3.5×4.0 m = 1.07 m/m², estancia 5×6 m = 0.73 m/m² ⇒ 0.90 m/m²; sin tira en vanos de puerta
E06.06.0092 | 4 | insumo | CINTA-UNION-ALF |  | Cinta termoadhesiva (hot-melt) para unión de alfombra, rollo 20 m | m | 0.3 | 0.05 | 0.315 | 24.8 | 7.81 | Uniones a cada ancho de rollo 3.66-4.00 m (0.27 m/m²) más uniones transversales ≈0.30 m/m²
E06.06.0093 | 1 | insumo | ALF-TAM-COLOSO |  | Alfombra Tamsa Coloso, Polipropileno Nudo (rollo; equivalente de gama 2026) | m2 | 1 | 0.12 | 1.12 | 96.5 | 108.08 | 1 m² de alfombra; 12 %: ancho de rollo 3.66-4.00 m; recortes en recámaras de 3-4 m de lado
E06.06.0093 | 2 | insumo | BAJOALF-PU6 |  | Bajo alfombra de espuma de poliuretano (Polipad) 6.35 mm, rollo 110 m² | m2 | 1 | 0.05 | 1.05 | 18.8 | 19.74 | Bajo alfombra de poliuretano 6.35 mm, 1 m²; 5 % de recortes (rollo de 1.8 m, se engrapa/pega a tope)
E06.06.0093 | 3 | insumo | TIRA-PUAS |  | Tira de púas para alfombra 7/8 in × 1.22 m con clavo para concreto integrado | m | 0.9 | 0.05 | 0.945 | 13.25 | 12.52 | Perímetro/área de locales habitacionales: recámara 3.5×4.0 m = 1.07 m/m², estancia 5×6 m = 0.73 m/m² ⇒ 0.90 m/m²; sin tira en vanos de puerta
E06.06.0093 | 4 | insumo | CINTA-UNION-ALF |  | Cinta termoadhesiva (hot-melt) para unión de alfombra, rollo 20 m | m | 0.3 | 0.05 | 0.315 | 24.8 | 7.81 | Uniones a cada ancho de rollo 3.66-4.00 m (0.27 m/m²) más uniones transversales ≈0.30 m/m²
E06.06.0094 | 1 | insumo | ALF-TAM-EMPERATRIZ |  | Alfombra Tamsa Emperatríz, Poliester Rasurada (rollo; equivalente de gama 2026) | m2 | 1 | 0.12 | 1.12 | 147.5 | 165.2 | 1 m² de alfombra; 12 %: ancho de rollo 3.66-4.00 m; recortes en recámaras de 3-4 m de lado
E06.06.0094 | 2 | insumo | BAJOALF-PU6 |  | Bajo alfombra de espuma de poliuretano (Polipad) 6.35 mm, rollo 110 m² | m2 | 1 | 0.05 | 1.05 | 18.8 | 19.74 | Bajo alfombra de poliuretano 6.35 mm, 1 m²; 5 % de recortes (rollo de 1.8 m, se engrapa/pega a tope)
E06.06.0094 | 3 | insumo | TIRA-PUAS |  | Tira de púas para alfombra 7/8 in × 1.22 m con clavo para concreto integrado | m | 0.9 | 0.05 | 0.945 | 13.25 | 12.52 | Perímetro/área de locales habitacionales: recámara 3.5×4.0 m = 1.07 m/m², estancia 5×6 m = 0.73 m/m² ⇒ 0.90 m/m²; sin tira en vanos de puerta
E06.06.0094 | 4 | insumo | CINTA-UNION-ALF |  | Cinta termoadhesiva (hot-melt) para unión de alfombra, rollo 20 m | m | 0.3 | 0.05 | 0.315 | 24.8 | 7.81 | Uniones a cada ancho de rollo 3.66-4.00 m (0.27 m/m²) más uniones transversales ≈0.30 m/m²
E06.06.0095 | 1 | insumo | ALF-TAM-HIGH-ROLLER-BEAULIEU |  | Alfombra Tamsa High Roller (Beaulieu), 90%pp 10%Nay. Berber (rollo; equivalente de gama 2026) | m2 | 1 | 0.12 | 1.12 | 236.5 | 264.88 | 1 m² de alfombra; 12 %: ancho de rollo 3.66-4.00 m; recortes en recámaras de 3-4 m de lado
E06.06.0095 | 2 | insumo | BAJOALF-PU6 |  | Bajo alfombra de espuma de poliuretano (Polipad) 6.35 mm, rollo 110 m² | m2 | 1 | 0.05 | 1.05 | 18.8 | 19.74 | Bajo alfombra de poliuretano 6.35 mm, 1 m²; 5 % de recortes (rollo de 1.8 m, se engrapa/pega a tope)
E06.06.0095 | 3 | insumo | TIRA-PUAS |  | Tira de púas para alfombra 7/8 in × 1.22 m con clavo para concreto integrado | m | 0.9 | 0.05 | 0.945 | 13.25 | 12.52 | Perímetro/área de locales habitacionales: recámara 3.5×4.0 m = 1.07 m/m², estancia 5×6 m = 0.73 m/m² ⇒ 0.90 m/m²; sin tira en vanos de puerta
E06.06.0095 | 4 | insumo | CINTA-UNION-ALF |  | Cinta termoadhesiva (hot-melt) para unión de alfombra, rollo 20 m | m | 0.3 | 0.05 | 0.315 | 24.8 | 7.81 | Uniones a cada ancho de rollo 3.66-4.00 m (0.27 m/m²) más uniones transversales ≈0.30 m/m²
E06.06.0096 | 1 | insumo | ALF-TAM-HIGH-SOCIETY |  | Alfombra Tamsa High Society, 100% Polipr. Berber (rollo; equivalente de gama 2026) | m2 | 1 | 0.12 | 1.12 | 161.5 | 180.88 | 1 m² de alfombra; 12 %: ancho de rollo 3.66-4.00 m; recortes en recámaras de 3-4 m de lado
E06.06.0096 | 2 | insumo | BAJOALF-PU6 |  | Bajo alfombra de espuma de poliuretano (Polipad) 6.35 mm, rollo 110 m² | m2 | 1 | 0.05 | 1.05 | 18.8 | 19.74 | Bajo alfombra de poliuretano 6.35 mm, 1 m²; 5 % de recortes (rollo de 1.8 m, se engrapa/pega a tope)
E06.06.0096 | 3 | insumo | TIRA-PUAS |  | Tira de púas para alfombra 7/8 in × 1.22 m con clavo para concreto integrado | m | 0.9 | 0.05 | 0.945 | 13.25 | 12.52 | Perímetro/área de locales habitacionales: recámara 3.5×4.0 m = 1.07 m/m², estancia 5×6 m = 0.73 m/m² ⇒ 0.90 m/m²; sin tira en vanos de puerta
E06.06.0096 | 4 | insumo | CINTA-UNION-ALF |  | Cinta termoadhesiva (hot-melt) para unión de alfombra, rollo 20 m | m | 0.3 | 0.05 | 0.315 | 24.8 | 7.81 | Uniones a cada ancho de rollo 3.66-4.00 m (0.27 m/m²) más uniones transversales ≈0.30 m/m²
E06.06.0097 | 1 | insumo | ALF-TAM-KID-PROOF-950 |  | Alfombra Tamsa Kid Proof 950, Polipropileno Rasurada (rollo; equivalente de gama 2026) | m2 | 1 | 0.12 | 1.12 | 178.5 | 199.92 | 1 m² de alfombra; 12 %: ancho de rollo 3.66-4.00 m; recortes en recámaras de 3-4 m de lado
E06.06.0097 | 2 | insumo | BAJOALF-PU6 |  | Bajo alfombra de espuma de poliuretano (Polipad) 6.35 mm, rollo 110 m² | m2 | 1 | 0.05 | 1.05 | 18.8 | 19.74 | Bajo alfombra de poliuretano 6.35 mm, 1 m²; 5 % de recortes (rollo de 1.8 m, se engrapa/pega a tope)
E06.06.0097 | 3 | insumo | TIRA-PUAS |  | Tira de púas para alfombra 7/8 in × 1.22 m con clavo para concreto integrado | m | 0.9 | 0.05 | 0.945 | 13.25 | 12.52 | Perímetro/área de locales habitacionales: recámara 3.5×4.0 m = 1.07 m/m², estancia 5×6 m = 0.73 m/m² ⇒ 0.90 m/m²; sin tira en vanos de puerta
E06.06.0097 | 4 | insumo | CINTA-UNION-ALF |  | Cinta termoadhesiva (hot-melt) para unión de alfombra, rollo 20 m | m | 0.3 | 0.05 | 0.315 | 24.8 | 7.81 | Uniones a cada ancho de rollo 3.66-4.00 m (0.27 m/m²) más uniones transversales ≈0.30 m/m²
E06.06.0098 | 1 | insumo | ALF-TAM-NEW-GRAPHICS |  | Alfombra Tamsa New Graphics, Polipropileno Grafica (rollo; equivalente de gama 2026) | m2 | 1 | 0.15 | 1.15 | 129 | 148.35 | 1 m² de alfombra; 15 %: ancho de rollo (3.66-4.00 m) más casado del dibujo gráfico en las uniones
E06.06.0098 | 2 | insumo | BAJOALF-PU6 |  | Bajo alfombra de espuma de poliuretano (Polipad) 6.35 mm, rollo 110 m² | m2 | 1 | 0.05 | 1.05 | 18.8 | 19.74 | Bajo alfombra de poliuretano 6.35 mm, 1 m²; 5 % de recortes (rollo de 1.8 m, se engrapa/pega a tope)
E06.06.0098 | 3 | insumo | TIRA-PUAS |  | Tira de púas para alfombra 7/8 in × 1.22 m con clavo para concreto integrado | m | 0.9 | 0.05 | 0.945 | 13.25 | 12.52 | Perímetro/área de locales habitacionales: recámara 3.5×4.0 m = 1.07 m/m², estancia 5×6 m = 0.73 m/m² ⇒ 0.90 m/m²; sin tira en vanos de puerta
E06.06.0098 | 4 | insumo | CINTA-UNION-ALF |  | Cinta termoadhesiva (hot-melt) para unión de alfombra, rollo 20 m | m | 0.3 | 0.05 | 0.315 | 24.8 | 7.81 | Uniones a cada ancho de rollo 3.66-4.00 m (0.27 m/m²) más uniones transversales ≈0.30 m/m²
E06.06.0099 | 1 | insumo | ALF-TAM-PASILLO-ROYAL-70-CMS-A |  | Alfombra Tamsa Pasillo Royal .70 cms ancho, Polipropileno Nudo (rollo; equivalente de gama 2026) | m2 | 1 | 0.05 | 1.05 | 93.5 | 98.18 | 1 m² de alfombra; 5 %: tramo de pasillo de 0.70 m de ancho, solo cortes en los extremos
E06.06.0099 | 2 | insumo | BAJOALF-PU6 |  | Bajo alfombra de espuma de poliuretano (Polipad) 6.35 mm, rollo 110 m² | m2 | 1 | 0.05 | 1.05 | 18.8 | 19.74 | 1 m² bajo el tapete de pasillo; 5 % de recortes
E06.06.0099 | 3 | insumo | TIRA-PUAS |  | Tira de púas para alfombra 7/8 in × 1.22 m con clavo para concreto integrado | m | 3 | 0.05 | 3.15 | 13.25 | 41.74 | Pasillo de 0.70 m: 2 lados largos = 2/0.70 = 2.86 m/m² más cabeceras ≈3.0 m/m²
E06.06.0100 | 1 | insumo | ALF-TAM-PASTO-BENT-AHULADO |  | Alfombra Tamsa Pasto Bent ahulado, Polipropileno Cut pile (rollo; equivalente de gama 2026) | m2 | 1 | 0.1 | 1.1 | 99.5 | 109.45 | 1 m² de alfombra; 10 % por ancho de rollo (3.66-4.00 m) y cortes; el pasto no requiere casar dibujo
E06.06.0100 | 2 | insumo | CINTA-UNION-ALF |  | Cinta termoadhesiva (hot-melt) para unión de alfombra, rollo 20 m | m | 0.3 | 0.05 | 0.315 | 24.8 | 7.81 | Uniones a cada 3.66-4.00 m de ancho de rollo (0.27 m/m²) más uniones transversales ≈0.30 m/m²
E06.06.0100 | 3 | insumo | ADH-CONTACTO |  | Pegamento de contacto tipo Resistol 5000 (lata 4 L) | l | 0.06 | 0.05 | 0.063 | 170 | 10.71 | Pegado perimetral: 0.9 m/m² de perímetro × franja de 0.10 m × 2 caras × 0.25 L/m² ≈0.045 L/m², más refuerzo en uniones ⇒ 0.06 L/m²
E06.06.0101 | 1 | insumo | ALF-TAM-PASTO-BENT-DOBLE-BASE |  | Alfombra Tamsa Pasto Bent doble base, Polipropileno Cut pile (rollo; equivalente de gama 2026) | m2 | 1 | 0.1 | 1.1 | 104.5 | 114.95 | 1 m² de alfombra; 10 % por ancho de rollo (3.66-4.00 m) y cortes; el pasto no requiere casar dibujo
E06.06.0101 | 2 | insumo | CINTA-UNION-ALF |  | Cinta termoadhesiva (hot-melt) para unión de alfombra, rollo 20 m | m | 0.3 | 0.05 | 0.315 | 24.8 | 7.81 | Uniones a cada 3.66-4.00 m de ancho de rollo (0.27 m/m²) más uniones transversales ≈0.30 m/m²
E06.06.0101 | 3 | insumo | ADH-CONTACTO |  | Pegamento de contacto tipo Resistol 5000 (lata 4 L) | l | 0.06 | 0.05 | 0.063 | 170 | 10.71 | Pegado perimetral: 0.9 m/m² de perímetro × franja de 0.10 m × 2 caras × 0.25 L/m² ≈0.045 L/m², más refuerzo en uniones ⇒ 0.06 L/m²
E06.06.0102 | 1 | insumo | ALF-TAM-PASTO-BERMUDA-AHULADO |  | Alfombra Tamsa Pasto Bermuda ahulado, Polipropileno Cut pile (rollo; equivalente de gama 2026) | m2 | 1 | 0.1 | 1.1 | 124.5 | 136.95 | 1 m² de alfombra; 10 % por ancho de rollo (3.66-4.00 m) y cortes; el pasto no requiere casar dibujo
E06.06.0102 | 2 | insumo | CINTA-UNION-ALF |  | Cinta termoadhesiva (hot-melt) para unión de alfombra, rollo 20 m | m | 0.3 | 0.05 | 0.315 | 24.8 | 7.81 | Uniones a cada 3.66-4.00 m de ancho de rollo (0.27 m/m²) más uniones transversales ≈0.30 m/m²
E06.06.0102 | 3 | insumo | ADH-CONTACTO |  | Pegamento de contacto tipo Resistol 5000 (lata 4 L) | l | 0.06 | 0.05 | 0.063 | 170 | 10.71 | Pegado perimetral: 0.9 m/m² de perímetro × franja de 0.10 m × 2 caras × 0.25 L/m² ≈0.045 L/m², más refuerzo en uniones ⇒ 0.06 L/m²
E06.06.0103 | 1 | insumo | ALF-TAM-PASTO-BERMUDA-DOBLE-BA |  | Alfombra Tamsa Pasto Bermuda doble base, Polipropileno Cut pile (rollo; equivalente de gama 2026) | m2 | 1 | 0.1 | 1.1 | 130.5 | 143.55 | 1 m² de alfombra; 10 % por ancho de rollo (3.66-4.00 m) y cortes; el pasto no requiere casar dibujo
E06.06.0103 | 2 | insumo | CINTA-UNION-ALF |  | Cinta termoadhesiva (hot-melt) para unión de alfombra, rollo 20 m | m | 0.3 | 0.05 | 0.315 | 24.8 | 7.81 | Uniones a cada 3.66-4.00 m de ancho de rollo (0.27 m/m²) más uniones transversales ≈0.30 m/m²
E06.06.0103 | 3 | insumo | ADH-CONTACTO |  | Pegamento de contacto tipo Resistol 5000 (lata 4 L) | l | 0.06 | 0.05 | 0.063 | 170 | 10.71 | Pegado perimetral: 0.9 m/m² de perímetro × franja de 0.10 m × 2 caras × 0.25 L/m² ≈0.045 L/m², más refuerzo en uniones ⇒ 0.06 L/m²
E06.06.0104 | 1 | insumo | ALF-TAM-PASTO-BERMUDA-PLUS-AHU |  | Alfombra Tamsa Pasto Bermuda Plus Ahulado, Polipropileno Cut pile (rollo; equivalente de gama 2026) | m2 | 1 | 0.1 | 1.1 | 152 | 167.2 | 1 m² de alfombra; 10 % por ancho de rollo (3.66-4.00 m) y cortes; el pasto no requiere casar dibujo
E06.06.0104 | 2 | insumo | CINTA-UNION-ALF |  | Cinta termoadhesiva (hot-melt) para unión de alfombra, rollo 20 m | m | 0.3 | 0.05 | 0.315 | 24.8 | 7.81 | Uniones a cada 3.66-4.00 m de ancho de rollo (0.27 m/m²) más uniones transversales ≈0.30 m/m²
E06.06.0104 | 3 | insumo | ADH-CONTACTO |  | Pegamento de contacto tipo Resistol 5000 (lata 4 L) | l | 0.06 | 0.05 | 0.063 | 170 | 10.71 | Pegado perimetral: 0.9 m/m² de perímetro × franja de 0.10 m × 2 caras × 0.25 L/m² ≈0.045 L/m², más refuerzo en uniones ⇒ 0.06 L/m²
E06.06.0105 | 1 | insumo | ALF-TAM-PASTO-BERMUDA-PLUS-DOB |  | Alfombra Tamsa Pasto Bermuda plus doble base, Polipropileno Cut pile (rollo; equivalente de gama 2026) | m2 | 1 | 0.1 | 1.1 | 161.5 | 177.65 | 1 m² de alfombra; 10 % por ancho de rollo (3.66-4.00 m) y cortes; el pasto no requiere casar dibujo
E06.06.0105 | 2 | insumo | CINTA-UNION-ALF |  | Cinta termoadhesiva (hot-melt) para unión de alfombra, rollo 20 m | m | 0.3 | 0.05 | 0.315 | 24.8 | 7.81 | Uniones a cada 3.66-4.00 m de ancho de rollo (0.27 m/m²) más uniones transversales ≈0.30 m/m²
E06.06.0105 | 3 | insumo | ADH-CONTACTO |  | Pegamento de contacto tipo Resistol 5000 (lata 4 L) | l | 0.06 | 0.05 | 0.063 | 170 | 10.71 | Pegado perimetral: 0.9 m/m² de perímetro × franja de 0.10 m × 2 caras × 0.25 L/m² ≈0.045 L/m², más refuerzo en uniones ⇒ 0.06 L/m²
E06.06.0106 | 1 | insumo | ALF-TAM-PASTO-CARIBEAM-BLUE |  | Alfombra Tamsa Pasto Caribeam Blue, Polipropileno Cut pile (rollo; equivalente de gama 2026) | m2 | 1 | 0.1 | 1.1 | 143 | 157.3 | 1 m² de alfombra; 10 % por ancho de rollo (3.66-4.00 m) y cortes; el pasto no requiere casar dibujo
E06.06.0106 | 2 | insumo | CINTA-UNION-ALF |  | Cinta termoadhesiva (hot-melt) para unión de alfombra, rollo 20 m | m | 0.3 | 0.05 | 0.315 | 24.8 | 7.81 | Uniones a cada 3.66-4.00 m de ancho de rollo (0.27 m/m²) más uniones transversales ≈0.30 m/m²
E06.06.0106 | 3 | insumo | ADH-CONTACTO |  | Pegamento de contacto tipo Resistol 5000 (lata 4 L) | l | 0.06 | 0.05 | 0.063 | 170 | 10.71 | Pegado perimetral: 0.9 m/m² de perímetro × franja de 0.10 m × 2 caras × 0.25 L/m² ≈0.045 L/m², más refuerzo en uniones ⇒ 0.06 L/m²
E06.06.0107 | 1 | insumo | ALF-TAM-PASTO-DUNE-D-BASE |  | Alfombra Tamsa Pasto Dune d/base, Polipropileno Cut pile (rollo; equivalente de gama 2026) | m2 | 1 | 0.1 | 1.1 | 143 | 157.3 | 1 m² de alfombra; 10 % por ancho de rollo (3.66-4.00 m) y cortes; el pasto no requiere casar dibujo
E06.06.0107 | 2 | insumo | CINTA-UNION-ALF |  | Cinta termoadhesiva (hot-melt) para unión de alfombra, rollo 20 m | m | 0.3 | 0.05 | 0.315 | 24.8 | 7.81 | Uniones a cada 3.66-4.00 m de ancho de rollo (0.27 m/m²) más uniones transversales ≈0.30 m/m²
E06.06.0107 | 3 | insumo | ADH-CONTACTO |  | Pegamento de contacto tipo Resistol 5000 (lata 4 L) | l | 0.06 | 0.05 | 0.063 | 170 | 10.71 | Pegado perimetral: 0.9 m/m² de perímetro × franja de 0.10 m × 2 caras × 0.25 L/m² ≈0.045 L/m², más refuerzo en uniones ⇒ 0.06 L/m²
E06.06.0108 | 1 | insumo | ALF-TAM-PASTO-RUGBY |  | Alfombra Tamsa Pasto Rugby, 700 grs de Polipropileno Cut pile (rollo; equivalente de gama 2026) | m2 | 1 | 0.1 | 1.1 | 181.5 | 199.65 | 1 m² de alfombra; 10 % por ancho de rollo (3.66-4.00 m) y cortes; el pasto no requiere casar dibujo
E06.06.0108 | 2 | insumo | CINTA-UNION-ALF |  | Cinta termoadhesiva (hot-melt) para unión de alfombra, rollo 20 m | m | 0.3 | 0.05 | 0.315 | 24.8 | 7.81 | Uniones a cada 3.66-4.00 m de ancho de rollo (0.27 m/m²) más uniones transversales ≈0.30 m/m²
E06.06.0108 | 3 | insumo | ADH-CONTACTO |  | Pegamento de contacto tipo Resistol 5000 (lata 4 L) | l | 0.06 | 0.05 | 0.063 | 170 | 10.71 | Pegado perimetral: 0.9 m/m² de perímetro × franja de 0.10 m × 2 caras × 0.25 L/m² ≈0.045 L/m², más refuerzo en uniones ⇒ 0.06 L/m²
E06.06.0109 | 1 | insumo | ALF-TAM-PASTO-SAFARI-DOBLE-BAS |  | Alfombra Tamsa Pasto Safari Doble Base, Polipropileno Cut pile (rollo; equivalente de gama 2026) | m2 | 1 | 0.1 | 1.1 | 143 | 157.3 | 1 m² de alfombra; 10 % por ancho de rollo (3.66-4.00 m) y cortes; el pasto no requiere casar dibujo
E06.06.0109 | 2 | insumo | CINTA-UNION-ALF |  | Cinta termoadhesiva (hot-melt) para unión de alfombra, rollo 20 m | m | 0.3 | 0.05 | 0.315 | 24.8 | 7.81 | Uniones a cada 3.66-4.00 m de ancho de rollo (0.27 m/m²) más uniones transversales ≈0.30 m/m²
E06.06.0109 | 3 | insumo | ADH-CONTACTO |  | Pegamento de contacto tipo Resistol 5000 (lata 4 L) | l | 0.06 | 0.05 | 0.063 | 170 | 10.71 | Pegado perimetral: 0.9 m/m² de perímetro × franja de 0.10 m × 2 caras × 0.25 L/m² ≈0.045 L/m², más refuerzo en uniones ⇒ 0.06 L/m²
E06.06.0110 | 1 | insumo | ALF-TAM-WINNER-AUTOMOTRIZ-AHUL |  | Alfombra Tamsa Winner Automotriz ahulado, Poliester Rasurada (rollo; equivalente de gama 2026) | m2 | 1 | 0.12 | 1.12 | 96.5 | 108.08 | 1 m² de alfombra; 12 %: ancho de rollo 3.66-4.00 m; recortes en recámaras de 3-4 m de lado
E06.06.0110 | 2 | insumo | BAJOALF-PU6 |  | Bajo alfombra de espuma de poliuretano (Polipad) 6.35 mm, rollo 110 m² | m2 | 1 | 0.05 | 1.05 | 18.8 | 19.74 | Bajo alfombra de poliuretano 6.35 mm, 1 m²; 5 % de recortes (rollo de 1.8 m, se engrapa/pega a tope)
E06.06.0110 | 3 | insumo | TIRA-PUAS |  | Tira de púas para alfombra 7/8 in × 1.22 m con clavo para concreto integrado | m | 0.9 | 0.05 | 0.945 | 13.25 | 12.52 | Perímetro/área de locales habitacionales: recámara 3.5×4.0 m = 1.07 m/m², estancia 5×6 m = 0.73 m/m² ⇒ 0.90 m/m²; sin tira en vanos de puerta
E06.06.0110 | 4 | insumo | CINTA-UNION-ALF |  | Cinta termoadhesiva (hot-melt) para unión de alfombra, rollo 20 m | m | 0.3 | 0.05 | 0.315 | 24.8 | 7.81 | Uniones a cada ancho de rollo 3.66-4.00 m (0.27 m/m²) más uniones transversales ≈0.30 m/m²
E06.06.0111 | 1 | insumo | ALF-TAM-WINNER-II |  | Alfombra Tamsa Winner II, Poliester Rasurada (rollo; equivalente de gama 2026) | m2 | 1 | 0.12 | 1.12 | 87.5 | 98 | 1 m² de alfombra; 12 %: ancho de rollo 3.66-4.00 m; recortes en recámaras de 3-4 m de lado
E06.06.0111 | 2 | insumo | BAJOALF-PU6 |  | Bajo alfombra de espuma de poliuretano (Polipad) 6.35 mm, rollo 110 m² | m2 | 1 | 0.05 | 1.05 | 18.8 | 19.74 | Bajo alfombra de poliuretano 6.35 mm, 1 m²; 5 % de recortes (rollo de 1.8 m, se engrapa/pega a tope)
E06.06.0111 | 3 | insumo | TIRA-PUAS |  | Tira de púas para alfombra 7/8 in × 1.22 m con clavo para concreto integrado | m | 0.9 | 0.05 | 0.945 | 13.25 | 12.52 | Perímetro/área de locales habitacionales: recámara 3.5×4.0 m = 1.07 m/m², estancia 5×6 m = 0.73 m/m² ⇒ 0.90 m/m²; sin tira en vanos de puerta
E06.06.0111 | 4 | insumo | CINTA-UNION-ALF |  | Cinta termoadhesiva (hot-melt) para unión de alfombra, rollo 20 m | m | 0.3 | 0.05 | 0.315 | 24.8 | 7.81 | Uniones a cada ancho de rollo 3.66-4.00 m (0.27 m/m²) más uniones transversales ≈0.30 m/m²
E06.06.0112 | 1 | insumo | ALF-TAM-WINNER-ULTRA |  | Alfombra Tamsa Winner Ultra, Poliester Rasurada (rollo; equivalente de gama 2026) | m2 | 1 | 0.12 | 1.12 | 96.5 | 108.08 | 1 m² de alfombra; 12 %: ancho de rollo 3.66-4.00 m; recortes en recámaras de 3-4 m de lado
E06.06.0112 | 2 | insumo | BAJOALF-PU6 |  | Bajo alfombra de espuma de poliuretano (Polipad) 6.35 mm, rollo 110 m² | m2 | 1 | 0.05 | 1.05 | 18.8 | 19.74 | Bajo alfombra de poliuretano 6.35 mm, 1 m²; 5 % de recortes (rollo de 1.8 m, se engrapa/pega a tope)
E06.06.0112 | 3 | insumo | TIRA-PUAS |  | Tira de púas para alfombra 7/8 in × 1.22 m con clavo para concreto integrado | m | 0.9 | 0.05 | 0.945 | 13.25 | 12.52 | Perímetro/área de locales habitacionales: recámara 3.5×4.0 m = 1.07 m/m², estancia 5×6 m = 0.73 m/m² ⇒ 0.90 m/m²; sin tira en vanos de puerta
E06.06.0112 | 4 | insumo | CINTA-UNION-ALF |  | Cinta termoadhesiva (hot-melt) para unión de alfombra, rollo 20 m | m | 0.3 | 0.05 | 0.315 | 24.8 | 7.81 | Uniones a cada ancho de rollo 3.66-4.00 m (0.27 m/m²) más uniones transversales ≈0.30 m/m²
E06.06.0113 | 1 | insumo | ALF-NOB-BELMONT |  | Alfombra Nobilis Belmont, Poliester Rasurado (rollo; equivalente de gama 2026) | m2 | 1 | 0.12 | 1.12 | 188 | 210.56 | 1 m² de alfombra; 12 %: ancho de rollo 3.66-4.00 m; recortes en recámaras de 3-4 m de lado
E06.06.0113 | 2 | insumo | BAJOALF-PU6 |  | Bajo alfombra de espuma de poliuretano (Polipad) 6.35 mm, rollo 110 m² | m2 | 1 | 0.05 | 1.05 | 18.8 | 19.74 | Bajo alfombra de poliuretano 6.35 mm, 1 m²; 5 % de recortes (rollo de 1.8 m, se engrapa/pega a tope)
E06.06.0113 | 3 | insumo | TIRA-PUAS |  | Tira de púas para alfombra 7/8 in × 1.22 m con clavo para concreto integrado | m | 0.9 | 0.05 | 0.945 | 13.25 | 12.52 | Perímetro/área de locales habitacionales: recámara 3.5×4.0 m = 1.07 m/m², estancia 5×6 m = 0.73 m/m² ⇒ 0.90 m/m²; sin tira en vanos de puerta
E06.06.0113 | 4 | insumo | CINTA-UNION-ALF |  | Cinta termoadhesiva (hot-melt) para unión de alfombra, rollo 20 m | m | 0.3 | 0.05 | 0.315 | 24.8 | 7.81 | Uniones a cada ancho de rollo 3.66-4.00 m (0.27 m/m²) más uniones transversales ≈0.30 m/m²
E06.06.0114 | 1 | insumo | ALF-NOB-CALGARY |  | Alfombra Nobilis Calgary, Poliester Trackless (rollo; equivalente de gama 2026) | m2 | 1 | 0.12 | 1.12 | 269 | 301.28 | 1 m² de alfombra; 12 %: ancho de rollo 3.66-4.00 m; recortes en recámaras de 3-4 m de lado
E06.06.0114 | 2 | insumo | BAJOALF-PU6 |  | Bajo alfombra de espuma de poliuretano (Polipad) 6.35 mm, rollo 110 m² | m2 | 1 | 0.05 | 1.05 | 18.8 | 19.74 | Bajo alfombra de poliuretano 6.35 mm, 1 m²; 5 % de recortes (rollo de 1.8 m, se engrapa/pega a tope)
E06.06.0114 | 3 | insumo | TIRA-PUAS |  | Tira de púas para alfombra 7/8 in × 1.22 m con clavo para concreto integrado | m | 0.9 | 0.05 | 0.945 | 13.25 | 12.52 | Perímetro/área de locales habitacionales: recámara 3.5×4.0 m = 1.07 m/m², estancia 5×6 m = 0.73 m/m² ⇒ 0.90 m/m²; sin tira en vanos de puerta
E06.06.0114 | 4 | insumo | CINTA-UNION-ALF |  | Cinta termoadhesiva (hot-melt) para unión de alfombra, rollo 20 m | m | 0.3 | 0.05 | 0.315 | 24.8 | 7.81 | Uniones a cada ancho de rollo 3.66-4.00 m (0.27 m/m²) más uniones transversales ≈0.30 m/m²
E06.06.0115 | 1 | insumo | ALF-NOB-CALIFORNIA-DREAM |  | Alfombra Nobilis California Dream, Polipropileno Berber (rollo; equivalente de gama 2026) | m2 | 1 | 0.12 | 1.12 | 205 | 229.6 | 1 m² de alfombra; 12 %: ancho de rollo 3.66-4.00 m; recortes en recámaras de 3-4 m de lado
E06.06.0115 | 2 | insumo | BAJOALF-PU6 |  | Bajo alfombra de espuma de poliuretano (Polipad) 6.35 mm, rollo 110 m² | m2 | 1 | 0.05 | 1.05 | 18.8 | 19.74 | Bajo alfombra de poliuretano 6.35 mm, 1 m²; 5 % de recortes (rollo de 1.8 m, se engrapa/pega a tope)
E06.06.0115 | 3 | insumo | TIRA-PUAS |  | Tira de púas para alfombra 7/8 in × 1.22 m con clavo para concreto integrado | m | 0.9 | 0.05 | 0.945 | 13.25 | 12.52 | Perímetro/área de locales habitacionales: recámara 3.5×4.0 m = 1.07 m/m², estancia 5×6 m = 0.73 m/m² ⇒ 0.90 m/m²; sin tira en vanos de puerta
E06.06.0115 | 4 | insumo | CINTA-UNION-ALF |  | Cinta termoadhesiva (hot-melt) para unión de alfombra, rollo 20 m | m | 0.3 | 0.05 | 0.315 | 24.8 | 7.81 | Uniones a cada ancho de rollo 3.66-4.00 m (0.27 m/m²) más uniones transversales ≈0.30 m/m²
E06.06.0116 | 1 | insumo | ALF-NOB-CASA-BLANCA |  | Alfombra Nobilis Casa Blanca, Polipropileno Berber (rollo; equivalente de gama 2026) | m2 | 1 | 0.12 | 1.12 | 304.5 | 341.04 | 1 m² de alfombra; 12 %: ancho de rollo 3.66-4.00 m; recortes en recámaras de 3-4 m de lado
E06.06.0116 | 2 | insumo | BAJOALF-PU6 |  | Bajo alfombra de espuma de poliuretano (Polipad) 6.35 mm, rollo 110 m² | m2 | 1 | 0.05 | 1.05 | 18.8 | 19.74 | Bajo alfombra de poliuretano 6.35 mm, 1 m²; 5 % de recortes (rollo de 1.8 m, se engrapa/pega a tope)
E06.06.0116 | 3 | insumo | TIRA-PUAS |  | Tira de púas para alfombra 7/8 in × 1.22 m con clavo para concreto integrado | m | 0.9 | 0.05 | 0.945 | 13.25 | 12.52 | Perímetro/área de locales habitacionales: recámara 3.5×4.0 m = 1.07 m/m², estancia 5×6 m = 0.73 m/m² ⇒ 0.90 m/m²; sin tira en vanos de puerta
E06.06.0116 | 4 | insumo | CINTA-UNION-ALF |  | Cinta termoadhesiva (hot-melt) para unión de alfombra, rollo 20 m | m | 0.3 | 0.05 | 0.315 | 24.8 | 7.81 | Uniones a cada ancho de rollo 3.66-4.00 m (0.27 m/m²) más uniones transversales ≈0.30 m/m²
E06.06.0117 | 1 | insumo | ALF-NOB-CATALYSTIC |  | Alfombra Nobilis Catalystic, Polipropileno Rizo (rollo; equivalente de gama 2026) | m2 | 1 | 0.12 | 1.12 | 85.5 | 95.76 | 1 m² de alfombra; 12 %: ancho de rollo 3.66-4.00 m; recortes en recámaras de 3-4 m de lado
E06.06.0117 | 2 | insumo | BAJOALF-PU6 |  | Bajo alfombra de espuma de poliuretano (Polipad) 6.35 mm, rollo 110 m² | m2 | 1 | 0.05 | 1.05 | 18.8 | 19.74 | Bajo alfombra de poliuretano 6.35 mm, 1 m²; 5 % de recortes (rollo de 1.8 m, se engrapa/pega a tope)
E06.06.0117 | 3 | insumo | TIRA-PUAS |  | Tira de púas para alfombra 7/8 in × 1.22 m con clavo para concreto integrado | m | 0.9 | 0.05 | 0.945 | 13.25 | 12.52 | Perímetro/área de locales habitacionales: recámara 3.5×4.0 m = 1.07 m/m², estancia 5×6 m = 0.73 m/m² ⇒ 0.90 m/m²; sin tira en vanos de puerta
E06.06.0117 | 4 | insumo | CINTA-UNION-ALF |  | Cinta termoadhesiva (hot-melt) para unión de alfombra, rollo 20 m | m | 0.3 | 0.05 | 0.315 | 24.8 | 7.81 | Uniones a cada ancho de rollo 3.66-4.00 m (0.27 m/m²) más uniones transversales ≈0.30 m/m²
E06.06.0118 | 1 | insumo | ALF-NOB-COLOR-MAGIC-II |  | Alfombra Nobilis Color Magic II, Polipropileno Rizo (rollo; equivalente de gama 2026) | m2 | 1 | 0.12 | 1.12 | 120 | 134.4 | 1 m² de alfombra; 12 %: ancho de rollo 3.66-4.00 m; recortes en recámaras de 3-4 m de lado
E06.06.0118 | 2 | insumo | BAJOALF-PU6 |  | Bajo alfombra de espuma de poliuretano (Polipad) 6.35 mm, rollo 110 m² | m2 | 1 | 0.05 | 1.05 | 18.8 | 19.74 | Bajo alfombra de poliuretano 6.35 mm, 1 m²; 5 % de recortes (rollo de 1.8 m, se engrapa/pega a tope)
E06.06.0118 | 3 | insumo | TIRA-PUAS |  | Tira de púas para alfombra 7/8 in × 1.22 m con clavo para concreto integrado | m | 0.9 | 0.05 | 0.945 | 13.25 | 12.52 | Perímetro/área de locales habitacionales: recámara 3.5×4.0 m = 1.07 m/m², estancia 5×6 m = 0.73 m/m² ⇒ 0.90 m/m²; sin tira en vanos de puerta
E06.06.0118 | 4 | insumo | CINTA-UNION-ALF |  | Cinta termoadhesiva (hot-melt) para unión de alfombra, rollo 20 m | m | 0.3 | 0.05 | 0.315 | 24.8 | 7.81 | Uniones a cada ancho de rollo 3.66-4.00 m (0.27 m/m²) más uniones transversales ≈0.30 m/m²
E06.06.0119 | 1 | insumo | ALF-NOB-COVENTRY |  | Alfombra Nobilis Coventry, Polipropileno Berber (rollo; equivalente de gama 2026) | m2 | 1 | 0.12 | 1.12 | 161.5 | 180.88 | 1 m² de alfombra; 12 %: ancho de rollo 3.66-4.00 m; recortes en recámaras de 3-4 m de lado
E06.06.0119 | 2 | insumo | BAJOALF-PU6 |  | Bajo alfombra de espuma de poliuretano (Polipad) 6.35 mm, rollo 110 m² | m2 | 1 | 0.05 | 1.05 | 18.8 | 19.74 | Bajo alfombra de poliuretano 6.35 mm, 1 m²; 5 % de recortes (rollo de 1.8 m, se engrapa/pega a tope)
E06.06.0119 | 3 | insumo | TIRA-PUAS |  | Tira de púas para alfombra 7/8 in × 1.22 m con clavo para concreto integrado | m | 0.9 | 0.05 | 0.945 | 13.25 | 12.52 | Perímetro/área de locales habitacionales: recámara 3.5×4.0 m = 1.07 m/m², estancia 5×6 m = 0.73 m/m² ⇒ 0.90 m/m²; sin tira en vanos de puerta
E06.06.0119 | 4 | insumo | CINTA-UNION-ALF |  | Cinta termoadhesiva (hot-melt) para unión de alfombra, rollo 20 m | m | 0.3 | 0.05 | 0.315 | 24.8 | 7.81 | Uniones a cada ancho de rollo 3.66-4.00 m (0.27 m/m²) más uniones transversales ≈0.30 m/m²
E06.06.0120 | 1 | insumo | ALF-NOB-DERBY-II |  | Alfombra Nobilis Derby II, Polipropileno Rizo (rollo; equivalente de gama 2026) | m2 | 1 | 0.12 | 1.12 | 92 | 103.04 | 1 m² de alfombra; 12 %: ancho de rollo 3.66-4.00 m; recortes en recámaras de 3-4 m de lado
E06.06.0120 | 2 | insumo | BAJOALF-PU6 |  | Bajo alfombra de espuma de poliuretano (Polipad) 6.35 mm, rollo 110 m² | m2 | 1 | 0.05 | 1.05 | 18.8 | 19.74 | Bajo alfombra de poliuretano 6.35 mm, 1 m²; 5 % de recortes (rollo de 1.8 m, se engrapa/pega a tope)
E06.06.0120 | 3 | insumo | TIRA-PUAS |  | Tira de púas para alfombra 7/8 in × 1.22 m con clavo para concreto integrado | m | 0.9 | 0.05 | 0.945 | 13.25 | 12.52 | Perímetro/área de locales habitacionales: recámara 3.5×4.0 m = 1.07 m/m², estancia 5×6 m = 0.73 m/m² ⇒ 0.90 m/m²; sin tira en vanos de puerta
E06.06.0120 | 4 | insumo | CINTA-UNION-ALF |  | Cinta termoadhesiva (hot-melt) para unión de alfombra, rollo 20 m | m | 0.3 | 0.05 | 0.315 | 24.8 | 7.81 | Uniones a cada ancho de rollo 3.66-4.00 m (0.27 m/m²) más uniones transversales ≈0.30 m/m²
E06.06.0121 | 1 | insumo | ALF-NOB-DISCOVERY-II |  | Alfombra Nobilis Discovery II, Polipropileno Rizo (rollo; equivalente de gama 2026) | m2 | 1 | 0.12 | 1.12 | 163 | 182.56 | 1 m² de alfombra; 12 %: ancho de rollo 3.66-4.00 m; recortes en recámaras de 3-4 m de lado
E06.06.0121 | 2 | insumo | BAJOALF-PU6 |  | Bajo alfombra de espuma de poliuretano (Polipad) 6.35 mm, rollo 110 m² | m2 | 1 | 0.05 | 1.05 | 18.8 | 19.74 | Bajo alfombra de poliuretano 6.35 mm, 1 m²; 5 % de recortes (rollo de 1.8 m, se engrapa/pega a tope)
E06.06.0121 | 3 | insumo | TIRA-PUAS |  | Tira de púas para alfombra 7/8 in × 1.22 m con clavo para concreto integrado | m | 0.9 | 0.05 | 0.945 | 13.25 | 12.52 | Perímetro/área de locales habitacionales: recámara 3.5×4.0 m = 1.07 m/m², estancia 5×6 m = 0.73 m/m² ⇒ 0.90 m/m²; sin tira en vanos de puerta
E06.06.0121 | 4 | insumo | CINTA-UNION-ALF |  | Cinta termoadhesiva (hot-melt) para unión de alfombra, rollo 20 m | m | 0.3 | 0.05 | 0.315 | 24.8 | 7.81 | Uniones a cada ancho de rollo 3.66-4.00 m (0.27 m/m²) más uniones transversales ≈0.30 m/m²
E06.06.0122 | 1 | insumo | ALF-NOB-EDINBURG |  | Alfombra Nobilis Edinburg, Poliester Rasurado (rollo; equivalente de gama 2026) | m2 | 1 | 0.12 | 1.12 | 380.5 | 426.16 | 1 m² de alfombra; 12 %: ancho de rollo 3.66-4.00 m; recortes en recámaras de 3-4 m de lado
E06.06.0122 | 2 | insumo | BAJOALF-PU6 |  | Bajo alfombra de espuma de poliuretano (Polipad) 6.35 mm, rollo 110 m² | m2 | 1 | 0.05 | 1.05 | 18.8 | 19.74 | Bajo alfombra de poliuretano 6.35 mm, 1 m²; 5 % de recortes (rollo de 1.8 m, se engrapa/pega a tope)
E06.06.0122 | 3 | insumo | TIRA-PUAS |  | Tira de púas para alfombra 7/8 in × 1.22 m con clavo para concreto integrado | m | 0.9 | 0.05 | 0.945 | 13.25 | 12.52 | Perímetro/área de locales habitacionales: recámara 3.5×4.0 m = 1.07 m/m², estancia 5×6 m = 0.73 m/m² ⇒ 0.90 m/m²; sin tira en vanos de puerta
E06.06.0122 | 4 | insumo | CINTA-UNION-ALF |  | Cinta termoadhesiva (hot-melt) para unión de alfombra, rollo 20 m | m | 0.3 | 0.05 | 0.315 | 24.8 | 7.81 | Uniones a cada ancho de rollo 3.66-4.00 m (0.27 m/m²) más uniones transversales ≈0.30 m/m²
E06.06.0123 | 1 | insumo | ALF-NOB-FOUR-SEASONS |  | Alfombra Nobilis Four Seasons, Poliester Trackless (rollo; equivalente de gama 2026) | m2 | 1 | 0.12 | 1.12 | 402 | 450.24 | 1 m² de alfombra; 12 %: ancho de rollo 3.66-4.00 m; recortes en recámaras de 3-4 m de lado
E06.06.0123 | 2 | insumo | BAJOALF-PU6 |  | Bajo alfombra de espuma de poliuretano (Polipad) 6.35 mm, rollo 110 m² | m2 | 1 | 0.05 | 1.05 | 18.8 | 19.74 | Bajo alfombra de poliuretano 6.35 mm, 1 m²; 5 % de recortes (rollo de 1.8 m, se engrapa/pega a tope)
E06.06.0123 | 3 | insumo | TIRA-PUAS |  | Tira de púas para alfombra 7/8 in × 1.22 m con clavo para concreto integrado | m | 0.9 | 0.05 | 0.945 | 13.25 | 12.52 | Perímetro/área de locales habitacionales: recámara 3.5×4.0 m = 1.07 m/m², estancia 5×6 m = 0.73 m/m² ⇒ 0.90 m/m²; sin tira en vanos de puerta
E06.06.0123 | 4 | insumo | CINTA-UNION-ALF |  | Cinta termoadhesiva (hot-melt) para unión de alfombra, rollo 20 m | m | 0.3 | 0.05 | 0.315 | 24.8 | 7.81 | Uniones a cada ancho de rollo 3.66-4.00 m (0.27 m/m²) más uniones transversales ≈0.30 m/m²
E06.06.0124 | 1 | insumo | ALF-NOB-GRAND-MIRAGE |  | Alfombra Nobilis Grand Mirage, Poliester Rasurado (rollo; equivalente de gama 2026) | m2 | 1 | 0.12 | 1.12 | 552 | 618.24 | 1 m² de alfombra; 12 %: ancho de rollo 3.66-4.00 m; recortes en recámaras de 3-4 m de lado
E06.06.0124 | 2 | insumo | BAJOALF-PU6 |  | Bajo alfombra de espuma de poliuretano (Polipad) 6.35 mm, rollo 110 m² | m2 | 1 | 0.05 | 1.05 | 18.8 | 19.74 | Bajo alfombra de poliuretano 6.35 mm, 1 m²; 5 % de recortes (rollo de 1.8 m, se engrapa/pega a tope)
E06.06.0124 | 3 | insumo | TIRA-PUAS |  | Tira de púas para alfombra 7/8 in × 1.22 m con clavo para concreto integrado | m | 0.9 | 0.05 | 0.945 | 13.25 | 12.52 | Perímetro/área de locales habitacionales: recámara 3.5×4.0 m = 1.07 m/m², estancia 5×6 m = 0.73 m/m² ⇒ 0.90 m/m²; sin tira en vanos de puerta
E06.06.0124 | 4 | insumo | CINTA-UNION-ALF |  | Cinta termoadhesiva (hot-melt) para unión de alfombra, rollo 20 m | m | 0.3 | 0.05 | 0.315 | 24.8 | 7.81 | Uniones a cada ancho de rollo 3.66-4.00 m (0.27 m/m²) más uniones transversales ≈0.30 m/m²
E06.06.0125 | 1 | insumo | ALF-NOB-GRAND-NOBILITY |  | Alfombra Nobilis Grand Nobility, Poliester Trackless (rollo; equivalente de gama 2026) | m2 | 1 | 0.12 | 1.12 | 538 | 602.56 | 1 m² de alfombra; 12 %: ancho de rollo 3.66-4.00 m; recortes en recámaras de 3-4 m de lado
E06.06.0125 | 2 | insumo | BAJOALF-PU6 |  | Bajo alfombra de espuma de poliuretano (Polipad) 6.35 mm, rollo 110 m² | m2 | 1 | 0.05 | 1.05 | 18.8 | 19.74 | Bajo alfombra de poliuretano 6.35 mm, 1 m²; 5 % de recortes (rollo de 1.8 m, se engrapa/pega a tope)
E06.06.0125 | 3 | insumo | TIRA-PUAS |  | Tira de púas para alfombra 7/8 in × 1.22 m con clavo para concreto integrado | m | 0.9 | 0.05 | 0.945 | 13.25 | 12.52 | Perímetro/área de locales habitacionales: recámara 3.5×4.0 m = 1.07 m/m², estancia 5×6 m = 0.73 m/m² ⇒ 0.90 m/m²; sin tira en vanos de puerta
E06.06.0125 | 4 | insumo | CINTA-UNION-ALF |  | Cinta termoadhesiva (hot-melt) para unión de alfombra, rollo 20 m | m | 0.3 | 0.05 | 0.315 | 24.8 | 7.81 | Uniones a cada ancho de rollo 3.66-4.00 m (0.27 m/m²) más uniones transversales ≈0.30 m/m²
E06.06.0126 | 1 | insumo | ALF-NOB-GREEN-HILLS-I |  | Alfombra Nobilis Green Hills I, Polipropileno Rasurado (rollo; equivalente de gama 2026) | m2 | 1 | 0.12 | 1.12 | 141.5 | 158.48 | 1 m² de alfombra; 12 %: ancho de rollo 3.66-4.00 m; recortes en recámaras de 3-4 m de lado
E06.06.0126 | 2 | insumo | BAJOALF-PU6 |  | Bajo alfombra de espuma de poliuretano (Polipad) 6.35 mm, rollo 110 m² | m2 | 1 | 0.05 | 1.05 | 18.8 | 19.74 | Bajo alfombra de poliuretano 6.35 mm, 1 m²; 5 % de recortes (rollo de 1.8 m, se engrapa/pega a tope)
E06.06.0126 | 3 | insumo | TIRA-PUAS |  | Tira de púas para alfombra 7/8 in × 1.22 m con clavo para concreto integrado | m | 0.9 | 0.05 | 0.945 | 13.25 | 12.52 | Perímetro/área de locales habitacionales: recámara 3.5×4.0 m = 1.07 m/m², estancia 5×6 m = 0.73 m/m² ⇒ 0.90 m/m²; sin tira en vanos de puerta
E06.06.0126 | 4 | insumo | CINTA-UNION-ALF |  | Cinta termoadhesiva (hot-melt) para unión de alfombra, rollo 20 m | m | 0.3 | 0.05 | 0.315 | 24.8 | 7.81 | Uniones a cada ancho de rollo 3.66-4.00 m (0.27 m/m²) más uniones transversales ≈0.30 m/m²
E06.06.0127 | 1 | insumo | ALF-NOB-GREEN-HILLS-II |  | Alfombra Nobilis Green Hills II, Polipropileno Rasurado (rollo; equivalente de gama 2026) | m2 | 1 | 0.12 | 1.12 | 197 | 220.64 | 1 m² de alfombra; 12 %: ancho de rollo 3.66-4.00 m; recortes en recámaras de 3-4 m de lado
E06.06.0127 | 2 | insumo | BAJOALF-PU6 |  | Bajo alfombra de espuma de poliuretano (Polipad) 6.35 mm, rollo 110 m² | m2 | 1 | 0.05 | 1.05 | 18.8 | 19.74 | Bajo alfombra de poliuretano 6.35 mm, 1 m²; 5 % de recortes (rollo de 1.8 m, se engrapa/pega a tope)
E06.06.0127 | 3 | insumo | TIRA-PUAS |  | Tira de púas para alfombra 7/8 in × 1.22 m con clavo para concreto integrado | m | 0.9 | 0.05 | 0.945 | 13.25 | 12.52 | Perímetro/área de locales habitacionales: recámara 3.5×4.0 m = 1.07 m/m², estancia 5×6 m = 0.73 m/m² ⇒ 0.90 m/m²; sin tira en vanos de puerta
E06.06.0127 | 4 | insumo | CINTA-UNION-ALF |  | Cinta termoadhesiva (hot-melt) para unión de alfombra, rollo 20 m | m | 0.3 | 0.05 | 0.315 | 24.8 | 7.81 | Uniones a cada ancho de rollo 3.66-4.00 m (0.27 m/m²) más uniones transversales ≈0.30 m/m²
E06.06.0128 | 1 | insumo | ALF-NOB-GREEN-HILLS-III |  | Alfombra Nobilis Green Hills III, Polipropileno Rasurado (rollo; equivalente de gama 2026) | m2 | 1 | 0.12 | 1.12 | 276.5 | 309.68 | 1 m² de alfombra; 12 %: ancho de rollo 3.66-4.00 m; recortes en recámaras de 3-4 m de lado
E06.06.0128 | 2 | insumo | BAJOALF-PU6 |  | Bajo alfombra de espuma de poliuretano (Polipad) 6.35 mm, rollo 110 m² | m2 | 1 | 0.05 | 1.05 | 18.8 | 19.74 | Bajo alfombra de poliuretano 6.35 mm, 1 m²; 5 % de recortes (rollo de 1.8 m, se engrapa/pega a tope)
E06.06.0128 | 3 | insumo | TIRA-PUAS |  | Tira de púas para alfombra 7/8 in × 1.22 m con clavo para concreto integrado | m | 0.9 | 0.05 | 0.945 | 13.25 | 12.52 | Perímetro/área de locales habitacionales: recámara 3.5×4.0 m = 1.07 m/m², estancia 5×6 m = 0.73 m/m² ⇒ 0.90 m/m²; sin tira en vanos de puerta
E06.06.0128 | 4 | insumo | CINTA-UNION-ALF |  | Cinta termoadhesiva (hot-melt) para unión de alfombra, rollo 20 m | m | 0.3 | 0.05 | 0.315 | 24.8 | 7.81 | Uniones a cada ancho de rollo 3.66-4.00 m (0.27 m/m²) más uniones transversales ≈0.30 m/m²
E06.06.0129 | 1 | insumo | ALF-NOB-KING-S-PALACE |  | Alfombra Nobilis King's Palace, Poliester Rasurado (rollo; equivalente de gama 2026) | m2 | 1 | 0.12 | 1.12 | 502.5 | 562.8 | 1 m² de alfombra; 12 %: ancho de rollo 3.66-4.00 m; recortes en recámaras de 3-4 m de lado
E06.06.0129 | 2 | insumo | BAJOALF-PU6 |  | Bajo alfombra de espuma de poliuretano (Polipad) 6.35 mm, rollo 110 m² | m2 | 1 | 0.05 | 1.05 | 18.8 | 19.74 | Bajo alfombra de poliuretano 6.35 mm, 1 m²; 5 % de recortes (rollo de 1.8 m, se engrapa/pega a tope)
E06.06.0129 | 3 | insumo | TIRA-PUAS |  | Tira de púas para alfombra 7/8 in × 1.22 m con clavo para concreto integrado | m | 0.9 | 0.05 | 0.945 | 13.25 | 12.52 | Perímetro/área de locales habitacionales: recámara 3.5×4.0 m = 1.07 m/m², estancia 5×6 m = 0.73 m/m² ⇒ 0.90 m/m²; sin tira en vanos de puerta
E06.06.0129 | 4 | insumo | CINTA-UNION-ALF |  | Cinta termoadhesiva (hot-melt) para unión de alfombra, rollo 20 m | m | 0.3 | 0.05 | 0.315 | 24.8 | 7.81 | Uniones a cada ancho de rollo 3.66-4.00 m (0.27 m/m²) más uniones transversales ≈0.30 m/m²
E06.06.0130 | 1 | insumo | ALF-NOB-LEGACY-II |  | Alfombra Nobilis Legacy II, Poliester Rasurado (rollo; equivalente de gama 2026) | m2 | 1 | 0.12 | 1.12 | 324.5 | 363.44 | 1 m² de alfombra; 12 %: ancho de rollo 3.66-4.00 m; recortes en recámaras de 3-4 m de lado
E06.06.0130 | 2 | insumo | BAJOALF-PU6 |  | Bajo alfombra de espuma de poliuretano (Polipad) 6.35 mm, rollo 110 m² | m2 | 1 | 0.05 | 1.05 | 18.8 | 19.74 | Bajo alfombra de poliuretano 6.35 mm, 1 m²; 5 % de recortes (rollo de 1.8 m, se engrapa/pega a tope)
E06.06.0130 | 3 | insumo | TIRA-PUAS |  | Tira de púas para alfombra 7/8 in × 1.22 m con clavo para concreto integrado | m | 0.9 | 0.05 | 0.945 | 13.25 | 12.52 | Perímetro/área de locales habitacionales: recámara 3.5×4.0 m = 1.07 m/m², estancia 5×6 m = 0.73 m/m² ⇒ 0.90 m/m²; sin tira en vanos de puerta
E06.06.0130 | 4 | insumo | CINTA-UNION-ALF |  | Cinta termoadhesiva (hot-melt) para unión de alfombra, rollo 20 m | m | 0.3 | 0.05 | 0.315 | 24.8 | 7.81 | Uniones a cada ancho de rollo 3.66-4.00 m (0.27 m/m²) más uniones transversales ≈0.30 m/m²
E06.06.0131 | 1 | insumo | ALF-NOB-LEXUS-II |  | Alfombra Nobilis Lexus II, Polipropileno Dibujo Varitronics (rollo; equivalente de gama 2026) | m2 | 1 | 0.15 | 1.15 | 174 | 200.1 | 1 m² de alfombra; 15 %: ancho de rollo (3.66-4.00 m) más casado del dibujo gráfico en las uniones
E06.06.0131 | 2 | insumo | BAJOALF-PU6 |  | Bajo alfombra de espuma de poliuretano (Polipad) 6.35 mm, rollo 110 m² | m2 | 1 | 0.05 | 1.05 | 18.8 | 19.74 | Bajo alfombra de poliuretano 6.35 mm, 1 m²; 5 % de recortes (rollo de 1.8 m, se engrapa/pega a tope)
E06.06.0131 | 3 | insumo | TIRA-PUAS |  | Tira de púas para alfombra 7/8 in × 1.22 m con clavo para concreto integrado | m | 0.9 | 0.05 | 0.945 | 13.25 | 12.52 | Perímetro/área de locales habitacionales: recámara 3.5×4.0 m = 1.07 m/m², estancia 5×6 m = 0.73 m/m² ⇒ 0.90 m/m²; sin tira en vanos de puerta
E06.06.0131 | 4 | insumo | CINTA-UNION-ALF |  | Cinta termoadhesiva (hot-melt) para unión de alfombra, rollo 20 m | m | 0.3 | 0.05 | 0.315 | 24.8 | 7.81 | Uniones a cada ancho de rollo 3.66-4.00 m (0.27 m/m²) más uniones transversales ≈0.30 m/m²
E06.06.0132 | 1 | insumo | ALF-NOB-LONDON-SQUARE |  | Alfombra Nobilis London Square, Polipropileno Graphics (rollo; equivalente de gama 2026) | m2 | 1 | 0.15 | 1.15 | 331 | 380.65 | 1 m² de alfombra; 15 %: ancho de rollo (3.66-4.00 m) más casado del dibujo gráfico en las uniones
E06.06.0132 | 2 | insumo | BAJOALF-PU6 |  | Bajo alfombra de espuma de poliuretano (Polipad) 6.35 mm, rollo 110 m² | m2 | 1 | 0.05 | 1.05 | 18.8 | 19.74 | Bajo alfombra de poliuretano 6.35 mm, 1 m²; 5 % de recortes (rollo de 1.8 m, se engrapa/pega a tope)
E06.06.0132 | 3 | insumo | TIRA-PUAS |  | Tira de púas para alfombra 7/8 in × 1.22 m con clavo para concreto integrado | m | 0.9 | 0.05 | 0.945 | 13.25 | 12.52 | Perímetro/área de locales habitacionales: recámara 3.5×4.0 m = 1.07 m/m², estancia 5×6 m = 0.73 m/m² ⇒ 0.90 m/m²; sin tira en vanos de puerta
E06.06.0132 | 4 | insumo | CINTA-UNION-ALF |  | Cinta termoadhesiva (hot-melt) para unión de alfombra, rollo 20 m | m | 0.3 | 0.05 | 0.315 | 24.8 | 7.81 | Uniones a cada ancho de rollo 3.66-4.00 m (0.27 m/m²) más uniones transversales ≈0.30 m/m²
E06.06.0133 | 1 | insumo | ALF-NOB-MASTERPIECE-II |  | Alfombra Nobilis Masterpiece II, Poliester Rasurado (rollo; equivalente de gama 2026) | m2 | 1 | 0.12 | 1.12 | 549 | 614.88 | 1 m² de alfombra; 12 %: ancho de rollo 3.66-4.00 m; recortes en recámaras de 3-4 m de lado
E06.06.0133 | 2 | insumo | BAJOALF-PU6 |  | Bajo alfombra de espuma de poliuretano (Polipad) 6.35 mm, rollo 110 m² | m2 | 1 | 0.05 | 1.05 | 18.8 | 19.74 | Bajo alfombra de poliuretano 6.35 mm, 1 m²; 5 % de recortes (rollo de 1.8 m, se engrapa/pega a tope)
E06.06.0133 | 3 | insumo | TIRA-PUAS |  | Tira de púas para alfombra 7/8 in × 1.22 m con clavo para concreto integrado | m | 0.9 | 0.05 | 0.945 | 13.25 | 12.52 | Perímetro/área de locales habitacionales: recámara 3.5×4.0 m = 1.07 m/m², estancia 5×6 m = 0.73 m/m² ⇒ 0.90 m/m²; sin tira en vanos de puerta
E06.06.0133 | 4 | insumo | CINTA-UNION-ALF |  | Cinta termoadhesiva (hot-melt) para unión de alfombra, rollo 20 m | m | 0.3 | 0.05 | 0.315 | 24.8 | 7.81 | Uniones a cada ancho de rollo 3.66-4.00 m (0.27 m/m²) más uniones transversales ≈0.30 m/m²
E06.06.0134 | 1 | insumo | ALF-NOB-MONTCLAIR |  | Alfombra Nobilis Montclair, Polipropileno Berber (rollo; equivalente de gama 2026) | m2 | 1 | 0.12 | 1.12 | 144.5 | 161.84 | 1 m² de alfombra; 12 %: ancho de rollo 3.66-4.00 m; recortes en recámaras de 3-4 m de lado
E06.06.0134 | 2 | insumo | BAJOALF-PU6 |  | Bajo alfombra de espuma de poliuretano (Polipad) 6.35 mm, rollo 110 m² | m2 | 1 | 0.05 | 1.05 | 18.8 | 19.74 | Bajo alfombra de poliuretano 6.35 mm, 1 m²; 5 % de recortes (rollo de 1.8 m, se engrapa/pega a tope)
E06.06.0134 | 3 | insumo | TIRA-PUAS |  | Tira de púas para alfombra 7/8 in × 1.22 m con clavo para concreto integrado | m | 0.9 | 0.05 | 0.945 | 13.25 | 12.52 | Perímetro/área de locales habitacionales: recámara 3.5×4.0 m = 1.07 m/m², estancia 5×6 m = 0.73 m/m² ⇒ 0.90 m/m²; sin tira en vanos de puerta
E06.06.0134 | 4 | insumo | CINTA-UNION-ALF |  | Cinta termoadhesiva (hot-melt) para unión de alfombra, rollo 20 m | m | 0.3 | 0.05 | 0.315 | 24.8 | 7.81 | Uniones a cada ancho de rollo 3.66-4.00 m (0.27 m/m²) más uniones transversales ≈0.30 m/m²
E06.06.0135 | 1 | insumo | ALF-NOB-MYSTIQUE |  | Alfombra Nobilis Mystique, Poliester Rasurado (rollo; equivalente de gama 2026) | m2 | 1 | 0.12 | 1.12 | 287.5 | 322 | 1 m² de alfombra; 12 %: ancho de rollo 3.66-4.00 m; recortes en recámaras de 3-4 m de lado
E06.06.0135 | 2 | insumo | BAJOALF-PU6 |  | Bajo alfombra de espuma de poliuretano (Polipad) 6.35 mm, rollo 110 m² | m2 | 1 | 0.05 | 1.05 | 18.8 | 19.74 | Bajo alfombra de poliuretano 6.35 mm, 1 m²; 5 % de recortes (rollo de 1.8 m, se engrapa/pega a tope)
E06.06.0135 | 3 | insumo | TIRA-PUAS |  | Tira de púas para alfombra 7/8 in × 1.22 m con clavo para concreto integrado | m | 0.9 | 0.05 | 0.945 | 13.25 | 12.52 | Perímetro/área de locales habitacionales: recámara 3.5×4.0 m = 1.07 m/m², estancia 5×6 m = 0.73 m/m² ⇒ 0.90 m/m²; sin tira en vanos de puerta
E06.06.0135 | 4 | insumo | CINTA-UNION-ALF |  | Cinta termoadhesiva (hot-melt) para unión de alfombra, rollo 20 m | m | 0.3 | 0.05 | 0.315 | 24.8 | 7.81 | Uniones a cada ancho de rollo 3.66-4.00 m (0.27 m/m²) más uniones transversales ≈0.30 m/m²
E06.06.0136 | 1 | insumo | ALF-NOB-NATURAL-COLLECTION |  | Alfombra Nobilis Natural Collection, Polipropileno Berber (rollo; equivalente de gama 2026) | m2 | 1 | 0.12 | 1.12 | 167.5 | 187.6 | 1 m² de alfombra; 12 %: ancho de rollo 3.66-4.00 m; recortes en recámaras de 3-4 m de lado
E06.06.0136 | 2 | insumo | BAJOALF-PU6 |  | Bajo alfombra de espuma de poliuretano (Polipad) 6.35 mm, rollo 110 m² | m2 | 1 | 0.05 | 1.05 | 18.8 | 19.74 | Bajo alfombra de poliuretano 6.35 mm, 1 m²; 5 % de recortes (rollo de 1.8 m, se engrapa/pega a tope)
E06.06.0136 | 3 | insumo | TIRA-PUAS |  | Tira de púas para alfombra 7/8 in × 1.22 m con clavo para concreto integrado | m | 0.9 | 0.05 | 0.945 | 13.25 | 12.52 | Perímetro/área de locales habitacionales: recámara 3.5×4.0 m = 1.07 m/m², estancia 5×6 m = 0.73 m/m² ⇒ 0.90 m/m²; sin tira en vanos de puerta
E06.06.0136 | 4 | insumo | CINTA-UNION-ALF |  | Cinta termoadhesiva (hot-melt) para unión de alfombra, rollo 20 m | m | 0.3 | 0.05 | 0.315 | 24.8 | 7.81 | Uniones a cada ancho de rollo 3.66-4.00 m (0.27 m/m²) más uniones transversales ≈0.30 m/m²
E06.06.0137 | 1 | insumo | ALF-NOB-NAUTICA |  | Alfombra Nobilis Nautica, Polipropileno Graphics (rollo; equivalente de gama 2026) | m2 | 1 | 0.15 | 1.15 | 149 | 171.35 | 1 m² de alfombra; 15 %: ancho de rollo (3.66-4.00 m) más casado del dibujo gráfico en las uniones
E06.06.0137 | 2 | insumo | BAJOALF-PU6 |  | Bajo alfombra de espuma de poliuretano (Polipad) 6.35 mm, rollo 110 m² | m2 | 1 | 0.05 | 1.05 | 18.8 | 19.74 | Bajo alfombra de poliuretano 6.35 mm, 1 m²; 5 % de recortes (rollo de 1.8 m, se engrapa/pega a tope)
E06.06.0137 | 3 | insumo | TIRA-PUAS |  | Tira de púas para alfombra 7/8 in × 1.22 m con clavo para concreto integrado | m | 0.9 | 0.05 | 0.945 | 13.25 | 12.52 | Perímetro/área de locales habitacionales: recámara 3.5×4.0 m = 1.07 m/m², estancia 5×6 m = 0.73 m/m² ⇒ 0.90 m/m²; sin tira en vanos de puerta
E06.06.0137 | 4 | insumo | CINTA-UNION-ALF |  | Cinta termoadhesiva (hot-melt) para unión de alfombra, rollo 20 m | m | 0.3 | 0.05 | 0.315 | 24.8 | 7.81 | Uniones a cada ancho de rollo 3.66-4.00 m (0.27 m/m²) más uniones transversales ≈0.30 m/m²
E06.06.0138 | 1 | insumo | ALF-NOB-NEVADA |  | Alfombra Nobilis Nevada, Poliester Razurado (rollo; equivalente de gama 2026) | m2 | 1 | 0.12 | 1.12 | 140 | 156.8 | 1 m² de alfombra; 12 %: ancho de rollo 3.66-4.00 m; recortes en recámaras de 3-4 m de lado
E06.06.0138 | 2 | insumo | BAJOALF-PU6 |  | Bajo alfombra de espuma de poliuretano (Polipad) 6.35 mm, rollo 110 m² | m2 | 1 | 0.05 | 1.05 | 18.8 | 19.74 | Bajo alfombra de poliuretano 6.35 mm, 1 m²; 5 % de recortes (rollo de 1.8 m, se engrapa/pega a tope)
E06.06.0138 | 3 | insumo | TIRA-PUAS |  | Tira de púas para alfombra 7/8 in × 1.22 m con clavo para concreto integrado | m | 0.9 | 0.05 | 0.945 | 13.25 | 12.52 | Perímetro/área de locales habitacionales: recámara 3.5×4.0 m = 1.07 m/m², estancia 5×6 m = 0.73 m/m² ⇒ 0.90 m/m²; sin tira en vanos de puerta
E06.06.0138 | 4 | insumo | CINTA-UNION-ALF |  | Cinta termoadhesiva (hot-melt) para unión de alfombra, rollo 20 m | m | 0.3 | 0.05 | 0.315 | 24.8 | 7.81 | Uniones a cada ancho de rollo 3.66-4.00 m (0.27 m/m²) más uniones transversales ≈0.30 m/m²
E06.06.0139 | 1 | insumo | ALF-NOB-NORTH-STAR |  | Alfombra Nobilis North Star, Polipropileno Graphics (rollo; equivalente de gama 2026) | m2 | 1 | 0.15 | 1.15 | 146 | 167.9 | 1 m² de alfombra; 15 %: ancho de rollo (3.66-4.00 m) más casado del dibujo gráfico en las uniones
E06.06.0139 | 2 | insumo | BAJOALF-PU6 |  | Bajo alfombra de espuma de poliuretano (Polipad) 6.35 mm, rollo 110 m² | m2 | 1 | 0.05 | 1.05 | 18.8 | 19.74 | Bajo alfombra de poliuretano 6.35 mm, 1 m²; 5 % de recortes (rollo de 1.8 m, se engrapa/pega a tope)
E06.06.0139 | 3 | insumo | TIRA-PUAS |  | Tira de púas para alfombra 7/8 in × 1.22 m con clavo para concreto integrado | m | 0.9 | 0.05 | 0.945 | 13.25 | 12.52 | Perímetro/área de locales habitacionales: recámara 3.5×4.0 m = 1.07 m/m², estancia 5×6 m = 0.73 m/m² ⇒ 0.90 m/m²; sin tira en vanos de puerta
E06.06.0139 | 4 | insumo | CINTA-UNION-ALF |  | Cinta termoadhesiva (hot-melt) para unión de alfombra, rollo 20 m | m | 0.3 | 0.05 | 0.315 | 24.8 | 7.81 | Uniones a cada ancho de rollo 3.66-4.00 m (0.27 m/m²) más uniones transversales ≈0.30 m/m²
E06.06.0140 | 1 | insumo | ALF-NOB-QUEST |  | Alfombra Nobilis Quest, Polipropileno Graphics (rollo; equivalente de gama 2026) | m2 | 1 | 0.15 | 1.15 | 127.5 | 146.63 | 1 m² de alfombra; 15 %: ancho de rollo (3.66-4.00 m) más casado del dibujo gráfico en las uniones
E06.06.0140 | 2 | insumo | BAJOALF-PU6 |  | Bajo alfombra de espuma de poliuretano (Polipad) 6.35 mm, rollo 110 m² | m2 | 1 | 0.05 | 1.05 | 18.8 | 19.74 | Bajo alfombra de poliuretano 6.35 mm, 1 m²; 5 % de recortes (rollo de 1.8 m, se engrapa/pega a tope)
E06.06.0140 | 3 | insumo | TIRA-PUAS |  | Tira de púas para alfombra 7/8 in × 1.22 m con clavo para concreto integrado | m | 0.9 | 0.05 | 0.945 | 13.25 | 12.52 | Perímetro/área de locales habitacionales: recámara 3.5×4.0 m = 1.07 m/m², estancia 5×6 m = 0.73 m/m² ⇒ 0.90 m/m²; sin tira en vanos de puerta
E06.06.0140 | 4 | insumo | CINTA-UNION-ALF |  | Cinta termoadhesiva (hot-melt) para unión de alfombra, rollo 20 m | m | 0.3 | 0.05 | 0.315 | 24.8 | 7.81 | Uniones a cada ancho de rollo 3.66-4.00 m (0.27 m/m²) más uniones transversales ≈0.30 m/m²
E06.06.0141 | 1 | insumo | ALF-NOB-WEMBLY-II |  | Alfombra Nobilis Wembly II, Polipropileno Dibujo Varitronics (rollo; equivalente de gama 2026) | m2 | 1 | 0.15 | 1.15 | 172.5 | 198.37 | 1 m² de alfombra; 15 %: ancho de rollo (3.66-4.00 m) más casado del dibujo gráfico en las uniones
E06.06.0141 | 2 | insumo | BAJOALF-PU6 |  | Bajo alfombra de espuma de poliuretano (Polipad) 6.35 mm, rollo 110 m² | m2 | 1 | 0.05 | 1.05 | 18.8 | 19.74 | Bajo alfombra de poliuretano 6.35 mm, 1 m²; 5 % de recortes (rollo de 1.8 m, se engrapa/pega a tope)
E06.06.0141 | 3 | insumo | TIRA-PUAS |  | Tira de púas para alfombra 7/8 in × 1.22 m con clavo para concreto integrado | m | 0.9 | 0.05 | 0.945 | 13.25 | 12.52 | Perímetro/área de locales habitacionales: recámara 3.5×4.0 m = 1.07 m/m², estancia 5×6 m = 0.73 m/m² ⇒ 0.90 m/m²; sin tira en vanos de puerta
E06.06.0141 | 4 | insumo | CINTA-UNION-ALF |  | Cinta termoadhesiva (hot-melt) para unión de alfombra, rollo 20 m | m | 0.3 | 0.05 | 0.315 | 24.8 | 7.81 | Uniones a cada ancho de rollo 3.66-4.00 m (0.27 m/m²) más uniones transversales ≈0.30 m/m²
E06.06.0142 | 1 | insumo | ALF-NOB-WINDSTAR |  | Alfombra Nobilis Windstar, Poliester Rasurado (rollo; equivalente de gama 2026) | m2 | 1 | 0.12 | 1.12 | 175.5 | 196.56 | 1 m² de alfombra; 12 %: ancho de rollo 3.66-4.00 m; recortes en recámaras de 3-4 m de lado
E06.06.0142 | 2 | insumo | BAJOALF-PU6 |  | Bajo alfombra de espuma de poliuretano (Polipad) 6.35 mm, rollo 110 m² | m2 | 1 | 0.05 | 1.05 | 18.8 | 19.74 | Bajo alfombra de poliuretano 6.35 mm, 1 m²; 5 % de recortes (rollo de 1.8 m, se engrapa/pega a tope)
E06.06.0142 | 3 | insumo | TIRA-PUAS |  | Tira de púas para alfombra 7/8 in × 1.22 m con clavo para concreto integrado | m | 0.9 | 0.05 | 0.945 | 13.25 | 12.52 | Perímetro/área de locales habitacionales: recámara 3.5×4.0 m = 1.07 m/m², estancia 5×6 m = 0.73 m/m² ⇒ 0.90 m/m²; sin tira en vanos de puerta
E06.06.0142 | 4 | insumo | CINTA-UNION-ALF |  | Cinta termoadhesiva (hot-melt) para unión de alfombra, rollo 20 m | m | 0.3 | 0.05 | 0.315 | 24.8 | 7.81 | Uniones a cada ancho de rollo 3.66-4.00 m (0.27 m/m²) más uniones transversales ≈0.30 m/m²
E07.01.0001 | 1 | insumo | ANG-ACERO |  | Ángulo de acero A-36 lados iguales (1 1/4 a 3 in x 1/4 in) | kg | 5.95 | 0.08 | 6.426 | 25 | 160.65 | Marco 2.4 m + contramarco 2.6 m de ángulo 1x1/8 (1.19 kg/m)
E07.01.0001 | 2 | insumo | MALLA-CRIBA-C10 |  | Malla criba ornamental cal. 10, abertura 1x1 in (≈5 kg/m²) | m2 | 0.36 | 0.1 | 0.396 | 230 | 91.08 | 0.60 x 0.60 m de malla criba; 10 % por cortes
E07.01.0001 | 3 | insumo | ELECTRODO-6013 |  | Electrodo revestido E6013 1/8 in (caja 20 kg) | kg | 0.119 | 0.1 | 0.1309 | 57 | 7.46 | Soldadura ≈0.02 kg de electrodo por kg de herrería ligera (5.9 kg)
E07.01.0001 | 4 | insumo | DISCO-CORTE |  | Disco abrasivo de corte/desbaste 4 1/2 in para metal | pza | 0.24 | 0 | 0.24 | 30 | 7.2 | Discos de corte y desbaste: 1 por cada 25 kg
E07.01.0001 | 5 | insumo | PRIMARIO-ANTIC |  | Primario anticorrosivo alquidálico tipo Comex 100 (cubeta 19 L) | l | 0.1075 | 0.1 | 0.11825 | 190 | 22.47 | Primario anticorrosivo 1 mano a 8 m²/L sobre 0.86 m² (área de perfiles y lámina, ambas caras)
E07.01.0001 | 6 | insumo | VELMAR |  | Esmalte alquidálico Comex Velmar (cubeta 19 L) | l | 0.19111 | 0.05 | 0.20067 | 158 | 31.71 | Esmalte 2 manos a 9 m²/L (brocha, superficies con aristas) sobre 0.86 m²
E07.01.0001 | 7 | insumo | THINNER |  | Thinner estándar | l | 0.086 | 0 | 0.086 | 50 | 4.3 | Dilución y limpieza 0.10 L/m²
E07.01.0001 | 8 | insumo | BISAGRA-TUB-58 |  | Bisagra tubular soldable 5/8 in (macho y hembra) | pza | 2 | 0 | 2 | 10.3 | 20.6 | 2 bisagras tubulares
E07.01.0001 | 9 | insumo | PASADOR-PORTACAND |  | Pasador porta candado de acero 4-6 in para soldar | pza | 1 | 0 | 1 | 60 | 60 | Pasador porta candado
E07.01.0002 | 1 | insumo | ANG-ACERO |  | Ángulo de acero A-36 lados iguales (1 1/4 a 3 in x 1/4 in) | kg | 8.04 | 0.08 | 8.6832 | 25 | 217.08 | Marco de hoja ángulo 1x1/8 3.0 m (1.19 kg/m) + contramarco ángulo 1 1/4x1/8 3.0 m (1.49 kg/m)
E07.01.0002 | 2 | insumo | LAM-NEGRA-C20 |  | Lámina negra rolada en frío cal. 20 (0.91 mm, ≈7.2 kg/m²), hoja 4x8 o 4x10 ft | m2 | 0.5 | 0.1 | 0.55 | 215 | 118.25 | Tablero 0.50 x 1.00 m de lámina cal. 20
E07.01.0002 | 3 | insumo | ELECTRODO-6013 |  | Electrodo revestido E6013 1/8 in (caja 20 kg) | kg | 0.233 | 0.1 | 0.2563 | 57 | 14.61 | Soldadura ≈0.02 kg de electrodo por kg de herrería ligera (11.6 kg)
E07.01.0002 | 4 | insumo | DISCO-CORTE |  | Disco abrasivo de corte/desbaste 4 1/2 in para metal | pza | 0.47 | 0 | 0.47 | 30 | 14.1 | Discos de corte y desbaste: 1 por cada 25 kg
E07.01.0002 | 5 | insumo | PRIMARIO-ANTIC |  | Primario anticorrosivo alquidálico tipo Comex 100 (cubeta 19 L) | l | 0.2 | 0.1 | 0.22 | 190 | 41.8 | Primario anticorrosivo 1 mano a 8 m²/L sobre 1.60 m² (área de perfiles y lámina, ambas caras)
E07.01.0002 | 6 | insumo | VELMAR |  | Esmalte alquidálico Comex Velmar (cubeta 19 L) | l | 0.35556 | 0.05 | 0.37333 | 158 | 58.99 | Esmalte 2 manos a 9 m²/L (brocha, superficies con aristas) sobre 1.60 m²
E07.01.0002 | 7 | insumo | THINNER |  | Thinner estándar | l | 0.16 | 0 | 0.16 | 50 | 8 | Dilución y limpieza 0.10 L/m²
E07.01.0002 | 8 | insumo | BISAGRA-TUB-58 |  | Bisagra tubular soldable 5/8 in (macho y hembra) | pza | 2 | 0 | 2 | 10.3 | 20.6 | 2 bisagras tubulares
E07.01.0002 | 9 | insumo | PASADOR-PORTACAND |  | Pasador porta candado de acero 4-6 in para soldar | pza | 1 | 0 | 1 | 60 | 60 | Portacandado
E07.01.0002 | 10 | basico | MOR-1:4 |  | Mortero cemento-arena 1:4 | m3 | 0.003 | 0.05 | 0.00315 |  | 6.32 | Mortero para empotrar anclas o contramarco
E07.01.0002 | 10 | componente | CEM-GRIS | MOR-1:4 | Cemento gris CPC 30R (bulto 50 kg) | ton | 0.33 | 0 | 0.00104 | 4482.76 | 4.66
E07.01.0002 | 10 | componente | ARENA | MOR-1:4 | Arena de río puesta en obra | m3 | 1.08 | 0 | 0.003402 | 474.14 | 1.61
E07.01.0002 | 10 | componente | AGUA | MOR-1:4 | Agua para construcción | m3 | 0.27 | 0 | 0.000851 | 60 | 0.05
E07.01.0003 | 1 | insumo | TUBULAR-C18 |  | Perfil tubular de herrería Prolamsa cal. 18 (P-150, M-225, M-300, 106, 120, 121, 127, 144, 154) | kg | 23.49 | 0.08 | 25.3692 | 33 | 837.18 | Marco tubular P-150 cal. 18 8.52 m × 1.5 kg/m (perímetro + intermedios) + contramarco M-225 cal. 18 5.10 m × 2.1 kg/m
E07.01.0003 | 2 | insumo | LAM-NEGRA-C20 |  | Lámina negra rolada en frío cal. 20 (0.91 mm, ≈7.2 kg/m²), hoja 4x8 o 4x10 ft | m2 | 0.945 | 0.08 | 1.0206 | 215 | 219.43 | Tablero de lámina 140 cal. 20 de 0.90 x 1.05 m (una cara); cal. 20 negra como equivalente
E07.01.0003 | 3 | insumo | ELECTRODO-6013 |  | Electrodo revestido E6013 1/8 in (caja 20 kg) | kg | 0.606 | 0.1 | 0.6666 | 57 | 38 | Soldadura ≈0.02 kg de electrodo por kg de herrería ligera (30.3 kg)
E07.01.0003 | 4 | insumo | DISCO-CORTE |  | Disco abrasivo de corte/desbaste 4 1/2 in para metal | pza | 1.21 | 0 | 1.21 | 30 | 36.3 | Discos de corte y desbaste: 1 por cada 25 kg
E07.01.0003 | 5 | insumo | PRIMARIO-ANTIC |  | Primario anticorrosivo alquidálico tipo Comex 100 (cubeta 19 L) | l | 0.5475 | 0.1 | 0.60225 | 190 | 114.43 | Primario anticorrosivo 1 mano a 8 m²/L sobre 4.38 m² (área de perfiles y lámina, ambas caras)
E07.01.0003 | 6 | insumo | VELMAR |  | Esmalte alquidálico Comex Velmar (cubeta 19 L) | l | 0.97333 | 0.05 | 1.022 | 158 | 161.48 | Esmalte 2 manos a 9 m²/L (brocha, superficies con aristas) sobre 4.38 m²
E07.01.0003 | 7 | insumo | THINNER |  | Thinner estándar | l | 0.438 | 0 | 0.438 | 50 | 21.9 | Dilución y limpieza 0.10 L/m²
E07.01.0003 | 8 | insumo | BISAGRA-TUB-58 |  | Bisagra tubular soldable 5/8 in (macho y hembra) | pza | 3 | 0 | 3 | 10.3 | 30.9 | 3 bisagras tubulares 5/8
E07.01.0003 | 9 | insumo | CERR-SOBREPONER |  | Cerradura de sobreponer para portón (tipo Phillips 715 o similar) | pza | 1 | 0 | 1 | 480 | 480 | Cerradura de sobreponer
E07.01.0003 | 10 | insumo | REDONDO-A36 |  | Redondo liso de acero A-36 (1/2 a 1 in) para anclas | kg | 1 | 0 | 1 | 25 | 25 | Anclas de redondo 3/8 para contramarco (≈1 kg)
E07.01.0003 | 11 | basico | MOR-1:4 |  | Mortero cemento-arena 1:4 | m3 | 0.01 | 0.05 | 0.0105 |  | 21.08 | Mortero para empotrar anclas o contramarco
E07.01.0003 | 11 | componente | CEM-GRIS | MOR-1:4 | Cemento gris CPC 30R (bulto 50 kg) | ton | 0.33 | 0 | 0.003465 | 4482.76 | 15.53
E07.01.0003 | 11 | componente | ARENA | MOR-1:4 | Arena de río puesta en obra | m3 | 1.08 | 0 | 0.01134 | 474.14 | 5.38
E07.01.0003 | 11 | componente | AGUA | MOR-1:4 | Agua para construcción | m3 | 0.27 | 0 | 0.002835 | 60 | 0.17
E07.01.0004 | 1 | insumo | TUBULAR-C18 |  | Perfil tubular de herrería Prolamsa cal. 18 (P-150, M-225, M-300, 106, 120, 121, 127, 144, 154) | kg | 22.71 | 0.08 | 24.5268 | 33 | 809.38 | Marco tubular P-150 cal. 18 7.72 m × 1.5 kg/m (perímetro + intermedios) + contramarco M-225 cal. 18 5.30 m × 2.1 kg/m
E07.01.0004 | 2 | insumo | LAM-NEGRA-C20 |  | Lámina negra rolada en frío cal. 20 (0.91 mm, ≈7.2 kg/m²), hoja 4x8 o 4x10 ft | m2 | 1.98 | 0.08 | 2.1384 | 215 | 459.76 | Tablero de lámina 140 cal. 20 de 0.90 x 2.20 m (una cara); cal. 20 negra como equivalente
E07.01.0004 | 3 | insumo | ELECTRODO-6013 |  | Electrodo revestido E6013 1/8 in (caja 20 kg) | kg | 0.739 | 0.1 | 0.8129 | 57 | 46.34 | Soldadura ≈0.02 kg de electrodo por kg de herrería ligera (37.0 kg)
E07.01.0004 | 4 | insumo | DISCO-CORTE |  | Disco abrasivo de corte/desbaste 4 1/2 in para metal | pza | 1.48 | 0 | 1.48 | 30 | 44.4 | Discos de corte y desbaste: 1 por cada 25 kg
E07.01.0004 | 5 | insumo | PRIMARIO-ANTIC |  | Primario anticorrosivo alquidálico tipo Comex 100 (cubeta 19 L) | l | 0.795 | 0.1 | 0.8745 | 190 | 166.16 | Primario anticorrosivo 1 mano a 8 m²/L sobre 6.36 m² (área de perfiles y lámina, ambas caras)
E07.01.0004 | 6 | insumo | VELMAR |  | Esmalte alquidálico Comex Velmar (cubeta 19 L) | l | 1.4133 | 0.05 | 1.484 | 158 | 234.47 | Esmalte 2 manos a 9 m²/L (brocha, superficies con aristas) sobre 6.36 m²
E07.01.0004 | 7 | insumo | THINNER |  | Thinner estándar | l | 0.636 | 0 | 0.636 | 50 | 31.8 | Dilución y limpieza 0.10 L/m²
E07.01.0004 | 8 | insumo | BISAGRA-TUB-58 |  | Bisagra tubular soldable 5/8 in (macho y hembra) | pza | 3 | 0 | 3 | 10.3 | 30.9 | 3 bisagras tubulares 5/8
E07.01.0004 | 9 | insumo | CERR-SOBREPONER |  | Cerradura de sobreponer para portón (tipo Phillips 715 o similar) | pza | 1 | 0 | 1 | 480 | 480 | Cerradura de sobreponer
E07.01.0004 | 10 | insumo | REDONDO-A36 |  | Redondo liso de acero A-36 (1/2 a 1 in) para anclas | kg | 1 | 0 | 1 | 25 | 25 | Anclas de redondo 3/8 para contramarco (≈1 kg)
E07.01.0004 | 11 | basico | MOR-1:4 |  | Mortero cemento-arena 1:4 | m3 | 0.01 | 0.05 | 0.0105 |  | 21.08 | Mortero para empotrar anclas o contramarco
E07.01.0004 | 11 | componente | CEM-GRIS | MOR-1:4 | Cemento gris CPC 30R (bulto 50 kg) | ton | 0.33 | 0 | 0.003465 | 4482.76 | 15.53
E07.01.0004 | 11 | componente | ARENA | MOR-1:4 | Arena de río puesta en obra | m3 | 1.08 | 0 | 0.01134 | 474.14 | 5.38
E07.01.0004 | 11 | componente | AGUA | MOR-1:4 | Agua para construcción | m3 | 0.27 | 0 | 0.002835 | 60 | 0.17
E07.01.0005 | 1 | insumo | TUBULAR-C18 |  | Perfil tubular de herrería Prolamsa cal. 18 (P-150, M-225, M-300, 106, 120, 121, 127, 144, 154) | kg | 23.52 | 0.08 | 25.4016 | 33 | 838.25 | Marco tubular P-150 cal. 18 8.12 m × 1.5 kg/m (perímetro + intermedios) + contramarco M-225 cal. 18 5.40 m × 2.1 kg/m
E07.01.0005 | 2 | insumo | LAM-NEGRA-C20 |  | Lámina negra rolada en frío cal. 20 (0.91 mm, ≈7.2 kg/m²), hoja 4x8 o 4x10 ft | m2 | 2.2 | 0.08 | 2.376 | 215 | 510.84 | Tablero de lámina 140 cal. 20 de 1.00 x 2.20 m (una cara); cal. 20 negra como equivalente
E07.01.0005 | 3 | insumo | ELECTRODO-6013 |  | Electrodo revestido E6013 1/8 in (caja 20 kg) | kg | 0.787 | 0.1 | 0.8657 | 57 | 49.34 | Soldadura ≈0.02 kg de electrodo por kg de herrería ligera (39.4 kg)
E07.01.0005 | 4 | insumo | DISCO-CORTE |  | Disco abrasivo de corte/desbaste 4 1/2 in para metal | pza | 1.57 | 0 | 1.57 | 30 | 47.1 | Discos de corte y desbaste: 1 por cada 25 kg
E07.01.0005 | 5 | insumo | PRIMARIO-ANTIC |  | Primario anticorrosivo alquidálico tipo Comex 100 (cubeta 19 L) | l | 0.86125 | 0.1 | 0.94737 | 190 | 180 | Primario anticorrosivo 1 mano a 8 m²/L sobre 6.89 m² (área de perfiles y lámina, ambas caras)
E07.01.0005 | 6 | insumo | VELMAR |  | Esmalte alquidálico Comex Velmar (cubeta 19 L) | l | 1.5311 | 0.05 | 1.6077 | 158 | 254.01 | Esmalte 2 manos a 9 m²/L (brocha, superficies con aristas) sobre 6.89 m²
E07.01.0005 | 7 | insumo | THINNER |  | Thinner estándar | l | 0.689 | 0 | 0.689 | 50 | 34.45 | Dilución y limpieza 0.10 L/m²
E07.01.0005 | 8 | insumo | BISAGRA-TUB-58 |  | Bisagra tubular soldable 5/8 in (macho y hembra) | pza | 3 | 0 | 3 | 10.3 | 30.9 | 3 bisagras tubulares 5/8
E07.01.0005 | 9 | insumo | CERR-SOBREPONER |  | Cerradura de sobreponer para portón (tipo Phillips 715 o similar) | pza | 1 | 0 | 1 | 480 | 480 | Cerradura de sobreponer
E07.01.0005 | 10 | insumo | REDONDO-A36 |  | Redondo liso de acero A-36 (1/2 a 1 in) para anclas | kg | 1 | 0 | 1 | 25 | 25 | Anclas de redondo 3/8 para contramarco (≈1 kg)
E07.01.0005 | 11 | basico | MOR-1:4 |  | Mortero cemento-arena 1:4 | m3 | 0.01 | 0.05 | 0.0105 |  | 21.08 | Mortero para empotrar anclas o contramarco
E07.01.0005 | 11 | componente | CEM-GRIS | MOR-1:4 | Cemento gris CPC 30R (bulto 50 kg) | ton | 0.33 | 0 | 0.003465 | 4482.76 | 15.53
E07.01.0005 | 11 | componente | ARENA | MOR-1:4 | Arena de río puesta en obra | m3 | 1.08 | 0 | 0.01134 | 474.14 | 5.38
E07.01.0005 | 11 | componente | AGUA | MOR-1:4 | Agua para construcción | m3 | 0.27 | 0 | 0.002835 | 60 | 0.17
E07.01.0006 | 1 | insumo | PTR-ACERO |  | Perfil tubular PTR A-500 (3x3 in cal. 4 mm y similares) | kg | 15.9576 | 0.08 | 17.2342 | 27 | 465.32 | Marco PTR 1 1/2 x 1 1/2 de 1.89 mm 7.32 m × 2.18 kg/m (hojas e intermedios)
E07.01.0006 | 2 | insumo | TUBULAR-C18 |  | Perfil tubular de herrería Prolamsa cal. 18 (P-150, M-225, M-300, 106, 120, 121, 127, 144, 154) | kg | 15.39 | 0.08 | 16.6212 | 33 | 548.5 | Contramarco tubular M-300 cal. 18 5.70 m × 2.7 kg/m
E07.01.0006 | 3 | insumo | LAM-NEGRA-C18 |  | Lámina negra rolada en frío cal. 18 (1.21 mm, ≈9.5 kg/m²) | m2 | 2.2425 | 0.1 | 2.4668 | 286 | 705.49 | Rejilla louver: 1.79 m² de vano × 1.25 m² de lámina cal. 18 por m² (tablillas de 8 cm de desarrollo a cada 6.5 cm)
E07.01.0006 | 4 | insumo | ELECTRODO-6013 |  | Electrodo revestido E6013 1/8 in (caja 20 kg) | kg | 1.053 | 0.1 | 1.1583 | 57 | 66.02 | Soldadura ≈0.02 kg de electrodo por kg de herrería ligera (52.7 kg)
E07.01.0006 | 5 | insumo | DISCO-CORTE |  | Disco abrasivo de corte/desbaste 4 1/2 in para metal | pza | 2.11 | 0 | 2.11 | 30 | 63.3 | Discos de corte y desbaste: 1 por cada 25 kg
E07.01.0006 | 6 | insumo | PRIMARIO-ANTIC |  | Primario anticorrosivo alquidálico tipo Comex 100 (cubeta 19 L) | l | 0.8975 | 0.1 | 0.98725 | 190 | 187.58 | Primario anticorrosivo 1 mano a 8 m²/L sobre 7.18 m² (área de perfiles y lámina, ambas caras)
E07.01.0006 | 7 | insumo | VELMAR |  | Esmalte alquidálico Comex Velmar (cubeta 19 L) | l | 1.5956 | 0.05 | 1.6753 | 158 | 264.7 | Esmalte 2 manos a 9 m²/L (brocha, superficies con aristas) sobre 7.18 m²
E07.01.0006 | 8 | insumo | THINNER |  | Thinner estándar | l | 0.718 | 0 | 0.718 | 50 | 35.9 | Dilución y limpieza 0.10 L/m²
E07.01.0006 | 9 | insumo | BISAGRA-TUB-58 |  | Bisagra tubular soldable 5/8 in (macho y hembra) | pza | 3 | 0 | 3 | 10.3 | 30.9 | 3 bisagras tubulares
E07.01.0006 | 10 | insumo | CERR-BARRA |  | Cerradura de seguridad de barra para herrería (cerrojo de barra con cilindro, tipo Lock/Phillips) | pza | 1 | 0 | 1 | 560 | 560 | Cerradura de seguridad de barra
E07.01.0006 | 11 | insumo | REDONDO-A36 |  | Redondo liso de acero A-36 (1/2 a 1 in) para anclas | kg | 1.2 | 0 | 1.2 | 25 | 30 | Anclas de redondo 3/8 para contramarco
E07.01.0006 | 12 | basico | MOR-1:4 |  | Mortero cemento-arena 1:4 | m3 | 0.012 | 0.05 | 0.0126 |  | 25.29 | Mortero para empotrar anclas o contramarco
E07.01.0006 | 12 | componente | CEM-GRIS | MOR-1:4 | Cemento gris CPC 30R (bulto 50 kg) | ton | 0.33 | 0 | 0.004158 | 4482.76 | 18.64
E07.01.0006 | 12 | componente | ARENA | MOR-1:4 | Arena de río puesta en obra | m3 | 1.08 | 0 | 0.013608 | 474.14 | 6.45
E07.01.0006 | 12 | componente | AGUA | MOR-1:4 | Agua para construcción | m3 | 0.27 | 0 | 0.003402 | 60 | 0.2
E07.01.0007 | 1 | insumo | ANG-ACERO |  | Ángulo de acero A-36 lados iguales (1 1/4 a 3 in x 1/4 in) | kg | 50.958 | 0.08 | 55.0346 | 25 | 1375.87 | ángulo 1 1/4 x 1/8 (1.49 kg/m): perímetro de 2 hojas 14.8 m + 3 largueros 9.0 m + marco y contramarco de puerta peatonal 10.4 m = 34.2 m
E07.01.0007 | 2 | insumo | LAM-NEGRA-C20 |  | Lámina negra rolada en frío cal. 20 (0.91 mm, ≈7.2 kg/m²), hoja 4x8 o 4x10 ft | m2 | 6.6 | 0.08 | 7.128 | 215 | 1532.52 | Tablero cal. 20 de 3.00 x 2.20 m, una cara
E07.01.0007 | 3 | insumo | ELECTRODO-6013 |  | Electrodo revestido E6013 1/8 in (caja 20 kg) | kg | 1.97 | 0.1 | 2.167 | 57 | 123.52 | Soldadura ≈0.02 kg de electrodo por kg de herrería ligera (98.5 kg)
E07.01.0007 | 4 | insumo | DISCO-CORTE |  | Disco abrasivo de corte/desbaste 4 1/2 in para metal | pza | 3.94 | 0 | 3.94 | 30 | 118.2 | Discos de corte y desbaste: 1 por cada 25 kg
E07.01.0007 | 5 | insumo | PRIMARIO-ANTIC |  | Primario anticorrosivo alquidálico tipo Comex 100 (cubeta 19 L) | l | 2.2062 | 0.1 | 2.4269 | 190 | 461.11 | Primario anticorrosivo 1 mano a 8 m²/L sobre 17.65 m² (área de perfiles y lámina, ambas caras)
E07.01.0007 | 6 | insumo | VELMAR |  | Esmalte alquidálico Comex Velmar (cubeta 19 L) | l | 3.9222 | 0.05 | 4.1183 | 158 | 650.7 | Esmalte 2 manos a 9 m²/L (brocha, superficies con aristas) sobre 17.65 m²
E07.01.0007 | 7 | insumo | THINNER |  | Thinner estándar | l | 1.765 | 0 | 1.765 | 50 | 88.25 | Dilución y limpieza 0.10 L/m²
E07.01.0007 | 8 | insumo | BISAGRA-TUB-1 |  | Bisagra tubular soldable 1 in con grasera para portón | pza | 6 | 0 | 6 | 35 | 210 | 3 bisagras tubulares 1 in por hoja
E07.01.0007 | 9 | insumo | BISAGRA-TUB-58 |  | Bisagra tubular soldable 5/8 in (macho y hembra) | pza | 3 | 0 | 3 | 10.3 | 30.9 | 3 bisagras 5/8 de la puerta peatonal
E07.01.0007 | 10 | insumo | BIBEL-TEJUELO |  | Juego de bibel (bisagra de pivote tubular) y tejuelo de acero para portón | jgo | 2 | 0 | 2 | 150 | 300 | Bibel y tejuelo en cada hoja
E07.01.0007 | 11 | insumo | CERR-SOBREPONER |  | Cerradura de sobreponer para portón (tipo Phillips 715 o similar) | pza | 1 | 0 | 1 | 480 | 480 | Cerradura de sobreponer de la puerta peatonal
E07.01.0007 | 12 | insumo | PASADOR-PORTACAND |  | Pasador porta candado de acero 4-6 in para soldar | pza | 1 | 0 | 1 | 60 | 60 | Pasador porta candado
E07.01.0007 | 13 | insumo | PASADOR-MAROMA |  | Pasador de maroma de acero para piso/cabezal de portón | pza | 2 | 0 | 2 | 95 | 190 | Dos pasadores de maroma
E07.01.0007 | 14 | insumo | REDONDO-A36 |  | Redondo liso de acero A-36 (1/2 a 1 in) para anclas | kg | 2 | 0 | 2 | 25 | 50 | Anclas de redondo para fijar bibeles y topes
E07.01.0007 | 15 | basico | MOR-1:4 |  | Mortero cemento-arena 1:4 | m3 | 0.02 | 0.05 | 0.021 |  | 42.16 | Mortero para empotrar anclas o contramarco
E07.01.0007 | 15 | componente | CEM-GRIS | MOR-1:4 | Cemento gris CPC 30R (bulto 50 kg) | ton | 0.33 | 0 | 0.00693 | 4482.76 | 31.07
E07.01.0007 | 15 | componente | ARENA | MOR-1:4 | Arena de río puesta en obra | m3 | 1.08 | 0 | 0.02268 | 474.14 | 10.75
E07.01.0007 | 15 | componente | AGUA | MOR-1:4 | Agua para construcción | m3 | 0.27 | 0 | 0.00567 | 60 | 0.34
E07.01.0008 | 1 | insumo | ANG-ACERO |  | Ángulo de acero A-36 lados iguales (1 1/4 a 3 in x 1/4 in) | kg | 54.683 | 0.08 | 59.0576 | 25 | 1476.44 | ángulo 1 1/4 x 1/8 (1.49 kg/m): perímetro de 2 hojas 15.8 m + 3 largueros 10.5 m + marco y contramarco de puerta peatonal 10.4 m = 36.7 m
E07.01.0008 | 2 | insumo | LAM-NEGRA-C20 |  | Lámina negra rolada en frío cal. 20 (0.91 mm, ≈7.2 kg/m²), hoja 4x8 o 4x10 ft | m2 | 7.7 | 0.08 | 8.316 | 215 | 1787.94 | Tablero cal. 20 de 3.50 x 2.20 m, una cara
E07.01.0008 | 3 | insumo | ELECTRODO-6013 |  | Electrodo revestido E6013 1/8 in (caja 20 kg) | kg | 2.202 | 0.1 | 2.4222 | 57 | 138.07 | Soldadura ≈0.02 kg de electrodo por kg de herrería ligera (110.1 kg)
E07.01.0008 | 4 | insumo | DISCO-CORTE |  | Disco abrasivo de corte/desbaste 4 1/2 in para metal | pza | 4.4 | 0 | 4.4 | 30 | 132 | Discos de corte y desbaste: 1 por cada 25 kg
E07.01.0008 | 5 | insumo | PRIMARIO-ANTIC |  | Primario anticorrosivo alquidálico tipo Comex 100 (cubeta 19 L) | l | 2.5213 | 0.1 | 2.7734 | 190 | 526.94 | Primario anticorrosivo 1 mano a 8 m²/L sobre 20.17 m² (área de perfiles y lámina, ambas caras)
E07.01.0008 | 6 | insumo | VELMAR |  | Esmalte alquidálico Comex Velmar (cubeta 19 L) | l | 4.4822 | 0.05 | 4.7063 | 158 | 743.6 | Esmalte 2 manos a 9 m²/L (brocha, superficies con aristas) sobre 20.17 m²
E07.01.0008 | 7 | insumo | THINNER |  | Thinner estándar | l | 2.017 | 0 | 2.017 | 50 | 100.85 | Dilución y limpieza 0.10 L/m²
E07.01.0008 | 8 | insumo | BISAGRA-TUB-1 |  | Bisagra tubular soldable 1 in con grasera para portón | pza | 6 | 0 | 6 | 35 | 210 | 3 bisagras tubulares 1 in por hoja
E07.01.0008 | 9 | insumo | BISAGRA-TUB-58 |  | Bisagra tubular soldable 5/8 in (macho y hembra) | pza | 3 | 0 | 3 | 10.3 | 30.9 | 3 bisagras 5/8 de la puerta peatonal
E07.01.0008 | 10 | insumo | BIBEL-TEJUELO |  | Juego de bibel (bisagra de pivote tubular) y tejuelo de acero para portón | jgo | 2 | 0 | 2 | 150 | 300 | Bibel y tejuelo en cada hoja
E07.01.0008 | 11 | insumo | CERR-SOBREPONER |  | Cerradura de sobreponer para portón (tipo Phillips 715 o similar) | pza | 1 | 0 | 1 | 480 | 480 | Cerradura de sobreponer de la puerta peatonal
E07.01.0008 | 12 | insumo | PASADOR-PORTACAND |  | Pasador porta candado de acero 4-6 in para soldar | pza | 1 | 0 | 1 | 60 | 60 | Pasador porta candado
E07.01.0008 | 13 | insumo | PASADOR-MAROMA |  | Pasador de maroma de acero para piso/cabezal de portón | pza | 2 | 0 | 2 | 95 | 190 | Dos pasadores de maroma
E07.01.0008 | 14 | insumo | REDONDO-A36 |  | Redondo liso de acero A-36 (1/2 a 1 in) para anclas | kg | 2 | 0 | 2 | 25 | 50 | Anclas de redondo para fijar bibeles y topes
E07.01.0008 | 15 | basico | MOR-1:4 |  | Mortero cemento-arena 1:4 | m3 | 0.02 | 0.05 | 0.021 |  | 42.16 | Mortero para empotrar anclas o contramarco
E07.01.0008 | 15 | componente | CEM-GRIS | MOR-1:4 | Cemento gris CPC 30R (bulto 50 kg) | ton | 0.33 | 0 | 0.00693 | 4482.76 | 31.07
E07.01.0008 | 15 | componente | ARENA | MOR-1:4 | Arena de río puesta en obra | m3 | 1.08 | 0 | 0.02268 | 474.14 | 10.75
E07.01.0008 | 15 | componente | AGUA | MOR-1:4 | Agua para construcción | m3 | 0.27 | 0 | 0.00567 | 60 | 0.34
E07.01.0009 | 1 | insumo | ANG-ACERO |  | Ángulo de acero A-36 lados iguales (1 1/4 a 3 in x 1/4 in) | kg | 58.408 | 0.08 | 63.0806 | 25 | 1577.02 | ángulo 1 1/4 x 1/8 (1.49 kg/m): perímetro de 2 hojas 16.8 m + 3 largueros 12.0 m + marco y contramarco de puerta peatonal 10.4 m = 39.2 m
E07.01.0009 | 2 | insumo | LAM-NEGRA-C20 |  | Lámina negra rolada en frío cal. 20 (0.91 mm, ≈7.2 kg/m²), hoja 4x8 o 4x10 ft | m2 | 8.8 | 0.08 | 9.504 | 215 | 2043.36 | Tablero cal. 20 de 4.00 x 2.20 m, una cara
E07.01.0009 | 3 | insumo | ELECTRODO-6013 |  | Electrodo revestido E6013 1/8 in (caja 20 kg) | kg | 2.435 | 0.1 | 2.6785 | 57 | 152.67 | Soldadura ≈0.02 kg de electrodo por kg de herrería ligera (121.8 kg)
E07.01.0009 | 4 | insumo | DISCO-CORTE |  | Disco abrasivo de corte/desbaste 4 1/2 in para metal | pza | 4.87 | 0 | 4.87 | 30 | 146.1 | Discos de corte y desbaste: 1 por cada 25 kg
E07.01.0009 | 5 | insumo | PRIMARIO-ANTIC |  | Primario anticorrosivo alquidálico tipo Comex 100 (cubeta 19 L) | l | 2.8375 | 0.1 | 3.1212 | 190 | 593.04 | Primario anticorrosivo 1 mano a 8 m²/L sobre 22.70 m² (área de perfiles y lámina, ambas caras)
E07.01.0009 | 6 | insumo | VELMAR |  | Esmalte alquidálico Comex Velmar (cubeta 19 L) | l | 5.0444 | 0.05 | 5.2967 | 158 | 836.87 | Esmalte 2 manos a 9 m²/L (brocha, superficies con aristas) sobre 22.70 m²
E07.01.0009 | 7 | insumo | THINNER |  | Thinner estándar | l | 2.27 | 0 | 2.27 | 50 | 113.5 | Dilución y limpieza 0.10 L/m²
E07.01.0009 | 8 | insumo | BISAGRA-TUB-1 |  | Bisagra tubular soldable 1 in con grasera para portón | pza | 6 | 0 | 6 | 35 | 210 | 3 bisagras tubulares 1 in por hoja
E07.01.0009 | 9 | insumo | BISAGRA-TUB-58 |  | Bisagra tubular soldable 5/8 in (macho y hembra) | pza | 3 | 0 | 3 | 10.3 | 30.9 | 3 bisagras 5/8 de la puerta peatonal
E07.01.0009 | 10 | insumo | BIBEL-TEJUELO |  | Juego de bibel (bisagra de pivote tubular) y tejuelo de acero para portón | jgo | 2 | 0 | 2 | 150 | 300 | Bibel y tejuelo en cada hoja
E07.01.0009 | 11 | insumo | CERR-SOBREPONER |  | Cerradura de sobreponer para portón (tipo Phillips 715 o similar) | pza | 1 | 0 | 1 | 480 | 480 | Cerradura de sobreponer de la puerta peatonal
E07.01.0009 | 12 | insumo | PASADOR-PORTACAND |  | Pasador porta candado de acero 4-6 in para soldar | pza | 1 | 0 | 1 | 60 | 60 | Pasador porta candado
E07.01.0009 | 13 | insumo | PASADOR-MAROMA |  | Pasador de maroma de acero para piso/cabezal de portón | pza | 2 | 0 | 2 | 95 | 190 | Dos pasadores de maroma
E07.01.0009 | 14 | insumo | REDONDO-A36 |  | Redondo liso de acero A-36 (1/2 a 1 in) para anclas | kg | 2 | 0 | 2 | 25 | 50 | Anclas de redondo para fijar bibeles y topes
E07.01.0009 | 15 | basico | MOR-1:4 |  | Mortero cemento-arena 1:4 | m3 | 0.02 | 0.05 | 0.021 |  | 42.16 | Mortero para empotrar anclas o contramarco
E07.01.0009 | 15 | componente | CEM-GRIS | MOR-1:4 | Cemento gris CPC 30R (bulto 50 kg) | ton | 0.33 | 0 | 0.00693 | 4482.76 | 31.07
E07.01.0009 | 15 | componente | ARENA | MOR-1:4 | Arena de río puesta en obra | m3 | 1.08 | 0 | 0.02268 | 474.14 | 10.75
E07.01.0009 | 15 | componente | AGUA | MOR-1:4 | Agua para construcción | m3 | 0.27 | 0 | 0.00567 | 60 | 0.34
E07.01.0010 | 1 | insumo | PTR-ACERO |  | Perfil tubular PTR A-500 (3x3 in cal. 4 mm y similares) | kg | 108 | 0.08 | 116.64 | 27 | 3149.28 | PTR 1 1/4 x 1/8 (≈2.70 kg/m): perímetro de 2 hojas 17.6 m + 3 largueros 12.0 m + marco y contramarco de puerta peatonal 10.4 m = 40.0 m
E07.01.0010 | 2 | insumo | LAM-NEGRA-C20 |  | Lámina negra rolada en frío cal. 20 (0.91 mm, ≈7.2 kg/m²), hoja 4x8 o 4x10 ft | m2 | 9.6 | 0.08 | 10.368 | 215 | 2229.12 | Tablero cal. 20 de 4.00 x 2.40 m, una cara
E07.01.0010 | 3 | insumo | ELECTRODO-6013 |  | Electrodo revestido E6013 1/8 in (caja 20 kg) | kg | 3.542 | 0.1 | 3.8962 | 57 | 222.08 | Soldadura ≈0.02 kg de electrodo por kg de herrería ligera (177.1 kg)
E07.01.0010 | 4 | insumo | DISCO-CORTE |  | Disco abrasivo de corte/desbaste 4 1/2 in para metal | pza | 7.08 | 0 | 7.08 | 30 | 212.4 | Discos de corte y desbaste: 1 por cada 25 kg
E07.01.0010 | 5 | insumo | PRIMARIO-ANTIC |  | Primario anticorrosivo alquidálico tipo Comex 100 (cubeta 19 L) | l | 3.1 | 0.1 | 3.41 | 190 | 647.9 | Primario anticorrosivo 1 mano a 8 m²/L sobre 24.80 m² (área de perfiles y lámina, ambas caras)
E07.01.0010 | 6 | insumo | VELMAR |  | Esmalte alquidálico Comex Velmar (cubeta 19 L) | l | 5.5111 | 0.05 | 5.7867 | 158 | 914.29 | Esmalte 2 manos a 9 m²/L (brocha, superficies con aristas) sobre 24.80 m²
E07.01.0010 | 7 | insumo | THINNER |  | Thinner estándar | l | 2.48 | 0 | 2.48 | 50 | 124 | Dilución y limpieza 0.10 L/m²
E07.01.0010 | 8 | insumo | BISAGRA-TUB-1 |  | Bisagra tubular soldable 1 in con grasera para portón | pza | 6 | 0 | 6 | 35 | 210 | 3 bisagras tubulares 1 in por hoja
E07.01.0010 | 9 | insumo | BISAGRA-TUB-58 |  | Bisagra tubular soldable 5/8 in (macho y hembra) | pza | 3 | 0 | 3 | 10.3 | 30.9 | 3 bisagras 5/8 de la puerta peatonal
E07.01.0010 | 10 | insumo | BIBEL-TEJUELO |  | Juego de bibel (bisagra de pivote tubular) y tejuelo de acero para portón | jgo | 2 | 0 | 2 | 150 | 300 | Bibel y tejuelo en cada hoja
E07.01.0010 | 11 | insumo | CERR-SOBREPONER |  | Cerradura de sobreponer para portón (tipo Phillips 715 o similar) | pza | 1 | 0 | 1 | 480 | 480 | Cerradura de sobreponer de la puerta peatonal
E07.01.0010 | 12 | insumo | PASADOR-PORTACAND |  | Pasador porta candado de acero 4-6 in para soldar | pza | 1 | 0 | 1 | 60 | 60 | Pasador porta candado
E07.01.0010 | 13 | insumo | PASADOR-MAROMA |  | Pasador de maroma de acero para piso/cabezal de portón | pza | 2 | 0 | 2 | 95 | 190 | Dos pasadores de maroma
E07.01.0010 | 14 | insumo | REDONDO-A36 |  | Redondo liso de acero A-36 (1/2 a 1 in) para anclas | kg | 2 | 0 | 2 | 25 | 50 | Anclas de redondo para fijar bibeles y topes
E07.01.0010 | 15 | basico | MOR-1:4 |  | Mortero cemento-arena 1:4 | m3 | 0.02 | 0.05 | 0.021 |  | 42.16 | Mortero para empotrar anclas o contramarco
E07.01.0010 | 15 | componente | CEM-GRIS | MOR-1:4 | Cemento gris CPC 30R (bulto 50 kg) | ton | 0.33 | 0 | 0.00693 | 4482.76 | 31.07
E07.01.0010 | 15 | componente | ARENA | MOR-1:4 | Arena de río puesta en obra | m3 | 1.08 | 0 | 0.02268 | 474.14 | 10.75
E07.01.0010 | 15 | componente | AGUA | MOR-1:4 | Agua para construcción | m3 | 0.27 | 0 | 0.00567 | 60 | 0.34
E07.01.0011 | 1 | insumo | PTR-ACERO |  | Perfil tubular PTR A-500 (3x3 in cal. 4 mm y similares) | kg | 114.75 | 0.08 | 123.93 | 27 | 3346.11 | PTR 1 1/4 x 1/8 (≈2.70 kg/m): perímetro de 2 hojas 18.6 m + 3 largueros 13.5 m + marco y contramarco de puerta peatonal 10.4 m = 42.5 m
E07.01.0011 | 2 | insumo | LAM-NEGRA-C20 |  | Lámina negra rolada en frío cal. 20 (0.91 mm, ≈7.2 kg/m²), hoja 4x8 o 4x10 ft | m2 | 10.8 | 0.08 | 11.664 | 215 | 2507.76 | Tablero cal. 20 de 4.50 x 2.40 m, una cara
E07.01.0011 | 3 | insumo | ELECTRODO-6013 |  | Electrodo revestido E6013 1/8 in (caja 20 kg) | kg | 3.85 | 0.1 | 4.235 | 57 | 241.4 | Soldadura ≈0.02 kg de electrodo por kg de herrería ligera (192.5 kg)
E07.01.0011 | 4 | insumo | DISCO-CORTE |  | Disco abrasivo de corte/desbaste 4 1/2 in para metal | pza | 7.7 | 0 | 7.7 | 30 | 231 | Discos de corte y desbaste: 1 por cada 25 kg
E07.01.0011 | 5 | insumo | PRIMARIO-ANTIC |  | Primario anticorrosivo alquidálico tipo Comex 100 (cubeta 19 L) | l | 3.4438 | 0.1 | 3.7881 | 190 | 719.74 | Primario anticorrosivo 1 mano a 8 m²/L sobre 27.55 m² (área de perfiles y lámina, ambas caras)
E07.01.0011 | 6 | insumo | VELMAR |  | Esmalte alquidálico Comex Velmar (cubeta 19 L) | l | 6.1222 | 0.05 | 6.4283 | 158 | 1015.68 | Esmalte 2 manos a 9 m²/L (brocha, superficies con aristas) sobre 27.55 m²
E07.01.0011 | 7 | insumo | THINNER |  | Thinner estándar | l | 2.755 | 0 | 2.755 | 50 | 137.75 | Dilución y limpieza 0.10 L/m²
E07.01.0011 | 8 | insumo | BISAGRA-TUB-1 |  | Bisagra tubular soldable 1 in con grasera para portón | pza | 6 | 0 | 6 | 35 | 210 | 3 bisagras tubulares 1 in por hoja
E07.01.0011 | 9 | insumo | BISAGRA-TUB-58 |  | Bisagra tubular soldable 5/8 in (macho y hembra) | pza | 3 | 0 | 3 | 10.3 | 30.9 | 3 bisagras 5/8 de la puerta peatonal
E07.01.0011 | 10 | insumo | BIBEL-TEJUELO |  | Juego de bibel (bisagra de pivote tubular) y tejuelo de acero para portón | jgo | 2 | 0 | 2 | 150 | 300 | Bibel y tejuelo en cada hoja
E07.01.0011 | 11 | insumo | CERR-SOBREPONER |  | Cerradura de sobreponer para portón (tipo Phillips 715 o similar) | pza | 1 | 0 | 1 | 480 | 480 | Cerradura de sobreponer de la puerta peatonal
E07.01.0011 | 12 | insumo | PASADOR-PORTACAND |  | Pasador porta candado de acero 4-6 in para soldar | pza | 1 | 0 | 1 | 60 | 60 | Pasador porta candado
E07.01.0011 | 13 | insumo | PASADOR-MAROMA |  | Pasador de maroma de acero para piso/cabezal de portón | pza | 2 | 0 | 2 | 95 | 190 | Dos pasadores de maroma
E07.01.0011 | 14 | insumo | REDONDO-A36 |  | Redondo liso de acero A-36 (1/2 a 1 in) para anclas | kg | 2 | 0 | 2 | 25 | 50 | Anclas de redondo para fijar bibeles y topes
E07.01.0011 | 15 | basico | MOR-1:4 |  | Mortero cemento-arena 1:4 | m3 | 0.02 | 0.05 | 0.021 |  | 42.16 | Mortero para empotrar anclas o contramarco
E07.01.0011 | 15 | componente | CEM-GRIS | MOR-1:4 | Cemento gris CPC 30R (bulto 50 kg) | ton | 0.33 | 0 | 0.00693 | 4482.76 | 31.07
E07.01.0011 | 15 | componente | ARENA | MOR-1:4 | Arena de río puesta en obra | m3 | 1.08 | 0 | 0.02268 | 474.14 | 10.75
E07.01.0011 | 15 | componente | AGUA | MOR-1:4 | Agua para construcción | m3 | 0.27 | 0 | 0.00567 | 60 | 0.34
E07.01.0012 | 1 | insumo | PTR-ACERO |  | Perfil tubular PTR A-500 (3x3 in cal. 4 mm y similares) | kg | 121.5 | 0.08 | 131.22 | 27 | 3542.94 | PTR 1 1/4 x 1/8 (≈2.70 kg/m): perímetro de 2 hojas 19.6 m + 3 largueros 15.0 m + marco y contramarco de puerta peatonal 10.4 m = 45.0 m
E07.01.0012 | 2 | insumo | LAM-NEGRA-C20 |  | Lámina negra rolada en frío cal. 20 (0.91 mm, ≈7.2 kg/m²), hoja 4x8 o 4x10 ft | m2 | 12 | 0.08 | 12.96 | 215 | 2786.4 | Tablero cal. 20 de 5.00 x 2.40 m, una cara
E07.01.0012 | 3 | insumo | ELECTRODO-6013 |  | Electrodo revestido E6013 1/8 in (caja 20 kg) | kg | 4.158 | 0.1 | 4.5738 | 57 | 260.71 | Soldadura ≈0.02 kg de electrodo por kg de herrería ligera (207.9 kg)
E07.01.0012 | 4 | insumo | DISCO-CORTE |  | Disco abrasivo de corte/desbaste 4 1/2 in para metal | pza | 8.32 | 0 | 8.32 | 30 | 249.6 | Discos de corte y desbaste: 1 por cada 25 kg
E07.01.0012 | 5 | insumo | PRIMARIO-ANTIC |  | Primario anticorrosivo alquidálico tipo Comex 100 (cubeta 19 L) | l | 3.7875 | 0.1 | 4.1662 | 190 | 791.59 | Primario anticorrosivo 1 mano a 8 m²/L sobre 30.30 m² (área de perfiles y lámina, ambas caras)
E07.01.0012 | 6 | insumo | VELMAR |  | Esmalte alquidálico Comex Velmar (cubeta 19 L) | l | 6.7333 | 0.05 | 7.07 | 158 | 1117.06 | Esmalte 2 manos a 9 m²/L (brocha, superficies con aristas) sobre 30.30 m²
E07.01.0012 | 7 | insumo | THINNER |  | Thinner estándar | l | 3.03 | 0 | 3.03 | 50 | 151.5 | Dilución y limpieza 0.10 L/m²
E07.01.0012 | 8 | insumo | BISAGRA-TUB-1 |  | Bisagra tubular soldable 1 in con grasera para portón | pza | 6 | 0 | 6 | 35 | 210 | 3 bisagras tubulares 1 in por hoja
E07.01.0012 | 9 | insumo | BISAGRA-TUB-58 |  | Bisagra tubular soldable 5/8 in (macho y hembra) | pza | 3 | 0 | 3 | 10.3 | 30.9 | 3 bisagras 5/8 de la puerta peatonal
E07.01.0012 | 10 | insumo | BIBEL-TEJUELO |  | Juego de bibel (bisagra de pivote tubular) y tejuelo de acero para portón | jgo | 2 | 0 | 2 | 150 | 300 | Bibel y tejuelo en cada hoja
E07.01.0012 | 11 | insumo | CERR-SOBREPONER |  | Cerradura de sobreponer para portón (tipo Phillips 715 o similar) | pza | 1 | 0 | 1 | 480 | 480 | Cerradura de sobreponer de la puerta peatonal
E07.01.0012 | 12 | insumo | PASADOR-PORTACAND |  | Pasador porta candado de acero 4-6 in para soldar | pza | 1 | 0 | 1 | 60 | 60 | Pasador porta candado
E07.01.0012 | 13 | insumo | PASADOR-MAROMA |  | Pasador de maroma de acero para piso/cabezal de portón | pza | 2 | 0 | 2 | 95 | 190 | Dos pasadores de maroma
E07.01.0012 | 14 | insumo | REDONDO-A36 |  | Redondo liso de acero A-36 (1/2 a 1 in) para anclas | kg | 2 | 0 | 2 | 25 | 50 | Anclas de redondo para fijar bibeles y topes
E07.01.0012 | 15 | basico | MOR-1:4 |  | Mortero cemento-arena 1:4 | m3 | 0.02 | 0.05 | 0.021 |  | 42.16 | Mortero para empotrar anclas o contramarco
E07.01.0012 | 15 | componente | CEM-GRIS | MOR-1:4 | Cemento gris CPC 30R (bulto 50 kg) | ton | 0.33 | 0 | 0.00693 | 4482.76 | 31.07
E07.01.0012 | 15 | componente | ARENA | MOR-1:4 | Arena de río puesta en obra | m3 | 1.08 | 0 | 0.02268 | 474.14 | 10.75
E07.01.0012 | 15 | componente | AGUA | MOR-1:4 | Agua para construcción | m3 | 0.27 | 0 | 0.00567 | 60 | 0.34
E07.01.0013 | 1 | insumo | PTR-ACERO |  | Perfil tubular PTR A-500 (3x3 in cal. 4 mm y similares) | kg | 144.16 | 0.08 | 155.6928 | 27 | 4203.71 | PTR 1 1/2 x 1/8 (≈3.40 kg/m): perímetro de 2 hojas 20.0 m + 3 largueros 12.0 m + marco y contramarco de puerta peatonal 10.4 m = 42.4 m
E07.01.0013 | 2 | insumo | LAM-NEGRA-C20 |  | Lámina negra rolada en frío cal. 20 (0.91 mm, ≈7.2 kg/m²), hoja 4x8 o 4x10 ft | m2 | 12 | 0.08 | 12.96 | 215 | 2786.4 | Tablero cal. 20 de 4.00 x 3.00 m, una cara
E07.01.0013 | 3 | insumo | ELECTRODO-6013 |  | Electrodo revestido E6013 1/8 in (caja 20 kg) | kg | 4.611 | 0.1 | 5.0721 | 57 | 289.11 | Soldadura ≈0.02 kg de electrodo por kg de herrería ligera (230.6 kg)
E07.01.0013 | 4 | insumo | DISCO-CORTE |  | Disco abrasivo de corte/desbaste 4 1/2 in para metal | pza | 9.22 | 0 | 9.22 | 30 | 276.6 | Discos de corte y desbaste: 1 por cada 25 kg
E07.01.0013 | 5 | insumo | PRIMARIO-ANTIC |  | Primario anticorrosivo alquidálico tipo Comex 100 (cubeta 19 L) | l | 3.7425 | 0.1 | 4.1167 | 190 | 782.18 | Primario anticorrosivo 1 mano a 8 m²/L sobre 29.94 m² (área de perfiles y lámina, ambas caras)
E07.01.0013 | 6 | insumo | VELMAR |  | Esmalte alquidálico Comex Velmar (cubeta 19 L) | l | 6.6533 | 0.05 | 6.986 | 158 | 1103.79 | Esmalte 2 manos a 9 m²/L (brocha, superficies con aristas) sobre 29.94 m²
E07.01.0013 | 7 | insumo | THINNER |  | Thinner estándar | l | 2.994 | 0 | 2.994 | 50 | 149.7 | Dilución y limpieza 0.10 L/m²
E07.01.0013 | 8 | insumo | BISAGRA-TUB-1 |  | Bisagra tubular soldable 1 in con grasera para portón | pza | 6 | 0 | 6 | 35 | 210 | 3 bisagras tubulares 1 in por hoja
E07.01.0013 | 9 | insumo | BISAGRA-TUB-58 |  | Bisagra tubular soldable 5/8 in (macho y hembra) | pza | 3 | 0 | 3 | 10.3 | 30.9 | 3 bisagras 5/8 de la puerta peatonal
E07.01.0013 | 10 | insumo | BIBEL-TEJUELO |  | Juego de bibel (bisagra de pivote tubular) y tejuelo de acero para portón | jgo | 2 | 0 | 2 | 150 | 300 | Bibel y tejuelo en cada hoja
E07.01.0013 | 11 | insumo | CERR-SOBREPONER |  | Cerradura de sobreponer para portón (tipo Phillips 715 o similar) | pza | 1 | 0 | 1 | 480 | 480 | Cerradura de sobreponer de la puerta peatonal
E07.01.0013 | 12 | insumo | PASADOR-PORTACAND |  | Pasador porta candado de acero 4-6 in para soldar | pza | 1 | 0 | 1 | 60 | 60 | Pasador porta candado
E07.01.0013 | 13 | insumo | PASADOR-MAROMA |  | Pasador de maroma de acero para piso/cabezal de portón | pza | 2 | 0 | 2 | 95 | 190 | Dos pasadores de maroma
E07.01.0013 | 14 | insumo | REDONDO-A36 |  | Redondo liso de acero A-36 (1/2 a 1 in) para anclas | kg | 2 | 0 | 2 | 25 | 50 | Anclas de redondo para fijar bibeles y topes
E07.01.0013 | 15 | basico | MOR-1:4 |  | Mortero cemento-arena 1:4 | m3 | 0.02 | 0.05 | 0.021 |  | 42.16 | Mortero para empotrar anclas o contramarco
E07.01.0013 | 15 | componente | CEM-GRIS | MOR-1:4 | Cemento gris CPC 30R (bulto 50 kg) | ton | 0.33 | 0 | 0.00693 | 4482.76 | 31.07
E07.01.0013 | 15 | componente | ARENA | MOR-1:4 | Arena de río puesta en obra | m3 | 1.08 | 0 | 0.02268 | 474.14 | 10.75
E07.01.0013 | 15 | componente | AGUA | MOR-1:4 | Agua para construcción | m3 | 0.27 | 0 | 0.00567 | 60 | 0.34
E07.01.0014 | 1 | insumo | PTR-ACERO |  | Perfil tubular PTR A-500 (3x3 in cal. 4 mm y similares) | kg | 28.8632 | 0.08 | 31.1723 | 27 | 841.65 | Marco PTR 1 1/2 x 1 1/2 de 1.89 mm 13.24 m × 2.18 kg/m (hojas, fijo e intermedios)
E07.01.0014 | 2 | insumo | TUBULAR-C18 |  | Perfil tubular de herrería Prolamsa cal. 18 (P-150, M-225, M-300, 106, 120, 121, 127, 144, 154) | kg | 16.2 | 0.08 | 17.496 | 33 | 577.37 | Contramarco tubular M-300 cal. 18 6.00 m × 2.7 kg/m
E07.01.0014 | 3 | insumo | LAM-NEGRA-C18 |  | Lámina negra rolada en frío cal. 18 (1.21 mm, ≈9.5 kg/m²) | m2 | 3.885 | 0.1 | 4.2735 | 286 | 1222.22 | Rejilla louver: 3.11 m² de vano × 1.25 m² de lámina cal. 18 por m² (tablillas de 8 cm de desarrollo a cada 6.5 cm)
E07.01.0014 | 4 | insumo | ELECTRODO-6013 |  | Electrodo revestido E6013 1/8 in (caja 20 kg) | kg | 1.639 | 0.1 | 1.8029 | 57 | 102.77 | Soldadura ≈0.02 kg de electrodo por kg de herrería ligera (82.0 kg)
E07.01.0014 | 5 | insumo | DISCO-CORTE |  | Disco abrasivo de corte/desbaste 4 1/2 in para metal | pza | 3.28 | 0 | 3.28 | 30 | 98.4 | Discos de corte y desbaste: 1 por cada 25 kg
E07.01.0014 | 6 | insumo | PRIMARIO-ANTIC |  | Primario anticorrosivo alquidálico tipo Comex 100 (cubeta 19 L) | l | 1.43 | 0.1 | 1.573 | 190 | 298.87 | Primario anticorrosivo 1 mano a 8 m²/L sobre 11.44 m² (área de perfiles y lámina, ambas caras)
E07.01.0014 | 7 | insumo | VELMAR |  | Esmalte alquidálico Comex Velmar (cubeta 19 L) | l | 2.5422 | 0.05 | 2.6693 | 158 | 421.75 | Esmalte 2 manos a 9 m²/L (brocha, superficies con aristas) sobre 11.44 m²
E07.01.0014 | 8 | insumo | THINNER |  | Thinner estándar | l | 1.144 | 0 | 1.144 | 50 | 57.2 | Dilución y limpieza 0.10 L/m²
E07.01.0014 | 9 | insumo | BISAGRA-TUB-58 |  | Bisagra tubular soldable 5/8 in (macho y hembra) | pza | 3 | 0 | 3 | 10.3 | 30.9 | 3 bisagras tubulares
E07.01.0014 | 10 | insumo | CERR-BARRA |  | Cerradura de seguridad de barra para herrería (cerrojo de barra con cilindro, tipo Lock/Phillips) | pza | 1 | 0 | 1 | 560 | 560 | Cerradura de seguridad de barra
E07.01.0014 | 11 | insumo | REDONDO-A36 |  | Redondo liso de acero A-36 (1/2 a 1 in) para anclas | kg | 1.2 | 0 | 1.2 | 25 | 30 | Anclas de redondo 3/8 para contramarco
E07.01.0014 | 12 | basico | MOR-1:4 |  | Mortero cemento-arena 1:4 | m3 | 0.012 | 0.05 | 0.0126 |  | 25.29 | Mortero para empotrar anclas o contramarco
E07.01.0014 | 12 | componente | CEM-GRIS | MOR-1:4 | Cemento gris CPC 30R (bulto 50 kg) | ton | 0.33 | 0 | 0.004158 | 4482.76 | 18.64
E07.01.0014 | 12 | componente | ARENA | MOR-1:4 | Arena de río puesta en obra | m3 | 1.08 | 0 | 0.013608 | 474.14 | 6.45
E07.01.0014 | 12 | componente | AGUA | MOR-1:4 | Agua para construcción | m3 | 0.27 | 0 | 0.003402 | 60 | 0.2
E07.01.0015 | 1 | insumo | PTR-ACERO |  | Perfil tubular PTR A-500 (3x3 in cal. 4 mm y similares) | kg | 30.1712 | 0.08 | 32.5849 | 27 | 879.79 | Marco PTR 1 1/2 x 1 1/2 de 1.89 mm 13.84 m × 2.18 kg/m (hojas, fijo e intermedios)
E07.01.0015 | 2 | insumo | TUBULAR-C18 |  | Perfil tubular de herrería Prolamsa cal. 18 (P-150, M-225, M-300, 106, 120, 121, 127, 144, 154) | kg | 16.74 | 0.08 | 18.0792 | 33 | 596.61 | Contramarco tubular M-300 cal. 18 6.20 m × 2.7 kg/m
E07.01.0015 | 3 | insumo | LAM-NEGRA-C18 |  | Lámina negra rolada en frío cal. 18 (1.21 mm, ≈9.5 kg/m²) | m2 | 4.41 | 0.1 | 4.851 | 286 | 1387.39 | Rejilla louver: 3.53 m² de vano × 1.25 m² de lámina cal. 18 por m² (tablillas de 8 cm de desarrollo a cada 6.5 cm)
E07.01.0015 | 4 | insumo | ELECTRODO-6013 |  | Electrodo revestido E6013 1/8 in (caja 20 kg) | kg | 1.776 | 0.1 | 1.9536 | 57 | 111.36 | Soldadura ≈0.02 kg de electrodo por kg de herrería ligera (88.8 kg)
E07.01.0015 | 5 | insumo | DISCO-CORTE |  | Disco abrasivo de corte/desbaste 4 1/2 in para metal | pza | 3.55 | 0 | 3.55 | 30 | 106.5 | Discos de corte y desbaste: 1 por cada 25 kg
E07.01.0015 | 6 | insumo | PRIMARIO-ANTIC |  | Primario anticorrosivo alquidálico tipo Comex 100 (cubeta 19 L) | l | 1.5788 | 0.1 | 1.7366 | 190 | 329.96 | Primario anticorrosivo 1 mano a 8 m²/L sobre 12.63 m² (área de perfiles y lámina, ambas caras)
E07.01.0015 | 7 | insumo | VELMAR |  | Esmalte alquidálico Comex Velmar (cubeta 19 L) | l | 2.8067 | 0.05 | 2.947 | 158 | 465.63 | Esmalte 2 manos a 9 m²/L (brocha, superficies con aristas) sobre 12.63 m²
E07.01.0015 | 8 | insumo | THINNER |  | Thinner estándar | l | 1.263 | 0 | 1.263 | 50 | 63.15 | Dilución y limpieza 0.10 L/m²
E07.01.0015 | 9 | insumo | BISAGRA-TUB-58 |  | Bisagra tubular soldable 5/8 in (macho y hembra) | pza | 3 | 0 | 3 | 10.3 | 30.9 | 3 bisagras tubulares
E07.01.0015 | 10 | insumo | CERR-BARRA |  | Cerradura de seguridad de barra para herrería (cerrojo de barra con cilindro, tipo Lock/Phillips) | pza | 1 | 0 | 1 | 560 | 560 | Cerradura de seguridad de barra
E07.01.0015 | 11 | insumo | REDONDO-A36 |  | Redondo liso de acero A-36 (1/2 a 1 in) para anclas | kg | 1.2 | 0 | 1.2 | 25 | 30 | Anclas de redondo 3/8 para contramarco
E07.01.0015 | 12 | basico | MOR-1:4 |  | Mortero cemento-arena 1:4 | m3 | 0.012 | 0.05 | 0.0126 |  | 25.29 | Mortero para empotrar anclas o contramarco
E07.01.0015 | 12 | componente | CEM-GRIS | MOR-1:4 | Cemento gris CPC 30R (bulto 50 kg) | ton | 0.33 | 0 | 0.004158 | 4482.76 | 18.64
E07.01.0015 | 12 | componente | ARENA | MOR-1:4 | Arena de río puesta en obra | m3 | 1.08 | 0 | 0.013608 | 474.14 | 6.45
E07.01.0015 | 12 | componente | AGUA | MOR-1:4 | Agua para construcción | m3 | 0.27 | 0 | 0.003402 | 60 | 0.2
E07.01.0016 | 1 | insumo | PTR-ACERO |  | Perfil tubular PTR A-500 (3x3 in cal. 4 mm y similares) | kg | 31.4792 | 0.08 | 33.9975 | 27 | 917.93 | Marco PTR 1 1/2 x 1 1/2 de 1.89 mm 14.44 m × 2.18 kg/m (hojas, fijo e intermedios)
E07.01.0016 | 2 | insumo | TUBULAR-C18 |  | Perfil tubular de herrería Prolamsa cal. 18 (P-150, M-225, M-300, 106, 120, 121, 127, 144, 154) | kg | 17.28 | 0.08 | 18.6624 | 33 | 615.86 | Contramarco tubular M-300 cal. 18 6.40 m × 2.7 kg/m
E07.01.0016 | 3 | insumo | LAM-NEGRA-C18 |  | Lámina negra rolada en frío cal. 18 (1.21 mm, ≈9.5 kg/m²) | m2 | 4.935 | 0.1 | 5.4285 | 286 | 1552.55 | Rejilla louver: 3.95 m² de vano × 1.25 m² de lámina cal. 18 por m² (tablillas de 8 cm de desarrollo a cada 6.5 cm)
E07.01.0016 | 4 | insumo | ELECTRODO-6013 |  | Electrodo revestido E6013 1/8 in (caja 20 kg) | kg | 1.913 | 0.1 | 2.1043 | 57 | 119.95 | Soldadura ≈0.02 kg de electrodo por kg de herrería ligera (95.6 kg)
E07.01.0016 | 5 | insumo | DISCO-CORTE |  | Disco abrasivo de corte/desbaste 4 1/2 in para metal | pza | 3.83 | 0 | 3.83 | 30 | 114.9 | Discos de corte y desbaste: 1 por cada 25 kg
E07.01.0016 | 6 | insumo | PRIMARIO-ANTIC |  | Primario anticorrosivo alquidálico tipo Comex 100 (cubeta 19 L) | l | 1.7288 | 0.1 | 1.9016 | 190 | 361.31 | Primario anticorrosivo 1 mano a 8 m²/L sobre 13.83 m² (área de perfiles y lámina, ambas caras)
E07.01.0016 | 7 | insumo | VELMAR |  | Esmalte alquidálico Comex Velmar (cubeta 19 L) | l | 3.0733 | 0.05 | 3.227 | 158 | 509.87 | Esmalte 2 manos a 9 m²/L (brocha, superficies con aristas) sobre 13.83 m²
E07.01.0016 | 8 | insumo | THINNER |  | Thinner estándar | l | 1.383 | 0 | 1.383 | 50 | 69.15 | Dilución y limpieza 0.10 L/m²
E07.01.0016 | 9 | insumo | BISAGRA-TUB-58 |  | Bisagra tubular soldable 5/8 in (macho y hembra) | pza | 3 | 0 | 3 | 10.3 | 30.9 | 3 bisagras tubulares
E07.01.0016 | 10 | insumo | CERR-BARRA |  | Cerradura de seguridad de barra para herrería (cerrojo de barra con cilindro, tipo Lock/Phillips) | pza | 1 | 0 | 1 | 560 | 560 | Cerradura de seguridad de barra
E07.01.0016 | 11 | insumo | REDONDO-A36 |  | Redondo liso de acero A-36 (1/2 a 1 in) para anclas | kg | 1.2 | 0 | 1.2 | 25 | 30 | Anclas de redondo 3/8 para contramarco
E07.01.0016 | 12 | basico | MOR-1:4 |  | Mortero cemento-arena 1:4 | m3 | 0.012 | 0.05 | 0.0126 |  | 25.29 | Mortero para empotrar anclas o contramarco
E07.01.0016 | 12 | componente | CEM-GRIS | MOR-1:4 | Cemento gris CPC 30R (bulto 50 kg) | ton | 0.33 | 0 | 0.004158 | 4482.76 | 18.64
E07.01.0016 | 12 | componente | ARENA | MOR-1:4 | Arena de río puesta en obra | m3 | 1.08 | 0 | 0.013608 | 474.14 | 6.45
E07.01.0016 | 12 | componente | AGUA | MOR-1:4 | Agua para construcción | m3 | 0.27 | 0 | 0.003402 | 60 | 0.2
E07.01.0017 | 1 | insumo | PTR-ACERO |  | Perfil tubular PTR A-500 (3x3 in cal. 4 mm y similares) | kg | 32.7872 | 0.08 | 35.4102 | 27 | 956.07 | Marco PTR 1 1/2 x 1 1/2 de 1.89 mm 15.04 m × 2.18 kg/m (hojas, fijo e intermedios)
E07.01.0017 | 2 | insumo | TUBULAR-C18 |  | Perfil tubular de herrería Prolamsa cal. 18 (P-150, M-225, M-300, 106, 120, 121, 127, 144, 154) | kg | 17.82 | 0.08 | 19.2456 | 33 | 635.1 | Contramarco tubular M-300 cal. 18 6.60 m × 2.7 kg/m
E07.01.0017 | 3 | insumo | LAM-NEGRA-C18 |  | Lámina negra rolada en frío cal. 18 (1.21 mm, ≈9.5 kg/m²) | m2 | 5.46 | 0.1 | 6.006 | 286 | 1717.72 | Rejilla louver: 4.37 m² de vano × 1.25 m² de lámina cal. 18 por m² (tablillas de 8 cm de desarrollo a cada 6.5 cm)
E07.01.0017 | 4 | insumo | ELECTRODO-6013 |  | Electrodo revestido E6013 1/8 in (caja 20 kg) | kg | 2.05 | 0.1 | 2.255 | 57 | 128.54 | Soldadura ≈0.02 kg de electrodo por kg de herrería ligera (102.5 kg)
E07.01.0017 | 5 | insumo | DISCO-CORTE |  | Disco abrasivo de corte/desbaste 4 1/2 in para metal | pza | 4.1 | 0 | 4.1 | 30 | 123 | Discos de corte y desbaste: 1 por cada 25 kg
E07.01.0017 | 6 | insumo | PRIMARIO-ANTIC |  | Primario anticorrosivo alquidálico tipo Comex 100 (cubeta 19 L) | l | 1.8775 | 0.1 | 2.0652 | 190 | 392.4 | Primario anticorrosivo 1 mano a 8 m²/L sobre 15.02 m² (área de perfiles y lámina, ambas caras)
E07.01.0017 | 7 | insumo | VELMAR |  | Esmalte alquidálico Comex Velmar (cubeta 19 L) | l | 3.3378 | 0.05 | 3.5047 | 158 | 553.74 | Esmalte 2 manos a 9 m²/L (brocha, superficies con aristas) sobre 15.02 m²
E07.01.0017 | 8 | insumo | THINNER |  | Thinner estándar | l | 1.502 | 0 | 1.502 | 50 | 75.1 | Dilución y limpieza 0.10 L/m²
E07.01.0017 | 9 | insumo | BISAGRA-TUB-58 |  | Bisagra tubular soldable 5/8 in (macho y hembra) | pza | 3 | 0 | 3 | 10.3 | 30.9 | 3 bisagras tubulares
E07.01.0017 | 10 | insumo | CERR-BARRA |  | Cerradura de seguridad de barra para herrería (cerrojo de barra con cilindro, tipo Lock/Phillips) | pza | 1 | 0 | 1 | 560 | 560 | Cerradura de seguridad de barra
E07.01.0017 | 11 | insumo | REDONDO-A36 |  | Redondo liso de acero A-36 (1/2 a 1 in) para anclas | kg | 1.2 | 0 | 1.2 | 25 | 30 | Anclas de redondo 3/8 para contramarco
E07.01.0017 | 12 | basico | MOR-1:4 |  | Mortero cemento-arena 1:4 | m3 | 0.012 | 0.05 | 0.0126 |  | 25.29 | Mortero para empotrar anclas o contramarco
E07.01.0017 | 12 | componente | CEM-GRIS | MOR-1:4 | Cemento gris CPC 30R (bulto 50 kg) | ton | 0.33 | 0 | 0.004158 | 4482.76 | 18.64
E07.01.0017 | 12 | componente | ARENA | MOR-1:4 | Arena de río puesta en obra | m3 | 1.08 | 0 | 0.013608 | 474.14 | 6.45
E07.01.0017 | 12 | componente | AGUA | MOR-1:4 | Agua para construcción | m3 | 0.27 | 0 | 0.003402 | 60 | 0.2
E07.01.0018 | 1 | insumo | PTR-ACERO |  | Perfil tubular PTR A-500 (3x3 in cal. 4 mm y similares) | kg | 31.9152 | 0.08 | 34.4684 | 27 | 930.65 | Marco PTR 1 1/2 x 1 1/2 de 1.89 mm 14.64 m × 2.18 kg/m (hojas e intermedios)
E07.01.0018 | 2 | insumo | TUBULAR-C18 |  | Perfil tubular de herrería Prolamsa cal. 18 (P-150, M-225, M-300, 106, 120, 121, 127, 144, 154) | kg | 17.82 | 0.08 | 19.2456 | 33 | 635.1 | Contramarco tubular M-300 cal. 18 6.60 m × 2.7 kg/m
E07.01.0018 | 3 | insumo | LAM-NEGRA-C18 |  | Lámina negra rolada en frío cal. 18 (1.21 mm, ≈9.5 kg/m²) | m2 | 4.83 | 0.1 | 5.313 | 286 | 1519.52 | Rejilla louver: 3.86 m² de vano × 1.25 m² de lámina cal. 18 por m² (tablillas de 8 cm de desarrollo a cada 6.5 cm)
E07.01.0018 | 4 | insumo | ELECTRODO-6013 |  | Electrodo revestido E6013 1/8 in (caja 20 kg) | kg | 1.912 | 0.1 | 2.1032 | 57 | 119.88 | Soldadura ≈0.02 kg de electrodo por kg de herrería ligera (95.6 kg)
E07.01.0018 | 5 | insumo | DISCO-CORTE |  | Disco abrasivo de corte/desbaste 4 1/2 in para metal | pza | 3.82 | 0 | 3.82 | 30 | 114.6 | Discos de corte y desbaste: 1 por cada 25 kg
E07.01.0018 | 6 | insumo | PRIMARIO-ANTIC |  | Primario anticorrosivo alquidálico tipo Comex 100 (cubeta 19 L) | l | 1.7125 | 0.1 | 1.8838 | 190 | 357.91 | Primario anticorrosivo 1 mano a 8 m²/L sobre 13.70 m² (área de perfiles y lámina, ambas caras)
E07.01.0018 | 7 | insumo | VELMAR |  | Esmalte alquidálico Comex Velmar (cubeta 19 L) | l | 3.0444 | 0.05 | 3.1967 | 158 | 505.07 | Esmalte 2 manos a 9 m²/L (brocha, superficies con aristas) sobre 13.70 m²
E07.01.0018 | 8 | insumo | THINNER |  | Thinner estándar | l | 1.37 | 0 | 1.37 | 50 | 68.5 | Dilución y limpieza 0.10 L/m²
E07.01.0018 | 9 | insumo | BISAGRA-TUB-58 |  | Bisagra tubular soldable 5/8 in (macho y hembra) | pza | 6 | 0 | 6 | 10.3 | 61.8 | 6 bisagras tubulares
E07.01.0018 | 10 | insumo | CERR-BARRA |  | Cerradura de seguridad de barra para herrería (cerrojo de barra con cilindro, tipo Lock/Phillips) | pza | 1 | 0 | 1 | 560 | 560 | Cerradura de seguridad de barra
E07.01.0018 | 11 | insumo | REDONDO-A36 |  | Redondo liso de acero A-36 (1/2 a 1 in) para anclas | kg | 1.2 | 0 | 1.2 | 25 | 30 | Anclas de redondo 3/8 para contramarco
E07.01.0018 | 12 | insumo | PASADOR-PORTACAND |  | Pasador porta candado de acero 4-6 in para soldar | pza | 2 | 0 | 2 | 60 | 120 | Pasadores superior e inferior de la hoja pasiva
E07.01.0018 | 13 | basico | MOR-1:4 |  | Mortero cemento-arena 1:4 | m3 | 0.012 | 0.05 | 0.0126 |  | 25.29 | Mortero para empotrar anclas o contramarco
E07.01.0018 | 13 | componente | CEM-GRIS | MOR-1:4 | Cemento gris CPC 30R (bulto 50 kg) | ton | 0.33 | 0 | 0.004158 | 4482.76 | 18.64
E07.01.0018 | 13 | componente | ARENA | MOR-1:4 | Arena de río puesta en obra | m3 | 1.08 | 0 | 0.013608 | 474.14 | 6.45
E07.01.0018 | 13 | componente | AGUA | MOR-1:4 | Agua para construcción | m3 | 0.27 | 0 | 0.003402 | 60 | 0.2
E07.01.0019 | 1 | insumo | PTR-ACERO |  | Perfil tubular PTR A-500 (3x3 in cal. 4 mm y similares) | kg | 33.2232 | 0.08 | 35.8811 | 27 | 968.79 | Marco PTR 1 1/2 x 1 1/2 de 1.89 mm 15.24 m × 2.18 kg/m (hojas e intermedios)
E07.01.0019 | 2 | insumo | TUBULAR-C18 |  | Perfil tubular de herrería Prolamsa cal. 18 (P-150, M-225, M-300, 106, 120, 121, 127, 144, 154) | kg | 18.36 | 0.08 | 19.8288 | 33 | 654.35 | Contramarco tubular M-300 cal. 18 6.80 m × 2.7 kg/m
E07.01.0019 | 3 | insumo | LAM-NEGRA-C18 |  | Lámina negra rolada en frío cal. 18 (1.21 mm, ≈9.5 kg/m²) | m2 | 5.405 | 0.1 | 5.9455 | 286 | 1700.41 | Rejilla louver: 4.32 m² de vano × 1.25 m² de lámina cal. 18 por m² (tablillas de 8 cm de desarrollo a cada 6.5 cm)
E07.01.0019 | 4 | insumo | ELECTRODO-6013 |  | Electrodo revestido E6013 1/8 in (caja 20 kg) | kg | 2.059 | 0.1 | 2.2649 | 57 | 129.1 | Soldadura ≈0.02 kg de electrodo por kg de herrería ligera (102.9 kg)
E07.01.0019 | 5 | insumo | DISCO-CORTE |  | Disco abrasivo de corte/desbaste 4 1/2 in para metal | pza | 4.12 | 0 | 4.12 | 30 | 123.6 | Discos de corte y desbaste: 1 por cada 25 kg
E07.01.0019 | 6 | insumo | PRIMARIO-ANTIC |  | Primario anticorrosivo alquidálico tipo Comex 100 (cubeta 19 L) | l | 1.875 | 0.1 | 2.0625 | 190 | 391.88 | Primario anticorrosivo 1 mano a 8 m²/L sobre 15.00 m² (área de perfiles y lámina, ambas caras)
E07.01.0019 | 7 | insumo | VELMAR |  | Esmalte alquidálico Comex Velmar (cubeta 19 L) | l | 3.3333 | 0.05 | 3.5 | 158 | 553 | Esmalte 2 manos a 9 m²/L (brocha, superficies con aristas) sobre 15.00 m²
E07.01.0019 | 8 | insumo | THINNER |  | Thinner estándar | l | 1.5 | 0 | 1.5 | 50 | 75 | Dilución y limpieza 0.10 L/m²
E07.01.0019 | 9 | insumo | BISAGRA-TUB-58 |  | Bisagra tubular soldable 5/8 in (macho y hembra) | pza | 6 | 0 | 6 | 10.3 | 61.8 | 6 bisagras tubulares
E07.01.0019 | 10 | insumo | CERR-BARRA |  | Cerradura de seguridad de barra para herrería (cerrojo de barra con cilindro, tipo Lock/Phillips) | pza | 1 | 0 | 1 | 560 | 560 | Cerradura de seguridad de barra
E07.01.0019 | 11 | insumo | REDONDO-A36 |  | Redondo liso de acero A-36 (1/2 a 1 in) para anclas | kg | 1.2 | 0 | 1.2 | 25 | 30 | Anclas de redondo 3/8 para contramarco
E07.01.0019 | 12 | insumo | PASADOR-PORTACAND |  | Pasador porta candado de acero 4-6 in para soldar | pza | 2 | 0 | 2 | 60 | 120 | Pasadores superior e inferior de la hoja pasiva
E07.01.0019 | 13 | basico | MOR-1:4 |  | Mortero cemento-arena 1:4 | m3 | 0.012 | 0.05 | 0.0126 |  | 25.29 | Mortero para empotrar anclas o contramarco
E07.01.0019 | 13 | componente | CEM-GRIS | MOR-1:4 | Cemento gris CPC 30R (bulto 50 kg) | ton | 0.33 | 0 | 0.004158 | 4482.76 | 18.64
E07.01.0019 | 13 | componente | ARENA | MOR-1:4 | Arena de río puesta en obra | m3 | 1.08 | 0 | 0.013608 | 474.14 | 6.45
E07.01.0019 | 13 | componente | AGUA | MOR-1:4 | Agua para construcción | m3 | 0.27 | 0 | 0.003402 | 60 | 0.2
E07.01.0020 | 1 | insumo | PTR-ACERO |  | Perfil tubular PTR A-500 (3x3 in cal. 4 mm y similares) | kg | 34.5312 | 0.08 | 37.2937 | 27 | 1006.93 | Marco PTR 1 1/2 x 1 1/2 de 1.89 mm 15.84 m × 2.18 kg/m (hojas e intermedios)
E07.01.0020 | 2 | insumo | TUBULAR-C18 |  | Perfil tubular de herrería Prolamsa cal. 18 (P-150, M-225, M-300, 106, 120, 121, 127, 144, 154) | kg | 18.9 | 0.08 | 20.412 | 33 | 673.6 | Contramarco tubular M-300 cal. 18 7.00 m × 2.7 kg/m
E07.01.0020 | 3 | insumo | LAM-NEGRA-C18 |  | Lámina negra rolada en frío cal. 18 (1.21 mm, ≈9.5 kg/m²) | m2 | 5.98 | 0.1 | 6.578 | 286 | 1881.31 | Rejilla louver: 4.78 m² de vano × 1.25 m² de lámina cal. 18 por m² (tablillas de 8 cm de desarrollo a cada 6.5 cm)
E07.01.0020 | 4 | insumo | ELECTRODO-6013 |  | Electrodo revestido E6013 1/8 in (caja 20 kg) | kg | 2.205 | 0.1 | 2.4255 | 57 | 138.25 | Soldadura ≈0.02 kg de electrodo por kg de herrería ligera (110.2 kg)
E07.01.0020 | 5 | insumo | DISCO-CORTE |  | Disco abrasivo de corte/desbaste 4 1/2 in para metal | pza | 4.41 | 0 | 4.41 | 30 | 132.3 | Discos de corte y desbaste: 1 por cada 25 kg
E07.01.0020 | 6 | insumo | PRIMARIO-ANTIC |  | Primario anticorrosivo alquidálico tipo Comex 100 (cubeta 19 L) | l | 2.0375 | 0.1 | 2.2412 | 190 | 425.84 | Primario anticorrosivo 1 mano a 8 m²/L sobre 16.30 m² (área de perfiles y lámina, ambas caras)
E07.01.0020 | 7 | insumo | VELMAR |  | Esmalte alquidálico Comex Velmar (cubeta 19 L) | l | 3.6222 | 0.05 | 3.8033 | 158 | 600.93 | Esmalte 2 manos a 9 m²/L (brocha, superficies con aristas) sobre 16.30 m²
E07.01.0020 | 8 | insumo | THINNER |  | Thinner estándar | l | 1.63 | 0 | 1.63 | 50 | 81.5 | Dilución y limpieza 0.10 L/m²
E07.01.0020 | 9 | insumo | BISAGRA-TUB-58 |  | Bisagra tubular soldable 5/8 in (macho y hembra) | pza | 6 | 0 | 6 | 10.3 | 61.8 | 6 bisagras tubulares
E07.01.0020 | 10 | insumo | CERR-BARRA |  | Cerradura de seguridad de barra para herrería (cerrojo de barra con cilindro, tipo Lock/Phillips) | pza | 1 | 0 | 1 | 560 | 560 | Cerradura de seguridad de barra
E07.01.0020 | 11 | insumo | REDONDO-A36 |  | Redondo liso de acero A-36 (1/2 a 1 in) para anclas | kg | 1.2 | 0 | 1.2 | 25 | 30 | Anclas de redondo 3/8 para contramarco
E07.01.0020 | 12 | insumo | PASADOR-PORTACAND |  | Pasador porta candado de acero 4-6 in para soldar | pza | 2 | 0 | 2 | 60 | 120 | Pasadores superior e inferior de la hoja pasiva
E07.01.0020 | 13 | basico | MOR-1:4 |  | Mortero cemento-arena 1:4 | m3 | 0.012 | 0.05 | 0.0126 |  | 25.29 | Mortero para empotrar anclas o contramarco
E07.01.0020 | 13 | componente | CEM-GRIS | MOR-1:4 | Cemento gris CPC 30R (bulto 50 kg) | ton | 0.33 | 0 | 0.004158 | 4482.76 | 18.64
E07.01.0020 | 13 | componente | ARENA | MOR-1:4 | Arena de río puesta en obra | m3 | 1.08 | 0 | 0.013608 | 474.14 | 6.45
E07.01.0020 | 13 | componente | AGUA | MOR-1:4 | Agua para construcción | m3 | 0.27 | 0 | 0.003402 | 60 | 0.2
E07.01.0021 | 1 | insumo | ANG-ACERO |  | Ángulo de acero A-36 lados iguales (1 1/4 a 3 in x 1/4 in) | kg | 2.98 | 0.08 | 3.2184 | 25 | 80.46 | Ángulo de apoyo 1 1/4 x 1/8 ≈2 m por m² de rejilla (1.49 kg/m)
E07.01.0021 | 2 | insumo | SOLERA-A36 |  | Solera de acero A-36 (1 a 2 in × 1/8 a 1/4 in) | kg | 1.26 | 0.1 | 1.386 | 25 | 34.65 | Solera de remate 1 x 1/8 en bordes cortados ≈2 m/m² (0.63 kg/m)
E07.01.0021 | 3 | insumo | REJILLA-IRV-1x18 |  | Rejilla Irving tipo T lisa de solera 1 x 1/8 in (panel 1 x 6 m) | m2 | 1 | 0.05 | 1.05 | 1087 | 1141.35 | 1 m² de rejilla; 5 % por cortes
E07.01.0021 | 4 | insumo | ELECTRODO-6013 |  | Electrodo revestido E6013 1/8 in (caja 20 kg) | kg | 0.2 | 0.1 | 0.22 | 57 | 12.54 | Soldadura por cordones
E07.01.0021 | 5 | insumo | DISCO-CORTE |  | Disco abrasivo de corte/desbaste 4 1/2 in para metal | pza | 1 | 0 | 1 | 30 | 30 | Cortes y esmerilado
E07.01.0021 | 6 | insumo | TAQ-EXP-38x5 |  | Taquete de expansión (ancla) de acero 3/8 x 5 in con tuerca y rondana | pza | 2 | 0 | 2 | 18 | 36 | Anclaje del ángulo de apoyo
E07.01.0022 | 1 | insumo | ANG-ACERO |  | Ángulo de acero A-36 lados iguales (1 1/4 a 3 in x 1/4 in) | kg | 5.36 | 0.08 | 5.7888 | 25 | 144.72 | Ángulo de apoyo 1 1/2 x 3/16 ≈2 m por m² (2.68 kg/m)
E07.01.0022 | 2 | insumo | SOLERA-A36 |  | Solera de acero A-36 (1 a 2 in × 1/8 a 1/4 in) | kg | 2.38 | 0.1 | 2.618 | 25 | 65.45 | Solera de remate 1 1/4 x 3/16 ≈2 m/m² (1.19 kg/m)
E07.01.0022 | 3 | insumo | REJILLA-IRV-114x316 |  | Rejilla Irving tipo T lisa de solera 1 1/4 x 3/16 in (panel 1 x 6 m) | m2 | 1 | 0.05 | 1.05 | 1900 | 1995 | 1 m² de rejilla; 5 % por cortes
E07.01.0022 | 4 | insumo | ELECTRODO-6013 |  | Electrodo revestido E6013 1/8 in (caja 20 kg) | kg | 0.3 | 0.1 | 0.33 | 57 | 18.81 | Soldadura por cordones
E07.01.0022 | 5 | insumo | DISCO-CORTE |  | Disco abrasivo de corte/desbaste 4 1/2 in para metal | pza | 1.5 | 0 | 1.5 | 30 | 45 | Cortes y esmerilado
E07.01.0022 | 6 | insumo | TAQ-EXP-38x5 |  | Taquete de expansión (ancla) de acero 3/8 x 5 in con tuerca y rondana | pza | 2 | 0 | 2 | 18 | 36 | Anclaje del ángulo de apoyo
E07.01.0023 | 1 | insumo | ANG-ACERO |  | Ángulo de acero A-36 lados iguales (1 1/4 a 3 in x 1/4 in) | kg | 3.094 | 0.08 | 3.3415 | 25 | 83.54 | Marco 1.2 m + contramarco 1.4 m de ángulo 1 x 1/8
E07.01.0023 | 2 | insumo | REJILLA-IRV-1x18 |  | Rejilla Irving tipo T lisa de solera 1 x 1/8 in (panel 1 x 6 m) | m2 | 0.09 | 0.15 | 0.1035 | 1087 | 112.5 | 0.30 x 0.30 m de rejilla; 15 % por cortes en pieza chica
E07.01.0023 | 3 | insumo | ELECTRODO-6013 |  | Electrodo revestido E6013 1/8 in (caja 20 kg) | kg | 0.1 | 0.1 | 0.11 | 57 | 6.27 | Soldadura por cordones
E07.01.0023 | 4 | insumo | DISCO-CORTE |  | Disco abrasivo de corte/desbaste 4 1/2 in para metal | pza | 0.3 | 0 | 0.3 | 30 | 9 | Cortes y esmerilado
E07.01.0023 | 5 | insumo | PRIMARIO-ANTIC |  | Primario anticorrosivo alquidálico tipo Comex 100 (cubeta 19 L) | l | 0.0375 | 0.1 | 0.04125 | 190 | 7.84 | Primario anticorrosivo 1 mano a 8 m²/L sobre 0.30 m²
E07.01.0023 | 6 | insumo | THINNER |  | Thinner estándar | l | 0.015 | 0 | 0.015 | 50 | 0.75 | Dilución y limpieza
E07.01.0023 | 7 | insumo | BISAGRA-TUB-58 |  | Bisagra tubular soldable 5/8 in (macho y hembra) | pza | 2 | 0 | 2 | 10.3 | 20.6 | 2 bisagras tubulares
E07.01.0024 | 1 | insumo | MALLA-CICLON-105 |  | Malla ciclónica galvanizada cal. 10.5, abertura 55x55 mm (rollo 2 x 20 m o 2.5 x 20 m) | m2 | 2 | 0.05 | 2.1 | 51.65 | 108.47 | 2.00 m² de malla por m de cerca; 5 % por traslapes y tensado
E07.01.0024 | 2 | insumo | POSTE-GALV-48 |  | Tubo galvanizado para cerca de malla ciclónica 48 mm (1 7/8 in) cal. 20 | m | 1.08 | 0.03 | 1.1124 | 55 | 61.18 | Poste intermedio 48 mm de 2.70 m (60 cm de empotre) a cada 2.5 m
E07.01.0024 | 3 | insumo | POSTE-GALV-60 |  | Tubo galvanizado para cerca de malla ciclónica 60 mm (2 3/8 in) cal. 18 | m | 0.18 | 0.03 | 0.1854 | 85 | 15.76 | Poste de arranque/deflexión 60 mm de 2.70 m a cada 15 m en promedio
E07.01.0024 | 4 | insumo | POSTE-GALV-42 |  | Tubo galvanizado 42 mm (1 5/8 in) para barra superior de cerca | m | 1 | 0.03 | 1.03 | 45 | 46.35 | Barra superior 42 mm continua
E07.01.0024 | 5 | insumo | ALAMBRE-GALV-12 |  | Alambre galvanizado cal. 12 para colgantes | kg | 0.14 | 0.05 | 0.147 | 55 | 8.09 | Alambre tensor inferior y amarres: ≈2 m × 0.07 kg/m
E07.01.0024 | 6 | insumo | ACC-CICLON-INT |  | Juego de accesorios para poste intermedio de cerca ciclónica (capuchón con ojillo y amarres) | jgo | 0.4 | 0 | 0.4 | 40 | 16 | Accesorios de poste intermedio
E07.01.0024 | 7 | insumo | ACC-CICLON-ARR |  | Juego de accesorios para poste de arranque o esquina de cerca ciclónica (barra de tensión, 4 abrazaderas tensoras, capuchón, tornillería) | jgo | 0.066667 | 0 | 0.066667 | 180 | 12 | Accesorios de poste de arranque (barra de tensión, abrazaderas, capuchón)
E07.01.0024 | 8 | basico | CON-150 |  | Concreto hecho en obra f'c=150 kg/cm2, TMA 19 mm | m3 | 0.0252 | 0.05 | 0.02646 |  | 51.76 | Dados 30x30x60 cm por poste: 0.0252 m³/m
E07.01.0024 | 8 | componente | CEM-GRIS | CON-150 | Cemento gris CPC 30R (bulto 50 kg) | ton | 0.3 | 0 | 0.007938 | 4482.76 | 35.58
E07.01.0024 | 8 | componente | ARENA | CON-150 | Arena de río puesta en obra | m3 | 0.52 | 0 | 0.013759 | 474.14 | 6.52
E07.01.0024 | 8 | componente | GRAVA-19 | CON-150 | Grava de 19 mm puesta en obra | m3 | 0.68 | 0 | 0.017993 | 517.24 | 9.31
E07.01.0024 | 8 | componente | AGUA | CON-150 | Agua para construcción | m3 | 0.22 | 0 | 0.005821 | 60 | 0.35
E07.01.0025 | 1 | insumo | MALLA-CICLON-105 |  | Malla ciclónica galvanizada cal. 10.5, abertura 55x55 mm (rollo 2 x 20 m o 2.5 x 20 m) | m2 | 2.5 | 0.05 | 2.625 | 51.65 | 135.58 | 2.50 m² de malla por m de cerca; 5 % por traslapes y tensado
E07.01.0025 | 2 | insumo | POSTE-GALV-48 |  | Tubo galvanizado para cerca de malla ciclónica 48 mm (1 7/8 in) cal. 20 | m | 1.28 | 0.03 | 1.3184 | 55 | 72.51 | Poste intermedio 48 mm de 3.20 m (60 cm de empotre) a cada 2.5 m
E07.01.0025 | 3 | insumo | POSTE-GALV-60 |  | Tubo galvanizado para cerca de malla ciclónica 60 mm (2 3/8 in) cal. 18 | m | 0.21333 | 0.03 | 0.21973 | 85 | 18.68 | Poste de arranque/deflexión 60 mm de 3.20 m a cada 15 m en promedio
E07.01.0025 | 4 | insumo | POSTE-GALV-42 |  | Tubo galvanizado 42 mm (1 5/8 in) para barra superior de cerca | m | 1 | 0.03 | 1.03 | 45 | 46.35 | Barra superior 42 mm continua
E07.01.0025 | 5 | insumo | ALAMBRE-GALV-12 |  | Alambre galvanizado cal. 12 para colgantes | kg | 0.14 | 0.05 | 0.147 | 55 | 8.09 | Alambre tensor inferior y amarres: ≈2 m × 0.07 kg/m
E07.01.0025 | 6 | insumo | ACC-CICLON-INT |  | Juego de accesorios para poste intermedio de cerca ciclónica (capuchón con ojillo y amarres) | jgo | 0.4 | 0 | 0.4 | 40 | 16 | Accesorios de poste intermedio
E07.01.0025 | 7 | insumo | ACC-CICLON-ARR |  | Juego de accesorios para poste de arranque o esquina de cerca ciclónica (barra de tensión, 4 abrazaderas tensoras, capuchón, tornillería) | jgo | 0.066667 | 0 | 0.066667 | 180 | 12 | Accesorios de poste de arranque (barra de tensión, abrazaderas, capuchón)
E07.01.0025 | 8 | basico | CON-150 |  | Concreto hecho en obra f'c=150 kg/cm2, TMA 19 mm | m3 | 0.0252 | 0.05 | 0.02646 |  | 51.76 | Dados 30x30x60 cm por poste: 0.0252 m³/m
E07.01.0025 | 8 | componente | CEM-GRIS | CON-150 | Cemento gris CPC 30R (bulto 50 kg) | ton | 0.3 | 0 | 0.007938 | 4482.76 | 35.58
E07.01.0025 | 8 | componente | ARENA | CON-150 | Arena de río puesta en obra | m3 | 0.52 | 0 | 0.013759 | 474.14 | 6.52
E07.01.0025 | 8 | componente | GRAVA-19 | CON-150 | Grava de 19 mm puesta en obra | m3 | 0.68 | 0 | 0.017993 | 517.24 | 9.31
E07.01.0025 | 8 | componente | AGUA | CON-150 | Agua para construcción | m3 | 0.22 | 0 | 0.005821 | 60 | 0.35
E07.01.0026 | 1 | insumo | MALLA-CICLON-105 |  | Malla ciclónica galvanizada cal. 10.5, abertura 55x55 mm (rollo 2 x 20 m o 2.5 x 20 m) | m2 | 2.5 | 0.05 | 2.625 | 51.65 | 135.58 | 2.50 m² de malla por m de cerca; 5 % por traslapes y tensado
E07.01.0026 | 2 | insumo | POSTE-GALV-48 |  | Tubo galvanizado para cerca de malla ciclónica 48 mm (1 7/8 in) cal. 20 | m | 1.28 | 0.03 | 1.3184 | 55 | 72.51 | Poste intermedio 48 mm de 3.20 m (60 cm de empotre) a cada 2.5 m
E07.01.0026 | 3 | insumo | POSTE-GALV-60 |  | Tubo galvanizado para cerca de malla ciclónica 60 mm (2 3/8 in) cal. 18 | m | 0.21333 | 0.03 | 0.21973 | 85 | 18.68 | Poste de arranque/deflexión 60 mm de 3.20 m a cada 15 m en promedio
E07.01.0026 | 4 | insumo | POSTE-GALV-42 |  | Tubo galvanizado 42 mm (1 5/8 in) para barra superior de cerca | m | 1 | 0.03 | 1.03 | 45 | 46.35 | Barra superior 42 mm continua
E07.01.0026 | 5 | insumo | ALAMBRE-GALV-12 |  | Alambre galvanizado cal. 12 para colgantes | kg | 0.14 | 0.05 | 0.147 | 55 | 8.09 | Alambre tensor inferior y amarres: ≈2 m × 0.07 kg/m
E07.01.0026 | 6 | insumo | ACC-CICLON-INT |  | Juego de accesorios para poste intermedio de cerca ciclónica (capuchón con ojillo y amarres) | jgo | 0.4 | 0 | 0.4 | 40 | 16 | Accesorios de poste intermedio
E07.01.0026 | 7 | insumo | ACC-CICLON-ARR |  | Juego de accesorios para poste de arranque o esquina de cerca ciclónica (barra de tensión, 4 abrazaderas tensoras, capuchón, tornillería) | jgo | 0.066667 | 0 | 0.066667 | 180 | 12 | Accesorios de poste de arranque (barra de tensión, abrazaderas, capuchón)
E07.01.0026 | 8 | basico | CON-150 |  | Concreto hecho en obra f'c=150 kg/cm2, TMA 19 mm | m3 | 0.0252 | 0.05 | 0.02646 |  | 51.76 | Dados 30x30x60 cm por poste: 0.0252 m³/m
E07.01.0026 | 8 | componente | CEM-GRIS | CON-150 | Cemento gris CPC 30R (bulto 50 kg) | ton | 0.3 | 0 | 0.007938 | 4482.76 | 35.58
E07.01.0026 | 8 | componente | ARENA | CON-150 | Arena de río puesta en obra | m3 | 0.52 | 0 | 0.013759 | 474.14 | 6.52
E07.01.0026 | 8 | componente | GRAVA-19 | CON-150 | Grava de 19 mm puesta en obra | m3 | 0.68 | 0 | 0.017993 | 517.24 | 9.31
E07.01.0026 | 8 | componente | AGUA | CON-150 | Agua para construcción | m3 | 0.22 | 0 | 0.005821 | 60 | 0.35
E07.01.0026 | 9 | insumo | ALAMBRE-PUAS |  | Alambre de púas galvanizado cal. 12.5 (rollo 350 m, 34 kg) | m | 3 | 0.05 | 3.15 | 3.35 | 10.55 | 3 hilos de alambre de púas
E07.01.0026 | 10 | insumo | BRAZO-PORTAESPADA |  | Capucha (brazo) porta espadas para 3 hilos de alambre de púas, para poste de 48-60 mm | pza | 0.46667 | 0 | 0.46667 | 65 | 30.33 | Capucha porta espadas en cada poste
E07.01.0027 | 1 | insumo | ALAMBRE-PUAS |  | Alambre de púas galvanizado cal. 12.5 (rollo 350 m, 34 kg) | m | 3 | 0.05 | 3.15 | 3.35 | 10.55 | 3 hilos de alambre de púas por m
E07.01.0027 | 2 | insumo | BRAZO-PORTAESPADA |  | Capucha (brazo) porta espadas para 3 hilos de alambre de púas, para poste de 48-60 mm | pza | 0.4 | 0 | 0.4 | 65 | 26 | Capucha porta espadas en cada poste a cada 2.5 m
E07.01.0027 | 3 | insumo | ALAMBRE-GALV-12 |  | Alambre galvanizado cal. 12 para colgantes | kg | 0.02 | 0.05 | 0.021 | 55 | 1.16 | Amarres
E07.01.0028 | 1 | insumo | CONCERTINA-45 |  | Concertina de navaja galvanizada 45 cm de diámetro (rollo que cubre 8 m) | m | 1 | 0.05 | 1.05 | 45.25 | 47.51 | Concertina 45 cm, rollo que cubre 8 m
E07.01.0028 | 2 | insumo | ANG-ACERO |  | Ángulo de acero A-36 lados iguales (1 1/4 a 3 in x 1/4 in) | kg | 0.447 | 0.08 | 0.48276 | 25 | 12.07 | Soporte de ángulo 1 1/4 x 1/8 de 0.90 m a cada 3 m
E07.01.0028 | 3 | insumo | TAQ-EXP-38x5 |  | Taquete de expansión (ancla) de acero 3/8 x 5 in con tuerca y rondana | pza | 0.66667 | 0 | 0.66667 | 18 | 12 | 2 taquetes por soporte
E07.01.0028 | 4 | insumo | ALAMBRE-GALV-12 |  | Alambre galvanizado cal. 12 para colgantes | kg | 0.05 | 0.05 | 0.0525 | 55 | 2.89 | Alambre de amarre de la concertina a los soportes
E07.01.0028 | 5 | insumo | ELECTRODO-6013 |  | Electrodo revestido E6013 1/8 in (caja 20 kg) | kg | 0.01 | 0.1 | 0.011 | 57 | 0.63 | Soldadura de soportes
E07.01.0028 | 6 | insumo | PRIMARIO-ANTIC |  | Primario anticorrosivo alquidálico tipo Comex 100 (cubeta 19 L) | l | 0.01 | 0.1 | 0.011 | 190 | 2.09 | Primario en soportes (0.08 m²/m)
E07.01.0029 | 1 | insumo | PLACA-A36 |  | Placa de acero A-36 (3/16 a 1/2 in) cortada a medida | kg | 9.612 | 0.1 | 10.5732 | 25 | 264.33 | Lámina cal. 10 (3.4 mm, 26.7 kg/m²) de 0.60 x 0.60 m
E07.01.0029 | 2 | insumo | ANG-ACERO |  | Ángulo de acero A-36 lados iguales (1 1/4 a 3 in x 1/4 in) | kg | 13.4 | 0.08 | 14.472 | 25 | 361.8 | Marco 2.4 m + contramarco 2.6 m de ángulo 1 1/2 x 3/16 (2.68 kg/m)
E07.01.0029 | 3 | insumo | ELECTRODO-6013 |  | Electrodo revestido E6013 1/8 in (caja 20 kg) | kg | 0.46 | 0.1 | 0.506 | 57 | 28.84 | Soldadura ≈0.02 kg de electrodo por kg de herrería ligera (23.0 kg)
E07.01.0029 | 4 | insumo | DISCO-CORTE |  | Disco abrasivo de corte/desbaste 4 1/2 in para metal | pza | 0.92 | 0 | 0.92 | 30 | 27.6 | Discos de corte y desbaste: 1 por cada 25 kg
E07.01.0029 | 5 | insumo | PRIMARIO-ANTIC |  | Primario anticorrosivo alquidálico tipo Comex 100 (cubeta 19 L) | l | 0.15 | 0.1 | 0.165 | 190 | 31.35 | Primario anticorrosivo 1 mano a 8 m²/L sobre 1.20 m² (área de perfiles y lámina, ambas caras)
E07.01.0029 | 6 | insumo | VELMAR |  | Esmalte alquidálico Comex Velmar (cubeta 19 L) | l | 0.26667 | 0.05 | 0.28 | 158 | 44.24 | Esmalte 2 manos a 9 m²/L (brocha, superficies con aristas) sobre 1.20 m²
E07.01.0029 | 7 | insumo | THINNER |  | Thinner estándar | l | 0.12 | 0 | 0.12 | 50 | 6 | Dilución y limpieza 0.10 L/m²
E07.01.0029 | 8 | insumo | BISAGRA-TUB-58 |  | Bisagra tubular soldable 5/8 in (macho y hembra) | pza | 2 | 0 | 2 | 10.3 | 20.6 | 2 bisagras tubulares
E07.01.0029 | 9 | insumo | PASADOR-PORTACAND |  | Pasador porta candado de acero 4-6 in para soldar | pza | 1 | 0 | 1 | 60 | 60 | Portacandado
E07.01.0030 | 1 | insumo | REDONDO-A36 |  | Redondo liso de acero A-36 (1/2 a 1 in) para anclas | kg | 1.5645 | 0.05 | 1.6427 | 25 | 41.07 | Redondo 3/4 de 0.70 m de desarrollo (2.235 kg/m)
E07.01.0030 | 2 | insumo | PLACA-A36 |  | Placa de acero A-36 (3/16 a 1/2 in) cortada a medida | kg | 1.4954 | 0.1 | 1.645 | 25 | 41.12 | 2 placas 0.10 x 0.10 x 3/8 in (0.75 kg c/u)
E07.01.0030 | 3 | insumo | ELECTRODO-6013 |  | Electrodo revestido E6013 1/8 in (caja 20 kg) | kg | 0.05 | 0.1 | 0.055 | 57 | 3.14 | Soldadura por cordones
E07.01.0030 | 4 | insumo | DISCO-CORTE |  | Disco abrasivo de corte/desbaste 4 1/2 in para metal | pza | 0.2 | 0 | 0.2 | 30 | 6 | Cortes y esmerilado
E07.01.0030 | 5 | insumo | PRIMARIO-ANTIC |  | Primario anticorrosivo alquidálico tipo Comex 100 (cubeta 19 L) | l | 0.0125 | 0.1 | 0.01375 | 190 | 2.61 | Primario anticorrosivo 1 mano a 8 m²/L sobre 0.10 m²
E07.01.0030 | 6 | insumo | THINNER |  | Thinner estándar | l | 0.005 | 0 | 0.005 | 50 | 0.25 | Dilución y limpieza
E07.01.0031 | 1 | insumo | TUBO-NEGRO-CED |  | Tubo de acero negro cédula 30/40 (1 a 4 in) | kg | 101.241 | 0.05 | 106.303 | 30 | 3189.09 | Tubo central ced. 40 de 4 in 6.3 m × 16.07 kg/m
E07.01.0031 | 2 | insumo | ANG-ACERO |  | Ángulo de acero A-36 lados iguales (1 1/4 a 3 in x 1/4 in) | kg | 53.312 | 0.08 | 57.577 | 25 | 1439.42 | 28 escalones: marco de ángulo 1 x 1/8 1.6 m c/u × 1.19 kg/m
E07.01.0031 | 3 | insumo | SOLERA-A36 |  | Solera de acero A-36 (1 a 2 in × 1/8 a 1/4 in) | kg | 74.7899 | 0.1 | 82.2689 | 25 | 2056.72 | Peldaños de solera 1 x 1/8 2.7 m c/u (47.6 kg) + pasamanos de solera 1 1/2 x 3/16 en hélice de 10.1 m (14.4 kg) + 2 soleras intermedias 1 x 1/8 (12.8 kg)
E07.01.0031 | 4 | insumo | TUBO-NEGRO-CED |  | Tubo de acero negro cédula 30/40 (1 a 4 in) | kg | 52.92 | 0.05 | 55.566 | 30 | 1666.98 | 28 postes de barandal de tubo ced. 30 de 1 in × 0.90 m (2.10 kg/m)
E07.01.0031 | 5 | insumo | PLACA-A36 |  | Placa de acero A-36 (3/16 a 1/2 in) cortada a medida | kg | 15.9512 | 0.1 | 17.5463 | 25 | 438.66 | Placa de desplante 0.40 x 0.40 x 1/2 in
E07.01.0031 | 6 | insumo | ELECTRODO-6013 |  | Electrodo revestido E6013 1/8 in (caja 20 kg) | kg | 5.964 | 0.1 | 6.5604 | 57 | 373.94 | Soldadura ≈0.02 kg de electrodo por kg de herrería ligera (298.2 kg)
E07.01.0031 | 7 | insumo | DISCO-CORTE |  | Disco abrasivo de corte/desbaste 4 1/2 in para metal | pza | 11.93 | 0 | 11.93 | 30 | 357.9 | Discos de corte y desbaste: 1 por cada 25 kg
E07.01.0031 | 8 | insumo | PRIMARIO-ANTIC |  | Primario anticorrosivo alquidálico tipo Comex 100 (cubeta 19 L) | l | 2.5 | 0.1 | 2.75 | 190 | 522.5 | Primario anticorrosivo 1 mano a 8 m²/L sobre 20.00 m² (área de perfiles y lámina, ambas caras)
E07.01.0031 | 9 | insumo | VELMAR |  | Esmalte alquidálico Comex Velmar (cubeta 19 L) | l | 4.4444 | 0.05 | 4.6667 | 158 | 737.33 | Esmalte 2 manos a 9 m²/L (brocha, superficies con aristas) sobre 20.00 m²
E07.01.0031 | 10 | insumo | THINNER |  | Thinner estándar | l | 2 | 0 | 2 | 50 | 100 | Dilución y limpieza 0.10 L/m²
E07.01.0031 | 11 | insumo | TAQ-EXP-38x5 |  | Taquete de expansión (ancla) de acero 3/8 x 5 in con tuerca y rondana | pza | 4 | 0 | 4 | 18 | 72 | Anclaje de la placa de desplante
E07.01.0032 | 1 | insumo | ANG-ACERO |  | Ángulo de acero A-36 lados iguales (1 1/4 a 3 in x 1/4 in) | kg | 50.2418 | 0.08 | 54.2611 | 25 | 1356.53 | Alfardas de ángulo 1 x 1/8 2 × 5.69 m (13.5 kg) + marcos de 14 escalones (32.7 kg) + marco del descanso 3.4 m
E07.01.0032 | 2 | insumo | SOLERA-A36 |  | Solera de acero A-36 (1 a 2 in × 1/8 a 1/4 in) | kg | 49.674 | 0.1 | 54.6414 | 25 | 1366.04 | Peldaños y descanso de solera 1 x 1/8 (34.4 kg) + pasamanos de solera 1 1/2 x 3/16 y 2 soleras intermedias en 5.7 m (15.3 kg)
E07.01.0032 | 3 | insumo | TUBO-NEGRO-CED |  | Tubo de acero negro cédula 30/40 (1 a 4 in) | kg | 15.12 | 0.05 | 15.876 | 30 | 476.28 | 8 postes de tubo ced. 30 de 1 in × 0.90 m
E07.01.0032 | 4 | insumo | PLACA-A36 |  | Placa de acero A-36 (3/16 a 1/2 in) cortada a medida | kg | 4.4863 | 0.1 | 4.9349 | 25 | 123.37 | 4 placas de anclaje 0.15 x 0.15 x 1/4 in
E07.01.0032 | 5 | insumo | ELECTRODO-6013 |  | Electrodo revestido E6013 1/8 in (caja 20 kg) | kg | 2.39 | 0.1 | 2.629 | 57 | 149.85 | Soldadura ≈0.02 kg de electrodo por kg de herrería ligera (119.5 kg)
E07.01.0032 | 6 | insumo | DISCO-CORTE |  | Disco abrasivo de corte/desbaste 4 1/2 in para metal | pza | 4.78 | 0 | 4.78 | 30 | 143.4 | Discos de corte y desbaste: 1 por cada 25 kg
E07.01.0032 | 7 | insumo | PRIMARIO-ANTIC |  | Primario anticorrosivo alquidálico tipo Comex 100 (cubeta 19 L) | l | 1.5 | 0.1 | 1.65 | 190 | 313.5 | Primario anticorrosivo 1 mano a 8 m²/L sobre 12.00 m² (área de perfiles y lámina, ambas caras)
E07.01.0032 | 8 | insumo | VELMAR |  | Esmalte alquidálico Comex Velmar (cubeta 19 L) | l | 2.6667 | 0.05 | 2.8 | 158 | 442.4 | Esmalte 2 manos a 9 m²/L (brocha, superficies con aristas) sobre 12.00 m²
E07.01.0032 | 9 | insumo | THINNER |  | Thinner estándar | l | 1.2 | 0 | 1.2 | 50 | 60 | Dilución y limpieza 0.10 L/m²
E07.01.0032 | 10 | insumo | TAQ-EXP-38x5 |  | Taquete de expansión (ancla) de acero 3/8 x 5 in con tuerca y rondana | pza | 8 | 0 | 8 | 18 | 144 | 2 taquetes por placa
E07.01.0033 | 1 | insumo | ANG-ACERO |  | Ángulo de acero A-36 lados iguales (1 1/4 a 3 in x 1/4 in) | kg | 28.5 | 0.08 | 30.78 | 25 | 769.5 | Alfardas de ángulo 2 x 1/4: 2 × 3.0 m × 4.75 kg/m
E07.01.0033 | 2 | insumo | REDONDO-A36 |  | Redondo liso de acero A-36 (1/2 a 1 in) para anclas | kg | 12.2925 | 0.05 | 12.9071 | 25 | 322.68 | 10 escalones de redondo 3/4 × 0.55 m × 2.235 kg/m
E07.01.0033 | 3 | insumo | PLACA-A36 |  | Placa de acero A-36 (3/16 a 1/2 in) cortada a medida | kg | 4.4863 | 0.1 | 4.9349 | 25 | 123.37 | 6 placas 0.15 x 0.10 x 1/4 in
E07.01.0033 | 4 | insumo | ELECTRODO-6013 |  | Electrodo revestido E6013 1/8 in (caja 20 kg) | kg | 0.906 | 0.1 | 0.9966 | 57 | 56.81 | Soldadura ≈0.02 kg de electrodo por kg de herrería ligera (45.3 kg)
E07.01.0033 | 5 | insumo | DISCO-CORTE |  | Disco abrasivo de corte/desbaste 4 1/2 in para metal | pza | 1.81 | 0 | 1.81 | 30 | 54.3 | Discos de corte y desbaste: 1 por cada 25 kg
E07.01.0033 | 6 | insumo | PRIMARIO-ANTIC |  | Primario anticorrosivo alquidálico tipo Comex 100 (cubeta 19 L) | l | 0.21375 | 0.1 | 0.23513 | 190 | 44.67 | Primario anticorrosivo 1 mano a 8 m²/L sobre 1.71 m² (área de perfiles y lámina, ambas caras)
E07.01.0033 | 7 | insumo | VELMAR |  | Esmalte alquidálico Comex Velmar (cubeta 19 L) | l | 0.38 | 0.05 | 0.399 | 158 | 63.04 | Esmalte 2 manos a 9 m²/L (brocha, superficies con aristas) sobre 1.71 m²
E07.01.0033 | 8 | insumo | THINNER |  | Thinner estándar | l | 0.171 | 0 | 0.171 | 50 | 8.55 | Dilución y limpieza 0.10 L/m²
E07.01.0033 | 9 | insumo | TAQ-EXP-38x5 |  | Taquete de expansión (ancla) de acero 3/8 x 5 in con tuerca y rondana | pza | 12 | 0 | 12 | 18 | 216 | 2 taquetes de expansión 3/8 por placa
E07.01.0034 | 1 | insumo | ANG-ACERO |  | Ángulo de acero A-36 lados iguales (1 1/4 a 3 in x 1/4 in) | kg | 57 | 0.08 | 61.56 | 25 | 1539 | Alfardas de ángulo 2 x 1/4: 2 × 6.0 m × 4.75 kg/m
E07.01.0034 | 2 | insumo | REDONDO-A36 |  | Redondo liso de acero A-36 (1/2 a 1 in) para anclas | kg | 29.055 | 0.05 | 30.5078 | 25 | 762.69 | 20 escalones de redondo 3/4 × 0.65 m × 2.235 kg/m
E07.01.0034 | 3 | insumo | PLACA-A36 |  | Placa de acero A-36 (3/16 a 1/2 in) cortada a medida | kg | 5.9817 | 0.1 | 6.5799 | 25 | 164.5 | 8 placas 0.15 x 0.10 x 1/4 in
E07.01.0034 | 4 | insumo | ELECTRODO-6013 |  | Electrodo revestido E6013 1/8 in (caja 20 kg) | kg | 1.841 | 0.1 | 2.0251 | 57 | 115.43 | Soldadura ≈0.02 kg de electrodo por kg de herrería ligera (92.0 kg)
E07.01.0034 | 5 | insumo | DISCO-CORTE |  | Disco abrasivo de corte/desbaste 4 1/2 in para metal | pza | 3.68 | 0 | 3.68 | 30 | 110.4 | Discos de corte y desbaste: 1 por cada 25 kg
E07.01.0034 | 6 | insumo | PRIMARIO-ANTIC |  | Primario anticorrosivo alquidálico tipo Comex 100 (cubeta 19 L) | l | 0.4275 | 0.1 | 0.47025 | 190 | 89.35 | Primario anticorrosivo 1 mano a 8 m²/L sobre 3.42 m² (área de perfiles y lámina, ambas caras)
E07.01.0034 | 7 | insumo | VELMAR |  | Esmalte alquidálico Comex Velmar (cubeta 19 L) | l | 0.76 | 0.05 | 0.798 | 158 | 126.08 | Esmalte 2 manos a 9 m²/L (brocha, superficies con aristas) sobre 3.42 m²
E07.01.0034 | 8 | insumo | THINNER |  | Thinner estándar | l | 0.342 | 0 | 0.342 | 50 | 17.1 | Dilución y limpieza 0.10 L/m²
E07.01.0034 | 9 | insumo | TAQ-EXP-38x5 |  | Taquete de expansión (ancla) de acero 3/8 x 5 in con tuerca y rondana | pza | 16 | 0 | 16 | 18 | 288 | 2 taquetes de expansión 3/8 por placa
E07.01.0035 | 1 | insumo | PTR-ACERO |  | Perfil tubular PTR A-500 (3x3 in cal. 4 mm y similares) | kg | 3.0102 | 0.08 | 3.251 | 27 | 87.78 | Poste PTR 1 1/2 x 1 1/2 de 3.2 mm (3.46 kg/m) × 0.87 m a cada 1 m
E07.01.0035 | 2 | insumo | PLACA-A36 |  | Placa de acero A-36 (3/16 a 1/2 in) cortada a medida | kg | 0.89726 | 0.1 | 0.98698 | 25 | 24.67 | Placa A-36 5/16 in de 0.12 x 0.12 m por poste
E07.01.0035 | 3 | insumo | TUBO-NEGRO-CED |  | Tubo de acero negro cédula 30/40 (1 a 4 in) | kg | 10.7 | 0.05 | 11.235 | 30 | 337.05 | Pasamanos de tubo ced. 30 de 2 in (4.9 kg/m) + 2 tubos de 1 1/4 in (2.9 kg/m)
E07.01.0035 | 4 | insumo | ELECTRODO-6013 |  | Electrodo revestido E6013 1/8 in (caja 20 kg) | kg | 0.292 | 0.1 | 0.3212 | 57 | 18.31 | Soldadura ≈0.02 kg de electrodo por kg de herrería ligera (14.6 kg)
E07.01.0035 | 5 | insumo | DISCO-CORTE |  | Disco abrasivo de corte/desbaste 4 1/2 in para metal | pza | 0.58 | 0 | 0.58 | 30 | 17.4 | Discos de corte y desbaste: 1 por cada 25 kg
E07.01.0035 | 6 | insumo | PRIMARIO-ANTIC |  | Primario anticorrosivo alquidálico tipo Comex 100 (cubeta 19 L) | l | 0.065 | 0.1 | 0.0715 | 190 | 13.59 | Primario anticorrosivo 1 mano a 8 m²/L sobre 0.52 m² (área de perfiles y lámina, ambas caras)
E07.01.0035 | 7 | insumo | VELMAR |  | Esmalte alquidálico Comex Velmar (cubeta 19 L) | l | 0.11556 | 0.05 | 0.12133 | 158 | 19.17 | Esmalte 2 manos a 9 m²/L (brocha, superficies con aristas) sobre 0.52 m²
E07.01.0035 | 8 | insumo | THINNER |  | Thinner estándar | l | 0.052 | 0 | 0.052 | 50 | 2.6 | Dilución y limpieza 0.10 L/m²
E07.01.0035 | 9 | insumo | TAQ-EXP-38x5 |  | Taquete de expansión (ancla) de acero 3/8 x 5 in con tuerca y rondana | pza | 4 | 0 | 4 | 18 | 72 | 4 taquetes por placa
E07.01.0036 | 1 | insumo | PTR-ACERO |  | Perfil tubular PTR A-500 (3x3 in cal. 4 mm y similares) | kg | 6.0204 | 0.08 | 6.502 | 27 | 175.55 | Dos postes PTR 1 1/2 de 3.2 mm × 0.87 m (3.46 kg/m)
E07.01.0036 | 2 | insumo | PLACA-A36 |  | Placa de acero A-36 (3/16 a 1/2 in) cortada a medida | kg | 1.7945 | 0.1 | 1.974 | 25 | 49.35 | 2 placas A-36 5/16 in de 0.12 x 0.12 m
E07.01.0036 | 3 | insumo | TUBO-NEGRO-CED |  | Tubo de acero negro cédula 30/40 (1 a 4 in) | kg | 4.9 | 0.05 | 5.145 | 30 | 154.35 | Pasamanos de tubo ced. 30 de 2 in × 1 m
E07.01.0036 | 4 | insumo | CUADRADO-ACERO |  | Cuadrado macizo de acero 1/2 in (12.7 mm, 1.27 kg/m) | kg | 10.668 | 0.08 | 11.5214 | 26 | 299.56 | Cuadrado 12.7 mm: 8 barrotes por m × 0.80 m + 2 largueros × 1 m (1.27 kg/m)
E07.01.0036 | 5 | insumo | SOLERA-A36 |  | Solera de acero A-36 (1 a 2 in × 1/8 a 1/4 in) | kg | 5.3156 | 0.1 | 5.8471 | 25 | 146.18 | 30 aros Ø 12 cm de solera 3/16 x 1/2 (0.38 m × 0.47 kg/m)
E07.01.0036 | 6 | insumo | ELECTRODO-6013 |  | Electrodo revestido E6013 1/8 in (caja 20 kg) | kg | 0.574 | 0.1 | 0.6314 | 57 | 35.99 | Soldadura ≈0.02 kg de electrodo por kg de herrería ligera (28.7 kg)
E07.01.0036 | 7 | insumo | DISCO-CORTE |  | Disco abrasivo de corte/desbaste 4 1/2 in para metal | pza | 1.15 | 0 | 1.15 | 30 | 34.5 | Discos de corte y desbaste: 1 por cada 25 kg
E07.01.0036 | 8 | insumo | PRIMARIO-ANTIC |  | Primario anticorrosivo alquidálico tipo Comex 100 (cubeta 19 L) | l | 0.20625 | 0.1 | 0.22687 | 190 | 43.11 | Primario anticorrosivo 1 mano a 8 m²/L sobre 1.65 m² (área de perfiles y lámina, ambas caras)
E07.01.0036 | 9 | insumo | VELMAR |  | Esmalte alquidálico Comex Velmar (cubeta 19 L) | l | 0.36667 | 0.05 | 0.385 | 158 | 60.83 | Esmalte 2 manos a 9 m²/L (brocha, superficies con aristas) sobre 1.65 m²
E07.01.0036 | 10 | insumo | THINNER |  | Thinner estándar | l | 0.165 | 0 | 0.165 | 50 | 8.25 | Dilución y limpieza 0.10 L/m²
E07.01.0036 | 11 | insumo | TAQ-EXP-38x5 |  | Taquete de expansión (ancla) de acero 3/8 x 5 in con tuerca y rondana | pza | 4 | 0 | 4 | 18 | 72 | 2 taquetes por placa
E07.01.0037 | 1 | insumo | PTR-ACERO |  | Perfil tubular PTR A-500 (3x3 in cal. 4 mm y similares) | kg | 6.0204 | 0.08 | 6.502 | 27 | 175.55 | Dos postes PTR 1 1/2 de 3.2 mm × 0.87 m (3.46 kg/m)
E07.01.0037 | 2 | insumo | PLACA-A36 |  | Placa de acero A-36 (3/16 a 1/2 in) cortada a medida | kg | 1.7945 | 0.1 | 1.974 | 25 | 49.35 | 2 placas A-36 5/16 in de 0.12 x 0.12 m
E07.01.0037 | 3 | insumo | TUBO-NEGRO-CED |  | Tubo de acero negro cédula 30/40 (1 a 4 in) | kg | 9.8 | 0.05 | 10.29 | 30 | 308.7 | Pasamanos de tubo ced. 30 de 2 in × 2 m
E07.01.0037 | 4 | insumo | CUADRADO-ACERO |  | Cuadrado macizo de acero 1/2 in (12.7 mm, 1.27 kg/m) | kg | 21.336 | 0.08 | 23.0429 | 26 | 599.11 | Cuadrado 12.7 mm: 8 barrotes por m × 0.80 m + 2 largueros × 2 m (1.27 kg/m)
E07.01.0037 | 5 | insumo | SOLERA-A36 |  | Solera de acero A-36 (1 a 2 in × 1/8 a 1/4 in) | kg | 5.3156 | 0.1 | 5.8471 | 25 | 146.18 | 30 aros Ø 12 cm de solera 3/16 x 1/2 (0.38 m × 0.47 kg/m)
E07.01.0037 | 6 | insumo | ELECTRODO-6013 |  | Electrodo revestido E6013 1/8 in (caja 20 kg) | kg | 0.885 | 0.1 | 0.9735 | 57 | 55.49 | Soldadura ≈0.02 kg de electrodo por kg de herrería ligera (44.3 kg)
E07.01.0037 | 7 | insumo | DISCO-CORTE |  | Disco abrasivo de corte/desbaste 4 1/2 in para metal | pza | 1.77 | 0 | 1.77 | 30 | 53.1 | Discos de corte y desbaste: 1 por cada 25 kg
E07.01.0037 | 8 | insumo | PRIMARIO-ANTIC |  | Primario anticorrosivo alquidálico tipo Comex 100 (cubeta 19 L) | l | 0.2825 | 0.1 | 0.31075 | 190 | 59.04 | Primario anticorrosivo 1 mano a 8 m²/L sobre 2.26 m² (área de perfiles y lámina, ambas caras)
E07.01.0037 | 9 | insumo | VELMAR |  | Esmalte alquidálico Comex Velmar (cubeta 19 L) | l | 0.50222 | 0.05 | 0.52733 | 158 | 83.32 | Esmalte 2 manos a 9 m²/L (brocha, superficies con aristas) sobre 2.26 m²
E07.01.0037 | 10 | insumo | THINNER |  | Thinner estándar | l | 0.226 | 0 | 0.226 | 50 | 11.3 | Dilución y limpieza 0.10 L/m²
E07.01.0037 | 11 | insumo | TAQ-EXP-38x5 |  | Taquete de expansión (ancla) de acero 3/8 x 5 in con tuerca y rondana | pza | 4 | 0 | 4 | 18 | 72 | 2 taquetes por placa
E07.01.0038 | 1 | insumo | TUBULAR-C18 |  | Perfil tubular de herrería Prolamsa cal. 18 (P-150, M-225, M-300, 106, 120, 121, 127, 144, 154) | kg | 5.04 | 0.08 | 5.4432 | 33 | 179.63 | Marco 121 y contramarco 154 de 2.4 m c/u: 4.8 m de perfiles tubulares cal. 18 × ≈1.05 kg/m
E07.01.0038 | 2 | insumo | ELECTRODO-6013 |  | Electrodo revestido E6013 1/8 in (caja 20 kg) | kg | 0.101 | 0.1 | 0.1111 | 57 | 6.33 | Soldadura ≈0.02 kg de electrodo por kg de herrería ligera (5.0 kg)
E07.01.0038 | 3 | insumo | DISCO-CORTE |  | Disco abrasivo de corte/desbaste 4 1/2 in para metal | pza | 0.2 | 0 | 0.2 | 30 | 6 | Discos de corte y desbaste: 1 por cada 25 kg
E07.01.0038 | 4 | insumo | PRIMARIO-ANTIC |  | Primario anticorrosivo alquidálico tipo Comex 100 (cubeta 19 L) | l | 0.1 | 0.1 | 0.11 | 190 | 20.9 | Primario anticorrosivo 1 mano a 8 m²/L sobre 0.80 m² (área de perfiles y lámina, ambas caras)
E07.01.0038 | 5 | insumo | VELMAR |  | Esmalte alquidálico Comex Velmar (cubeta 19 L) | l | 0.17778 | 0.05 | 0.18667 | 158 | 29.49 | Esmalte 2 manos a 9 m²/L (brocha, superficies con aristas) sobre 0.80 m²
E07.01.0038 | 6 | insumo | THINNER |  | Thinner estándar | l | 0.08 | 0 | 0.08 | 50 | 4 | Dilución y limpieza 0.10 L/m²
E07.01.0038 | 7 | insumo | PIJA-TAQ-MARCO |  | Pija 2 1/2 in con taquete de plástico 5/16 para fijar marco | pza | 6 | 0 | 6 | 2 | 12 | Fijación del contramarco con pija y taquete
E07.01.0038 | 8 | insumo | CRISTAL-CLARO-4 |  | Cristal flotado claro 4 mm cortado a medida | m2 | 0.378 | 0 | 0.378 | 270 | 102.06 | Cristal claro 4 mm, 5 % por cortes
E07.01.0038 | 9 | insumo | SILICON-CART |  | Silicón sellador transparente cartucho 300 ml | pza | 0.3 | 0 | 0.3 | 90 | 27 | Sellado del cristal
E07.01.0039 | 1 | insumo | TUBULAR-C18 |  | Perfil tubular de herrería Prolamsa cal. 18 (P-150, M-225, M-300, 106, 120, 121, 127, 144, 154) | kg | 8.82 | 0.08 | 9.5256 | 33 | 314.34 | Marco 121 4.2 m (con parteluz), contramarco 154 3.6 m y parteluz 127 0.6 m: 8.4 m de perfiles tubulares cal. 18 × ≈1.05 kg/m
E07.01.0039 | 2 | insumo | ELECTRODO-6013 |  | Electrodo revestido E6013 1/8 in (caja 20 kg) | kg | 0.176 | 0.1 | 0.1936 | 57 | 11.04 | Soldadura ≈0.02 kg de electrodo por kg de herrería ligera (8.8 kg)
E07.01.0039 | 3 | insumo | DISCO-CORTE |  | Disco abrasivo de corte/desbaste 4 1/2 in para metal | pza | 0.35 | 0 | 0.35 | 30 | 10.5 | Discos de corte y desbaste: 1 por cada 25 kg
E07.01.0039 | 4 | insumo | PRIMARIO-ANTIC |  | Primario anticorrosivo alquidálico tipo Comex 100 (cubeta 19 L) | l | 0.1625 | 0.1 | 0.17875 | 190 | 33.96 | Primario anticorrosivo 1 mano a 8 m²/L sobre 1.30 m² (área de perfiles y lámina, ambas caras)
E07.01.0039 | 5 | insumo | VELMAR |  | Esmalte alquidálico Comex Velmar (cubeta 19 L) | l | 0.28889 | 0.05 | 0.30333 | 158 | 47.93 | Esmalte 2 manos a 9 m²/L (brocha, superficies con aristas) sobre 1.30 m²
E07.01.0039 | 6 | insumo | THINNER |  | Thinner estándar | l | 0.13 | 0 | 0.13 | 50 | 6.5 | Dilución y limpieza 0.10 L/m²
E07.01.0039 | 7 | insumo | PIJA-TAQ-MARCO |  | Pija 2 1/2 in con taquete de plástico 5/16 para fijar marco | pza | 10 | 0 | 10 | 2 | 20 | Fijación del contramarco con pija y taquete
E07.01.0040 | 1 | insumo | TUBULAR-C18 |  | Perfil tubular de herrería Prolamsa cal. 18 (P-150, M-225, M-300, 106, 120, 121, 127, 144, 154) | kg | 7.56 | 0.08 | 8.1648 | 33 | 269.44 | Marco 120, hoja 106 y contramarco 154 de 2.4 m c/u: 7.2 m de perfiles tubulares cal. 18 × ≈1.05 kg/m
E07.01.0040 | 2 | insumo | ELECTRODO-6013 |  | Electrodo revestido E6013 1/8 in (caja 20 kg) | kg | 0.151 | 0.1 | 0.1661 | 57 | 9.47 | Soldadura ≈0.02 kg de electrodo por kg de herrería ligera (7.6 kg)
E07.01.0040 | 3 | insumo | DISCO-CORTE |  | Disco abrasivo de corte/desbaste 4 1/2 in para metal | pza | 0.3 | 0 | 0.3 | 30 | 9 | Discos de corte y desbaste: 1 por cada 25 kg
E07.01.0040 | 4 | insumo | PRIMARIO-ANTIC |  | Primario anticorrosivo alquidálico tipo Comex 100 (cubeta 19 L) | l | 0.1375 | 0.1 | 0.15125 | 190 | 28.74 | Primario anticorrosivo 1 mano a 8 m²/L sobre 1.10 m² (área de perfiles y lámina, ambas caras)
E07.01.0040 | 5 | insumo | VELMAR |  | Esmalte alquidálico Comex Velmar (cubeta 19 L) | l | 0.24444 | 0.05 | 0.25667 | 158 | 40.55 | Esmalte 2 manos a 9 m²/L (brocha, superficies con aristas) sobre 1.10 m²
E07.01.0040 | 6 | insumo | THINNER |  | Thinner estándar | l | 0.11 | 0 | 0.11 | 50 | 5.5 | Dilución y limpieza 0.10 L/m²
E07.01.0040 | 7 | insumo | BISAGRA-TUB-58 |  | Bisagra tubular soldable 5/8 in (macho y hembra) | pza | 2 | 0 | 2 | 10.3 | 20.6 | 2 bisagras tubulares
E07.01.0040 | 8 | insumo | MANIJA-PORTACAND |  | Manija porta candado para ventana de herrería | pza | 1 | 0 | 1 | 45 | 45 | Manija porta candado
E07.01.0040 | 9 | insumo | PIJA-TAQ-MARCO |  | Pija 2 1/2 in con taquete de plástico 5/16 para fijar marco | pza | 10 | 0 | 10 | 2 | 20 | Fijación del contramarco con pija y taquete
E07.01.0041 | 1 | insumo | TUBULAR-C18 |  | Perfil tubular de herrería Prolamsa cal. 18 (P-150, M-225, M-300, 106, 120, 121, 127, 144, 154) | kg | 13.23 | 0.08 | 14.2884 | 33 | 471.52 | Marco 120 4.2 m, hoja 106 2.4 m, junquillo 144 2.4 m y contramarco 154 3.6 m: 12.6 m de perfiles tubulares cal. 18 × ≈1.05 kg/m
E07.01.0041 | 2 | insumo | ELECTRODO-6013 |  | Electrodo revestido E6013 1/8 in (caja 20 kg) | kg | 0.265 | 0.1 | 0.2915 | 57 | 16.62 | Soldadura ≈0.02 kg de electrodo por kg de herrería ligera (13.2 kg)
E07.01.0041 | 3 | insumo | DISCO-CORTE |  | Disco abrasivo de corte/desbaste 4 1/2 in para metal | pza | 0.53 | 0 | 0.53 | 30 | 15.9 | Discos de corte y desbaste: 1 por cada 25 kg
E07.01.0041 | 4 | insumo | PRIMARIO-ANTIC |  | Primario anticorrosivo alquidálico tipo Comex 100 (cubeta 19 L) | l | 0.225 | 0.1 | 0.2475 | 190 | 47.03 | Primario anticorrosivo 1 mano a 8 m²/L sobre 1.80 m² (área de perfiles y lámina, ambas caras)
E07.01.0041 | 5 | insumo | VELMAR |  | Esmalte alquidálico Comex Velmar (cubeta 19 L) | l | 0.4 | 0.05 | 0.42 | 158 | 66.36 | Esmalte 2 manos a 9 m²/L (brocha, superficies con aristas) sobre 1.80 m²
E07.01.0041 | 6 | insumo | THINNER |  | Thinner estándar | l | 0.18 | 0 | 0.18 | 50 | 9 | Dilución y limpieza 0.10 L/m²
E07.01.0041 | 7 | insumo | BISAGRA-TUB-58 |  | Bisagra tubular soldable 5/8 in (macho y hembra) | pza | 2 | 0 | 2 | 10.3 | 20.6 | 2 bisagras tubulares
E07.01.0041 | 8 | insumo | MANIJA-PORTACAND |  | Manija porta candado para ventana de herrería | pza | 1 | 0 | 1 | 45 | 45 | Manija porta candado
E07.01.0041 | 9 | insumo | PIJA-TAQ-MARCO |  | Pija 2 1/2 in con taquete de plástico 5/16 para fijar marco | pza | 10 | 0 | 10 | 2 | 20 | Fijación del contramarco con pija y taquete
E07.01.0042 | 1 | insumo | TUBULAR-C18 |  | Perfil tubular de herrería Prolamsa cal. 18 (P-150, M-225, M-300, 106, 120, 121, 127, 144, 154) | kg | 13.23 | 0.08 | 14.2884 | 33 | 471.52 | Marco 120 4.2 m, hoja 106 2.4 m, junquillo 144 2.4 m y contramarco 154 3.6 m: 12.6 m de perfiles tubulares cal. 18 × ≈1.05 kg/m
E07.01.0042 | 2 | insumo | ELECTRODO-6013 |  | Electrodo revestido E6013 1/8 in (caja 20 kg) | kg | 0.265 | 0.1 | 0.2915 | 57 | 16.62 | Soldadura ≈0.02 kg de electrodo por kg de herrería ligera (13.2 kg)
E07.01.0042 | 3 | insumo | DISCO-CORTE |  | Disco abrasivo de corte/desbaste 4 1/2 in para metal | pza | 0.53 | 0 | 0.53 | 30 | 15.9 | Discos de corte y desbaste: 1 por cada 25 kg
E07.01.0042 | 4 | insumo | PRIMARIO-ANTIC |  | Primario anticorrosivo alquidálico tipo Comex 100 (cubeta 19 L) | l | 0.225 | 0.1 | 0.2475 | 190 | 47.03 | Primario anticorrosivo 1 mano a 8 m²/L sobre 1.80 m² (área de perfiles y lámina, ambas caras)
E07.01.0042 | 5 | insumo | VELMAR |  | Esmalte alquidálico Comex Velmar (cubeta 19 L) | l | 0.4 | 0.05 | 0.42 | 158 | 66.36 | Esmalte 2 manos a 9 m²/L (brocha, superficies con aristas) sobre 1.80 m²
E07.01.0042 | 6 | insumo | THINNER |  | Thinner estándar | l | 0.18 | 0 | 0.18 | 50 | 9 | Dilución y limpieza 0.10 L/m²
E07.01.0042 | 7 | insumo | BISAGRA-TUB-58 |  | Bisagra tubular soldable 5/8 in (macho y hembra) | pza | 2 | 0 | 2 | 10.3 | 20.6 | 2 bisagras tubulares
E07.01.0042 | 8 | insumo | MANIJA-PORTACAND |  | Manija porta candado para ventana de herrería | pza | 1 | 0 | 1 | 45 | 45 | Manija porta candado
E07.01.0042 | 9 | insumo | BRAZO-PROYECCION |  | Par de brazos de proyección (compás) para ventana de herrería | par | 1 | 0 | 1 | 120 | 120 | Par de brazos de proyección
E07.01.0042 | 10 | insumo | PIJA-TAQ-MARCO |  | Pija 2 1/2 in con taquete de plástico 5/16 para fijar marco | pza | 10 | 0 | 10 | 2 | 20 | Fijación del contramarco con pija y taquete
E07.01.0043 | 1 | insumo | PTR-ACERO |  | Perfil tubular PTR A-500 (3x3 in cal. 4 mm y similares) | kg | 7.955 | 0.08 | 8.5914 | 27 | 231.97 | Poste PTR 3 x 3 de 3.2 mm (7.4 kg/m) × 2.15 m a cada 2 m
E07.01.0043 | 2 | insumo | PLACA-A36 |  | Placa de acero A-36 (3/16 a 1/2 in) cortada a medida | kg | 0.79756 | 0.1 | 0.87732 | 25 | 21.93 | Placa A-36 5/16 in 0.16 x 0.16 m por poste, a cada 2 m
E07.01.0043 | 3 | insumo | CUADRADO-ACERO |  | Cuadrado macizo de acero 1/2 in (12.7 mm, 1.27 kg/m) | kg | 19.2262 | 0.08 | 20.7643 | 26 | 539.87 | Barrotes de cuadrado 12.7 mm a cada 0.173 m (5.8/m × 2.1 m) + 3 largueros
E07.01.0043 | 4 | insumo | SOLERA-A36 |  | Solera de acero A-36 (1 a 2 in × 1/8 a 1/4 in) | kg | 2.7312 | 0.1 | 3.0043 | 25 | 75.11 | Aros Ø 16 cm de solera 3/16 x 1/2 en 2 hileras, uno por claro entre barrotes
E07.01.0043 | 5 | insumo | ELECTRODO-6013 |  | Electrodo revestido E6013 1/8 in (caja 20 kg) | kg | 0.614 | 0.1 | 0.6754 | 57 | 38.5 | Soldadura ≈0.02 kg de electrodo por kg de herrería ligera (30.7 kg)
E07.01.0043 | 6 | insumo | DISCO-CORTE |  | Disco abrasivo de corte/desbaste 4 1/2 in para metal | pza | 1.23 | 0 | 1.23 | 30 | 36.9 | Discos de corte y desbaste: 1 por cada 25 kg
E07.01.0043 | 7 | insumo | PRIMARIO-ANTIC |  | Primario anticorrosivo alquidálico tipo Comex 100 (cubeta 19 L) | l | 0.18375 | 0.1 | 0.20212 | 190 | 38.4 | Primario anticorrosivo 1 mano a 8 m²/L sobre 1.47 m² (área de perfiles y lámina, ambas caras)
E07.01.0043 | 8 | insumo | VELMAR |  | Esmalte alquidálico Comex Velmar (cubeta 19 L) | l | 0.32667 | 0.05 | 0.343 | 158 | 54.19 | Esmalte 2 manos a 9 m²/L (brocha, superficies con aristas) sobre 1.47 m²
E07.01.0043 | 9 | insumo | THINNER |  | Thinner estándar | l | 0.147 | 0 | 0.147 | 50 | 7.35 | Dilución y limpieza 0.10 L/m²
E07.01.0043 | 10 | insumo | PUNTA-LANZA-5 |  | Punta de lanza de 5 puntas fundida para barrote de 10-13 mm | pza | 5.7803 | 0 | 5.7803 | 25 | 144.51 | Punta de 5 puntas por barrote
E07.01.0043 | 11 | insumo | TAQ-EXP-38x5 |  | Taquete de expansión (ancla) de acero 3/8 x 5 in con tuerca y rondana | pza | 2 | 0 | 2 | 18 | 36 | 4 taquetes por placa a cada 2 m
E07.01.0044 | 1 | insumo | TUBO-NEGRO-CED |  | Tubo de acero negro cédula 30/40 (1 a 4 in) | kg | 141.075 | 0.05 | 148.1287 | 30 | 4443.86 | 5 postes por m (a cada 0.20 m) de tubo ced. 30 de 3 in × 2.85 m × 9.9 kg/m
E07.01.0044 | 2 | insumo | PLACA-A36 |  | Placa de acero A-36 (3/16 a 1/2 in) cortada a medida | kg | 7.9756 | 0.1 | 8.7732 | 25 | 219.33 | 5 placas A-36 5/16 in 0.16 x 0.16 m
E07.01.0044 | 3 | insumo | ELECTRODO-6013 |  | Electrodo revestido E6013 1/8 in (caja 20 kg) | kg | 1 | 0.1 | 1.1 | 57 | 62.7 | Soldadura por cordones
E07.01.0044 | 4 | insumo | DISCO-CORTE |  | Disco abrasivo de corte/desbaste 4 1/2 in para metal | pza | 2 | 0 | 2 | 30 | 60 | Cortes y esmerilado
E07.01.0044 | 5 | insumo | PRIMARIO-ANTIC |  | Primario anticorrosivo alquidálico tipo Comex 100 (cubeta 19 L) | l | 0.4975 | 0.1 | 0.54725 | 190 | 103.98 | Primario anticorrosivo 1 mano a 8 m²/L sobre 3.98 m² (área de perfiles y lámina, ambas caras)
E07.01.0044 | 6 | insumo | VELMAR |  | Esmalte alquidálico Comex Velmar (cubeta 19 L) | l | 0.88444 | 0.05 | 0.92867 | 158 | 146.73 | Esmalte 2 manos a 9 m²/L (brocha, superficies con aristas) sobre 3.98 m²
E07.01.0044 | 7 | insumo | THINNER |  | Thinner estándar | l | 0.398 | 0 | 0.398 | 50 | 19.9 | Dilución y limpieza 0.10 L/m²
E07.01.0044 | 8 | insumo | TAQ-EXP-38x5 |  | Taquete de expansión (ancla) de acero 3/8 x 5 in con tuerca y rondana | pza | 10 | 0 | 10 | 18 | 180 | 2 taquetes por placa
E07.01.0045 | 1 | insumo | PUERTA-TAMBOR-MET |  | Puerta metálica tipo tambor de lámina 0.90 x 2.10 m con marco metálico, preparada para cerradura | pza | 1 | 0 | 1 | 2600 | 2600 | Puerta de lámina tipo tambor 0.90 x 2.10 m con marco metálico
E07.01.0045 | 2 | insumo | CHAPA-PASO |  | Cerradura cilíndrica de paso/recámara tipo Phillips | pza | 1 | 0 | 1 | 250 | 250 | Cerradura cilíndrica de acceso
E07.01.0045 | 3 | insumo | PIJA-TAQ-MARCO |  | Pija 2 1/2 in con taquete de plástico 5/16 para fijar marco | pza | 8 | 0 | 8 | 2 | 16 | Fijación del marco con pija y taquete
E07.01.0045 | 4 | insumo | SILICON-CART |  | Silicón sellador transparente cartucho 300 ml | pza | 0.5 | 0 | 0.5 | 90 | 45 | Sellado perimetral del marco
E08.01.0001 | 1 | insumo | ALU-PERF-NAT |  | Perfil de aluminio extruido anodizado natural (líneas comerciales 1 a 4 in, tramo 6.10 m) | kg | 15.772 | 0.08 | 17.0338 | 155 | 2640.23 | Hoja(s) 2 × [largueros 2 × 2.20 m × 0.85 + cabezal 1.00 m × 1.1 + zoclo 1.00 m × 2.2] = 14.08 kg; sin marco (solo batiente); junquillo 11.28 m × 0.15 = 1.69 kg; total 15.77 kg; desperdicio 8 %
E08.01.0001 | 2 | insumo | CRISTAL-CLARO-6 |  | Cristal flotado claro 6 mm cortado a medida | m2 | 3.456 | 0.1 | 3.8016 | 400 | 1520.64 | Claro de vidrio 0.90 m de ancho por hoja; 3.456 m² en 2 pieza(s); corte 10 %
E08.01.0001 | 3 | insumo | VINIL-CUNA |  | Vinil (cuña) de PVC para acristalamiento de aluminio | m | 22.56 | 0.05 | 23.688 | 5 | 118.44 | Vinil en ambas caras de los claros: 11.28 m × 2
E08.01.0001 | 4 | insumo | TORN-ESC-ALU |  | Juego de tornillería inoxidable, escuadras y tensores para ensamble de un bastidor de aluminio | jgo | 4 | 0 | 4 | 35 | 140 | Ensamble de hojas (escuadras y tensores) y marco
E08.01.0001 | 5 | insumo | PIVOTE-DESC |  | Pivote descentrado para puerta de aluminio (juego superior e inferior) | jgo | 2 | 0 | 2 | 220 | 440 | 1 juego de pivote descentrado por hoja
E08.01.0001 | 6 | insumo | JALADERA-EST-25 |  | Jaladera estriada de aluminio 25 cm | pza | 4 | 0 | 4 | 140 | 560 | 2 por hoja
E08.01.0001 | 7 | insumo | CERR-PH550-CH |  | Cerradura Phillips 550 de embutir para puerta de aluminio, doble cilindro, sin manijas | pza | 1 | 0 | 1 | 470 | 470 | 1 cerradura por puerta
E08.01.0001 | 8 | insumo | SILICON-CART |  | Silicón sellador transparente cartucho 300 ml | pza | 1 | 0 | 1 | 90 | 90 | Sellado y limpieza de la hoja en el cancel existente
E08.01.0001 | 9 | insumo | PASADOR-EMBUTIR |  | Pasador de embutir de aluminio para hoja pasiva de puerta batiente | pza | 2 | 0 | 2 | 85 | 170 | Hoja pasiva: pasador de embutir arriba y abajo
E08.01.0002 | 1 | insumo | ALU-PERF-DUR |  | Perfil de aluminio extruido anodizado duranodik (bronce), tramo 6.10 m | kg | 15.772 | 0.08 | 17.0338 | 190 | 3236.41 | Hoja(s) 2 × [largueros 2 × 2.20 m × 0.85 + cabezal 1.00 m × 1.1 + zoclo 1.00 m × 2.2] = 14.08 kg; sin marco (solo batiente); junquillo 11.28 m × 0.15 = 1.69 kg; total 15.77 kg; desperdicio 8 %
E08.01.0002 | 2 | insumo | CRISTAL-CLARO-6 |  | Cristal flotado claro 6 mm cortado a medida | m2 | 3.456 | 0.1 | 3.8016 | 400 | 1520.64 | Claro de vidrio 0.90 m de ancho por hoja; 3.456 m² en 2 pieza(s); corte 10 %
E08.01.0002 | 3 | insumo | VINIL-CUNA |  | Vinil (cuña) de PVC para acristalamiento de aluminio | m | 22.56 | 0.05 | 23.688 | 5 | 118.44 | Vinil en ambas caras de los claros: 11.28 m × 2
E08.01.0002 | 4 | insumo | TORN-ESC-ALU |  | Juego de tornillería inoxidable, escuadras y tensores para ensamble de un bastidor de aluminio | jgo | 4 | 0 | 4 | 35 | 140 | Ensamble de hojas (escuadras y tensores) y marco
E08.01.0002 | 5 | insumo | PIVOTE-DESC |  | Pivote descentrado para puerta de aluminio (juego superior e inferior) | jgo | 2 | 0 | 2 | 220 | 440 | 1 juego de pivote descentrado por hoja
E08.01.0002 | 6 | insumo | JALADERA-EST-25 |  | Jaladera estriada de aluminio 25 cm | pza | 4 | 0 | 4 | 140 | 560 | 2 por hoja
E08.01.0002 | 7 | insumo | CERR-PH550-CH |  | Cerradura Phillips 550 de embutir para puerta de aluminio, doble cilindro, sin manijas | pza | 1 | 0 | 1 | 470 | 470 | 1 cerradura por puerta
E08.01.0002 | 8 | insumo | SILICON-CART |  | Silicón sellador transparente cartucho 300 ml | pza | 1 | 0 | 1 | 90 | 90 | Sellado y limpieza de la hoja en el cancel existente
E08.01.0002 | 9 | insumo | PASADOR-EMBUTIR |  | Pasador de embutir de aluminio para hoja pasiva de puerta batiente | pza | 2 | 0 | 2 | 85 | 170 | Hoja pasiva: pasador de embutir arriba y abajo
E08.01.0003 | 1 | insumo | ALU-PERF-BCO |  | Perfil de aluminio extruido acabado pintado (blanco electrostático), tramo 6.10 m | kg | 15.772 | 0.08 | 17.0338 | 172 | 2929.81 | Hoja(s) 2 × [largueros 2 × 2.20 m × 0.85 + cabezal 1.00 m × 1.1 + zoclo 1.00 m × 2.2] = 14.08 kg; sin marco (solo batiente); junquillo 11.28 m × 0.15 = 1.69 kg; total 15.77 kg; desperdicio 8 %
E08.01.0003 | 2 | insumo | CRISTAL-CLARO-6 |  | Cristal flotado claro 6 mm cortado a medida | m2 | 3.456 | 0.1 | 3.8016 | 400 | 1520.64 | Claro de vidrio 0.90 m de ancho por hoja; 3.456 m² en 2 pieza(s); corte 10 %
E08.01.0003 | 3 | insumo | VINIL-CUNA |  | Vinil (cuña) de PVC para acristalamiento de aluminio | m | 22.56 | 0.05 | 23.688 | 5 | 118.44 | Vinil en ambas caras de los claros: 11.28 m × 2
E08.01.0003 | 4 | insumo | TORN-ESC-ALU |  | Juego de tornillería inoxidable, escuadras y tensores para ensamble de un bastidor de aluminio | jgo | 4 | 0 | 4 | 35 | 140 | Ensamble de hojas (escuadras y tensores) y marco
E08.01.0003 | 5 | insumo | PIVOTE-DESC |  | Pivote descentrado para puerta de aluminio (juego superior e inferior) | jgo | 2 | 0 | 2 | 220 | 440 | 1 juego de pivote descentrado por hoja
E08.01.0003 | 6 | insumo | JALADERA-EST-25 |  | Jaladera estriada de aluminio 25 cm | pza | 4 | 0 | 4 | 140 | 560 | 2 por hoja
E08.01.0003 | 7 | insumo | CERR-PH550-CH |  | Cerradura Phillips 550 de embutir para puerta de aluminio, doble cilindro, sin manijas | pza | 1 | 0 | 1 | 470 | 470 | 1 cerradura por puerta
E08.01.0003 | 8 | insumo | SILICON-CART |  | Silicón sellador transparente cartucho 300 ml | pza | 1 | 0 | 1 | 90 | 90 | Sellado y limpieza de la hoja en el cancel existente
E08.01.0003 | 9 | insumo | PASADOR-EMBUTIR |  | Pasador de embutir de aluminio para hoja pasiva de puerta batiente | pza | 2 | 0 | 2 | 85 | 170 | Hoja pasiva: pasador de embutir arriba y abajo
E08.01.0004 | 1 | insumo | ALU-PERF-NAT |  | Perfil de aluminio extruido anodizado natural (líneas comerciales 1 a 4 in, tramo 6.10 m) | kg | 23.682 | 0.08 | 25.5766 | 155 | 3964.37 | Hoja(s) 2 × [largueros 2 × 2.07 m × 0.85 + cabezal 1.00 m × 1.1 + zoclo 1.00 m × 2.2] = 13.64 kg; marco 6.20 m × 0.95 = 5.89 kg; intermedio 2.00 m × 1.0 = 2.00 kg; junquillo 14.36 m × 0.15 = 2.15 kg; total 23.68 kg; desperdicio 8 %
E08.01.0004 | 2 | insumo | CRISTAL-CLARO-6 |  | Cristal flotado claro 6 mm cortado a medida | m2 | 1.566 | 0.1 | 1.7226 | 400 | 689.04 | Claro de vidrio 0.90 m de ancho por hoja; 1.566 m² en 2 pieza(s); corte 10 %
E08.01.0004 | 3 | insumo | PANEL-ART-6 |  | Panel Art de aluminio 6 mm dos caras (tablero decorativo para cancel y puerta) | m2 | 1.566 | 0.1 | 1.7226 | 700 | 1205.82 | Panel inferior 1.566 m²; corte 10 %
E08.01.0004 | 4 | insumo | VINIL-CUNA |  | Vinil (cuña) de PVC para acristalamiento de aluminio | m | 28.72 | 0.05 | 30.156 | 5 | 150.78 | Vinil en ambas caras de los claros: 14.36 m × 2
E08.01.0004 | 5 | insumo | TORN-ESC-ALU |  | Juego de tornillería inoxidable, escuadras y tensores para ensamble de un bastidor de aluminio | jgo | 5 | 0 | 5 | 35 | 175 | Ensamble de hojas (escuadras y tensores) y marco
E08.01.0004 | 6 | insumo | PIVOTE-DESC |  | Pivote descentrado para puerta de aluminio (juego superior e inferior) | jgo | 2 | 0 | 2 | 220 | 440 | 1 juego de pivote descentrado por hoja
E08.01.0004 | 7 | insumo | JALADERA-EST-25 |  | Jaladera estriada de aluminio 25 cm | pza | 2 | 0 | 2 | 140 | 280 | 1 por hoja
E08.01.0004 | 8 | insumo | CERR-PH550-CH |  | Cerradura Phillips 550 de embutir para puerta de aluminio, doble cilindro, sin manijas | pza | 1 | 0 | 1 | 470 | 470 | 1 cerradura por puerta
E08.01.0004 | 9 | insumo | PIJA-TAQ-MARCO |  | Pija 2 1/2 in con taquete de plástico 5/16 para fijar marco | pza | 14 | 0 | 14 | 2 | 28 | Fijación del marco a vano a cada 45 cm: 6.20 m / 0.45 = 14 pzas
E08.01.0004 | 10 | insumo | SILICON-CART |  | Silicón sellador transparente cartucho 300 ml | pza | 1.55 | 0.1 | 1.705 | 90 | 153.45 | Sellado perimetral 2 caras: 6.20 m × 2 / 8 m por cartucho
E08.01.0004 | 11 | insumo | PASADOR-EMBUTIR |  | Pasador de embutir de aluminio para hoja pasiva de puerta batiente | pza | 2 | 0 | 2 | 85 | 170 | Hoja pasiva: pasador de embutir arriba y abajo
E08.01.0005 | 1 | insumo | ALU-PERF-NAT |  | Perfil de aluminio extruido anodizado natural (líneas comerciales 1 a 4 in, tramo 6.10 m) | kg | 23.682 | 0.08 | 25.5766 | 155 | 3964.37 | Hoja(s) 2 × [largueros 2 × 2.07 m × 0.85 + cabezal 1.00 m × 1.1 + zoclo 1.00 m × 2.2] = 13.64 kg; marco 6.20 m × 0.95 = 5.89 kg; intermedio 2.00 m × 1.0 = 2.00 kg; junquillo 14.36 m × 0.15 = 2.15 kg; total 23.68 kg; desperdicio 8 %
E08.01.0005 | 2 | insumo | CRISTAL-CLARO-6 |  | Cristal flotado claro 6 mm cortado a medida | m2 | 1.566 | 0.1 | 1.7226 | 400 | 689.04 | Claro de vidrio 0.90 m de ancho por hoja; 1.566 m² en 2 pieza(s); corte 10 %
E08.01.0005 | 3 | insumo | PANEL-ART-6 |  | Panel Art de aluminio 6 mm dos caras (tablero decorativo para cancel y puerta) | m2 | 1.566 | 0.1 | 1.7226 | 700 | 1205.82 | Panel inferior 1.566 m²; corte 10 %
E08.01.0005 | 4 | insumo | VINIL-CUNA |  | Vinil (cuña) de PVC para acristalamiento de aluminio | m | 28.72 | 0.05 | 30.156 | 5 | 150.78 | Vinil en ambas caras de los claros: 14.36 m × 2
E08.01.0005 | 5 | insumo | TORN-ESC-ALU |  | Juego de tornillería inoxidable, escuadras y tensores para ensamble de un bastidor de aluminio | jgo | 5 | 0 | 5 | 35 | 175 | Ensamble de hojas (escuadras y tensores) y marco
E08.01.0005 | 6 | insumo | PIVOTE-DESC |  | Pivote descentrado para puerta de aluminio (juego superior e inferior) | jgo | 2 | 0 | 2 | 220 | 440 | 1 juego de pivote descentrado por hoja
E08.01.0005 | 7 | insumo | JALADERA-EST-25 |  | Jaladera estriada de aluminio 25 cm | pza | 2 | 0 | 2 | 140 | 280 | 1 por hoja
E08.01.0005 | 8 | insumo | CERR-PH550-CH |  | Cerradura Phillips 550 de embutir para puerta de aluminio, doble cilindro, sin manijas | pza | 1 | 0 | 1 | 470 | 470 | 1 cerradura por puerta
E08.01.0005 | 9 | insumo | CIERRAPUERTAS |  | Cierrapuertas hidráulico aéreo para puerta hasta 65 kg | pza | 2 | 0 | 2 | 1100 | 2200 | Dos cierrapuertas hidráulicos
E08.01.0005 | 10 | insumo | PIJA-TAQ-MARCO |  | Pija 2 1/2 in con taquete de plástico 5/16 para fijar marco | pza | 14 | 0 | 14 | 2 | 28 | Fijación del marco a vano a cada 45 cm: 6.20 m / 0.45 = 14 pzas
E08.01.0005 | 11 | insumo | SILICON-CART |  | Silicón sellador transparente cartucho 300 ml | pza | 1.55 | 0.1 | 1.705 | 90 | 153.45 | Sellado perimetral 2 caras: 6.20 m × 2 / 8 m por cartucho
E08.01.0005 | 12 | insumo | PASADOR-EMBUTIR |  | Pasador de embutir de aluminio para hoja pasiva de puerta batiente | pza | 2 | 0 | 2 | 85 | 170 | Hoja pasiva: pasador de embutir arriba y abajo
E08.01.0006 | 1 | insumo | ALU-PERF-NAT |  | Perfil de aluminio extruido anodizado natural (líneas comerciales 1 a 4 in, tramo 6.10 m) | kg | 23.682 | 0.08 | 25.5766 | 155 | 3964.37 | Hoja(s) 2 × [largueros 2 × 2.07 m × 0.85 + cabezal 1.00 m × 1.1 + zoclo 1.00 m × 2.2] = 13.64 kg; marco 6.20 m × 0.95 = 5.89 kg; intermedio 2.00 m × 1.0 = 2.00 kg; junquillo 14.36 m × 0.15 = 2.15 kg; total 23.68 kg; desperdicio 8 %
E08.01.0006 | 2 | insumo | CRISTAL-CLARO-6 |  | Cristal flotado claro 6 mm cortado a medida | m2 | 1.566 | 0.1 | 1.7226 | 400 | 689.04 | Claro de vidrio 0.90 m de ancho por hoja; 1.566 m² en 2 pieza(s); corte 10 %
E08.01.0006 | 3 | insumo | PANEL-ART-6 |  | Panel Art de aluminio 6 mm dos caras (tablero decorativo para cancel y puerta) | m2 | 1.566 | 0.1 | 1.7226 | 700 | 1205.82 | Panel inferior 1.566 m²; corte 10 %
E08.01.0006 | 4 | insumo | VINIL-CUNA |  | Vinil (cuña) de PVC para acristalamiento de aluminio | m | 28.72 | 0.05 | 30.156 | 5 | 150.78 | Vinil en ambas caras de los claros: 14.36 m × 2
E08.01.0006 | 5 | insumo | TORN-ESC-ALU |  | Juego de tornillería inoxidable, escuadras y tensores para ensamble de un bastidor de aluminio | jgo | 5 | 0 | 5 | 35 | 175 | Ensamble de hojas (escuadras y tensores) y marco
E08.01.0006 | 6 | insumo | JALADERA-EST-25 |  | Jaladera estriada de aluminio 25 cm | pza | 2 | 0 | 2 | 140 | 280 | 1 por hoja
E08.01.0006 | 7 | insumo | CERR-PH550-CH |  | Cerradura Phillips 550 de embutir para puerta de aluminio, doble cilindro, sin manijas | pza | 1 | 0 | 1 | 470 | 470 | 1 cerradura por puerta
E08.01.0006 | 8 | insumo | BISAGRA-HID-PISO |  | Bisagra hidráulica de piso (kit con zapatas y pivote superior) para puerta de aluminio o vidrio | pza | 2 | 0 | 2 | 3300 | 6600 | Dos bisagras hidráulicas de piso (sustituyen al pivote)
E08.01.0006 | 9 | insumo | PIJA-TAQ-MARCO |  | Pija 2 1/2 in con taquete de plástico 5/16 para fijar marco | pza | 14 | 0 | 14 | 2 | 28 | Fijación del marco a vano a cada 45 cm: 6.20 m / 0.45 = 14 pzas
E08.01.0006 | 10 | insumo | SILICON-CART |  | Silicón sellador transparente cartucho 300 ml | pza | 1.55 | 0.1 | 1.705 | 90 | 153.45 | Sellado perimetral 2 caras: 6.20 m × 2 / 8 m por cartucho
E08.01.0006 | 11 | insumo | PASADOR-EMBUTIR |  | Pasador de embutir de aluminio para hoja pasiva de puerta batiente | pza | 2 | 0 | 2 | 85 | 170 | Hoja pasiva: pasador de embutir arriba y abajo
E08.01.0007 | 1 | insumo | ALU-PERF-DUR |  | Perfil de aluminio extruido anodizado duranodik (bronce), tramo 6.10 m | kg | 12.666 | 0.08 | 13.6793 | 190 | 2599.06 | Hoja(s) 1 × [largueros 2 × 2.07 m × 0.85 + cabezal 0.80 m × 1.1 + zoclo 0.80 m × 2.2] = 6.16 kg; marco 5.00 m × 0.95 = 4.75 kg; intermedio 0.80 m × 1.0 = 0.80 kg; junquillo 6.38 m × 0.15 = 0.96 kg; total 12.67 kg; desperdicio 8 %
E08.01.0007 | 2 | insumo | CRISTAL-FILTRA-6 |  | Cristal filtrasol gris 6 mm cortado a medida | m2 | 0.609 | 0.1 | 0.6699 | 420 | 281.36 | Claro de vidrio 0.70 m de ancho por hoja; 0.609 m² en 1 pieza(s); corte 10 %
E08.01.0007 | 3 | insumo | DUELA-ALU-DUR |  | Duela de aluminio lisa 4-5 in duranodik con entrecalle (tablero) | m2 | 0.609 | 0.1 | 0.6699 | 1390 | 931.16 | Tablero de duela 0.609 m²; corte 10 %
E08.01.0007 | 4 | insumo | VINIL-CUNA |  | Vinil (cuña) de PVC para acristalamiento de aluminio | m | 12.76 | 0.05 | 13.398 | 5 | 66.99 | Vinil en ambas caras de los claros: 6.38 m × 2
E08.01.0007 | 5 | insumo | TORN-ESC-ALU |  | Juego de tornillería inoxidable, escuadras y tensores para ensamble de un bastidor de aluminio | jgo | 3 | 0 | 3 | 35 | 105 | Ensamble de hojas (escuadras y tensores) y marco
E08.01.0007 | 6 | insumo | PIVOTE-DESC |  | Pivote descentrado para puerta de aluminio (juego superior e inferior) | jgo | 1 | 0 | 1 | 220 | 220 | 1 juego de pivote descentrado por hoja
E08.01.0007 | 7 | insumo | JALADERA-EST-25 |  | Jaladera estriada de aluminio 25 cm | pza | 1 | 0 | 1 | 140 | 140 | 1 por hoja
E08.01.0007 | 8 | insumo | CERR-PH550-CH |  | Cerradura Phillips 550 de embutir para puerta de aluminio, doble cilindro, sin manijas | pza | 1 | 0 | 1 | 470 | 470 | 1 cerradura por puerta
E08.01.0007 | 9 | insumo | PIJA-TAQ-MARCO |  | Pija 2 1/2 in con taquete de plástico 5/16 para fijar marco | pza | 12 | 0 | 12 | 2 | 24 | Fijación del marco a vano a cada 45 cm: 5.00 m / 0.45 = 12 pzas
E08.01.0007 | 10 | insumo | SILICON-CART |  | Silicón sellador transparente cartucho 300 ml | pza | 1.25 | 0.1 | 1.375 | 90 | 123.75 | Sellado perimetral 2 caras: 5.00 m × 2 / 8 m por cartucho
E08.01.0008 | 1 | insumo | ALU-PERF-DUR |  | Perfil de aluminio extruido anodizado duranodik (bronce), tramo 6.10 m | kg | 10.746 | 0.08 | 11.6057 | 190 | 2205.08 | Hoja(s) 1 × [largueros 2 × 2.07 m × 0.85 + cabezal 0.60 m × 1.1 + zoclo 0.60 m × 2.2] = 5.50 kg; marco 4.80 m × 0.95 = 4.56 kg; junquillo 4.58 m × 0.15 = 0.69 kg; total 10.75 kg; desperdicio 8 %
E08.01.0008 | 2 | insumo | DUELA-ALU-DUR |  | Duela de aluminio lisa 4-5 in duranodik con entrecalle (tablero) | m2 | 0.895 | 0.1 | 0.9845 | 1390 | 1368.46 | Tablero de duela 0.895 m²; corte 10 %
E08.01.0008 | 3 | insumo | VINIL-CUNA |  | Vinil (cuña) de PVC para acristalamiento de aluminio | m | 9.16 | 0.05 | 9.618 | 5 | 48.09 | Vinil en ambas caras de los claros: 4.58 m × 2
E08.01.0008 | 4 | insumo | TORN-ESC-ALU |  | Juego de tornillería inoxidable, escuadras y tensores para ensamble de un bastidor de aluminio | jgo | 3 | 0 | 3 | 35 | 105 | Ensamble de hojas (escuadras y tensores) y marco
E08.01.0008 | 5 | insumo | PIVOTE-DESC |  | Pivote descentrado para puerta de aluminio (juego superior e inferior) | jgo | 1 | 0 | 1 | 220 | 220 | 1 juego de pivote descentrado por hoja
E08.01.0008 | 6 | insumo | JALADERA-EST-25 |  | Jaladera estriada de aluminio 25 cm | pza | 1 | 0 | 1 | 140 | 140 | 1 por hoja
E08.01.0008 | 7 | insumo | CERR-PH550-CH |  | Cerradura Phillips 550 de embutir para puerta de aluminio, doble cilindro, sin manijas | pza | 1 | 0 | 1 | 470 | 470 | 1 cerradura por puerta
E08.01.0008 | 8 | insumo | PIJA-TAQ-MARCO |  | Pija 2 1/2 in con taquete de plástico 5/16 para fijar marco | pza | 11 | 0 | 11 | 2 | 22 | Fijación del marco a vano a cada 45 cm: 4.80 m / 0.45 = 11 pzas
E08.01.0008 | 9 | insumo | SILICON-CART |  | Silicón sellador transparente cartucho 300 ml | pza | 1.2 | 0.1 | 1.32 | 90 | 118.8 | Sellado perimetral 2 caras: 4.80 m × 2 / 8 m por cartucho
E08.01.0009 | 1 | insumo | ALU-PERF-BCO |  | Perfil de aluminio extruido acabado pintado (blanco electrostático), tramo 6.10 m | kg | 13.641 | 0.08 | 14.7323 | 172 | 2533.95 | Hoja(s) 1 × [largueros 2 × 2.17 m × 0.85 + cabezal 0.90 m × 1.1 + zoclo 0.90 m × 2.2] = 6.66 kg; marco 5.30 m × 0.95 = 5.04 kg; intermedio 0.90 m × 1.0 = 0.90 kg; junquillo 6.98 m × 0.15 = 1.05 kg; total 13.64 kg; desperdicio 8 %
E08.01.0009 | 2 | insumo | CRISTAL-TINTEX-6 |  | Cristal tintex (verde) 6 mm cortado a medida | m2 | 0.736 | 0.1 | 0.8096 | 440 | 356.22 | Claro de vidrio 0.80 m de ancho por hoja; 0.736 m² en 1 pieza(s); corte 10 %
E08.01.0009 | 3 | insumo | DUELA-ALU-BCO |  | Duela de aluminio lisa 4-5 in pintada blanca con entrecalle | m2 | 0.736 | 0.1 | 0.8096 | 1200 | 971.52 | Tablero de duela 0.736 m²; corte 10 %
E08.01.0009 | 4 | insumo | VINIL-CUNA |  | Vinil (cuña) de PVC para acristalamiento de aluminio | m | 13.96 | 0.05 | 14.658 | 5 | 73.29 | Vinil en ambas caras de los claros: 6.98 m × 2
E08.01.0009 | 5 | insumo | TORN-ESC-ALU |  | Juego de tornillería inoxidable, escuadras y tensores para ensamble de un bastidor de aluminio | jgo | 3 | 0 | 3 | 35 | 105 | Ensamble de hojas (escuadras y tensores) y marco
E08.01.0009 | 6 | insumo | PIVOTE-DESC |  | Pivote descentrado para puerta de aluminio (juego superior e inferior) | jgo | 1 | 0 | 1 | 220 | 220 | 1 juego de pivote descentrado por hoja
E08.01.0009 | 7 | insumo | JALADERA-EST-25 |  | Jaladera estriada de aluminio 25 cm | pza | 1 | 0 | 1 | 140 | 140 | 1 por hoja
E08.01.0009 | 8 | insumo | CERR-PH550-CH |  | Cerradura Phillips 550 de embutir para puerta de aluminio, doble cilindro, sin manijas | pza | 1 | 0 | 1 | 470 | 470 | 1 cerradura por puerta
E08.01.0009 | 9 | insumo | PIJA-TAQ-MARCO |  | Pija 2 1/2 in con taquete de plástico 5/16 para fijar marco | pza | 12 | 0 | 12 | 2 | 24 | Fijación del marco a vano a cada 45 cm: 5.30 m / 0.45 = 12 pzas
E08.01.0009 | 10 | insumo | SILICON-CART |  | Silicón sellador transparente cartucho 300 ml | pza | 1.325 | 0.1 | 1.4575 | 90 | 131.18 | Sellado perimetral 2 caras: 5.30 m × 2 / 8 m por cartucho
E08.01.0010 | 1 | insumo | ALU-PERF-NAT |  | Perfil de aluminio extruido anodizado natural (líneas comerciales 1 a 4 in, tramo 6.10 m) | kg | 25.442 | 0.08 | 27.4774 | 155 | 4258.99 | Hoja(s) 2 × [largueros 2 × 2.17 m × 0.85 + cabezal 1.10 m × 1.1 + zoclo 1.10 m × 2.2] = 14.64 kg; marco 6.60 m × 0.95 = 6.27 kg; intermedio 2.20 m × 1.0 = 2.20 kg; junquillo 15.56 m × 0.15 = 2.33 kg; total 25.44 kg; desperdicio 8 %
E08.01.0010 | 2 | insumo | CRISTAL-TEMP-6 |  | Cristal templado claro 6 mm fabricado a medida (con cantos pulidos y barrenos) | m2 | 1.84 | 0.1 | 2.024 | 950 | 1922.8 | Claro de vidrio 1.00 m de ancho por hoja; 1.840 m² en 2 pieza(s); corte 10 %
E08.01.0010 | 3 | insumo | DUELA-ALU-NAT |  | Duela de aluminio lisa 4-5 in anodizado natural con entrecalle | m2 | 1.84 | 0.1 | 2.024 | 1100 | 2226.4 | Tablero de duela 1.840 m²; corte 10 %
E08.01.0010 | 4 | insumo | VINIL-CUNA |  | Vinil (cuña) de PVC para acristalamiento de aluminio | m | 31.12 | 0.05 | 32.676 | 5 | 163.38 | Vinil en ambas caras de los claros: 15.56 m × 2
E08.01.0010 | 5 | insumo | TORN-ESC-ALU |  | Juego de tornillería inoxidable, escuadras y tensores para ensamble de un bastidor de aluminio | jgo | 5 | 0 | 5 | 35 | 175 | Ensamble de hojas (escuadras y tensores) y marco
E08.01.0010 | 6 | insumo | PIVOTE-DESC |  | Pivote descentrado para puerta de aluminio (juego superior e inferior) | jgo | 2 | 0 | 2 | 220 | 440 | 1 juego de pivote descentrado por hoja
E08.01.0010 | 7 | insumo | BARRA-ANTIPANICO |  | Barra antipánico de empuje, 1 punto, con manija exterior | pza | 2 | 0 | 2 | 2200 | 4400 | Una barra de empuje antipánico por hoja
E08.01.0010 | 8 | insumo | PIJA-TAQ-MARCO |  | Pija 2 1/2 in con taquete de plástico 5/16 para fijar marco | pza | 15 | 0 | 15 | 2 | 30 | Fijación del marco a vano a cada 45 cm: 6.60 m / 0.45 = 15 pzas
E08.01.0010 | 9 | insumo | SILICON-CART |  | Silicón sellador transparente cartucho 300 ml | pza | 1.65 | 0.1 | 1.815 | 90 | 163.35 | Sellado perimetral 2 caras: 6.60 m × 2 / 8 m por cartucho
E08.01.0011 | 1 | insumo | ALU-PERF-NAT |  | Perfil de aluminio extruido anodizado natural (líneas comerciales 1 a 4 in, tramo 6.10 m) | kg | 15.396 | 0.08 | 16.6277 | 155 | 2577.29 | Hoja(s) 1 × [largueros 2 × 2.17 m × 0.85 + cabezal 1.20 m × 1.1 + zoclo 1.20 m × 2.2] = 7.65 kg; marco 5.60 m × 0.95 = 5.32 kg; intermedio 1.20 m × 1.0 = 1.20 kg; junquillo 8.18 m × 0.15 = 1.23 kg; total 15.40 kg; desperdicio 8 %
E08.01.0011 | 2 | insumo | CRISTAL-TEMP-6 |  | Cristal templado claro 6 mm fabricado a medida (con cantos pulidos y barrenos) | m2 | 1.012 | 0.1 | 1.1132 | 950 | 1057.54 | Claro de vidrio 1.10 m de ancho por hoja; 1.012 m² en 1 pieza(s); corte 10 %
E08.01.0011 | 3 | insumo | DUELA-ALU-NAT |  | Duela de aluminio lisa 4-5 in anodizado natural con entrecalle | m2 | 1.012 | 0.1 | 1.1132 | 1100 | 1224.52 | Tablero de duela 1.012 m²; corte 10 %
E08.01.0011 | 4 | insumo | VINIL-CUNA |  | Vinil (cuña) de PVC para acristalamiento de aluminio | m | 16.36 | 0.05 | 17.178 | 5 | 85.89 | Vinil en ambas caras de los claros: 8.18 m × 2
E08.01.0011 | 5 | insumo | TORN-ESC-ALU |  | Juego de tornillería inoxidable, escuadras y tensores para ensamble de un bastidor de aluminio | jgo | 3 | 0 | 3 | 35 | 105 | Ensamble de hojas (escuadras y tensores) y marco
E08.01.0011 | 6 | insumo | PIVOTE-DESC |  | Pivote descentrado para puerta de aluminio (juego superior e inferior) | jgo | 1 | 0 | 1 | 220 | 220 | 1 juego de pivote descentrado por hoja
E08.01.0011 | 7 | insumo | BARRA-ANTIPANICO |  | Barra antipánico de empuje, 1 punto, con manija exterior | pza | 1 | 0 | 1 | 2200 | 2200 | Barra de empuje antipánico
E08.01.0011 | 8 | insumo | PIJA-TAQ-MARCO |  | Pija 2 1/2 in con taquete de plástico 5/16 para fijar marco | pza | 13 | 0 | 13 | 2 | 26 | Fijación del marco a vano a cada 45 cm: 5.60 m / 0.45 = 13 pzas
E08.01.0011 | 9 | insumo | SILICON-CART |  | Silicón sellador transparente cartucho 300 ml | pza | 1.4 | 0.1 | 1.54 | 90 | 138.6 | Sellado perimetral 2 caras: 5.60 m × 2 / 8 m por cartucho
E08.01.0012 | 1 | insumo | ALU-PERF-DUR |  | Perfil de aluminio extruido anodizado duranodik (bronce), tramo 6.10 m | kg | 13.251 | 0.08 | 14.3111 | 190 | 2719.11 | Hoja(s) 1 × [largueros 2 × 2.07 m × 0.85 + cabezal 0.90 m × 1.1 + zoclo 0.90 m × 2.2] = 6.49 kg; marco 5.10 m × 0.95 = 4.85 kg; intermedio 0.90 m × 1.0 = 0.90 kg; junquillo 6.78 m × 0.15 = 1.02 kg; total 13.25 kg; desperdicio 8 %
E08.01.0012 | 2 | insumo | CRISTAL-CLARO-6 |  | Cristal flotado claro 6 mm cortado a medida | m2 | 0.696 | 0.1 | 0.7656 | 400 | 306.24 | Claro de vidrio 0.80 m de ancho por hoja; 0.696 m² en 1 pieza(s); corte 10 %
E08.01.0012 | 3 | insumo | DUELA-ALU-DUR |  | Duela de aluminio lisa 4-5 in duranodik con entrecalle (tablero) | m2 | 0.696 | 0.1 | 0.7656 | 1390 | 1064.18 | Tablero de duela 0.696 m²; corte 10 %
E08.01.0012 | 4 | insumo | VINIL-CUNA |  | Vinil (cuña) de PVC para acristalamiento de aluminio | m | 13.56 | 0.05 | 14.238 | 5 | 71.19 | Vinil en ambas caras de los claros: 6.78 m × 2
E08.01.0012 | 5 | insumo | TORN-ESC-ALU |  | Juego de tornillería inoxidable, escuadras y tensores para ensamble de un bastidor de aluminio | jgo | 3 | 0 | 3 | 35 | 105 | Ensamble de hojas (escuadras y tensores) y marco
E08.01.0012 | 6 | insumo | PIVOTE-DESC |  | Pivote descentrado para puerta de aluminio (juego superior e inferior) | jgo | 1 | 0 | 1 | 220 | 220 | 1 juego de pivote descentrado por hoja
E08.01.0012 | 7 | insumo | JALADERA-EST-25 |  | Jaladera estriada de aluminio 25 cm | pza | 1 | 0 | 1 | 140 | 140 | 1 por hoja
E08.01.0012 | 8 | insumo | CERR-PH550-CH |  | Cerradura Phillips 550 de embutir para puerta de aluminio, doble cilindro, sin manijas | pza | 1 | 0 | 1 | 470 | 470 | 1 cerradura por puerta
E08.01.0012 | 9 | insumo | PIJA-TAQ-MARCO |  | Pija 2 1/2 in con taquete de plástico 5/16 para fijar marco | pza | 12 | 0 | 12 | 2 | 24 | Fijación del marco a vano a cada 45 cm: 5.10 m / 0.45 = 12 pzas
E08.01.0012 | 10 | insumo | SILICON-CART |  | Silicón sellador transparente cartucho 300 ml | pza | 1.275 | 0.1 | 1.4025 | 90 | 126.23 | Sellado perimetral 2 caras: 5.10 m × 2 / 8 m por cartucho
E08.01.0013 | 1 | insumo | ALU-PERF-DUR |  | Perfil de aluminio extruido anodizado duranodik (bronce), tramo 6.10 m | kg | 13.251 | 0.08 | 14.3111 | 190 | 2719.11 | Hoja(s) 1 × [largueros 2 × 2.07 m × 0.85 + cabezal 0.90 m × 1.1 + zoclo 0.90 m × 2.2] = 6.49 kg; marco 5.10 m × 0.95 = 4.85 kg; intermedio 0.90 m × 1.0 = 0.90 kg; junquillo 6.78 m × 0.15 = 1.02 kg; total 13.25 kg; desperdicio 8 %
E08.01.0013 | 2 | insumo | CRISTAL-CLARO-6 |  | Cristal flotado claro 6 mm cortado a medida | m2 | 0.696 | 0.1 | 0.7656 | 400 | 306.24 | Claro de vidrio 0.80 m de ancho por hoja; 0.696 m² en 1 pieza(s); corte 10 %
E08.01.0013 | 3 | insumo | DUELA-ALU-DUR |  | Duela de aluminio lisa 4-5 in duranodik con entrecalle (tablero) | m2 | 0.696 | 0.1 | 0.7656 | 1390 | 1064.18 | Tablero de duela 0.696 m²; corte 10 %
E08.01.0013 | 4 | insumo | VINIL-CUNA |  | Vinil (cuña) de PVC para acristalamiento de aluminio | m | 13.56 | 0.05 | 14.238 | 5 | 71.19 | Vinil en ambas caras de los claros: 6.78 m × 2
E08.01.0013 | 5 | insumo | TORN-ESC-ALU |  | Juego de tornillería inoxidable, escuadras y tensores para ensamble de un bastidor de aluminio | jgo | 3 | 0 | 3 | 35 | 105 | Ensamble de hojas (escuadras y tensores) y marco
E08.01.0013 | 6 | insumo | PIVOTE-DESC |  | Pivote descentrado para puerta de aluminio (juego superior e inferior) | jgo | 1 | 0 | 1 | 220 | 220 | 1 juego de pivote descentrado por hoja
E08.01.0013 | 7 | insumo | JALADERA-EST-25 |  | Jaladera estriada de aluminio 25 cm | pza | 1 | 0 | 1 | 140 | 140 | 1 por hoja
E08.01.0013 | 8 | insumo | CERR-PH550-CH |  | Cerradura Phillips 550 de embutir para puerta de aluminio, doble cilindro, sin manijas | pza | 1 | 0 | 1 | 470 | 470 | 1 cerradura por puerta
E08.01.0013 | 9 | insumo | CIERRAPUERTAS |  | Cierrapuertas hidráulico aéreo para puerta hasta 65 kg | pza | 1 | 0 | 1 | 1100 | 1100 | Cierrapuertas hidráulico
E08.01.0013 | 10 | insumo | PIJA-TAQ-MARCO |  | Pija 2 1/2 in con taquete de plástico 5/16 para fijar marco | pza | 12 | 0 | 12 | 2 | 24 | Fijación del marco a vano a cada 45 cm: 5.10 m / 0.45 = 12 pzas
E08.01.0013 | 11 | insumo | SILICON-CART |  | Silicón sellador transparente cartucho 300 ml | pza | 1.275 | 0.1 | 1.4025 | 90 | 126.23 | Sellado perimetral 2 caras: 5.10 m × 2 / 8 m por cartucho
E08.01.0014 | 1 | insumo | ALU-PERF-DUR |  | Perfil de aluminio extruido anodizado duranodik (bronce), tramo 6.10 m | kg | 12.111 | 0.08 | 13.0799 | 190 | 2485.18 | Hoja(s) 1 × [largueros 2 × 2.07 m × 0.85 + cabezal 0.90 m × 1.1 + zoclo 0.90 m × 2.2] = 6.49 kg; marco 5.10 m × 0.95 = 4.85 kg; junquillo 5.18 m × 0.15 = 0.78 kg; total 12.11 kg; desperdicio 8 %
E08.01.0014 | 2 | insumo | CRISTAL-CLARO-6 |  | Cristal flotado claro 6 mm cortado a medida | m2 | 1.432 | 0.1 | 1.5752 | 400 | 630.08 | Claro de vidrio 0.80 m de ancho por hoja; 1.432 m² en 1 pieza(s); corte 10 %
E08.01.0014 | 3 | insumo | VINIL-CUNA |  | Vinil (cuña) de PVC para acristalamiento de aluminio | m | 10.36 | 0.05 | 10.878 | 5 | 54.39 | Vinil en ambas caras de los claros: 5.18 m × 2
E08.01.0014 | 4 | insumo | TORN-ESC-ALU |  | Juego de tornillería inoxidable, escuadras y tensores para ensamble de un bastidor de aluminio | jgo | 3 | 0 | 3 | 35 | 105 | Ensamble de hojas (escuadras y tensores) y marco
E08.01.0014 | 5 | insumo | PIVOTE-DESC |  | Pivote descentrado para puerta de aluminio (juego superior e inferior) | jgo | 1 | 0 | 1 | 220 | 220 | 1 juego de pivote descentrado por hoja
E08.01.0014 | 6 | insumo | JALADERA-EST-25 |  | Jaladera estriada de aluminio 25 cm | pza | 1 | 0 | 1 | 140 | 140 | 1 por hoja
E08.01.0014 | 7 | insumo | CERR-PH550-CH |  | Cerradura Phillips 550 de embutir para puerta de aluminio, doble cilindro, sin manijas | pza | 1 | 0 | 1 | 470 | 470 | 1 cerradura por puerta
E08.01.0014 | 8 | insumo | PIJA-TAQ-MARCO |  | Pija 2 1/2 in con taquete de plástico 5/16 para fijar marco | pza | 12 | 0 | 12 | 2 | 24 | Fijación del marco a vano a cada 45 cm: 5.10 m / 0.45 = 12 pzas
E08.01.0014 | 9 | insumo | SILICON-CART |  | Silicón sellador transparente cartucho 300 ml | pza | 1.275 | 0.1 | 1.4025 | 90 | 126.23 | Sellado perimetral 2 caras: 5.10 m × 2 / 8 m por cartucho
E08.01.0015 | 1 | insumo | ALU-PERF-DUR |  | Perfil de aluminio extruido anodizado duranodik (bronce), tramo 6.10 m | kg | 12.566 | 0.08 | 13.5713 | 190 | 2578.54 | Hoja(s) 1 × [largueros 2 × 2.07 m × 0.85 + cabezal 1.00 m × 1.1 + zoclo 1.00 m × 2.2] = 6.82 kg; marco 5.20 m × 0.95 = 4.94 kg; junquillo 5.38 m × 0.15 = 0.81 kg; total 12.57 kg; desperdicio 8 %
E08.01.0015 | 2 | insumo | DUELA-ALU-DUR |  | Duela de aluminio lisa 4-5 in duranodik con entrecalle (tablero) | m2 | 1.611 | 0.1 | 1.7721 | 1390 | 2463.22 | Tablero de duela 1.611 m²; corte 10 %
E08.01.0015 | 3 | insumo | VINIL-CUNA |  | Vinil (cuña) de PVC para acristalamiento de aluminio | m | 10.76 | 0.05 | 11.298 | 5 | 56.49 | Vinil en ambas caras de los claros: 5.38 m × 2
E08.01.0015 | 4 | insumo | TORN-ESC-ALU |  | Juego de tornillería inoxidable, escuadras y tensores para ensamble de un bastidor de aluminio | jgo | 3 | 0 | 3 | 35 | 105 | Ensamble de hojas (escuadras y tensores) y marco
E08.01.0015 | 5 | insumo | PIVOTE-DESC |  | Pivote descentrado para puerta de aluminio (juego superior e inferior) | jgo | 1 | 0 | 1 | 220 | 220 | 1 juego de pivote descentrado por hoja
E08.01.0015 | 6 | insumo | JALADERA-EST-25 |  | Jaladera estriada de aluminio 25 cm | pza | 1 | 0 | 1 | 140 | 140 | 1 por hoja
E08.01.0015 | 7 | insumo | CERR-PH550-CH |  | Cerradura Phillips 550 de embutir para puerta de aluminio, doble cilindro, sin manijas | pza | 1 | 0 | 1 | 470 | 470 | 1 cerradura por puerta
E08.01.0015 | 8 | insumo | PIJA-TAQ-MARCO |  | Pija 2 1/2 in con taquete de plástico 5/16 para fijar marco | pza | 12 | 0 | 12 | 2 | 24 | Fijación del marco a vano a cada 45 cm: 5.20 m / 0.45 = 12 pzas
E08.01.0015 | 9 | insumo | SILICON-CART |  | Silicón sellador transparente cartucho 300 ml | pza | 1.3 | 0.1 | 1.43 | 90 | 128.7 | Sellado perimetral 2 caras: 5.20 m × 2 / 8 m por cartucho
E08.02.0001 | 1 | insumo | ALU-PERF-DUR |  | Perfil de aluminio extruido anodizado duranodik (bronce), tramo 6.10 m | kg | 7.3 | 0.08 | 7.884 | 190 | 1497.96 | Marco (riel, cabezal y jambas) 6.80 m × 0.45 + hojas 10.60 m × 0.4 = 7.30 kg
E08.02.0001 | 2 | insumo | ACRIL-3-HUMO |  | Acrílico humo 3 mm para cancel de baño | m2 | 2.6208 | 0.12 | 2.9353 | 560 | 1643.77 | 2 piezas; 2.621 m²; corte 12 %
E08.02.0001 | 3 | insumo | VINIL-CUNA |  | Vinil (cuña) de PVC para acristalamiento de aluminio | m | 10.4 | 0.05 | 10.92 | 5 | 54.6 | Vinil perimetral de las piezas de acrílico
E08.02.0001 | 4 | insumo | FELPA |  | Felpa (burlete de cepillo) para hoja corrediza de aluminio | m | 5.3 | 0.05 | 5.565 | 4 | 22.26 | Felpa en traslapes y laterales de las hojas corredizas
E08.02.0001 | 5 | insumo | CARRETILLA-BANO |  | Carretilla para cancel de baño de aluminio | pza | 4 | 0 | 4 | 40 | 160 | 2 carretillas por hoja (fija y corrediza se cuelgan del riel)
E08.02.0001 | 6 | insumo | JALADERA-BANO |  | Jaladera toallero para cancel de baño | pza | 1 | 0 | 1 | 90 | 90 | Jaladera toallero por hoja corrediza
E08.02.0001 | 7 | insumo | TORN-ESC-ALU |  | Juego de tornillería inoxidable, escuadras y tensores para ensamble de un bastidor de aluminio | jgo | 3 | 0 | 3 | 35 | 105 | Marco + hojas
E08.02.0001 | 8 | insumo | PIJA-TAQ-MARCO |  | Pija 2 1/2 in con taquete de plástico 5/16 para fijar marco | pza | 12 | 0 | 12 | 2 | 24 | Fijación del marco a vano a cada 45 cm: 5.20 m / 0.45 = 12 pzas
E08.02.0001 | 9 | insumo | SILICON-CART |  | Silicón sellador transparente cartucho 300 ml | pza | 1.3 | 0.1 | 1.43 | 90 | 128.7 | Sellado perimetral 2 caras: 5.20 m × 2 / 8 m por cartucho
E08.02.0002 | 1 | insumo | ALU-PERF-BCO |  | Perfil de aluminio extruido acabado pintado (blanco electrostático), tramo 6.10 m | kg | 11.68 | 0.08 | 12.6144 | 172 | 2169.68 | Marco (riel, cabezal y jambas) 7.20 m × 0.45 + hojas 18.40 m × 0.4 + esquinero 1.80 m × 0.6 = 11.68 kg
E08.02.0002 | 2 | insumo | ACRIL-3-CRISTAL |  | Acrílico cristal (transparente) 3 mm para cancel de baño | m2 | 2.8896 | 0.12 | 3.2364 | 520 | 1682.9 | 4 piezas; 2.890 m²; corte 12 %
E08.02.0002 | 3 | insumo | VINIL-CUNA |  | Vinil (cuña) de PVC para acristalamiento de aluminio | m | 18 | 0.05 | 18.9 | 5 | 94.5 | Vinil perimetral de las piezas de acrílico
E08.02.0002 | 4 | insumo | FELPA |  | Felpa (burlete de cepillo) para hoja corrediza de aluminio | m | 9.2 | 0.05 | 9.66 | 4 | 38.64 | Felpa en traslapes y laterales de las hojas corredizas
E08.02.0002 | 5 | insumo | CARRETILLA-BANO |  | Carretilla para cancel de baño de aluminio | pza | 8 | 0 | 8 | 40 | 320 | 2 carretillas por hoja (fija y corrediza se cuelgan del riel)
E08.02.0002 | 6 | insumo | JALADERA-BANO |  | Jaladera toallero para cancel de baño | pza | 2 | 0 | 2 | 90 | 180 | Jaladera toallero por hoja corrediza
E08.02.0002 | 7 | insumo | TORN-ESC-ALU |  | Juego de tornillería inoxidable, escuadras y tensores para ensamble de un bastidor de aluminio | jgo | 5 | 0 | 5 | 35 | 175 | Marco + hojas
E08.02.0002 | 8 | insumo | PIJA-TAQ-MARCO |  | Pija 2 1/2 in con taquete de plástico 5/16 para fijar marco | pza | 12 | 0 | 12 | 2 | 24 | Fijación del marco a vano a cada 45 cm: 5.40 m / 0.45 = 12 pzas
E08.02.0002 | 9 | insumo | SILICON-CART |  | Silicón sellador transparente cartucho 300 ml | pza | 1.35 | 0.1 | 1.485 | 90 | 133.65 | Sellado perimetral 2 caras: 5.40 m × 2 / 8 m por cartucho
E08.02.0003 | 1 | insumo | ALU-PERF-DUR |  | Perfil de aluminio extruido anodizado duranodik (bronce), tramo 6.10 m | kg | 11.68 | 0.08 | 12.6144 | 190 | 2396.74 | Marco (riel, cabezal y jambas) 7.20 m × 0.45 + hojas 18.40 m × 0.4 + esquinero 1.80 m × 0.6 = 11.68 kg
E08.02.0003 | 2 | insumo | ACRIL-3-HUMO |  | Acrílico humo 3 mm para cancel de baño | m2 | 2.8896 | 0.12 | 3.2364 | 560 | 1812.36 | 4 piezas; 2.890 m²; corte 12 %
E08.02.0003 | 3 | insumo | VINIL-CUNA |  | Vinil (cuña) de PVC para acristalamiento de aluminio | m | 18 | 0.05 | 18.9 | 5 | 94.5 | Vinil perimetral de las piezas de acrílico
E08.02.0003 | 4 | insumo | FELPA |  | Felpa (burlete de cepillo) para hoja corrediza de aluminio | m | 9.2 | 0.05 | 9.66 | 4 | 38.64 | Felpa en traslapes y laterales de las hojas corredizas
E08.02.0003 | 5 | insumo | CARRETILLA-BANO |  | Carretilla para cancel de baño de aluminio | pza | 8 | 0 | 8 | 40 | 320 | 2 carretillas por hoja (fija y corrediza se cuelgan del riel)
E08.02.0003 | 6 | insumo | JALADERA-BANO |  | Jaladera toallero para cancel de baño | pza | 2 | 0 | 2 | 90 | 180 | Jaladera toallero por hoja corrediza
E08.02.0003 | 7 | insumo | TORN-ESC-ALU |  | Juego de tornillería inoxidable, escuadras y tensores para ensamble de un bastidor de aluminio | jgo | 5 | 0 | 5 | 35 | 175 | Marco + hojas
E08.02.0003 | 8 | insumo | PIJA-TAQ-MARCO |  | Pija 2 1/2 in con taquete de plástico 5/16 para fijar marco | pza | 12 | 0 | 12 | 2 | 24 | Fijación del marco a vano a cada 45 cm: 5.40 m / 0.45 = 12 pzas
E08.02.0003 | 9 | insumo | SILICON-CART |  | Silicón sellador transparente cartucho 300 ml | pza | 1.35 | 0.1 | 1.485 | 90 | 133.65 | Sellado perimetral 2 caras: 5.40 m × 2 / 8 m por cartucho
E08.02.0004 | 1 | insumo | ALU-PERF-NAT |  | Perfil de aluminio extruido anodizado natural (líneas comerciales 1 a 4 in, tramo 6.10 m) | kg | 11.68 | 0.08 | 12.6144 | 155 | 1955.23 | Marco (riel, cabezal y jambas) 7.20 m × 0.45 + hojas 18.40 m × 0.4 + esquinero 1.80 m × 0.6 = 11.68 kg
E08.02.0004 | 2 | insumo | ACRIL-3-CRISTAL |  | Acrílico cristal (transparente) 3 mm para cancel de baño | m2 | 2.8896 | 0.12 | 3.2364 | 520 | 1682.9 | 4 piezas; 2.890 m²; corte 12 %
E08.02.0004 | 3 | insumo | VINIL-CUNA |  | Vinil (cuña) de PVC para acristalamiento de aluminio | m | 18 | 0.05 | 18.9 | 5 | 94.5 | Vinil perimetral de las piezas de acrílico
E08.02.0004 | 4 | insumo | FELPA |  | Felpa (burlete de cepillo) para hoja corrediza de aluminio | m | 9.2 | 0.05 | 9.66 | 4 | 38.64 | Felpa en traslapes y laterales de las hojas corredizas
E08.02.0004 | 5 | insumo | CARRETILLA-BANO |  | Carretilla para cancel de baño de aluminio | pza | 8 | 0 | 8 | 40 | 320 | 2 carretillas por hoja (fija y corrediza se cuelgan del riel)
E08.02.0004 | 6 | insumo | JALADERA-BANO |  | Jaladera toallero para cancel de baño | pza | 2 | 0 | 2 | 90 | 180 | Jaladera toallero por hoja corrediza
E08.02.0004 | 7 | insumo | TORN-ESC-ALU |  | Juego de tornillería inoxidable, escuadras y tensores para ensamble de un bastidor de aluminio | jgo | 5 | 0 | 5 | 35 | 175 | Marco + hojas
E08.02.0004 | 8 | insumo | PIJA-TAQ-MARCO |  | Pija 2 1/2 in con taquete de plástico 5/16 para fijar marco | pza | 12 | 0 | 12 | 2 | 24 | Fijación del marco a vano a cada 45 cm: 5.40 m / 0.45 = 12 pzas
E08.02.0004 | 9 | insumo | SILICON-CART |  | Silicón sellador transparente cartucho 300 ml | pza | 1.35 | 0.1 | 1.485 | 90 | 133.65 | Sellado perimetral 2 caras: 5.40 m × 2 / 8 m por cartucho
E08.03.0001 | 1 | insumo | ALU-PERF-DUR |  | Perfil de aluminio extruido anodizado duranodik (bronce), tramo 6.10 m | kg | 16.08 | 0.08 | 17.3664 | 190 | 3299.62 | Marco 9.60 m × 0.75 + 2 postes de 2.40 m y travesaño de 2.40 m (7.20 m × 0.8) + junquillo 24.00 m × 0.13 = 16.08 kg
E08.03.0001 | 2 | insumo | CRISTAL-CLARO-6 |  | Cristal flotado claro 6 mm cortado a medida | m2 | 5.5872 | 0.1 | 6.1459 | 400 | 2458.37 | 6 piezas de 0.80 x 1.20 m (descuento de perfiles 3 %)
E08.03.0001 | 3 | insumo | VINIL-CUNA |  | Vinil (cuña) de PVC para acristalamiento de aluminio | m | 45.6 | 0.05 | 47.88 | 5 | 239.4 | Vinil en ambas caras de los claros
E08.03.0001 | 4 | insumo | TORN-ESC-ALU |  | Juego de tornillería inoxidable, escuadras y tensores para ensamble de un bastidor de aluminio | jgo | 4 | 0 | 4 | 35 | 140 | Marco + postes
E08.03.0001 | 5 | insumo | PIJA-TAQ-MARCO |  | Pija 2 1/2 in con taquete de plástico 5/16 para fijar marco | pza | 22 | 0 | 22 | 2 | 44 | Fijación del marco a vano a cada 45 cm: 9.60 m / 0.45 = 22 pzas
E08.03.0001 | 6 | insumo | SILICON-CART |  | Silicón sellador transparente cartucho 300 ml | pza | 2.4 | 0.1 | 2.64 | 90 | 237.6 | Sellado perimetral 2 caras: 9.60 m × 2 / 8 m por cartucho
E08.03.0002 | 1 | insumo | ALU-PERF-DUR |  | Perfil de aluminio extruido anodizado duranodik (bronce), tramo 6.10 m | kg | 22.008 | 0.08 | 23.7686 | 190 | 4516.04 | Marco 12.00 m × 0.75 + 3 postes de 2.40 m y travesaño de 3.60 m (10.80 m × 0.8) + junquillo 33.60 m × 0.13 = 22.01 kg
E08.03.0002 | 2 | insumo | CRISTAL-CLARO-6 |  | Cristal flotado claro 6 mm cortado a medida | m2 | 8.3808 | 0.1 | 9.2189 | 400 | 3687.55 | 8 piezas de 0.90 x 1.20 m (descuento de perfiles 3 %)
E08.03.0002 | 3 | insumo | VINIL-CUNA |  | Vinil (cuña) de PVC para acristalamiento de aluminio | m | 63.84 | 0.05 | 67.032 | 5 | 335.16 | Vinil en ambas caras de los claros
E08.03.0002 | 4 | insumo | TORN-ESC-ALU |  | Juego de tornillería inoxidable, escuadras y tensores para ensamble de un bastidor de aluminio | jgo | 5 | 0 | 5 | 35 | 175 | Marco + postes
E08.03.0002 | 5 | insumo | PIJA-TAQ-MARCO |  | Pija 2 1/2 in con taquete de plástico 5/16 para fijar marco | pza | 27 | 0 | 27 | 2 | 54 | Fijación del marco a vano a cada 45 cm: 12.00 m / 0.45 = 27 pzas
E08.03.0002 | 6 | insumo | SILICON-CART |  | Silicón sellador transparente cartucho 300 ml | pza | 3 | 0.1 | 3.3 | 90 | 297 | Sellado perimetral 2 caras: 12.00 m × 2 / 8 m por cartucho
E08.03.0003 | 1 | insumo | ALU-PERF-DUR |  | Perfil de aluminio extruido anodizado duranodik (bronce), tramo 6.10 m | kg | 18.624 | 0.08 | 20.1139 | 190 | 3821.64 | Marco 9.60 m × 0.75 + 3 postes de 2.40 m y travesaño de 2.40 m (9.60 m × 0.8) + junquillo 28.80 m × 0.13 = 18.62 kg
E08.03.0003 | 2 | insumo | CRISTAL-CLARO-6 |  | Cristal flotado claro 6 mm cortado a medida | m2 | 2.7936 | 0.1 | 3.073 | 400 | 1229.18 | 4 piezas superiores de 0.60 x 1.20 m
E08.03.0003 | 3 | insumo | PANEL-ART-6 |  | Panel Art de aluminio 6 mm dos caras (tablero decorativo para cancel y puerta) | m2 | 2.7936 | 0.1 | 3.073 | 700 | 2151.07 | 4 tableros inferiores de 0.60 x 1.20 m
E08.03.0003 | 4 | insumo | VINIL-CUNA |  | Vinil (cuña) de PVC para acristalamiento de aluminio | m | 54.72 | 0.05 | 57.456 | 5 | 287.28 | Vinil en ambas caras de los claros
E08.03.0003 | 5 | insumo | TORN-ESC-ALU |  | Juego de tornillería inoxidable, escuadras y tensores para ensamble de un bastidor de aluminio | jgo | 5 | 0 | 5 | 35 | 175 | Marco + postes
E08.03.0003 | 6 | insumo | PIJA-TAQ-MARCO |  | Pija 2 1/2 in con taquete de plástico 5/16 para fijar marco | pza | 22 | 0 | 22 | 2 | 44 | Fijación del marco a vano a cada 45 cm: 9.60 m / 0.45 = 22 pzas
E08.03.0003 | 7 | insumo | SILICON-CART |  | Silicón sellador transparente cartucho 300 ml | pza | 2.4 | 0.1 | 2.64 | 90 | 237.6 | Sellado perimetral 2 caras: 9.60 m × 2 / 8 m por cartucho
E08.03.0004 | 1 | insumo | ALU-PERF-DUR |  | Perfil de aluminio extruido anodizado duranodik (bronce), tramo 6.10 m | kg | 16.926 | 0.08 | 18.2801 | 190 | 3473.22 | Marco 10.20 m × 0.75 + 2 postes de 2.40 m y travesaño de 2.70 m (7.50 m × 0.8) + junquillo 25.20 m × 0.13 = 16.93 kg
E08.03.0004 | 2 | insumo | CRISTAL-CLARO-6 |  | Cristal flotado claro 6 mm cortado a medida | m2 | 3.1428 | 0.1 | 3.4571 | 400 | 1382.83 | 3 piezas superiores de 0.90 x 1.20 m
E08.03.0004 | 3 | insumo | PANEL-ART-6 |  | Panel Art de aluminio 6 mm dos caras (tablero decorativo para cancel y puerta) | m2 | 3.1428 | 0.1 | 3.4571 | 700 | 2419.96 | 3 tableros inferiores de 0.90 x 1.20 m
E08.03.0004 | 4 | insumo | VINIL-CUNA |  | Vinil (cuña) de PVC para acristalamiento de aluminio | m | 47.88 | 0.05 | 50.274 | 5 | 251.37 | Vinil en ambas caras de los claros
E08.03.0004 | 5 | insumo | TORN-ESC-ALU |  | Juego de tornillería inoxidable, escuadras y tensores para ensamble de un bastidor de aluminio | jgo | 4 | 0 | 4 | 35 | 140 | Marco + postes
E08.03.0004 | 6 | insumo | PIJA-TAQ-MARCO |  | Pija 2 1/2 in con taquete de plástico 5/16 para fijar marco | pza | 23 | 0 | 23 | 2 | 46 | Fijación del marco a vano a cada 45 cm: 10.20 m / 0.45 = 23 pzas
E08.03.0004 | 7 | insumo | SILICON-CART |  | Silicón sellador transparente cartucho 300 ml | pza | 2.55 | 0.1 | 2.805 | 90 | 252.45 | Sellado perimetral 2 caras: 10.20 m × 2 / 8 m por cartucho
E08.03.0005 | 1 | insumo | ALU-PERF-NAT |  | Perfil de aluminio extruido anodizado natural (líneas comerciales 1 a 4 in, tramo 6.10 m) | kg | 29.2 | 0.08 | 31.536 | 155 | 4888.08 | Marco 12.80 m × 0.95 + 3 postes de 2.40 m y travesaño de 4.00 m (11.20 m × 1.05) + junquillo 35.20 m × 0.15 = 29.20 kg
E08.03.0005 | 2 | insumo | CRISTAL-CLARO-6 |  | Cristal flotado claro 6 mm cortado a medida | m2 | 4.656 | 0.1 | 5.1216 | 400 | 2048.64 | 4 piezas superiores de 1.00 x 1.20 m
E08.03.0005 | 3 | insumo | DUELA-ALU-NAT |  | Duela de aluminio lisa 4-5 in anodizado natural con entrecalle | m2 | 4.656 | 0.1 | 5.1216 | 1100 | 5633.76 | 4 tableros inferiores de 1.00 x 1.20 m
E08.03.0005 | 4 | insumo | VINIL-CUNA |  | Vinil (cuña) de PVC para acristalamiento de aluminio | m | 66.88 | 0.05 | 70.224 | 5 | 351.12 | Vinil en ambas caras de los claros
E08.03.0005 | 5 | insumo | TORN-ESC-ALU |  | Juego de tornillería inoxidable, escuadras y tensores para ensamble de un bastidor de aluminio | jgo | 5 | 0 | 5 | 35 | 175 | Marco + postes
E08.03.0005 | 6 | insumo | PIJA-TAQ-MARCO |  | Pija 2 1/2 in con taquete de plástico 5/16 para fijar marco | pza | 29 | 0 | 29 | 2 | 58 | Fijación del marco a vano a cada 45 cm: 12.80 m / 0.45 = 29 pzas
E08.03.0005 | 7 | insumo | SILICON-CART |  | Silicón sellador transparente cartucho 300 ml | pza | 3.2 | 0.1 | 3.52 | 90 | 316.8 | Sellado perimetral 2 caras: 12.80 m × 2 / 8 m por cartucho
E08.03.0006 | 1 | insumo | ALU-PERF-BCO |  | Perfil de aluminio extruido acabado pintado (blanco electrostático), tramo 6.10 m | kg | 17.325 | 0.08 | 18.711 | 172 | 3218.29 | Marco 9.10 m × 0.85 kg/m + hojas 13.70 m (perímetro de 2 bastidores con traslape de 5 cm) × 0.7 kg/m = 17.33 kg; desperdicio de despiece en tramos de 6.10 m 8 %
E08.03.0006 | 2 | insumo | CRISTAL-TINTEX-6 |  | Cristal tintex (verde) 6 mm cortado a medida | m2 | 4.725 | 0.1 | 5.1975 | 440 | 2286.9 | 2 pieza(s) 1.12x2.10 c/u = 4.725 m²; desperdicio de corte 10 %
E08.03.0006 | 3 | insumo | VINIL-CUNA |  | Vinil (cuña) de PVC para acristalamiento de aluminio | m | 25.8 | 0.05 | 27.09 | 5 | 135.45 | Vinil en ambas caras del cristal: perímetro 12.90 m × 2
E08.03.0006 | 4 | insumo | TORN-ESC-ALU |  | Juego de tornillería inoxidable, escuadras y tensores para ensamble de un bastidor de aluminio | jgo | 3 | 0 | 3 | 35 | 105 | 3 bastidor(es): marco + hojas
E08.03.0006 | 5 | insumo | FELPA |  | Felpa (burlete de cepillo) para hoja corrediza de aluminio | m | 13.7 | 0.05 | 14.385 | 4 | 57.54 | Felpa en el perímetro de las hojas
E08.03.0006 | 6 | insumo | CARRETILLA-3 |  | Carretilla doble con rodamiento para cancel corredizo de aluminio 3 in | pza | 2 | 0 | 2 | 95 | 190 | 2 carretillas por hoja corrediza × 1
E08.03.0006 | 7 | insumo | JALADERA-CHAPA-3 |  | Jaladera con chapa (cerradura de gancho) para cancel corredizo 3 in | pza | 1 | 0 | 1 | 260 | 260 | 1 por hoja corrediza
E08.03.0006 | 8 | insumo | PIJA-TAQ-MARCO |  | Pija 2 1/2 in con taquete de plástico 5/16 para fijar marco | pza | 21 | 0 | 21 | 2 | 42 | Fijación del marco a vano a cada 45 cm: 9.10 m / 0.45 = 21 pzas
E08.03.0006 | 9 | insumo | SILICON-CART |  | Silicón sellador transparente cartucho 300 ml | pza | 2.275 | 0.1 | 2.5025 | 90 | 225.23 | Sellado perimetral 2 caras: 9.10 m × 2 / 8 m por cartucho
E08.03.0007 | 1 | insumo | ALU-PERF-BCO |  | Perfil de aluminio extruido acabado pintado (blanco electrostático), tramo 6.10 m | kg | 27.965 | 0.08 | 30.2022 | 172 | 5194.78 | Marco 11.90 m × 0.85 kg/m + hojas 25.50 m (perímetro de 4 bastidores con traslape de 5 cm) × 0.7 kg/m = 27.96 kg; desperdicio de despiece en tramos de 6.10 m 8 %
E08.03.0007 | 2 | insumo | CRISTAL-TINTEX-6 |  | Cristal tintex (verde) 6 mm cortado a medida | m2 | 7.455 | 0.1 | 8.2005 | 440 | 3608.22 | 4 pieza(s) 0.89x2.10 c/u = 7.455 m²; desperdicio de corte 10 %
E08.03.0007 | 3 | insumo | VINIL-CUNA |  | Vinil (cuña) de PVC para acristalamiento de aluminio | m | 47.8 | 0.05 | 50.19 | 5 | 250.95 | Vinil en ambas caras del cristal: perímetro 23.90 m × 2
E08.03.0007 | 4 | insumo | TORN-ESC-ALU |  | Juego de tornillería inoxidable, escuadras y tensores para ensamble de un bastidor de aluminio | jgo | 5 | 0 | 5 | 35 | 175 | 5 bastidor(es): marco + hojas
E08.03.0007 | 5 | insumo | FELPA |  | Felpa (burlete de cepillo) para hoja corrediza de aluminio | m | 25.5 | 0.05 | 26.775 | 4 | 107.1 | Felpa en el perímetro de las hojas
E08.03.0007 | 6 | insumo | CARRETILLA-3 |  | Carretilla doble con rodamiento para cancel corredizo de aluminio 3 in | pza | 4 | 0 | 4 | 95 | 380 | 2 carretillas por hoja corrediza × 2
E08.03.0007 | 7 | insumo | JALADERA-CHAPA-3 |  | Jaladera con chapa (cerradura de gancho) para cancel corredizo 3 in | pza | 2 | 0 | 2 | 260 | 520 | 1 por hoja corrediza
E08.03.0007 | 8 | insumo | PIJA-TAQ-MARCO |  | Pija 2 1/2 in con taquete de plástico 5/16 para fijar marco | pza | 27 | 0 | 27 | 2 | 54 | Fijación del marco a vano a cada 45 cm: 11.90 m / 0.45 = 27 pzas
E08.03.0007 | 9 | insumo | SILICON-CART |  | Silicón sellador transparente cartucho 300 ml | pza | 2.975 | 0.1 | 3.2725 | 90 | 294.53 | Sellado perimetral 2 caras: 11.90 m × 2 / 8 m por cartucho
E08.03.0008 | 1 | insumo | ALU-PERF-BCO |  | Perfil de aluminio extruido acabado pintado (blanco electrostático), tramo 6.10 m | kg | 14.07 | 0.08 | 15.1956 | 172 | 2613.64 | Marco 7.00 m × 0.85 kg/m + hojas 11.60 m (perímetro de 2 bastidores con traslape de 5 cm) × 0.7 kg/m = 14.07 kg; desperdicio de despiece en tramos de 6.10 m 8 %
E08.03.0008 | 2 | insumo | CRISTAL-TINTEX-6 |  | Cristal tintex (verde) 6 mm cortado a medida | m2 | 2.52 | 0.1 | 2.772 | 440 | 1219.68 | 2 pieza(s) 0.60x2.10 c/u = 2.520 m²; desperdicio de corte 10 %
E08.03.0008 | 3 | insumo | VINIL-CUNA |  | Vinil (cuña) de PVC para acristalamiento de aluminio | m | 21.6 | 0.05 | 22.68 | 5 | 113.4 | Vinil en ambas caras del cristal: perímetro 10.80 m × 2
E08.03.0008 | 4 | insumo | TORN-ESC-ALU |  | Juego de tornillería inoxidable, escuadras y tensores para ensamble de un bastidor de aluminio | jgo | 3 | 0 | 3 | 35 | 105 | 3 bastidor(es): marco + hojas
E08.03.0008 | 5 | insumo | FELPA |  | Felpa (burlete de cepillo) para hoja corrediza de aluminio | m | 11.6 | 0.05 | 12.18 | 4 | 48.72 | Felpa en el perímetro de las hojas
E08.03.0008 | 6 | insumo | CARRETILLA-3 |  | Carretilla doble con rodamiento para cancel corredizo de aluminio 3 in | pza | 2 | 0 | 2 | 95 | 190 | 2 carretillas por hoja corrediza × 1
E08.03.0008 | 7 | insumo | JALADERA-CHAPA-3 |  | Jaladera con chapa (cerradura de gancho) para cancel corredizo 3 in | pza | 1 | 0 | 1 | 260 | 260 | 1 por hoja corrediza
E08.03.0008 | 8 | insumo | PIJA-TAQ-MARCO |  | Pija 2 1/2 in con taquete de plástico 5/16 para fijar marco | pza | 16 | 0 | 16 | 2 | 32 | Fijación del marco a vano a cada 45 cm: 7.00 m / 0.45 = 16 pzas
E08.03.0008 | 9 | insumo | SILICON-CART |  | Silicón sellador transparente cartucho 300 ml | pza | 1.75 | 0.1 | 1.925 | 90 | 173.25 | Sellado perimetral 2 caras: 7.00 m × 2 / 8 m por cartucho
E08.03.0009 | 1 | insumo | ALU-PERF-BCO |  | Perfil de aluminio extruido acabado pintado (blanco electrostático), tramo 6.10 m | kg | 14.535 | 0.08 | 15.6978 | 172 | 2700.02 | Marco 7.30 m × 0.85 kg/m + hojas 11.90 m (perímetro de 2 bastidores con traslape de 5 cm) × 0.7 kg/m = 14.54 kg; desperdicio de despiece en tramos de 6.10 m 8 %
E08.03.0009 | 2 | insumo | CRISTAL-TINTEX-6 |  | Cristal tintex (verde) 6 mm cortado a medida | m2 | 2.835 | 0.1 | 3.1185 | 440 | 1372.14 | 2 pieza(s) 0.67x2.10 c/u = 2.835 m²; desperdicio de corte 10 %
E08.03.0009 | 3 | insumo | VINIL-CUNA |  | Vinil (cuña) de PVC para acristalamiento de aluminio | m | 22.2 | 0.05 | 23.31 | 5 | 116.55 | Vinil en ambas caras del cristal: perímetro 11.10 m × 2
E08.03.0009 | 4 | insumo | TORN-ESC-ALU |  | Juego de tornillería inoxidable, escuadras y tensores para ensamble de un bastidor de aluminio | jgo | 3 | 0 | 3 | 35 | 105 | 3 bastidor(es): marco + hojas
E08.03.0009 | 5 | insumo | FELPA |  | Felpa (burlete de cepillo) para hoja corrediza de aluminio | m | 11.9 | 0.05 | 12.495 | 4 | 49.98 | Felpa en el perímetro de las hojas
E08.03.0009 | 6 | insumo | CARRETILLA-3 |  | Carretilla doble con rodamiento para cancel corredizo de aluminio 3 in | pza | 2 | 0 | 2 | 95 | 190 | 2 carretillas por hoja corrediza × 1
E08.03.0009 | 7 | insumo | JALADERA-CHAPA-3 |  | Jaladera con chapa (cerradura de gancho) para cancel corredizo 3 in | pza | 1 | 0 | 1 | 260 | 260 | 1 por hoja corrediza
E08.03.0009 | 8 | insumo | PIJA-TAQ-MARCO |  | Pija 2 1/2 in con taquete de plástico 5/16 para fijar marco | pza | 17 | 0 | 17 | 2 | 34 | Fijación del marco a vano a cada 45 cm: 7.30 m / 0.45 = 17 pzas
E08.03.0009 | 9 | insumo | SILICON-CART |  | Silicón sellador transparente cartucho 300 ml | pza | 1.825 | 0.1 | 2.0075 | 90 | 180.68 | Sellado perimetral 2 caras: 7.30 m × 2 / 8 m por cartucho
E08.04.0001 | 1 | insumo | PASAMANO-ALU-DUR |  | Pasamanos de aluminio duranodik (tramo 6.10 m) | m | 1 | 0.05 | 1.05 | 232.09 | 243.69 | 1 m de pasamanos
E08.04.0001 | 2 | insumo | REDONDO-A36 |  | Redondo liso de acero A-36 (1/2 a 1 in) para anclas | kg | 4.2245 | 0.05 | 4.4357 | 25 | 110.89 | 5 barrotes/m de 0.85 m × 0.994 kg/m (redondo 1/2 in)
E08.04.0001 | 3 | insumo | SOLERA-A36 |  | Solera de acero A-36 (1 a 2 in × 1/8 a 1/4 in) | kg | 3.81 | 0.05 | 4.0005 | 25 | 100.01 | Solera 1 1/2 x 1/4 in inferior y superior (bajo pasamanos): 2 m × 1.905 kg/m
E08.04.0001 | 4 | insumo | PTR-ACERO |  | Perfil tubular PTR A-500 (3x3 in cal. 4 mm y similares) | kg | 1.758 | 0.05 | 1.8459 | 27 | 49.84 | Poste PTR 1 1/2 in cal. 1/8 in a cada 2 m: 0.5 pza/m × 1.20 m (0.90 + 0.30 de empotre) × 2.93 kg/m
E08.04.0001 | 5 | basico | CON-200 |  | Concreto hecho en obra f'c=200 kg/cm2, TMA 19 mm | m3 | 0.0034 | 0.05 | 0.00357 |  | 7.71 | Ahogado del poste: 0.5 pza/m × cepa 15x15x30 cm
E08.04.0001 | 5 | componente | CEM-GRIS | CON-200 | Cemento gris CPC 30R (bulto 50 kg) | ton | 0.35 | 0 | 0.001249 | 4482.76 | 5.6
E08.04.0001 | 5 | componente | ARENA | CON-200 | Arena de río puesta en obra | m3 | 0.5 | 0 | 0.001785 | 474.14 | 0.85
E08.04.0001 | 5 | componente | GRAVA-19 | CON-200 | Grava de 19 mm puesta en obra | m3 | 0.66 | 0 | 0.002356 | 517.24 | 1.22
E08.04.0001 | 5 | componente | AGUA | CON-200 | Agua para construcción | m3 | 0.21 | 0 | 0.00075 | 60 | 0.04
E08.04.0001 | 6 | insumo | ELECTRODO-6013 |  | Electrodo revestido E6013 1/8 in (caja 20 kg) | kg | 0.25 | 0 | 0.25 | 57 | 14.25 | 10 uniones barrote-solera + postes ≈ 0.25 kg/m
E08.04.0001 | 7 | insumo | DISCO-CORTE |  | Disco abrasivo de corte/desbaste 4 1/2 in para metal | pza | 0.3 | 0 | 0.3 | 30 | 9
E08.04.0001 | 8 | insumo | PRIMARIO-ANTIC |  | Primario anticorrosivo alquidálico tipo Comex 100 (cubeta 19 L) | l | 0.12 | 0.05 | 0.126 | 190 | 23.94 | Barrotes, soleras y poste ≈ 0.9 m²/m / 8 m²/l
E08.04.0001 | 9 | insumo | VELMAR |  | Esmalte alquidálico Comex Velmar (cubeta 19 L) | l | 0.12 | 0.05 | 0.126 | 158 | 19.91 | Esmalte, 1 mano, 0.9 m²/m / 8 m²/l
E08.04.0001 | 10 | insumo | TORN-AUTOTAL |  | Tornillo autotaladrante 1/4-14 x 1 in punta broca con arandela de neopreno | pza | 3 | 0 | 3 | 2.5 | 7.5 | Fijación del pasamanos de aluminio a la solera superior
E08.04.0002 | 1 | insumo | PASAMANO-ALU-DUR |  | Pasamanos de aluminio duranodik (tramo 6.10 m) | m | 1 | 0.05 | 1.05 | 232.09 | 243.69 | 1 m de pasamanos
E08.04.0002 | 2 | insumo | ALU-PERF-DUR |  | Perfil de aluminio extruido anodizado duranodik (bronce), tramo 6.10 m | kg | 2.49 | 0.08 | 2.6892 | 190 | 510.95 | 4 cuadrados/m de 1 1/2 in × 0.85 m × 0.55 kg/m + ángulo de aluminio 1 1/2 x 1/4 in 1.0 m × 0.62 kg/m
E08.04.0002 | 3 | insumo | TAQ-EXP-12 |  | Taquete de expansión (ancla) de acero 1/2 x 4 in con tuerca y rondana | pza | 2 | 0 | 2 | 28 | 56 | Taquete de expansión 1/2 in a cada 50 cm en el ángulo de piso
E08.04.0002 | 4 | insumo | TORN-AUTOTAL |  | Tornillo autotaladrante 1/4-14 x 1 in punta broca con arandela de neopreno | pza | 10 | 0 | 10 | 2.5 | 25 | 2 tornillos por barrote arriba y abajo + empalmes
E08.04.0002 | 5 | insumo | SILICON-CART |  | Silicón sellador transparente cartucho 300 ml | pza | 0.1 | 0 | 0.1 | 90 | 9 | Sellado de anclajes
E08.05.0001 | 1 | insumo | PTR-ACERO |  | Perfil tubular PTR A-500 (3x3 in cal. 4 mm y similares) | kg | 89.344 | 0.05 | 93.8112 | 27 | 2532.9 | PTR 1 1/2 x 1 1/2 x 1/8 in (3.49 kg/m): 2 hojas × [perímetro 6.80 m + 2 travesaños 2.60 m] + marco de muro 6.80 m = 25.60 m
E08.05.0001 | 2 | insumo | DUELA-ALU-DUR |  | Duela de aluminio lisa 4-5 in duranodik con entrecalle (tablero) | m2 | 5.46 | 0.08 | 5.8968 | 1390 | 8196.55 | Forro de duela en una cara: 2.60 x 2.10 = 5.46 m²; desperdicio 8 %
E08.05.0001 | 3 | insumo | TORN-AUTOTAL |  | Tornillo autotaladrante 1/4-14 x 1 in punta broca con arandela de neopreno | pza | 66 | 0.05 | 69.3 | 2.5 | 173.25 | Fijación de duela a bastidor ≈ 12 pzas/m²
E08.05.0001 | 4 | insumo | CERR-SOBREPONER |  | Cerradura de sobreponer para portón (tipo Phillips 715 o similar) | pza | 1 | 0 | 1 | 480 | 480
E08.05.0001 | 5 | insumo | PASADOR-PORTACANDADO |  | Pasador portacandado de acero 4 in | pza | 1 | 0 | 1 | 110 | 110
E08.05.0001 | 6 | insumo | PASADOR-MAROMA |  | Pasador de maroma de acero para piso/cabezal de portón | pza | 2 | 0 | 2 | 95 | 190 | Hoja pasiva: piso y cabezal
E08.05.0001 | 7 | insumo | BIBEL-TEJUELO |  | Juego de bibel (bisagra de pivote tubular) y tejuelo de acero para portón | jgo | 6 | 0 | 6 | 150 | 900 | 3 juegos por hoja
E08.05.0001 | 8 | insumo | PRIMARIO-ANTIC |  | Primario anticorrosivo alquidálico tipo Comex 100 (cubeta 19 L) | l | 0.4864 | 0.05 | 0.51072 | 190 | 97.04 | PTR 25.60 m × 0.152 m²/m = 3.89 m² / 8 m²/l
E08.05.0001 | 9 | insumo | VELMAR |  | Esmalte alquidálico Comex Velmar (cubeta 19 L) | l | 0.4864 | 0.05 | 0.51072 | 158 | 80.69 | Esmalte color duranodik, 1 mano
E08.05.0001 | 10 | insumo | THINNER |  | Thinner estándar | l | 0.2432 | 0 | 0.2432 | 50 | 12.16
E08.05.0001 | 11 | insumo | ELECTRODO-6013 |  | Electrodo revestido E6013 1/8 in (caja 20 kg) | kg | 2.048 | 0 | 2.048 | 57 | 116.74 | ≈0.08 kg/m de PTR habilitado (25.60 m)
E08.05.0001 | 12 | insumo | DISCO-CORTE |  | Disco abrasivo de corte/desbaste 4 1/2 in para metal | pza | 4.56 | 0 | 4.56 | 30 | 136.8
E08.05.0001 | 13 | insumo | TAQ-EXP-38x5 |  | Taquete de expansión (ancla) de acero 3/8 x 5 in con tuerca y rondana | pza | 6 | 0 | 6 | 18 | 108 | Anclaje del marco al muro
E08.05.0002 | 1 | insumo | PTR-ACERO |  | Perfil tubular PTR A-500 (3x3 in cal. 4 mm y similares) | kg | 92.834 | 0.05 | 97.4757 | 27 | 2631.84 | PTR 1 1/2 x 1 1/2 x 1/8 in (3.49 kg/m): 2 hojas × [perímetro 7.00 m + 2 travesaños 2.80 m] + marco de muro 7.00 m = 26.60 m
E08.05.0002 | 2 | insumo | DUELA-ALU-DUR |  | Duela de aluminio lisa 4-5 in duranodik con entrecalle (tablero) | m2 | 5.88 | 0.08 | 6.3504 | 1390 | 8827.06 | Forro de duela en una cara: 2.80 x 2.10 = 5.88 m²; desperdicio 8 %
E08.05.0002 | 3 | insumo | TORN-AUTOTAL |  | Tornillo autotaladrante 1/4-14 x 1 in punta broca con arandela de neopreno | pza | 71 | 0.05 | 74.55 | 2.5 | 186.38 | Fijación de duela a bastidor ≈ 12 pzas/m²
E08.05.0002 | 4 | insumo | CERR-SOBREPONER |  | Cerradura de sobreponer para portón (tipo Phillips 715 o similar) | pza | 1 | 0 | 1 | 480 | 480
E08.05.0002 | 5 | insumo | PASADOR-PORTACANDADO |  | Pasador portacandado de acero 4 in | pza | 1 | 0 | 1 | 110 | 110
E08.05.0002 | 6 | insumo | PASADOR-MAROMA |  | Pasador de maroma de acero para piso/cabezal de portón | pza | 2 | 0 | 2 | 95 | 190 | Hoja pasiva: piso y cabezal
E08.05.0002 | 7 | insumo | BIBEL-TEJUELO |  | Juego de bibel (bisagra de pivote tubular) y tejuelo de acero para portón | jgo | 6 | 0 | 6 | 150 | 900 | 3 juegos por hoja
E08.05.0002 | 8 | insumo | PRIMARIO-ANTIC |  | Primario anticorrosivo alquidálico tipo Comex 100 (cubeta 19 L) | l | 0.5054 | 0.05 | 0.53067 | 190 | 100.83 | PTR 26.60 m × 0.152 m²/m = 4.04 m² / 8 m²/l
E08.05.0002 | 9 | insumo | VELMAR |  | Esmalte alquidálico Comex Velmar (cubeta 19 L) | l | 0.5054 | 0.05 | 0.53067 | 158 | 83.85 | Esmalte color duranodik, 1 mano
E08.05.0002 | 10 | insumo | THINNER |  | Thinner estándar | l | 0.2527 | 0 | 0.2527 | 50 | 12.64
E08.05.0002 | 11 | insumo | ELECTRODO-6013 |  | Electrodo revestido E6013 1/8 in (caja 20 kg) | kg | 2.128 | 0 | 2.128 | 57 | 121.3 | ≈0.08 kg/m de PTR habilitado (26.60 m)
E08.05.0002 | 12 | insumo | DISCO-CORTE |  | Disco abrasivo de corte/desbaste 4 1/2 in para metal | pza | 4.66 | 0 | 4.66 | 30 | 139.8
E08.05.0002 | 13 | insumo | TAQ-EXP-38x5 |  | Taquete de expansión (ancla) de acero 3/8 x 5 in con tuerca y rondana | pza | 6 | 0 | 6 | 18 | 108 | Anclaje del marco al muro
E08.05.0003 | 1 | insumo | PTR-ACERO |  | Perfil tubular PTR A-500 (3x3 in cal. 4 mm y similares) | kg | 96.324 | 0.05 | 101.1402 | 27 | 2730.79 | PTR 1 1/2 x 1 1/2 x 1/8 in (3.49 kg/m): 2 hojas × [perímetro 7.20 m + 2 travesaños 3.00 m] + marco de muro 7.20 m = 27.60 m
E08.05.0003 | 2 | insumo | DUELA-ALU-DUR |  | Duela de aluminio lisa 4-5 in duranodik con entrecalle (tablero) | m2 | 6.3 | 0.08 | 6.804 | 1390 | 9457.56 | Forro de duela en una cara: 3.00 x 2.10 = 6.30 m²; desperdicio 8 %
E08.05.0003 | 3 | insumo | TORN-AUTOTAL |  | Tornillo autotaladrante 1/4-14 x 1 in punta broca con arandela de neopreno | pza | 76 | 0.05 | 79.8 | 2.5 | 199.5 | Fijación de duela a bastidor ≈ 12 pzas/m²
E08.05.0003 | 4 | insumo | CERR-SOBREPONER |  | Cerradura de sobreponer para portón (tipo Phillips 715 o similar) | pza | 1 | 0 | 1 | 480 | 480
E08.05.0003 | 5 | insumo | PASADOR-PORTACANDADO |  | Pasador portacandado de acero 4 in | pza | 1 | 0 | 1 | 110 | 110
E08.05.0003 | 6 | insumo | PASADOR-MAROMA |  | Pasador de maroma de acero para piso/cabezal de portón | pza | 2 | 0 | 2 | 95 | 190 | Hoja pasiva: piso y cabezal
E08.05.0003 | 7 | insumo | BIBEL-TEJUELO |  | Juego de bibel (bisagra de pivote tubular) y tejuelo de acero para portón | jgo | 6 | 0 | 6 | 150 | 900 | 3 juegos por hoja
E08.05.0003 | 8 | insumo | PRIMARIO-ANTIC |  | Primario anticorrosivo alquidálico tipo Comex 100 (cubeta 19 L) | l | 0.5244 | 0.05 | 0.55062 | 190 | 104.62 | PTR 27.60 m × 0.152 m²/m = 4.20 m² / 8 m²/l
E08.05.0003 | 9 | insumo | VELMAR |  | Esmalte alquidálico Comex Velmar (cubeta 19 L) | l | 0.5244 | 0.05 | 0.55062 | 158 | 87 | Esmalte color duranodik, 1 mano
E08.05.0003 | 10 | insumo | THINNER |  | Thinner estándar | l | 0.2622 | 0 | 0.2622 | 50 | 13.11
E08.05.0003 | 11 | insumo | ELECTRODO-6013 |  | Electrodo revestido E6013 1/8 in (caja 20 kg) | kg | 2.208 | 0 | 2.208 | 57 | 125.86 | ≈0.08 kg/m de PTR habilitado (27.60 m)
E08.05.0003 | 12 | insumo | DISCO-CORTE |  | Disco abrasivo de corte/desbaste 4 1/2 in para metal | pza | 4.76 | 0 | 4.76 | 30 | 142.8
E08.05.0003 | 13 | insumo | TAQ-EXP-38x5 |  | Taquete de expansión (ancla) de acero 3/8 x 5 in con tuerca y rondana | pza | 6 | 0 | 6 | 18 | 108 | Anclaje del marco al muro
E08.05.0004 | 1 | insumo | PTR-ACERO |  | Perfil tubular PTR A-500 (3x3 in cal. 4 mm y similares) | kg | 113.774 | 0.05 | 119.4627 | 27 | 3225.49 | PTR 1 1/2 x 1 1/2 x 1/8 in (3.49 kg/m): 2 hojas × [perímetro 8.20 m + 2 travesaños 4.00 m] + marco de muro 8.20 m = 32.60 m
E08.05.0004 | 2 | insumo | DUELA-ALU-DUR |  | Duela de aluminio lisa 4-5 in duranodik con entrecalle (tablero) | m2 | 8.4 | 0.08 | 9.072 | 1390 | 12610.08 | Forro de duela en una cara: 4.00 x 2.10 = 8.40 m²; desperdicio 8 %
E08.05.0004 | 3 | insumo | TORN-AUTOTAL |  | Tornillo autotaladrante 1/4-14 x 1 in punta broca con arandela de neopreno | pza | 101 | 0.05 | 106.05 | 2.5 | 265.13 | Fijación de duela a bastidor ≈ 12 pzas/m²
E08.05.0004 | 4 | insumo | CERR-SOBREPONER |  | Cerradura de sobreponer para portón (tipo Phillips 715 o similar) | pza | 1 | 0 | 1 | 480 | 480
E08.05.0004 | 5 | insumo | PASADOR-PORTACANDADO |  | Pasador portacandado de acero 4 in | pza | 1 | 0 | 1 | 110 | 110
E08.05.0004 | 6 | insumo | PASADOR-MAROMA |  | Pasador de maroma de acero para piso/cabezal de portón | pza | 2 | 0 | 2 | 95 | 190 | Hoja pasiva: piso y cabezal
E08.05.0004 | 7 | insumo | BIBEL-TEJUELO |  | Juego de bibel (bisagra de pivote tubular) y tejuelo de acero para portón | jgo | 6 | 0 | 6 | 150 | 900 | 3 juegos por hoja
E08.05.0004 | 8 | insumo | PRIMARIO-ANTIC |  | Primario anticorrosivo alquidálico tipo Comex 100 (cubeta 19 L) | l | 0.6194 | 0.05 | 0.65037 | 190 | 123.57 | PTR 32.60 m × 0.152 m²/m = 4.96 m² / 8 m²/l
E08.05.0004 | 9 | insumo | VELMAR |  | Esmalte alquidálico Comex Velmar (cubeta 19 L) | l | 0.6194 | 0.05 | 0.65037 | 158 | 102.76 | Esmalte color duranodik, 1 mano
E08.05.0004 | 10 | insumo | THINNER |  | Thinner estándar | l | 0.3097 | 0 | 0.3097 | 50 | 15.49
E08.05.0004 | 11 | insumo | ELECTRODO-6013 |  | Electrodo revestido E6013 1/8 in (caja 20 kg) | kg | 2.608 | 0 | 2.608 | 57 | 148.66 | ≈0.08 kg/m de PTR habilitado (32.60 m)
E08.05.0004 | 12 | insumo | DISCO-CORTE |  | Disco abrasivo de corte/desbaste 4 1/2 in para metal | pza | 5.26 | 0 | 5.26 | 30 | 157.8
E08.05.0004 | 13 | insumo | TAQ-EXP-38x5 |  | Taquete de expansión (ancla) de acero 3/8 x 5 in con tuerca y rondana | pza | 6 | 0 | 6 | 18 | 108 | Anclaje del marco al muro
E08.06.0001 | 1 | insumo | ALU-PERF-NAT |  | Perfil de aluminio extruido anodizado natural (líneas comerciales 1 a 4 in, tramo 6.10 m) | kg | 1.2 | 0.08 | 1.296 | 155 | 200.88 | Marco 2.40 m × 0.4 kg/m + junquillo 2.40 m × 0.1 kg/m = 1.20 kg; desperdicio de despiece en tramos de 6.10 m 8 %
E08.06.0001 | 2 | insumo | CRISTAL-CLARO-4 |  | Cristal flotado claro 4 mm cortado a medida | m2 | 0.3136 | 0.1 | 0.34496 | 270 | 93.14 | 1 pieza(s) 0.56x0.56 = 0.314 m²; desperdicio de corte 10 %
E08.06.0001 | 3 | insumo | VINIL-CUNA |  | Vinil (cuña) de PVC para acristalamiento de aluminio | m | 4.56 | 0.05 | 4.788 | 5 | 23.94 | Vinil en ambas caras del cristal: perímetro 2.28 m × 2
E08.06.0001 | 4 | insumo | TORN-ESC-ALU |  | Juego de tornillería inoxidable, escuadras y tensores para ensamble de un bastidor de aluminio | jgo | 1 | 0 | 1 | 35 | 35 | 1 bastidor(es): marco + hojas
E08.06.0001 | 5 | insumo | PIJA-TAQ-MARCO |  | Pija 2 1/2 in con taquete de plástico 5/16 para fijar marco | pza | 6 | 0 | 6 | 2 | 12 | Fijación del marco a vano a cada 45 cm: 2.40 m / 0.45 = 6 pzas
E08.06.0001 | 6 | insumo | SILICON-CART |  | Silicón sellador transparente cartucho 300 ml | pza | 0.6 | 0.1 | 0.66 | 90 | 59.4 | Sellado perimetral 2 caras: 2.40 m × 2 / 8 m por cartucho
E08.06.0002 | 1 | insumo | ALU-PERF-NAT |  | Perfil de aluminio extruido anodizado natural (líneas comerciales 1 a 4 in, tramo 6.10 m) | kg | 0.8 | 0.08 | 0.864 | 155 | 133.92 | Marco 1.60 m × 0.4 kg/m + junquillo 1.60 m × 0.1 kg/m = 0.80 kg; desperdicio de despiece en tramos de 6.10 m 8 %
E08.06.0002 | 2 | insumo | CRISTAL-CLARO-4 |  | Cristal flotado claro 4 mm cortado a medida | m2 | 0.1296 | 0.1 | 0.14256 | 270 | 38.49 | 1 pieza(s) 0.36x0.36 = 0.130 m²; desperdicio de corte 10 %
E08.06.0002 | 3 | insumo | VINIL-CUNA |  | Vinil (cuña) de PVC para acristalamiento de aluminio | m | 3.04 | 0.05 | 3.192 | 5 | 15.96 | Vinil en ambas caras del cristal: perímetro 1.52 m × 2
E08.06.0002 | 4 | insumo | TORN-ESC-ALU |  | Juego de tornillería inoxidable, escuadras y tensores para ensamble de un bastidor de aluminio | jgo | 1 | 0 | 1 | 35 | 35 | 1 bastidor(es): marco + hojas
E08.06.0002 | 5 | insumo | PIJA-TAQ-MARCO |  | Pija 2 1/2 in con taquete de plástico 5/16 para fijar marco | pza | 4 | 0 | 4 | 2 | 8 | Fijación del marco a vano a cada 45 cm: 1.60 m / 0.45 = 4 pzas
E08.06.0002 | 6 | insumo | SILICON-CART |  | Silicón sellador transparente cartucho 300 ml | pza | 0.4 | 0.1 | 0.44 | 90 | 39.6 | Sellado perimetral 2 caras: 1.60 m × 2 / 8 m por cartucho
E08.06.0003 | 1 | insumo | ALU-PERF-DUR |  | Perfil de aluminio extruido anodizado duranodik (bronce), tramo 6.10 m | kg | 1.2 | 0.08 | 1.296 | 190 | 246.24 | Marco 2.40 m × 0.4 kg/m + junquillo 2.40 m × 0.1 kg/m = 1.20 kg; desperdicio de despiece en tramos de 6.10 m 8 %
E08.06.0003 | 2 | insumo | CRISTAL-FILTRA-6 |  | Cristal filtrasol gris 6 mm cortado a medida | m2 | 0.3136 | 0.1 | 0.34496 | 420 | 144.88 | 1 pieza(s) 0.56x0.56 = 0.314 m²; desperdicio de corte 10 %
E08.06.0003 | 3 | insumo | VINIL-CUNA |  | Vinil (cuña) de PVC para acristalamiento de aluminio | m | 4.56 | 0.05 | 4.788 | 5 | 23.94 | Vinil en ambas caras del cristal: perímetro 2.28 m × 2
E08.06.0003 | 4 | insumo | TORN-ESC-ALU |  | Juego de tornillería inoxidable, escuadras y tensores para ensamble de un bastidor de aluminio | jgo | 1 | 0 | 1 | 35 | 35 | 1 bastidor(es): marco + hojas
E08.06.0003 | 5 | insumo | PIJA-TAQ-MARCO |  | Pija 2 1/2 in con taquete de plástico 5/16 para fijar marco | pza | 6 | 0 | 6 | 2 | 12 | Fijación del marco a vano a cada 45 cm: 2.40 m / 0.45 = 6 pzas
E08.06.0003 | 6 | insumo | SILICON-CART |  | Silicón sellador transparente cartucho 300 ml | pza | 0.6 | 0.1 | 0.66 | 90 | 59.4 | Sellado perimetral 2 caras: 2.40 m × 2 / 8 m por cartucho
E08.06.0004 | 1 | insumo | ALU-PERF-DUR |  | Perfil de aluminio extruido anodizado duranodik (bronce), tramo 6.10 m | kg | 2.59 | 0.08 | 2.7972 | 190 | 531.47 | Marco 4.40 m × 0.4 kg/m + divisiones (1 travesaño(s) de 0.60 m) 0.60 m × 0.45 kg/m + junquillo 5.60 m × 0.1 kg/m = 2.59 kg; desperdicio de despiece en tramos de 6.10 m 8 %
E08.06.0004 | 2 | insumo | CRISTAL-FILTRA-6 |  | Cristal filtrasol gris 6 mm cortado a medida | m2 | 0.8512 | 0.1 | 0.93632 | 420 | 393.25 | 2 pieza(s) 0.56x0.76 c/u = 0.851 m²; desperdicio de corte 10 %
E08.06.0004 | 3 | insumo | VINIL-CUNA |  | Vinil (cuña) de PVC para acristalamiento de aluminio | m | 10.64 | 0.05 | 11.172 | 5 | 55.86 | Vinil en ambas caras del cristal: perímetro 5.32 m × 2
E08.06.0004 | 4 | insumo | TORN-ESC-ALU |  | Juego de tornillería inoxidable, escuadras y tensores para ensamble de un bastidor de aluminio | jgo | 1 | 0 | 1 | 35 | 35 | 1 bastidor(es): marco + hojas
E08.06.0004 | 5 | insumo | PIJA-TAQ-MARCO |  | Pija 2 1/2 in con taquete de plástico 5/16 para fijar marco | pza | 10 | 0 | 10 | 2 | 20 | Fijación del marco a vano a cada 45 cm: 4.40 m / 0.45 = 10 pzas
E08.06.0004 | 6 | insumo | SILICON-CART |  | Silicón sellador transparente cartucho 300 ml | pza | 1.1 | 0.1 | 1.21 | 90 | 108.9 | Sellado perimetral 2 caras: 4.40 m × 2 / 8 m por cartucho
E08.06.0005 | 1 | insumo | ALU-PERF-DUR |  | Perfil de aluminio extruido anodizado duranodik (bronce), tramo 6.10 m | kg | 3.96 | 0.08 | 4.2768 | 190 | 812.59 | Marco 4.80 m × 0.4 kg/m + divisiones (cruz: 1 poste de 1.20 m + 1 travesaño de 1.20 m) 2.40 m × 0.45 kg/m + junquillo 9.60 m × 0.1 kg/m = 3.96 kg; desperdicio de despiece en tramos de 6.10 m 8 %
E08.06.0005 | 2 | insumo | CRISTAL-FILTRA-6 |  | Cristal filtrasol gris 6 mm cortado a medida | m2 | 1.2544 | 0.1 | 1.3798 | 420 | 579.53 | 4 pieza(s) 0.56x0.56 c/u = 1.254 m²; desperdicio de corte 10 %
E08.06.0005 | 3 | insumo | VINIL-CUNA |  | Vinil (cuña) de PVC para acristalamiento de aluminio | m | 18.24 | 0.05 | 19.152 | 5 | 95.76 | Vinil en ambas caras del cristal: perímetro 9.12 m × 2
E08.06.0005 | 4 | insumo | TORN-ESC-ALU |  | Juego de tornillería inoxidable, escuadras y tensores para ensamble de un bastidor de aluminio | jgo | 1 | 0 | 1 | 35 | 35 | 1 bastidor(es): marco + hojas
E08.06.0005 | 5 | insumo | PIJA-TAQ-MARCO |  | Pija 2 1/2 in con taquete de plástico 5/16 para fijar marco | pza | 11 | 0 | 11 | 2 | 22 | Fijación del marco a vano a cada 45 cm: 4.80 m / 0.45 = 11 pzas
E08.06.0005 | 6 | insumo | SILICON-CART |  | Silicón sellador transparente cartucho 300 ml | pza | 1.2 | 0.1 | 1.32 | 90 | 118.8 | Sellado perimetral 2 caras: 4.80 m × 2 / 8 m por cartucho
E08.06.0006 | 1 | insumo | ALU-PERF-DUR |  | Perfil de aluminio extruido anodizado duranodik (bronce), tramo 6.10 m | kg | 1.072 | 0.08 | 1.1578 | 190 | 219.97 | Marco 1.60 m × 0.55 kg/m + junquillo 1.60 m × 0.12 kg/m = 1.07 kg; desperdicio de despiece en tramos de 6.10 m 8 %
E08.06.0006 | 2 | insumo | CRISTAL-CLARO-6 |  | Cristal flotado claro 6 mm cortado a medida | m2 | 0.1296 | 0.1 | 0.14256 | 400 | 57.02 | 1 pieza(s) 0.36x0.36 = 0.130 m²; desperdicio de corte 10 %
E08.06.0006 | 3 | insumo | VINIL-CUNA |  | Vinil (cuña) de PVC para acristalamiento de aluminio | m | 3.04 | 0.05 | 3.192 | 5 | 15.96 | Vinil en ambas caras del cristal: perímetro 1.52 m × 2
E08.06.0006 | 4 | insumo | TORN-ESC-ALU |  | Juego de tornillería inoxidable, escuadras y tensores para ensamble de un bastidor de aluminio | jgo | 1 | 0 | 1 | 35 | 35 | 1 bastidor(es): marco + hojas
E08.06.0006 | 5 | insumo | PIJA-TAQ-MARCO |  | Pija 2 1/2 in con taquete de plástico 5/16 para fijar marco | pza | 4 | 0 | 4 | 2 | 8 | Fijación del marco a vano a cada 45 cm: 1.60 m / 0.45 = 4 pzas
E08.06.0006 | 6 | insumo | SILICON-CART |  | Silicón sellador transparente cartucho 300 ml | pza | 0.4 | 0.1 | 0.44 | 90 | 39.6 | Sellado perimetral 2 caras: 1.60 m × 2 / 8 m por cartucho
E08.06.0007 | 1 | insumo | ALU-PERF-BCO |  | Perfil de aluminio extruido acabado pintado (blanco electrostático), tramo 6.10 m | kg | 1.608 | 0.08 | 1.7366 | 172 | 298.7 | Marco 2.40 m × 0.55 kg/m + junquillo 2.40 m × 0.12 kg/m = 1.61 kg; desperdicio de despiece en tramos de 6.10 m 8 %
E08.06.0007 | 2 | insumo | CRISTAL-TINTEX-6 |  | Cristal tintex (verde) 6 mm cortado a medida | m2 | 0.3136 | 0.1 | 0.34496 | 440 | 151.78 | 1 pieza(s) 0.56x0.56 = 0.314 m²; desperdicio de corte 10 %
E08.06.0007 | 3 | insumo | VINIL-CUNA |  | Vinil (cuña) de PVC para acristalamiento de aluminio | m | 4.56 | 0.05 | 4.788 | 5 | 23.94 | Vinil en ambas caras del cristal: perímetro 2.28 m × 2
E08.06.0007 | 4 | insumo | TORN-ESC-ALU |  | Juego de tornillería inoxidable, escuadras y tensores para ensamble de un bastidor de aluminio | jgo | 1 | 0 | 1 | 35 | 35 | 1 bastidor(es): marco + hojas
E08.06.0007 | 5 | insumo | PIJA-TAQ-MARCO |  | Pija 2 1/2 in con taquete de plástico 5/16 para fijar marco | pza | 6 | 0 | 6 | 2 | 12 | Fijación del marco a vano a cada 45 cm: 2.40 m / 0.45 = 6 pzas
E08.06.0007 | 6 | insumo | SILICON-CART |  | Silicón sellador transparente cartucho 300 ml | pza | 0.6 | 0.1 | 0.66 | 90 | 59.4 | Sellado perimetral 2 caras: 2.40 m × 2 / 8 m por cartucho
E08.06.0008 | 1 | insumo | ALU-PERF-DUR |  | Perfil de aluminio extruido anodizado duranodik (bronce), tramo 6.10 m | kg | 2.144 | 0.08 | 2.3155 | 190 | 439.95 | Marco 3.20 m × 0.55 kg/m + junquillo 3.20 m × 0.12 kg/m = 2.14 kg; desperdicio de despiece en tramos de 6.10 m 8 %
E08.06.0008 | 2 | insumo | CRISTAL-CLARO-6 |  | Cristal flotado claro 6 mm cortado a medida | m2 | 0.5776 | 0.1 | 0.63536 | 400 | 254.14 | 1 pieza(s) 0.76x0.76 = 0.578 m²; desperdicio de corte 10 %
E08.06.0008 | 3 | insumo | VINIL-CUNA |  | Vinil (cuña) de PVC para acristalamiento de aluminio | m | 6.08 | 0.05 | 6.384 | 5 | 31.92 | Vinil en ambas caras del cristal: perímetro 3.04 m × 2
E08.06.0008 | 4 | insumo | TORN-ESC-ALU |  | Juego de tornillería inoxidable, escuadras y tensores para ensamble de un bastidor de aluminio | jgo | 1 | 0 | 1 | 35 | 35 | 1 bastidor(es): marco + hojas
E08.06.0008 | 5 | insumo | PIJA-TAQ-MARCO |  | Pija 2 1/2 in con taquete de plástico 5/16 para fijar marco | pza | 8 | 0 | 8 | 2 | 16 | Fijación del marco a vano a cada 45 cm: 3.20 m / 0.45 = 8 pzas
E08.06.0008 | 6 | insumo | SILICON-CART |  | Silicón sellador transparente cartucho 300 ml | pza | 0.8 | 0.1 | 0.88 | 90 | 79.2 | Sellado perimetral 2 caras: 3.20 m × 2 / 8 m por cartucho
E08.06.0009 | 1 | insumo | ALU-PERF-BCO |  | Perfil de aluminio extruido acabado pintado (blanco electrostático), tramo 6.10 m | kg | 2.412 | 0.08 | 2.605 | 172 | 448.05 | Marco 3.60 m × 0.55 kg/m + junquillo 3.60 m × 0.12 kg/m = 2.41 kg; desperdicio de despiece en tramos de 6.10 m 8 %
E08.06.0009 | 2 | insumo | CRISTAL-TINTEX-6 |  | Cristal tintex (verde) 6 mm cortado a medida | m2 | 0.7396 | 0.1 | 0.81356 | 440 | 357.97 | 1 pieza(s) 0.86x0.86 = 0.740 m²; desperdicio de corte 10 %
E08.06.0009 | 3 | insumo | VINIL-CUNA |  | Vinil (cuña) de PVC para acristalamiento de aluminio | m | 6.84 | 0.05 | 7.182 | 5 | 35.91 | Vinil en ambas caras del cristal: perímetro 3.42 m × 2
E08.06.0009 | 4 | insumo | TORN-ESC-ALU |  | Juego de tornillería inoxidable, escuadras y tensores para ensamble de un bastidor de aluminio | jgo | 1 | 0 | 1 | 35 | 35 | 1 bastidor(es): marco + hojas
E08.06.0009 | 5 | insumo | PIJA-TAQ-MARCO |  | Pija 2 1/2 in con taquete de plástico 5/16 para fijar marco | pza | 8 | 0 | 8 | 2 | 16 | Fijación del marco a vano a cada 45 cm: 3.60 m / 0.45 = 8 pzas
E08.06.0009 | 6 | insumo | SILICON-CART |  | Silicón sellador transparente cartucho 300 ml | pza | 0.9 | 0.1 | 0.99 | 90 | 89.1 | Sellado perimetral 2 caras: 3.60 m × 2 / 8 m por cartucho
E08.06.0010 | 1 | insumo | ALU-PERF-DUR |  | Perfil de aluminio extruido anodizado duranodik (bronce), tramo 6.10 m | kg | 4.124 | 0.08 | 4.4539 | 190 | 846.24 | Marco 5.00 m × 0.55 kg/m + divisiones (1 poste(s) de 0.90 m) 0.90 m × 0.62 kg/m + junquillo 6.80 m × 0.12 kg/m = 4.12 kg; desperdicio de despiece en tramos de 6.10 m 8 %
E08.06.0010 | 2 | insumo | CRISTAL-CLARO-6 |  | Cristal flotado claro 6 mm cortado a medida | m2 | 1.3072 | 0.1 | 1.4379 | 400 | 575.17 | 2 pieza(s) 0.76x0.86 c/u = 1.307 m²; desperdicio de corte 10 %
E08.06.0010 | 3 | insumo | VINIL-CUNA |  | Vinil (cuña) de PVC para acristalamiento de aluminio | m | 12.92 | 0.05 | 13.566 | 5 | 67.83 | Vinil en ambas caras del cristal: perímetro 6.46 m × 2
E08.06.0010 | 4 | insumo | TORN-ESC-ALU |  | Juego de tornillería inoxidable, escuadras y tensores para ensamble de un bastidor de aluminio | jgo | 1 | 0 | 1 | 35 | 35 | 1 bastidor(es): marco + hojas
E08.06.0010 | 5 | insumo | PIJA-TAQ-MARCO |  | Pija 2 1/2 in con taquete de plástico 5/16 para fijar marco | pza | 12 | 0 | 12 | 2 | 24 | Fijación del marco a vano a cada 45 cm: 5.00 m / 0.45 = 12 pzas
E08.06.0010 | 6 | insumo | SILICON-CART |  | Silicón sellador transparente cartucho 300 ml | pza | 1.25 | 0.1 | 1.375 | 90 | 123.75 | Sellado perimetral 2 caras: 5.00 m × 2 / 8 m por cartucho
E08.06.0011 | 1 | insumo | ALU-PERF-BCO |  | Perfil de aluminio extruido acabado pintado (blanco electrostático), tramo 6.10 m | kg | 4.392 | 0.08 | 4.7434 | 172 | 815.86 | Marco 5.40 m × 0.55 kg/m + divisiones (1 poste(s) de 0.90 m) 0.90 m × 0.62 kg/m + junquillo 7.20 m × 0.12 kg/m = 4.39 kg; desperdicio de despiece en tramos de 6.10 m 8 %
E08.06.0011 | 2 | insumo | CRISTAL-TINTEX-6 |  | Cristal tintex (verde) 6 mm cortado a medida | m2 | 1.4792 | 0.1 | 1.6271 | 440 | 715.93 | 2 pieza(s) 0.86x0.86 c/u = 1.479 m²; desperdicio de corte 10 %
E08.06.0011 | 3 | insumo | VINIL-CUNA |  | Vinil (cuña) de PVC para acristalamiento de aluminio | m | 13.68 | 0.05 | 14.364 | 5 | 71.82 | Vinil en ambas caras del cristal: perímetro 6.84 m × 2
E08.06.0011 | 4 | insumo | TORN-ESC-ALU |  | Juego de tornillería inoxidable, escuadras y tensores para ensamble de un bastidor de aluminio | jgo | 1 | 0 | 1 | 35 | 35 | 1 bastidor(es): marco + hojas
E08.06.0011 | 5 | insumo | PIJA-TAQ-MARCO |  | Pija 2 1/2 in con taquete de plástico 5/16 para fijar marco | pza | 12 | 0 | 12 | 2 | 24 | Fijación del marco a vano a cada 45 cm: 5.40 m / 0.45 = 12 pzas
E08.06.0011 | 6 | insumo | SILICON-CART |  | Silicón sellador transparente cartucho 300 ml | pza | 1.35 | 0.1 | 1.485 | 90 | 133.65 | Sellado perimetral 2 caras: 5.40 m × 2 / 8 m por cartucho
E08.06.0012 | 1 | insumo | ALU-PERF-DUR |  | Perfil de aluminio extruido anodizado duranodik (bronce), tramo 6.10 m | kg | 4.172 | 0.08 | 4.5058 | 190 | 856.09 | Marco 5.20 m × 0.55 kg/m + divisiones (1 travesaño(s) de 0.80 m) 0.80 m × 0.62 kg/m + junquillo 6.80 m × 0.12 kg/m = 4.17 kg; desperdicio de despiece en tramos de 6.10 m 8 %
E08.06.0012 | 2 | insumo | CRISTAL-BRONCE-6 |  | Cristal solar bronce (tintex bronce) 6 mm cortado a medida | m2 | 1.3072 | 0.1 | 1.4379 | 450 | 647.06 | 2 pieza(s) 0.76x0.86 c/u = 1.307 m²; desperdicio de corte 10 %
E08.06.0012 | 3 | insumo | VINIL-CUNA |  | Vinil (cuña) de PVC para acristalamiento de aluminio | m | 12.92 | 0.05 | 13.566 | 5 | 67.83 | Vinil en ambas caras del cristal: perímetro 6.46 m × 2
E08.06.0012 | 4 | insumo | TORN-ESC-ALU |  | Juego de tornillería inoxidable, escuadras y tensores para ensamble de un bastidor de aluminio | jgo | 1 | 0 | 1 | 35 | 35 | 1 bastidor(es): marco + hojas
E08.06.0012 | 5 | insumo | PIJA-TAQ-MARCO |  | Pija 2 1/2 in con taquete de plástico 5/16 para fijar marco | pza | 12 | 0 | 12 | 2 | 24 | Fijación del marco a vano a cada 45 cm: 5.20 m / 0.45 = 12 pzas
E08.06.0012 | 6 | insumo | SILICON-CART |  | Silicón sellador transparente cartucho 300 ml | pza | 1.3 | 0.1 | 1.43 | 90 | 128.7 | Sellado perimetral 2 caras: 5.20 m × 2 / 8 m por cartucho
E08.06.0013 | 1 | insumo | ALU-PERF-BCO |  | Perfil de aluminio extruido acabado pintado (blanco electrostático), tramo 6.10 m | kg | 6.6 | 0.08 | 7.128 | 172 | 1226.02 | Marco 6.00 m × 0.55 kg/m + divisiones (cruz: 1 poste de 1.60 m + 1 travesaño de 1.40 m) 3.00 m × 0.62 kg/m + junquillo 12.00 m × 0.12 kg/m = 6.60 kg; desperdicio de despiece en tramos de 6.10 m 8 %
E08.06.0013 | 2 | insumo | CRISTAL-CLARO-6 |  | Cristal flotado claro 6 mm cortado a medida | m2 | 2.0064 | 0.1 | 2.207 | 400 | 882.82 | 4 pieza(s) 0.66x0.76 c/u = 2.006 m²; desperdicio de corte 10 %
E08.06.0013 | 3 | insumo | VINIL-CUNA |  | Vinil (cuña) de PVC para acristalamiento de aluminio | m | 22.8 | 0.05 | 23.94 | 5 | 119.7 | Vinil en ambas caras del cristal: perímetro 11.40 m × 2
E08.06.0013 | 4 | insumo | TORN-ESC-ALU |  | Juego de tornillería inoxidable, escuadras y tensores para ensamble de un bastidor de aluminio | jgo | 1 | 0 | 1 | 35 | 35 | 1 bastidor(es): marco + hojas
E08.06.0013 | 5 | insumo | PIJA-TAQ-MARCO |  | Pija 2 1/2 in con taquete de plástico 5/16 para fijar marco | pza | 14 | 0 | 14 | 2 | 28 | Fijación del marco a vano a cada 45 cm: 6.00 m / 0.45 = 14 pzas
E08.06.0013 | 6 | insumo | SILICON-CART |  | Silicón sellador transparente cartucho 300 ml | pza | 1.5 | 0.1 | 1.65 | 90 | 148.5 | Sellado perimetral 2 caras: 6.00 m × 2 / 8 m por cartucho
E08.06.0014 | 1 | insumo | ALU-PERF-BCO |  | Perfil de aluminio extruido acabado pintado (blanco electrostático), tramo 6.10 m | kg | 4.8 | 0.08 | 5.184 | 172 | 891.65 | Marco 4.80 m × 0.85 kg/m + junquillo 4.80 m × 0.15 kg/m = 4.80 kg; desperdicio de despiece en tramos de 6.10 m 8 %
E08.06.0014 | 2 | insumo | CRISTAL-CLARO-6 |  | Cristal flotado claro 6 mm cortado a medida | m2 | 1.3456 | 0.1 | 1.4802 | 400 | 592.06 | 1 pieza(s) 1.16x1.16 = 1.346 m²; desperdicio de corte 10 %
E08.06.0014 | 3 | insumo | VINIL-CUNA |  | Vinil (cuña) de PVC para acristalamiento de aluminio | m | 9.12 | 0.05 | 9.576 | 5 | 47.88 | Vinil en ambas caras del cristal: perímetro 4.56 m × 2
E08.06.0014 | 4 | insumo | TORN-ESC-ALU |  | Juego de tornillería inoxidable, escuadras y tensores para ensamble de un bastidor de aluminio | jgo | 1 | 0 | 1 | 35 | 35 | 1 bastidor(es): marco + hojas
E08.06.0014 | 5 | insumo | PIJA-TAQ-MARCO |  | Pija 2 1/2 in con taquete de plástico 5/16 para fijar marco | pza | 11 | 0 | 11 | 2 | 22 | Fijación del marco a vano a cada 45 cm: 4.80 m / 0.45 = 11 pzas
E08.06.0014 | 6 | insumo | SILICON-CART |  | Silicón sellador transparente cartucho 300 ml | pza | 1.2 | 0.1 | 1.32 | 90 | 118.8 | Sellado perimetral 2 caras: 4.80 m × 2 / 8 m por cartucho
E08.06.0015 | 1 | insumo | ALU-PERF-DUR |  | Perfil de aluminio extruido anodizado duranodik (bronce), tramo 6.10 m | kg | 6.2 | 0.08 | 6.696 | 190 | 1272.24 | Marco 6.20 m × 0.85 kg/m + junquillo 6.20 m × 0.15 kg/m = 6.20 kg; desperdicio de despiece en tramos de 6.10 m 8 %
E08.06.0015 | 2 | insumo | CRISTAL-BRONCE-6 |  | Cristal solar bronce (tintex bronce) 6 mm cortado a medida | m2 | 1.8576 | 0.1 | 2.0434 | 450 | 919.51 | 1 pieza(s) 0.86x2.16 = 1.858 m²; desperdicio de corte 10 %
E08.06.0015 | 3 | insumo | VINIL-CUNA |  | Vinil (cuña) de PVC para acristalamiento de aluminio | m | 11.78 | 0.05 | 12.369 | 5 | 61.85 | Vinil en ambas caras del cristal: perímetro 5.89 m × 2
E08.06.0015 | 4 | insumo | TORN-ESC-ALU |  | Juego de tornillería inoxidable, escuadras y tensores para ensamble de un bastidor de aluminio | jgo | 1 | 0 | 1 | 35 | 35 | 1 bastidor(es): marco + hojas
E08.06.0015 | 5 | insumo | PIJA-TAQ-MARCO |  | Pija 2 1/2 in con taquete de plástico 5/16 para fijar marco | pza | 14 | 0 | 14 | 2 | 28 | Fijación del marco a vano a cada 45 cm: 6.20 m / 0.45 = 14 pzas
E08.06.0015 | 6 | insumo | SILICON-CART |  | Silicón sellador transparente cartucho 300 ml | pza | 1.55 | 0.1 | 1.705 | 90 | 153.45 | Sellado perimetral 2 caras: 6.20 m × 2 / 8 m por cartucho
E08.06.0016 | 1 | insumo | ALU-PERF-DUR |  | Perfil de aluminio extruido anodizado duranodik (bronce), tramo 6.10 m | kg | 10.75 | 0.08 | 11.61 | 190 | 2205.9 | Marco 8.00 m × 0.85 kg/m + divisiones (1 poste(s) de 2.20 m) 2.20 m × 0.95 kg/m + junquillo 12.40 m × 0.15 kg/m = 10.75 kg; desperdicio de despiece en tramos de 6.10 m 8 %
E08.06.0016 | 2 | insumo | CRISTAL-FILTRA-6 |  | Cristal filtrasol gris 6 mm cortado a medida | m2 | 3.7152 | 0.1 | 4.0867 | 420 | 1716.42 | 2 pieza(s) 0.86x2.16 c/u = 3.715 m²; desperdicio de corte 10 %
E08.06.0016 | 3 | insumo | VINIL-CUNA |  | Vinil (cuña) de PVC para acristalamiento de aluminio | m | 23.56 | 0.05 | 24.738 | 5 | 123.69 | Vinil en ambas caras del cristal: perímetro 11.78 m × 2
E08.06.0016 | 4 | insumo | TORN-ESC-ALU |  | Juego de tornillería inoxidable, escuadras y tensores para ensamble de un bastidor de aluminio | jgo | 1 | 0 | 1 | 35 | 35 | 1 bastidor(es): marco + hojas
E08.06.0016 | 5 | insumo | PIJA-TAQ-MARCO |  | Pija 2 1/2 in con taquete de plástico 5/16 para fijar marco | pza | 18 | 0 | 18 | 2 | 36 | Fijación del marco a vano a cada 45 cm: 8.00 m / 0.45 = 18 pzas
E08.06.0016 | 6 | insumo | SILICON-CART |  | Silicón sellador transparente cartucho 300 ml | pza | 2 | 0.1 | 2.2 | 90 | 198 | Sellado perimetral 2 caras: 8.00 m × 2 / 8 m por cartucho
E08.06.0017 | 1 | insumo | ALU-PERF-BCO |  | Perfil de aluminio extruido acabado pintado (blanco electrostático), tramo 6.10 m | kg | 11.8 | 0.08 | 12.744 | 172 | 2191.97 | Marco 8.80 m × 0.85 kg/m + divisiones (1 poste(s) de 2.40 m) 2.40 m × 0.95 kg/m + junquillo 13.60 m × 0.15 kg/m = 11.80 kg; desperdicio de despiece en tramos de 6.10 m 8 %
E08.06.0017 | 2 | insumo | CRISTAL-REFL-VERDE-6 |  | Cristal reflectivo verde 6 mm cortado a medida | m2 | 4.5312 | 0.1 | 4.9843 | 1000 | 4984.32 | 2 pieza(s) 0.96x2.36 c/u = 4.531 m²; desperdicio de corte 10 %
E08.06.0017 | 3 | insumo | VINIL-CUNA |  | Vinil (cuña) de PVC para acristalamiento de aluminio | m | 25.84 | 0.05 | 27.132 | 5 | 135.66 | Vinil en ambas caras del cristal: perímetro 12.92 m × 2
E08.06.0017 | 4 | insumo | TORN-ESC-ALU |  | Juego de tornillería inoxidable, escuadras y tensores para ensamble de un bastidor de aluminio | jgo | 1 | 0 | 1 | 35 | 35 | 1 bastidor(es): marco + hojas
E08.06.0017 | 5 | insumo | PIJA-TAQ-MARCO |  | Pija 2 1/2 in con taquete de plástico 5/16 para fijar marco | pza | 20 | 0 | 20 | 2 | 40 | Fijación del marco a vano a cada 45 cm: 8.80 m / 0.45 = 20 pzas
E08.06.0017 | 6 | insumo | SILICON-CART |  | Silicón sellador transparente cartucho 300 ml | pza | 2.2 | 0.1 | 2.42 | 90 | 217.8 | Sellado perimetral 2 caras: 8.80 m × 2 / 8 m por cartucho
E08.06.0018 | 1 | insumo | ALU-PERF-DUR |  | Perfil de aluminio extruido anodizado duranodik (bronce), tramo 6.10 m | kg | 9.65 | 0.08 | 10.422 | 190 | 1980.18 | Marco 8.40 m × 0.85 kg/m + divisiones (1 travesaño(s) de 1.00 m) 1.00 m × 0.95 kg/m + junquillo 10.40 m × 0.15 kg/m = 9.65 kg; desperdicio de despiece en tramos de 6.10 m 8 %
E08.06.0018 | 2 | insumo | CRISTAL-FILTRA-6 |  | Cristal filtrasol gris 6 mm cortado a medida | m2 | 2.9952 | 0.1 | 3.2947 | 420 | 1383.78 | 2 pieza(s) 0.96x1.56 c/u = 2.995 m²; desperdicio de corte 10 %
E08.06.0018 | 3 | insumo | VINIL-CUNA |  | Vinil (cuña) de PVC para acristalamiento de aluminio | m | 19.76 | 0.05 | 20.748 | 5 | 103.74 | Vinil en ambas caras del cristal: perímetro 9.88 m × 2
E08.06.0018 | 4 | insumo | TORN-ESC-ALU |  | Juego de tornillería inoxidable, escuadras y tensores para ensamble de un bastidor de aluminio | jgo | 1 | 0 | 1 | 35 | 35 | 1 bastidor(es): marco + hojas
E08.06.0018 | 5 | insumo | PIJA-TAQ-MARCO |  | Pija 2 1/2 in con taquete de plástico 5/16 para fijar marco | pza | 19 | 0 | 19 | 2 | 38 | Fijación del marco a vano a cada 45 cm: 8.40 m / 0.45 = 19 pzas
E08.06.0018 | 6 | insumo | SILICON-CART |  | Silicón sellador transparente cartucho 300 ml | pza | 2.1 | 0.1 | 2.31 | 90 | 207.9 | Sellado perimetral 2 caras: 8.40 m × 2 / 8 m por cartucho
E08.06.0019 | 1 | insumo | ALU-PERF-DUR |  | Perfil de aluminio extruido anodizado duranodik (bronce), tramo 6.10 m | kg | 10.296 | 0.08 | 11.1197 | 190 | 2112.74 | Marco 7.20 m × 1.25 kg/m + junquillo 7.20 m × 0.18 kg/m = 10.30 kg; desperdicio de despiece en tramos de 6.10 m 8 %
E08.06.0019 | 2 | insumo | CRISTAL-FILTRA-6 |  | Cristal filtrasol gris 6 mm cortado a medida | m2 | 2.7376 | 0.1 | 3.0114 | 420 | 1264.77 | 1 pieza(s) 1.16x2.36 = 2.738 m²; desperdicio de corte 10 %
E08.06.0019 | 3 | insumo | VINIL-CUNA |  | Vinil (cuña) de PVC para acristalamiento de aluminio | m | 13.68 | 0.05 | 14.364 | 5 | 71.82 | Vinil en ambas caras del cristal: perímetro 6.84 m × 2
E08.06.0019 | 4 | insumo | TORN-ESC-ALU |  | Juego de tornillería inoxidable, escuadras y tensores para ensamble de un bastidor de aluminio | jgo | 1 | 0 | 1 | 35 | 35 | 1 bastidor(es): marco + hojas
E08.06.0019 | 5 | insumo | PIJA-TAQ-MARCO |  | Pija 2 1/2 in con taquete de plástico 5/16 para fijar marco | pza | 16 | 0 | 16 | 2 | 32 | Fijación del marco a vano a cada 45 cm: 7.20 m / 0.45 = 16 pzas
E08.06.0019 | 6 | insumo | SILICON-CART |  | Silicón sellador transparente cartucho 300 ml | pza | 1.8 | 0.1 | 1.98 | 90 | 178.2 | Sellado perimetral 2 caras: 7.20 m × 2 / 8 m por cartucho
E08.06.0020 | 1 | insumo | ALU-PERF-DUR |  | Perfil de aluminio extruido anodizado duranodik (bronce), tramo 6.10 m | kg | 14.866 | 0.08 | 16.0553 | 190 | 3050.5 | Marco 9.20 m × 1.25 kg/m + divisiones (1 travesaño(s) de 1.00 m) 1.00 m × 1.35 kg/m + junquillo 11.20 m × 0.18 kg/m = 14.87 kg; desperdicio de despiece en tramos de 6.10 m 8 %
E08.06.0020 | 2 | insumo | CRISTAL-FILTRA-6 |  | Cristal filtrasol gris 6 mm cortado a medida | m2 | 3.3792 | 0.1 | 3.7171 | 420 | 1561.19 | 2 pieza(s) 0.96x1.76 c/u = 3.379 m²; desperdicio de corte 10 %
E08.06.0020 | 3 | insumo | VINIL-CUNA |  | Vinil (cuña) de PVC para acristalamiento de aluminio | m | 21.28 | 0.05 | 22.344 | 5 | 111.72 | Vinil en ambas caras del cristal: perímetro 10.64 m × 2
E08.06.0020 | 4 | insumo | TORN-ESC-ALU |  | Juego de tornillería inoxidable, escuadras y tensores para ensamble de un bastidor de aluminio | jgo | 1 | 0 | 1 | 35 | 35 | 1 bastidor(es): marco + hojas
E08.06.0020 | 5 | insumo | PIJA-TAQ-MARCO |  | Pija 2 1/2 in con taquete de plástico 5/16 para fijar marco | pza | 21 | 0 | 21 | 2 | 42 | Fijación del marco a vano a cada 45 cm: 9.20 m / 0.45 = 21 pzas
E08.06.0020 | 6 | insumo | SILICON-CART |  | Silicón sellador transparente cartucho 300 ml | pza | 2.3 | 0.1 | 2.53 | 90 | 227.7 | Sellado perimetral 2 caras: 9.20 m × 2 / 8 m por cartucho
E08.06.0021 | 1 | insumo | ALU-PERF-DUR |  | Perfil de aluminio extruido anodizado duranodik (bronce), tramo 6.10 m | kg | 23.764 | 0.08 | 25.6651 | 190 | 4876.37 | Marco 10.40 m × 1.25 kg/m + divisiones (cruz: 1 poste de 3.20 m + 1 travesaño de 2.00 m) 5.20 m × 1.35 kg/m + junquillo 20.80 m × 0.18 kg/m = 23.76 kg; desperdicio de despiece en tramos de 6.10 m 8 %
E08.06.0021 | 2 | insumo | CRISTAL-FILTRA-6 |  | Cristal filtrasol gris 6 mm cortado a medida | m2 | 5.9904 | 0.1 | 6.5894 | 420 | 2767.56 | 4 pieza(s) 0.96x1.56 c/u = 5.990 m²; desperdicio de corte 10 %
E08.06.0021 | 3 | insumo | VINIL-CUNA |  | Vinil (cuña) de PVC para acristalamiento de aluminio | m | 39.52 | 0.05 | 41.496 | 5 | 207.48 | Vinil en ambas caras del cristal: perímetro 19.76 m × 2
E08.06.0021 | 4 | insumo | TORN-ESC-ALU |  | Juego de tornillería inoxidable, escuadras y tensores para ensamble de un bastidor de aluminio | jgo | 1 | 0 | 1 | 35 | 35 | 1 bastidor(es): marco + hojas
E08.06.0021 | 5 | insumo | PIJA-TAQ-MARCO |  | Pija 2 1/2 in con taquete de plástico 5/16 para fijar marco | pza | 24 | 0 | 24 | 2 | 48 | Fijación del marco a vano a cada 45 cm: 10.40 m / 0.45 = 24 pzas
E08.06.0021 | 6 | insumo | SILICON-CART |  | Silicón sellador transparente cartucho 300 ml | pza | 2.6 | 0.1 | 2.86 | 90 | 257.4 | Sellado perimetral 2 caras: 10.40 m × 2 / 8 m por cartucho
E08.06.0022 | 1 | insumo | ALU-PERF-DUR |  | Perfil de aluminio extruido anodizado duranodik (bronce), tramo 6.10 m | kg | 17.14 | 0.08 | 18.5112 | 190 | 3517.13 | Marco 8.80 m × 0.85 kg/m + hojas 13.80 m (perímetro de 2 bastidores con traslape de 5 cm) × 0.7 kg/m = 17.14 kg; desperdicio de despiece en tramos de 6.10 m 8 %
E08.06.0022 | 2 | insumo | CRISTAL-FILTRA-6 |  | Cristal filtrasol gris 6 mm cortado a medida | m2 | 4.37 | 0.1 | 4.807 | 420 | 2018.94 | 2 pieza(s) 0.95x2.30 c/u = 4.370 m²; desperdicio de corte 10 %
E08.06.0022 | 3 | insumo | VINIL-CUNA |  | Vinil (cuña) de PVC para acristalamiento de aluminio | m | 26 | 0.05 | 27.3 | 5 | 136.5 | Vinil en ambas caras del cristal: perímetro 13.00 m × 2
E08.06.0022 | 4 | insumo | TORN-ESC-ALU |  | Juego de tornillería inoxidable, escuadras y tensores para ensamble de un bastidor de aluminio | jgo | 3 | 0 | 3 | 35 | 105 | 3 bastidor(es): marco + hojas
E08.06.0022 | 5 | insumo | FELPA |  | Felpa (burlete de cepillo) para hoja corrediza de aluminio | m | 13.8 | 0.05 | 14.49 | 4 | 57.96 | Felpa en el perímetro de las hojas
E08.06.0022 | 6 | insumo | CARRETILLA-3 |  | Carretilla doble con rodamiento para cancel corredizo de aluminio 3 in | pza | 2 | 0 | 2 | 95 | 190 | 2 carretillas por hoja corrediza × 1
E08.06.0022 | 7 | insumo | JALADERA-CHAPA-3 |  | Jaladera con chapa (cerradura de gancho) para cancel corredizo 3 in | pza | 1 | 0 | 1 | 260 | 260 | 1 por hoja corrediza
E08.06.0022 | 8 | insumo | PIJA-TAQ-MARCO |  | Pija 2 1/2 in con taquete de plástico 5/16 para fijar marco | pza | 20 | 0 | 20 | 2 | 40 | Fijación del marco a vano a cada 45 cm: 8.80 m / 0.45 = 20 pzas
E08.06.0022 | 9 | insumo | SILICON-CART |  | Silicón sellador transparente cartucho 300 ml | pza | 2.2 | 0.1 | 2.42 | 90 | 217.8 | Sellado perimetral 2 caras: 8.80 m × 2 / 8 m por cartucho
E08.06.0023 | 1 | insumo | ALU-PERF-NAT |  | Perfil de aluminio extruido anodizado natural (líneas comerciales 1 a 4 in, tramo 6.10 m) | kg | 2.328 | 0.08 | 2.5142 | 155 | 389.71 | Marco 2.40 m × 0.4 kg/m + hojas 3.80 m (perímetro de 2 bastidores con traslape de 5 cm) × 0.36 kg/m = 2.33 kg; desperdicio de despiece en tramos de 6.10 m 8 %
E08.06.0023 | 2 | insumo | CRISTAL-CLARO-4 |  | Cristal flotado claro 4 mm cortado a medida | m2 | 0.25 | 0.1 | 0.275 | 270 | 74.25 | 2 pieza(s) 0.25x0.50 c/u = 0.250 m²; desperdicio de corte 10 %
E08.06.0023 | 3 | insumo | VINIL-CUNA |  | Vinil (cuña) de PVC para acristalamiento de aluminio | m | 6 | 0.05 | 6.3 | 5 | 31.5 | Vinil en ambas caras del cristal: perímetro 3.00 m × 2
E08.06.0023 | 4 | insumo | TORN-ESC-ALU |  | Juego de tornillería inoxidable, escuadras y tensores para ensamble de un bastidor de aluminio | jgo | 3 | 0 | 3 | 35 | 105 | 3 bastidor(es): marco + hojas
E08.06.0023 | 5 | insumo | FELPA |  | Felpa (burlete de cepillo) para hoja corrediza de aluminio | m | 3.8 | 0.05 | 3.99 | 4 | 15.96 | Felpa en el perímetro de las hojas
E08.06.0023 | 6 | insumo | CARRETILLA-2 |  | Carretilla (rodamiento) para ventana corrediza de aluminio 1 1/2-2 in | pza | 2 | 0 | 2 | 30 | 60 | 2 carretillas por hoja corrediza × 1
E08.06.0023 | 7 | insumo | CIERRE-VENT |  | Cierre/seguro embutido con jaladera para hoja de ventana corrediza | pza | 1 | 0 | 1 | 45 | 45 | 1 por hoja corrediza
E08.06.0023 | 8 | insumo | PIJA-TAQ-MARCO |  | Pija 2 1/2 in con taquete de plástico 5/16 para fijar marco | pza | 6 | 0 | 6 | 2 | 12 | Fijación del marco a vano a cada 45 cm: 2.40 m / 0.45 = 6 pzas
E08.06.0023 | 9 | insumo | SILICON-CART |  | Silicón sellador transparente cartucho 300 ml | pza | 0.6 | 0.1 | 0.66 | 90 | 59.4 | Sellado perimetral 2 caras: 2.40 m × 2 / 8 m por cartucho
E08.06.0024 | 1 | insumo | ALU-PERF-DUR |  | Perfil de aluminio extruido anodizado duranodik (bronce), tramo 6.10 m | kg | 3.9 | 0.08 | 4.212 | 190 | 800.28 | Marco 3.00 m × 0.55 kg/m + hojas 5.00 m (perímetro de 2 bastidores con traslape de 5 cm) × 0.45 kg/m = 3.90 kg; desperdicio de despiece en tramos de 6.10 m 8 %
E08.06.0024 | 2 | insumo | CRISTAL-OPACO-4 |  | Cristal opaco (esmerilado/satinado) 4 mm cortado a medida | m2 | 0.4 | 0.1 | 0.44 | 340 | 149.6 | 2 pieza(s) 0.25x0.80 c/u = 0.400 m²; desperdicio de corte 10 %
E08.06.0024 | 3 | insumo | VINIL-CUNA |  | Vinil (cuña) de PVC para acristalamiento de aluminio | m | 8.4 | 0.05 | 8.82 | 5 | 44.1 | Vinil en ambas caras del cristal: perímetro 4.20 m × 2
E08.06.0024 | 4 | insumo | TORN-ESC-ALU |  | Juego de tornillería inoxidable, escuadras y tensores para ensamble de un bastidor de aluminio | jgo | 3 | 0 | 3 | 35 | 105 | 3 bastidor(es): marco + hojas
E08.06.0024 | 5 | insumo | FELPA |  | Felpa (burlete de cepillo) para hoja corrediza de aluminio | m | 5 | 0.05 | 5.25 | 4 | 21 | Felpa en el perímetro de las hojas
E08.06.0024 | 6 | insumo | CARRETILLA-2 |  | Carretilla (rodamiento) para ventana corrediza de aluminio 1 1/2-2 in | pza | 2 | 0 | 2 | 30 | 60 | 2 carretillas por hoja corrediza × 1
E08.06.0024 | 7 | insumo | CIERRE-VENT |  | Cierre/seguro embutido con jaladera para hoja de ventana corrediza | pza | 1 | 0 | 1 | 45 | 45 | 1 por hoja corrediza
E08.06.0024 | 8 | insumo | PIJA-TAQ-MARCO |  | Pija 2 1/2 in con taquete de plástico 5/16 para fijar marco | pza | 7 | 0 | 7 | 2 | 14 | Fijación del marco a vano a cada 45 cm: 3.00 m / 0.45 = 7 pzas
E08.06.0024 | 9 | insumo | SILICON-CART |  | Silicón sellador transparente cartucho 300 ml | pza | 0.75 | 0.1 | 0.825 | 90 | 74.25 | Sellado perimetral 2 caras: 3.00 m × 2 / 8 m por cartucho
E08.06.0025 | 1 | insumo | ALU-PERF-BCO |  | Perfil de aluminio extruido acabado pintado (blanco electrostático), tramo 6.10 m | kg | 5.1 | 0.08 | 5.508 | 172 | 947.38 | Marco 4.20 m × 0.55 kg/m + hojas 6.20 m (perímetro de 2 bastidores con traslape de 5 cm) × 0.45 kg/m = 5.10 kg; desperdicio de despiece en tramos de 6.10 m 8 %
E08.06.0025 | 2 | insumo | CRISTAL-TINTEX-6 |  | Cristal tintex (verde) 6 mm cortado a medida | m2 | 0.88 | 0.1 | 0.968 | 440 | 425.92 | 2 pieza(s) 0.55x0.80 c/u = 0.880 m²; desperdicio de corte 10 %
E08.06.0025 | 3 | insumo | VINIL-CUNA |  | Vinil (cuña) de PVC para acristalamiento de aluminio | m | 10.8 | 0.05 | 11.34 | 5 | 56.7 | Vinil en ambas caras del cristal: perímetro 5.40 m × 2
E08.06.0025 | 4 | insumo | TORN-ESC-ALU |  | Juego de tornillería inoxidable, escuadras y tensores para ensamble de un bastidor de aluminio | jgo | 3 | 0 | 3 | 35 | 105 | 3 bastidor(es): marco + hojas
E08.06.0025 | 5 | insumo | FELPA |  | Felpa (burlete de cepillo) para hoja corrediza de aluminio | m | 6.2 | 0.05 | 6.51 | 4 | 26.04 | Felpa en el perímetro de las hojas
E08.06.0025 | 6 | insumo | CARRETILLA-2 |  | Carretilla (rodamiento) para ventana corrediza de aluminio 1 1/2-2 in | pza | 2 | 0 | 2 | 30 | 60 | 2 carretillas por hoja corrediza × 1
E08.06.0025 | 7 | insumo | CIERRE-VENT |  | Cierre/seguro embutido con jaladera para hoja de ventana corrediza | pza | 1 | 0 | 1 | 45 | 45 | 1 por hoja corrediza
E08.06.0025 | 8 | insumo | PIJA-TAQ-MARCO |  | Pija 2 1/2 in con taquete de plástico 5/16 para fijar marco | pza | 10 | 0 | 10 | 2 | 20 | Fijación del marco a vano a cada 45 cm: 4.20 m / 0.45 = 10 pzas
E08.06.0025 | 9 | insumo | SILICON-CART |  | Silicón sellador transparente cartucho 300 ml | pza | 1.05 | 0.1 | 1.155 | 90 | 103.95 | Sellado perimetral 2 caras: 4.20 m × 2 / 8 m por cartucho
E08.06.0026 | 1 | insumo | ALU-PERF-BCO |  | Perfil de aluminio extruido acabado pintado (blanco electrostático), tramo 6.10 m | kg | 14.78 | 0.08 | 15.9624 | 172 | 2745.53 | Marco 8.00 m × 0.85 kg/m + hojas 11.40 m (perímetro de 2 bastidores con traslape de 5 cm) × 0.7 kg/m = 14.78 kg; desperdicio de despiece en tramos de 6.10 m 8 %
E08.06.0026 | 2 | insumo | CRISTAL-TINTEX-6 |  | Cristal tintex (verde) 6 mm cortado a medida | m2 | 3.45 | 0.1 | 3.795 | 440 | 1669.8 | 2 pieza(s) 1.15x1.50 c/u = 3.450 m²; desperdicio de corte 10 %
E08.06.0026 | 3 | insumo | VINIL-CUNA |  | Vinil (cuña) de PVC para acristalamiento de aluminio | m | 21.2 | 0.05 | 22.26 | 5 | 111.3 | Vinil en ambas caras del cristal: perímetro 10.60 m × 2
E08.06.0026 | 4 | insumo | TORN-ESC-ALU |  | Juego de tornillería inoxidable, escuadras y tensores para ensamble de un bastidor de aluminio | jgo | 3 | 0 | 3 | 35 | 105 | 3 bastidor(es): marco + hojas
E08.06.0026 | 5 | insumo | FELPA |  | Felpa (burlete de cepillo) para hoja corrediza de aluminio | m | 11.4 | 0.05 | 11.97 | 4 | 47.88 | Felpa en el perímetro de las hojas
E08.06.0026 | 6 | insumo | CARRETILLA-2 |  | Carretilla (rodamiento) para ventana corrediza de aluminio 1 1/2-2 in | pza | 2 | 0 | 2 | 30 | 60 | 2 carretillas por hoja corrediza × 1
E08.06.0026 | 7 | insumo | CIERRE-VENT |  | Cierre/seguro embutido con jaladera para hoja de ventana corrediza | pza | 1 | 0 | 1 | 45 | 45 | 1 por hoja corrediza
E08.06.0026 | 8 | insumo | PIJA-TAQ-MARCO |  | Pija 2 1/2 in con taquete de plástico 5/16 para fijar marco | pza | 18 | 0 | 18 | 2 | 36 | Fijación del marco a vano a cada 45 cm: 8.00 m / 0.45 = 18 pzas
E08.06.0026 | 9 | insumo | SILICON-CART |  | Silicón sellador transparente cartucho 300 ml | pza | 2 | 0.1 | 2.2 | 90 | 198 | Sellado perimetral 2 caras: 8.00 m × 2 / 8 m por cartucho
E08.06.0027 | 1 | insumo | ALU-PERF-NAT |  | Perfil de aluminio extruido anodizado natural (líneas comerciales 1 a 4 in, tramo 6.10 m) | kg | 4.596 | 0.08 | 4.9637 | 155 | 769.37 | Marco 4.20 m × 0.4 kg/m + hojas 8.10 m (perímetro de 3 bastidores con traslape de 5 cm) × 0.36 kg/m = 4.60 kg; desperdicio de despiece en tramos de 6.10 m 8 %
E08.06.0027 | 2 | insumo | CRISTAL-CLARO-4 |  | Cristal flotado claro 4 mm cortado a medida | m2 | 0.84 | 0.1 | 0.924 | 270 | 249.48 | 3 pieza(s) 0.35x0.80 c/u = 0.840 m²; desperdicio de corte 10 %
E08.06.0027 | 3 | insumo | VINIL-CUNA |  | Vinil (cuña) de PVC para acristalamiento de aluminio | m | 13.8 | 0.05 | 14.49 | 5 | 72.45 | Vinil en ambas caras del cristal: perímetro 6.90 m × 2
E08.06.0027 | 4 | insumo | TORN-ESC-ALU |  | Juego de tornillería inoxidable, escuadras y tensores para ensamble de un bastidor de aluminio | jgo | 4 | 0 | 4 | 35 | 140 | 4 bastidor(es): marco + hojas
E08.06.0027 | 5 | insumo | FELPA |  | Felpa (burlete de cepillo) para hoja corrediza de aluminio | m | 8.1 | 0.05 | 8.505 | 4 | 34.02 | Felpa en el perímetro de las hojas
E08.06.0027 | 6 | insumo | CARRETILLA-2 |  | Carretilla (rodamiento) para ventana corrediza de aluminio 1 1/2-2 in | pza | 4 | 0 | 4 | 30 | 120 | 2 carretillas por hoja corrediza × 2
E08.06.0027 | 7 | insumo | CIERRE-VENT |  | Cierre/seguro embutido con jaladera para hoja de ventana corrediza | pza | 2 | 0 | 2 | 45 | 90 | 1 por hoja corrediza
E08.06.0027 | 8 | insumo | PIJA-TAQ-MARCO |  | Pija 2 1/2 in con taquete de plástico 5/16 para fijar marco | pza | 10 | 0 | 10 | 2 | 20 | Fijación del marco a vano a cada 45 cm: 4.20 m / 0.45 = 10 pzas
E08.06.0027 | 9 | insumo | SILICON-CART |  | Silicón sellador transparente cartucho 300 ml | pza | 1.05 | 0.1 | 1.155 | 90 | 103.95 | Sellado perimetral 2 caras: 4.20 m × 2 / 8 m por cartucho
E08.06.0028 | 1 | insumo | ALU-PERF-DUR |  | Perfil de aluminio extruido anodizado duranodik (bronce), tramo 6.10 m | kg | 7.895 | 0.08 | 8.5266 | 190 | 1620.05 | Marco 5.60 m × 0.55 kg/m + hojas 10.70 m (perímetro de 3 bastidores con traslape de 5 cm) × 0.45 kg/m = 7.89 kg; desperdicio de despiece en tramos de 6.10 m 8 %
E08.06.0028 | 2 | insumo | CRISTAL-CLARO-6 |  | Cristal flotado claro 6 mm cortado a medida | m2 | 1.595 | 0.1 | 1.7545 | 400 | 701.8 | 3 pieza(s) 0.48x1.10 c/u = 1.595 m²; desperdicio de corte 10 %
E08.06.0028 | 3 | insumo | VINIL-CUNA |  | Vinil (cuña) de PVC para acristalamiento de aluminio | m | 19 | 0.05 | 19.95 | 5 | 99.75 | Vinil en ambas caras del cristal: perímetro 9.50 m × 2
E08.06.0028 | 4 | insumo | TORN-ESC-ALU |  | Juego de tornillería inoxidable, escuadras y tensores para ensamble de un bastidor de aluminio | jgo | 4 | 0 | 4 | 35 | 140 | 4 bastidor(es): marco + hojas
E08.06.0028 | 5 | insumo | FELPA |  | Felpa (burlete de cepillo) para hoja corrediza de aluminio | m | 10.7 | 0.05 | 11.235 | 4 | 44.94 | Felpa en el perímetro de las hojas
E08.06.0028 | 6 | insumo | CARRETILLA-2 |  | Carretilla (rodamiento) para ventana corrediza de aluminio 1 1/2-2 in | pza | 4 | 0 | 4 | 30 | 120 | 2 carretillas por hoja corrediza × 2
E08.06.0028 | 7 | insumo | CIERRE-VENT |  | Cierre/seguro embutido con jaladera para hoja de ventana corrediza | pza | 2 | 0 | 2 | 45 | 90 | 1 por hoja corrediza
E08.06.0028 | 8 | insumo | PIJA-TAQ-MARCO |  | Pija 2 1/2 in con taquete de plástico 5/16 para fijar marco | pza | 13 | 0 | 13 | 2 | 26 | Fijación del marco a vano a cada 45 cm: 5.60 m / 0.45 = 13 pzas
E08.06.0028 | 9 | insumo | SILICON-CART |  | Silicón sellador transparente cartucho 300 ml | pza | 1.4 | 0.1 | 1.54 | 90 | 138.6 | Sellado perimetral 2 caras: 5.60 m × 2 / 8 m por cartucho
E08.06.0029 | 1 | insumo | ALU-PERF-DUR |  | Perfil de aluminio extruido anodizado duranodik (bronce), tramo 6.10 m | kg | 17.09 | 0.08 | 18.4572 | 190 | 3506.87 | Marco 8.00 m × 0.85 kg/m + hojas 14.70 m (perímetro de 3 bastidores con traslape de 5 cm) × 0.7 kg/m = 17.09 kg; desperdicio de despiece en tramos de 6.10 m 8 %
E08.06.0029 | 2 | insumo | CRISTAL-FILTRA-6 |  | Cristal filtrasol gris 6 mm cortado a medida | m2 | 3.375 | 0.1 | 3.7125 | 420 | 1559.25 | 3 pieza(s) 0.75x1.50 c/u = 3.375 m²; desperdicio de corte 10 %
E08.06.0029 | 3 | insumo | VINIL-CUNA |  | Vinil (cuña) de PVC para acristalamiento de aluminio | m | 27 | 0.05 | 28.35 | 5 | 141.75 | Vinil en ambas caras del cristal: perímetro 13.50 m × 2
E08.06.0029 | 4 | insumo | TORN-ESC-ALU |  | Juego de tornillería inoxidable, escuadras y tensores para ensamble de un bastidor de aluminio | jgo | 4 | 0 | 4 | 35 | 140 | 4 bastidor(es): marco + hojas
E08.06.0029 | 5 | insumo | FELPA |  | Felpa (burlete de cepillo) para hoja corrediza de aluminio | m | 14.7 | 0.05 | 15.435 | 4 | 61.74 | Felpa en el perímetro de las hojas
E08.06.0029 | 6 | insumo | CARRETILLA-2 |  | Carretilla (rodamiento) para ventana corrediza de aluminio 1 1/2-2 in | pza | 4 | 0 | 4 | 30 | 120 | 2 carretillas por hoja corrediza × 2
E08.06.0029 | 7 | insumo | CIERRE-VENT |  | Cierre/seguro embutido con jaladera para hoja de ventana corrediza | pza | 2 | 0 | 2 | 45 | 90 | 1 por hoja corrediza
E08.06.0029 | 8 | insumo | PIJA-TAQ-MARCO |  | Pija 2 1/2 in con taquete de plástico 5/16 para fijar marco | pza | 18 | 0 | 18 | 2 | 36 | Fijación del marco a vano a cada 45 cm: 8.00 m / 0.45 = 18 pzas
E08.06.0029 | 9 | insumo | SILICON-CART |  | Silicón sellador transparente cartucho 300 ml | pza | 2 | 0.1 | 2.2 | 90 | 198 | Sellado perimetral 2 caras: 8.00 m × 2 / 8 m por cartucho
E08.06.0030 | 1 | insumo | VENT-PREF-120x120 |  | Ventana prefabricada de aluminio natural 1.20x1.20 m, fijo y corredizo, cristal 3 mm (tipo Cuprum aLumipro) | pza | 1 | 0 | 1 | 1400 | 1400 | Ventana armada de línea comercial (tipo Cuprum aLumipro) con cristal 3 mm
E08.06.0030 | 2 | insumo | PIJA-TAQ-MARCO |  | Pija 2 1/2 in con taquete de plástico 5/16 para fijar marco | pza | 11 | 0 | 11 | 2 | 22 | Fijación del marco a vano a cada 45 cm: 4.80 m / 0.45 = 11 pzas
E08.06.0030 | 3 | insumo | SILICON-CART |  | Silicón sellador transparente cartucho 300 ml | pza | 1.2 | 0.1 | 1.32 | 90 | 118.8 | Sellado perimetral 2 caras: 4.80 m × 2 / 8 m por cartucho
E08.06.0031 | 1 | insumo | VENT-PREF-160x140 |  | Ventana prefabricada de aluminio natural 1.60x1.40 m, fijo y corredizo, cristal 3 mm | pza | 1 | 0 | 1 | 1960 | 1960 | Ventana armada de línea comercial (tipo Cuprum aLumipro) con cristal 3 mm
E08.06.0031 | 2 | insumo | PIJA-TAQ-MARCO |  | Pija 2 1/2 in con taquete de plástico 5/16 para fijar marco | pza | 14 | 0 | 14 | 2 | 28 | Fijación del marco a vano a cada 45 cm: 6.00 m / 0.45 = 14 pzas
E08.06.0031 | 3 | insumo | SILICON-CART |  | Silicón sellador transparente cartucho 300 ml | pza | 1.5 | 0.1 | 1.65 | 90 | 148.5 | Sellado perimetral 2 caras: 6.00 m × 2 / 8 m por cartucho
E08.06.0032 | 1 | insumo | VENT-PREF-60x100 |  | Ventana prefabricada de aluminio natural 0.60x1.00 m, fijo y corredizo, cristal 3 mm | pza | 1 | 0 | 1 | 910 | 910 | Ventana armada de línea comercial (tipo Cuprum aLumipro) con cristal 3 mm
E08.06.0032 | 2 | insumo | PIJA-TAQ-MARCO |  | Pija 2 1/2 in con taquete de plástico 5/16 para fijar marco | pza | 8 | 0 | 8 | 2 | 16 | Fijación del marco a vano a cada 45 cm: 3.20 m / 0.45 = 8 pzas
E08.06.0032 | 3 | insumo | SILICON-CART |  | Silicón sellador transparente cartucho 300 ml | pza | 0.8 | 0.1 | 0.88 | 90 | 79.2 | Sellado perimetral 2 caras: 3.20 m × 2 / 8 m por cartucho
E08.07.0001 | 1 | insumo | DUELA-TRAP6-PINT |  | Duela trapezoidal de aluminio 6 in acabado pintado (celosía), tramo 6.10 m | m | 6.25 | 0.08 | 6.75 | 135 | 911.25 | Duela de 6 in a cada 16 cm (traslape visual): 6.25 m/m²
E08.07.0001 | 2 | insumo | PTR-ACERO |  | Perfil tubular PTR A-500 (3x3 in cal. 4 mm y similares) | kg | 1.75 | 0.05 | 1.8375 | 27 | 49.61 | PTR 1 1/4 in cal. 14 (1.89 mm, ≈1.75 kg/m) vertical a cada metro: 1 m/m²
E08.07.0001 | 3 | insumo | SOLERA-A36 |  | Solera de acero A-36 (1 a 2 in × 1/8 a 1/4 in) | kg | 0.95 | 0.05 | 0.9975 | 25 | 24.94 | Solera 1 1/4 x 1/8 in (0.95 kg/m) a cada metro para clips/anclaje: 1 m/m²
E08.07.0001 | 4 | insumo | TORN-AUTOTAL |  | Tornillo autotaladrante 1/4-14 x 1 in punta broca con arandela de neopreno | pza | 13 | 0.05 | 13.65 | 2.5 | 34.13 | 2 tornillos por duela y apoyo (6.25 duelas × 2 apoyos/m)
E08.07.0001 | 5 | insumo | TAQ-EXP-38x5 |  | Taquete de expansión (ancla) de acero 3/8 x 5 in con tuerca y rondana | pza | 1 | 0 | 1 | 18 | 18 | Anclaje de PTR a estructura: 2 por poste a cada 2 m²
E08.07.0001 | 6 | insumo | PRIMARIO-ANTIC |  | Primario anticorrosivo alquidálico tipo Comex 100 (cubeta 19 L) | l | 0.07 | 0.05 | 0.0735 | 190 | 13.97 | PTR + solera ≈0.55 m²/m² / 8 m²/l
E08.07.0001 | 7 | insumo | VELMAR |  | Esmalte alquidálico Comex Velmar (cubeta 19 L) | l | 0.07 | 0.05 | 0.0735 | 158 | 11.61 | Esmalte a una mano
E08.07.0001 | 8 | insumo | ELECTRODO-6013 |  | Electrodo revestido E6013 1/8 in (caja 20 kg) | kg | 0.1 | 0 | 0.1 | 57 | 5.7 | Unión solera-PTR
E08.08.0001 | 1 | insumo | CRISTAL-CLARO-6 |  | Cristal flotado claro 6 mm cortado a medida | m2 | 1 | 0.08 | 1.08 | 400 | 432 | 1.00 m² de cristal claro 6 mm; 8 % por despunte de hoja y cortes a medida
E08.08.0001 | 2 | insumo | SILICON-CART |  | Silicón sellador transparente cartucho 300 ml | pza | 0.35 | 0.1 | 0.385 | 90 | 34.65 | Sellado perimetral una cara: ≈3.5-4.5 m de cordón por m² de cristal (paño tipo 1.00x1.20); cartucho 300 ml ≈10 m de cordón 6x5 mm → 0.35 cartucho/m²
E08.08.0001 | 3 | insumo | THINNER |  | Thinner estándar | l | 0.05 | 0 | 0.05 | 50 | 2.5 | Limpieza final del cristal y retiro de excedente de silicón
E08.08.0002 | 1 | insumo | CRISTAL-CLARO-10 |  | Cristal flotado claro 10 mm cortado a medida | m2 | 1 | 0.08 | 1.08 | 850 | 918 | 1.00 m² de cristal claro 10 mm; 8 % por despunte de hoja y cortes a medida
E08.08.0002 | 2 | insumo | SILICON-CART |  | Silicón sellador transparente cartucho 300 ml | pza | 0.45 | 0.1 | 0.495 | 90 | 44.55 | Sellado perimetral una cara: ≈3.5-4.5 m de cordón por m² de cristal (paño tipo 1.00x1.20); cartucho 300 ml ≈10 m de cordón 6x5 mm → 0.45 cartucho/m²
E08.08.0002 | 3 | insumo | THINNER |  | Thinner estándar | l | 0.05 | 0 | 0.05 | 50 | 2.5 | Limpieza final del cristal y retiro de excedente de silicón
E08.08.0003 | 1 | insumo | CRISTAL-CLARO-12 |  | Cristal flotado claro 12 mm cortado a medida | m2 | 1 | 0.08 | 1.08 | 1150 | 1242 | 1.00 m² de cristal claro 12 mm; 8 % por despunte de hoja y cortes a medida
E08.08.0003 | 2 | insumo | SILICON-CART |  | Silicón sellador transparente cartucho 300 ml | pza | 0.45 | 0.1 | 0.495 | 90 | 44.55 | Sellado perimetral una cara: ≈3.5-4.5 m de cordón por m² de cristal (paño tipo 1.00x1.20); cartucho 300 ml ≈10 m de cordón 6x5 mm → 0.45 cartucho/m²
E08.08.0003 | 3 | insumo | THINNER |  | Thinner estándar | l | 0.05 | 0 | 0.05 | 50 | 2.5 | Limpieza final del cristal y retiro de excedente de silicón
E08.08.0004 | 1 | insumo | CRISTAL-FILTRA-3 |  | Cristal filtrasol gris 3 mm cortado a medida | m2 | 1 | 0.08 | 1.08 | 190 | 205.2 | 1.00 m² de cristal filtrasol 3 mm; 8 % por despunte de hoja y cortes a medida
E08.08.0004 | 2 | insumo | SILICON-CART |  | Silicón sellador transparente cartucho 300 ml | pza | 0.35 | 0.1 | 0.385 | 90 | 34.65 | Sellado perimetral una cara: ≈3.5-4.5 m de cordón por m² de cristal (paño tipo 1.00x1.20); cartucho 300 ml ≈10 m de cordón 6x5 mm → 0.35 cartucho/m²
E08.08.0004 | 3 | insumo | THINNER |  | Thinner estándar | l | 0.05 | 0 | 0.05 | 50 | 2.5 | Limpieza final del cristal y retiro de excedente de silicón
E08.08.0005 | 1 | insumo | CRISTAL-FILTRA-6 |  | Cristal filtrasol gris 6 mm cortado a medida | m2 | 1 | 0.08 | 1.08 | 420 | 453.6 | 1.00 m² de cristal filtrasol 6 mm; 8 % por despunte de hoja y cortes a medida
E08.08.0005 | 2 | insumo | SILICON-CART |  | Silicón sellador transparente cartucho 300 ml | pza | 0.35 | 0.1 | 0.385 | 90 | 34.65 | Sellado perimetral una cara: ≈3.5-4.5 m de cordón por m² de cristal (paño tipo 1.00x1.20); cartucho 300 ml ≈10 m de cordón 6x5 mm → 0.35 cartucho/m²
E08.08.0005 | 3 | insumo | THINNER |  | Thinner estándar | l | 0.05 | 0 | 0.05 | 50 | 2.5 | Limpieza final del cristal y retiro de excedente de silicón
E08.08.0006 | 1 | insumo | CRISTAL-FILTRA-10 |  | Cristal filtrasol gris 10 mm cortado a medida | m2 | 1 | 0.08 | 1.08 | 900 | 972 | 1.00 m² de cristal filtrasol 10 mm; 8 % por despunte de hoja y cortes a medida
E08.08.0006 | 2 | insumo | SILICON-CART |  | Silicón sellador transparente cartucho 300 ml | pza | 0.45 | 0.1 | 0.495 | 90 | 44.55 | Sellado perimetral una cara: ≈3.5-4.5 m de cordón por m² de cristal (paño tipo 1.00x1.20); cartucho 300 ml ≈10 m de cordón 6x5 mm → 0.45 cartucho/m²
E08.08.0006 | 3 | insumo | THINNER |  | Thinner estándar | l | 0.05 | 0 | 0.05 | 50 | 2.5 | Limpieza final del cristal y retiro de excedente de silicón
E08.08.0007 | 1 | insumo | CRISTAL-BRONCE-6 |  | Cristal solar bronce (tintex bronce) 6 mm cortado a medida | m2 | 1 | 0.08 | 1.08 | 450 | 486 | 1.00 m² de cristal bronce 6 mm; 8 % por despunte de hoja y cortes a medida
E08.08.0007 | 2 | insumo | SILICON-CART |  | Silicón sellador transparente cartucho 300 ml | pza | 0.35 | 0.1 | 0.385 | 90 | 34.65 | Sellado perimetral una cara: ≈3.5-4.5 m de cordón por m² de cristal (paño tipo 1.00x1.20); cartucho 300 ml ≈10 m de cordón 6x5 mm → 0.35 cartucho/m²
E08.08.0007 | 3 | insumo | THINNER |  | Thinner estándar | l | 0.05 | 0 | 0.05 | 50 | 2.5 | Limpieza final del cristal y retiro de excedente de silicón
E08.08.0008 | 1 | insumo | CRISTAL-REFL-AZUL-6 |  | Cristal reflectivo azul 6 mm cortado a medida | m2 | 1 | 0.08 | 1.08 | 1000 | 1080 | 1.00 m² de cristal reflecta 6 mm; 8 % por despunte de hoja y cortes a medida
E08.08.0008 | 2 | insumo | SILICON-CART |  | Silicón sellador transparente cartucho 300 ml | pza | 0.35 | 0.1 | 0.385 | 90 | 34.65 | Sellado perimetral una cara: ≈3.5-4.5 m de cordón por m² de cristal (paño tipo 1.00x1.20); cartucho 300 ml ≈10 m de cordón 6x5 mm → 0.35 cartucho/m²
E08.08.0008 | 3 | insumo | THINNER |  | Thinner estándar | l | 0.05 | 0 | 0.05 | 50 | 2.5 | Limpieza final del cristal y retiro de excedente de silicón
E08.08.0009 | 1 | insumo | CRISTAL-REFL-VERDE-6 |  | Cristal reflectivo verde 6 mm cortado a medida | m2 | 1 | 0.08 | 1.08 | 1000 | 1080 | 1.00 m² de cristal reflecta 6 mm; 8 % por despunte de hoja y cortes a medida
E08.08.0009 | 2 | insumo | SILICON-CART |  | Silicón sellador transparente cartucho 300 ml | pza | 0.35 | 0.1 | 0.385 | 90 | 34.65 | Sellado perimetral una cara: ≈3.5-4.5 m de cordón por m² de cristal (paño tipo 1.00x1.20); cartucho 300 ml ≈10 m de cordón 6x5 mm → 0.35 cartucho/m²
E08.08.0009 | 3 | insumo | THINNER |  | Thinner estándar | l | 0.05 | 0 | 0.05 | 50 | 2.5 | Limpieza final del cristal y retiro de excedente de silicón
E08.08.0010 | 1 | insumo | CRISTAL-REFL-PLATA-6 |  | Cristal reflectivo plata 6 mm cortado a medida | m2 | 1 | 0.08 | 1.08 | 850 | 918 | 1.00 m² de cristal reflecta 6 mm; 8 % por despunte de hoja y cortes a medida
E08.08.0010 | 2 | insumo | SILICON-CART |  | Silicón sellador transparente cartucho 300 ml | pza | 0.35 | 0.1 | 0.385 | 90 | 34.65 | Sellado perimetral una cara: ≈3.5-4.5 m de cordón por m² de cristal (paño tipo 1.00x1.20); cartucho 300 ml ≈10 m de cordón 6x5 mm → 0.35 cartucho/m²
E08.08.0010 | 3 | insumo | THINNER |  | Thinner estándar | l | 0.05 | 0 | 0.05 | 50 | 2.5 | Limpieza final del cristal y retiro de excedente de silicón
E08.08.0011 | 1 | insumo | CRISTAL-TEMP-6 |  | Cristal templado claro 6 mm fabricado a medida (con cantos pulidos y barrenos) | m2 | 1 | 0.02 | 1.02 | 950 | 969 | 1.00 m² de cristal templado 6 mm; templado fabricado a medida en planta (no se corta en obra): 2 % por reposición/rotura
E08.08.0011 | 2 | insumo | SILICON-CART |  | Silicón sellador transparente cartucho 300 ml | pza | 0.35 | 0.1 | 0.385 | 90 | 34.65 | Sellado perimetral una cara: ≈3.5-4.5 m de cordón por m² de cristal (paño tipo 1.00x1.20); cartucho 300 ml ≈10 m de cordón 6x5 mm → 0.35 cartucho/m²
E08.08.0011 | 3 | insumo | THINNER |  | Thinner estándar | l | 0.05 | 0 | 0.05 | 50 | 2.5 | Limpieza final del cristal y retiro de excedente de silicón
E08.08.0012 | 1 | insumo | CRISTAL-TEMP-10 |  | Cristal templado claro 10 mm fabricado a medida (con cantos pulidos) | m2 | 1 | 0.02 | 1.02 | 1650 | 1683 | 1.00 m² de cristal templado 10 mm; templado fabricado a medida en planta (no se corta en obra): 2 % por reposición/rotura
E08.08.0012 | 2 | insumo | SILICON-CART |  | Silicón sellador transparente cartucho 300 ml | pza | 0.45 | 0.1 | 0.495 | 90 | 44.55 | Sellado perimetral una cara: ≈3.5-4.5 m de cordón por m² de cristal (paño tipo 1.00x1.20); cartucho 300 ml ≈10 m de cordón 6x5 mm → 0.45 cartucho/m²
E08.08.0012 | 3 | insumo | THINNER |  | Thinner estándar | l | 0.05 | 0 | 0.05 | 50 | 2.5 | Limpieza final del cristal y retiro de excedente de silicón
E08.08.0013 | 1 | insumo | CRISTAL-TEMP-FILTRA-6 |  | Cristal templado filtrasol 6 mm fabricado a medida | m2 | 1 | 0.02 | 1.02 | 1000 | 1020 | 1.00 m² de cristal templado 6 mm; templado fabricado a medida en planta (no se corta en obra): 2 % por reposición/rotura
E08.08.0013 | 2 | insumo | SILICON-CART |  | Silicón sellador transparente cartucho 300 ml | pza | 0.35 | 0.1 | 0.385 | 90 | 34.65 | Sellado perimetral una cara: ≈3.5-4.5 m de cordón por m² de cristal (paño tipo 1.00x1.20); cartucho 300 ml ≈10 m de cordón 6x5 mm → 0.35 cartucho/m²
E08.08.0013 | 3 | insumo | THINNER |  | Thinner estándar | l | 0.05 | 0 | 0.05 | 50 | 2.5 | Limpieza final del cristal y retiro de excedente de silicón
E08.08.0014 | 1 | insumo | CRISTAL-TEMP-FILTRA-10 |  | Cristal templado filtrasol 10 mm fabricado a medida | m2 | 1 | 0.02 | 1.02 | 1800 | 1836 | 1.00 m² de cristal templado 10 mm; templado fabricado a medida en planta (no se corta en obra): 2 % por reposición/rotura
E08.08.0014 | 2 | insumo | SILICON-CART |  | Silicón sellador transparente cartucho 300 ml | pza | 0.45 | 0.1 | 0.495 | 90 | 44.55 | Sellado perimetral una cara: ≈3.5-4.5 m de cordón por m² de cristal (paño tipo 1.00x1.20); cartucho 300 ml ≈10 m de cordón 6x5 mm → 0.45 cartucho/m²
E08.08.0014 | 3 | insumo | THINNER |  | Thinner estándar | l | 0.05 | 0 | 0.05 | 50 | 2.5 | Limpieza final del cristal y retiro de excedente de silicón
E08.08.0015 | 1 | insumo | CRISTAL-TEMP-BRONCE-6 |  | Cristal templado solar bronce 6 mm fabricado a medida | m2 | 1 | 0.02 | 1.02 | 1000 | 1020 | 1.00 m² de cristal templado 6 mm; templado fabricado a medida en planta (no se corta en obra): 2 % por reposición/rotura
E08.08.0015 | 2 | insumo | SILICON-CART |  | Silicón sellador transparente cartucho 300 ml | pza | 0.35 | 0.1 | 0.385 | 90 | 34.65 | Sellado perimetral una cara: ≈3.5-4.5 m de cordón por m² de cristal (paño tipo 1.00x1.20); cartucho 300 ml ≈10 m de cordón 6x5 mm → 0.35 cartucho/m²
E08.08.0015 | 3 | insumo | THINNER |  | Thinner estándar | l | 0.05 | 0 | 0.05 | 50 | 2.5 | Limpieza final del cristal y retiro de excedente de silicón
E08.08.0016 | 1 | insumo | ESPEJO-BRONCE-6 |  | Espejo bronce 6 mm cortado a medida con canto pulido | m2 | 1 | 0.08 | 1.08 | 700 | 756 | 1.00 m² de espejo cortado con canto pulido; 8 % por despunte y cortes
E08.08.0016 | 2 | insumo | SILICON-NEUTRO |  | Silicón neutro para espejo/cristal cartucho 300 ml | pza | 0.6 | 0.1 | 0.66 | 120 | 79.2 | Fijación a muro con cordones verticales de silicón neutro a cada 20-25 cm (≈5 m de cordón por m²) + sellado perimetral; ≈0.6 cartucho/m²
E08.08.0016 | 3 | insumo | THINNER |  | Thinner estándar | l | 0.05 | 0 | 0.05 | 50 | 2.5 | Limpieza
E08.08.0017 | 1 | insumo | ESPEJO-4 |  | Espejo claro 4 mm cortado a medida con canto pulido | m2 | 1 | 0.08 | 1.08 | 380 | 410.4 | 1.00 m² de espejo cortado con canto pulido; 8 % por despunte y cortes
E08.08.0017 | 2 | insumo | SILICON-NEUTRO |  | Silicón neutro para espejo/cristal cartucho 300 ml | pza | 0.6 | 0.1 | 0.66 | 120 | 79.2 | Fijación a muro con cordones verticales de silicón neutro a cada 20-25 cm (≈5 m de cordón por m²) + sellado perimetral; ≈0.6 cartucho/m²
E08.08.0017 | 3 | insumo | THINNER |  | Thinner estándar | l | 0.05 | 0 | 0.05 | 50 | 2.5 | Limpieza
E08.08.0018 | 1 | insumo | ESPEJO-6 |  | Espejo claro 6 mm cortado a medida con canto pulido | m2 | 1 | 0.08 | 1.08 | 520 | 561.6 | 1.00 m² de espejo cortado con canto pulido; 8 % por despunte y cortes
E08.08.0018 | 2 | insumo | SILICON-NEUTRO |  | Silicón neutro para espejo/cristal cartucho 300 ml | pza | 0.6 | 0.1 | 0.66 | 120 | 79.2 | Fijación a muro con cordones verticales de silicón neutro a cada 20-25 cm (≈5 m de cordón por m²) + sellado perimetral; ≈0.6 cartucho/m²
E08.08.0018 | 3 | insumo | THINNER |  | Thinner estándar | l | 0.05 | 0 | 0.05 | 50 | 2.5 | Limpieza
E08.08.0019 | 1 | insumo | DOMO-40X40-CV |  | Domo de acrílico 0.40x0.40 m con ventila, marco de aluminio, burbuja de acrílico 3 mm | pza | 1 | 0 | 1 | 690 | 690 | Domo 0.40x0.40 m con ventila, suministrado por el fabricante con marco
E08.08.0019 | 2 | insumo | PIJA-TAQ-MARCO |  | Pija 2 1/2 in con taquete de plástico 5/16 para fijar marco | pza | 6 | 0 | 6 | 2 | 12 | Fijación del marco al pretil/cuello a cada 30 cm: perímetro 1.60 m → 6 pzas
E08.08.0019 | 3 | insumo | SILICON-CART |  | Silicón sellador transparente cartucho 300 ml | pza | 0.2 | 0.1 | 0.22 | 90 | 19.8 | Sello perimetral marco-pretil: 1.60 m / 8 m por cartucho
E08.08.0020 | 1 | insumo | DOMO-40X40-SV |  | Domo de acrílico 0.40x0.40 m sin ventila, marco de aluminio, burbuja de acrílico 3 mm | pza | 1 | 0 | 1 | 430 | 430 | Domo 0.40x0.40 m sin ventila, suministrado por el fabricante con marco
E08.08.0020 | 2 | insumo | PIJA-TAQ-MARCO |  | Pija 2 1/2 in con taquete de plástico 5/16 para fijar marco | pza | 6 | 0 | 6 | 2 | 12 | Fijación del marco al pretil/cuello a cada 30 cm: perímetro 1.60 m → 6 pzas
E08.08.0020 | 3 | insumo | SILICON-CART |  | Silicón sellador transparente cartucho 300 ml | pza | 0.2 | 0.1 | 0.22 | 90 | 19.8 | Sello perimetral marco-pretil: 1.60 m / 8 m por cartucho
E08.08.0021 | 1 | insumo | DOMO-60X60-CV |  | Domo de acrílico 0.60x0.60 m con ventila, marco de aluminio, burbuja de acrílico 3 mm | pza | 1 | 0 | 1 | 990 | 990 | Domo 0.60x0.60 m con ventila, suministrado por el fabricante con marco
E08.08.0021 | 2 | insumo | PIJA-TAQ-MARCO |  | Pija 2 1/2 in con taquete de plástico 5/16 para fijar marco | pza | 8 | 0 | 8 | 2 | 16 | Fijación del marco al pretil/cuello a cada 30 cm: perímetro 2.40 m → 8 pzas
E08.08.0021 | 3 | insumo | SILICON-CART |  | Silicón sellador transparente cartucho 300 ml | pza | 0.3 | 0.1 | 0.33 | 90 | 29.7 | Sello perimetral marco-pretil: 2.40 m / 8 m por cartucho
E08.08.0022 | 1 | insumo | DOMO-60X60-SV |  | Domo de acrílico 0.60x0.60 m sin ventila, marco de aluminio, burbuja de acrílico 3 mm | pza | 1 | 0 | 1 | 650 | 650 | Domo 0.60x0.60 m sin ventila, suministrado por el fabricante con marco
E08.08.0022 | 2 | insumo | PIJA-TAQ-MARCO |  | Pija 2 1/2 in con taquete de plástico 5/16 para fijar marco | pza | 8 | 0 | 8 | 2 | 16 | Fijación del marco al pretil/cuello a cada 30 cm: perímetro 2.40 m → 8 pzas
E08.08.0022 | 3 | insumo | SILICON-CART |  | Silicón sellador transparente cartucho 300 ml | pza | 0.3 | 0.1 | 0.33 | 90 | 29.7 | Sello perimetral marco-pretil: 2.40 m / 8 m por cartucho
E08.08.0023 | 1 | insumo | DOMO-90X90-CV |  | Domo de acrílico 0.90x0.90 m con ventila, marco de aluminio, burbuja de acrílico 3 mm | pza | 1 | 0 | 1 | 1660 | 1660 | Domo 0.90x0.90 m con ventila, suministrado por el fabricante con marco
E08.08.0023 | 2 | insumo | PIJA-TAQ-MARCO |  | Pija 2 1/2 in con taquete de plástico 5/16 para fijar marco | pza | 12 | 0 | 12 | 2 | 24 | Fijación del marco al pretil/cuello a cada 30 cm: perímetro 3.60 m → 12 pzas
E08.08.0023 | 3 | insumo | SILICON-CART |  | Silicón sellador transparente cartucho 300 ml | pza | 0.45 | 0.1 | 0.495 | 90 | 44.55 | Sello perimetral marco-pretil: 3.60 m / 8 m por cartucho
E08.08.0024 | 1 | insumo | DOMO-D60-SV |  | Domo de acrílico 0.60 m diám. sin ventila, marco de aluminio, burbuja de acrílico 3 mm | pza | 1 | 0 | 1 | 1620 | 1620 | Domo 0.60 m diám. sin ventila, suministrado por el fabricante con marco
E08.08.0024 | 2 | insumo | PIJA-TAQ-MARCO |  | Pija 2 1/2 in con taquete de plástico 5/16 para fijar marco | pza | 7 | 0 | 7 | 2 | 14 | Fijación del marco al pretil/cuello a cada 30 cm: perímetro 1.88 m → 7 pzas
E08.08.0024 | 3 | insumo | SILICON-CART |  | Silicón sellador transparente cartucho 300 ml | pza | 0.24 | 0.1 | 0.264 | 90 | 23.76 | Sello perimetral marco-pretil: 1.88 m / 8 m por cartucho
E08.08.0025 | 1 | insumo | DOMO-60X90-CV |  | Domo de acrílico 0.60x0.90 m con ventila, marco de aluminio, burbuja de acrílico 3 mm | pza | 1 | 0 | 1 | 1260 | 1260 | Domo 0.60x0.90 m con ventila, suministrado por el fabricante con marco
E08.08.0025 | 2 | insumo | PIJA-TAQ-MARCO |  | Pija 2 1/2 in con taquete de plástico 5/16 para fijar marco | pza | 10 | 0 | 10 | 2 | 20 | Fijación del marco al pretil/cuello a cada 30 cm: perímetro 3.00 m → 10 pzas
E08.08.0025 | 3 | insumo | SILICON-CART |  | Silicón sellador transparente cartucho 300 ml | pza | 0.38 | 0.1 | 0.418 | 90 | 37.62 | Sello perimetral marco-pretil: 3.00 m / 8 m por cartucho
E08.08.0026 | 1 | insumo | DOMO-60X90-SV |  | Domo de acrílico 0.60x0.90 m sin ventila, marco de aluminio, burbuja de acrílico 3 mm | pza | 1 | 0 | 1 | 840 | 840 | Domo 0.60x0.90 m sin ventila, suministrado por el fabricante con marco
E08.08.0026 | 2 | insumo | PIJA-TAQ-MARCO |  | Pija 2 1/2 in con taquete de plástico 5/16 para fijar marco | pza | 10 | 0 | 10 | 2 | 20 | Fijación del marco al pretil/cuello a cada 30 cm: perímetro 3.00 m → 10 pzas
E08.08.0026 | 3 | insumo | SILICON-CART |  | Silicón sellador transparente cartucho 300 ml | pza | 0.38 | 0.1 | 0.418 | 90 | 37.62 | Sello perimetral marco-pretil: 3.00 m / 8 m por cartucho
E08.08.0027 | 1 | insumo | DOMO-60X120-CV |  | Domo de acrílico 0.60x1.20 m con ventila, marco de aluminio, burbuja de acrílico 3 mm | pza | 1 | 0 | 1 | 1530 | 1530 | Domo 0.60x1.20 m con ventila, suministrado por el fabricante con marco
E08.08.0027 | 2 | insumo | PIJA-TAQ-MARCO |  | Pija 2 1/2 in con taquete de plástico 5/16 para fijar marco | pza | 12 | 0 | 12 | 2 | 24 | Fijación del marco al pretil/cuello a cada 30 cm: perímetro 3.60 m → 12 pzas
E08.08.0027 | 3 | insumo | SILICON-CART |  | Silicón sellador transparente cartucho 300 ml | pza | 0.45 | 0.1 | 0.495 | 90 | 44.55 | Sello perimetral marco-pretil: 3.60 m / 8 m por cartucho
E08.08.0028 | 1 | insumo | DOMO-60X120-SV |  | Domo de acrílico 0.60x1.20 m sin ventila, marco de aluminio, burbuja de acrílico 3 mm | pza | 1 | 0 | 1 | 1040 | 1040 | Domo 0.60x1.20 m sin ventila, suministrado por el fabricante con marco
E08.08.0028 | 2 | insumo | PIJA-TAQ-MARCO |  | Pija 2 1/2 in con taquete de plástico 5/16 para fijar marco | pza | 12 | 0 | 12 | 2 | 24 | Fijación del marco al pretil/cuello a cada 30 cm: perímetro 3.60 m → 12 pzas
E08.08.0028 | 3 | insumo | SILICON-CART |  | Silicón sellador transparente cartucho 300 ml | pza | 0.45 | 0.1 | 0.495 | 90 | 44.55 | Sello perimetral marco-pretil: 3.60 m / 8 m por cartucho
E08.08.0029 | 1 | insumo | DOMO-60X150-CV |  | Domo de acrílico 0.60x1.50 m con ventila, marco de aluminio, burbuja de acrílico 3 mm | pza | 1 | 0 | 1 | 1800 | 1800 | Domo 0.60x1.50 m con ventila, suministrado por el fabricante con marco
E08.08.0029 | 2 | insumo | PIJA-TAQ-MARCO |  | Pija 2 1/2 in con taquete de plástico 5/16 para fijar marco | pza | 15 | 0 | 15 | 2 | 30 | Fijación del marco al pretil/cuello a cada 30 cm: perímetro 4.20 m → 15 pzas
E08.08.0029 | 3 | insumo | SILICON-CART |  | Silicón sellador transparente cartucho 300 ml | pza | 0.53 | 0.1 | 0.583 | 90 | 52.47 | Sello perimetral marco-pretil: 4.20 m / 8 m por cartucho
E08.08.0030 | 1 | insumo | DOMO-60X150-SV |  | Domo de acrílico 0.60x1.50 m sin ventila, marco de aluminio, burbuja de acrílico 3 mm | pza | 1 | 0 | 1 | 1240 | 1240 | Domo 0.60x1.50 m sin ventila, suministrado por el fabricante con marco
E08.08.0030 | 2 | insumo | PIJA-TAQ-MARCO |  | Pija 2 1/2 in con taquete de plástico 5/16 para fijar marco | pza | 15 | 0 | 15 | 2 | 30 | Fijación del marco al pretil/cuello a cada 30 cm: perímetro 4.20 m → 15 pzas
E08.08.0030 | 3 | insumo | SILICON-CART |  | Silicón sellador transparente cartucho 300 ml | pza | 0.53 | 0.1 | 0.583 | 90 | 52.47 | Sello perimetral marco-pretil: 4.20 m / 8 m por cartucho
E08.08.0031 | 1 | insumo | DOMO-60X180-CV |  | Domo de acrílico 0.60x1.80 m con ventila, marco de aluminio, burbuja de acrílico 3 mm | pza | 1 | 0 | 1 | 2070 | 2070 | Domo 0.60x1.80 m con ventila, suministrado por el fabricante con marco
E08.08.0031 | 2 | insumo | PIJA-TAQ-MARCO |  | Pija 2 1/2 in con taquete de plástico 5/16 para fijar marco | pza | 16 | 0 | 16 | 2 | 32 | Fijación del marco al pretil/cuello a cada 30 cm: perímetro 4.80 m → 16 pzas
E08.08.0031 | 3 | insumo | SILICON-CART |  | Silicón sellador transparente cartucho 300 ml | pza | 0.6 | 0.1 | 0.66 | 90 | 59.4 | Sello perimetral marco-pretil: 4.80 m / 8 m por cartucho
E08.08.0032 | 1 | insumo | DOMO-60X180-SV |  | Domo de acrílico 0.60x1.80 m sin ventila, marco de aluminio, burbuja de acrílico 3 mm | pza | 1 | 0 | 1 | 1440 | 1440 | Domo 0.60x1.80 m sin ventila, suministrado por el fabricante con marco
E08.08.0032 | 2 | insumo | PIJA-TAQ-MARCO |  | Pija 2 1/2 in con taquete de plástico 5/16 para fijar marco | pza | 16 | 0 | 16 | 2 | 32 | Fijación del marco al pretil/cuello a cada 30 cm: perímetro 4.80 m → 16 pzas
E08.08.0032 | 3 | insumo | SILICON-CART |  | Silicón sellador transparente cartucho 300 ml | pza | 0.6 | 0.1 | 0.66 | 90 | 59.4 | Sello perimetral marco-pretil: 4.80 m / 8 m por cartucho
E08.08.0033 | 1 | insumo | DOMO-60X240-CV |  | Domo de acrílico 0.60x2.40 m con ventila, marco de aluminio, burbuja de acrílico 3 mm | pza | 1 | 0 | 1 | 2610 | 2610 | Domo 0.60x2.40 m con ventila, suministrado por el fabricante con marco
E08.08.0033 | 2 | insumo | PIJA-TAQ-MARCO |  | Pija 2 1/2 in con taquete de plástico 5/16 para fijar marco | pza | 20 | 0 | 20 | 2 | 40 | Fijación del marco al pretil/cuello a cada 30 cm: perímetro 6.00 m → 20 pzas
E08.08.0033 | 3 | insumo | SILICON-CART |  | Silicón sellador transparente cartucho 300 ml | pza | 0.75 | 0.1 | 0.825 | 90 | 74.25 | Sello perimetral marco-pretil: 6.00 m / 8 m por cartucho
E08.08.0034 | 1 | insumo | DOMO-60X240-SV |  | Domo de acrílico 0.60x2.40 m sin ventila, marco de aluminio, burbuja de acrílico 3 mm | pza | 1 | 0 | 1 | 1830 | 1830 | Domo 0.60x2.40 m sin ventila, suministrado por el fabricante con marco
E08.08.0034 | 2 | insumo | PIJA-TAQ-MARCO |  | Pija 2 1/2 in con taquete de plástico 5/16 para fijar marco | pza | 20 | 0 | 20 | 2 | 40 | Fijación del marco al pretil/cuello a cada 30 cm: perímetro 6.00 m → 20 pzas
E08.08.0034 | 3 | insumo | SILICON-CART |  | Silicón sellador transparente cartucho 300 ml | pza | 0.75 | 0.1 | 0.825 | 90 | 74.25 | Sello perimetral marco-pretil: 6.00 m / 8 m por cartucho
E08.08.0035 | 1 | insumo | DOMO-D90-CV |  | Domo de acrílico 0.90 m diám. con ventila, marco de aluminio, burbuja de acrílico 3 mm | pza | 1 | 0 | 1 | 3470 | 3470 | Domo 0.90 m diám. con ventila, suministrado por el fabricante con marco
E08.08.0035 | 2 | insumo | PIJA-TAQ-MARCO |  | Pija 2 1/2 in con taquete de plástico 5/16 para fijar marco | pza | 10 | 0 | 10 | 2 | 20 | Fijación del marco al pretil/cuello a cada 30 cm: perímetro 2.83 m → 10 pzas
E08.08.0035 | 3 | insumo | SILICON-CART |  | Silicón sellador transparente cartucho 300 ml | pza | 0.35 | 0.1 | 0.385 | 90 | 34.65 | Sello perimetral marco-pretil: 2.83 m / 8 m por cartucho
E08.08.0036 | 1 | insumo | DOMO-D90-SV |  | Domo de acrílico 0.90 m diám. sin ventila, marco de aluminio, burbuja de acrílico 3 mm | pza | 1 | 0 | 1 | 3020 | 3020 | Domo 0.90 m diám. sin ventila, suministrado por el fabricante con marco
E08.08.0036 | 2 | insumo | PIJA-TAQ-MARCO |  | Pija 2 1/2 in con taquete de plástico 5/16 para fijar marco | pza | 10 | 0 | 10 | 2 | 20 | Fijación del marco al pretil/cuello a cada 30 cm: perímetro 2.83 m → 10 pzas
E08.08.0036 | 3 | insumo | SILICON-CART |  | Silicón sellador transparente cartucho 300 ml | pza | 0.35 | 0.1 | 0.385 | 90 | 34.65 | Sello perimetral marco-pretil: 2.83 m / 8 m por cartucho
E08.08.0037 | 1 | insumo | DOMO-90X120-CV |  | Domo de acrílico 0.90x1.20 m con ventila, marco de aluminio, burbuja de acrílico 3 mm | pza | 1 | 0 | 1 | 2070 | 2070 | Domo 0.90x1.20 m con ventila, suministrado por el fabricante con marco
E08.08.0037 | 2 | insumo | PIJA-TAQ-MARCO |  | Pija 2 1/2 in con taquete de plástico 5/16 para fijar marco | pza | 15 | 0 | 15 | 2 | 30 | Fijación del marco al pretil/cuello a cada 30 cm: perímetro 4.20 m → 15 pzas
E08.08.0037 | 3 | insumo | SILICON-CART |  | Silicón sellador transparente cartucho 300 ml | pza | 0.53 | 0.1 | 0.583 | 90 | 52.47 | Sello perimetral marco-pretil: 4.20 m / 8 m por cartucho
E08.08.0038 | 1 | insumo | DOMO-90X120-SV |  | Domo de acrílico 0.90x1.20 m sin ventila, marco de aluminio, burbuja de acrílico 3 mm | pza | 1 | 0 | 1 | 1440 | 1440 | Domo 0.90x1.20 m sin ventila, suministrado por el fabricante con marco
E08.08.0038 | 2 | insumo | PIJA-TAQ-MARCO |  | Pija 2 1/2 in con taquete de plástico 5/16 para fijar marco | pza | 15 | 0 | 15 | 2 | 30 | Fijación del marco al pretil/cuello a cada 30 cm: perímetro 4.20 m → 15 pzas
E08.08.0038 | 3 | insumo | SILICON-CART |  | Silicón sellador transparente cartucho 300 ml | pza | 0.53 | 0.1 | 0.583 | 90 | 52.47 | Sello perimetral marco-pretil: 4.20 m / 8 m por cartucho
E08.08.0039 | 1 | insumo | DOMO-90X150-CV |  | Domo de acrílico 0.90x1.50 m con ventila, marco de aluminio, burbuja de acrílico 3 mm | pza | 1 | 0 | 1 | 2480 | 2480 | Domo 0.90x1.50 m con ventila, suministrado por el fabricante con marco
E08.08.0039 | 2 | insumo | PIJA-TAQ-MARCO |  | Pija 2 1/2 in con taquete de plástico 5/16 para fijar marco | pza | 16 | 0 | 16 | 2 | 32 | Fijación del marco al pretil/cuello a cada 30 cm: perímetro 4.80 m → 16 pzas
E08.08.0039 | 3 | insumo | SILICON-CART |  | Silicón sellador transparente cartucho 300 ml | pza | 0.6 | 0.1 | 0.66 | 90 | 59.4 | Sello perimetral marco-pretil: 4.80 m / 8 m por cartucho
E08.08.0040 | 1 | insumo | DOMO-90X150-SV |  | Domo de acrílico 0.90x1.50 m sin ventila, marco de aluminio, burbuja de acrílico 3 mm | pza | 1 | 0 | 1 | 1740 | 1740 | Domo 0.90x1.50 m sin ventila, suministrado por el fabricante con marco
E08.08.0040 | 2 | insumo | PIJA-TAQ-MARCO |  | Pija 2 1/2 in con taquete de plástico 5/16 para fijar marco | pza | 16 | 0 | 16 | 2 | 32 | Fijación del marco al pretil/cuello a cada 30 cm: perímetro 4.80 m → 16 pzas
E08.08.0040 | 3 | insumo | SILICON-CART |  | Silicón sellador transparente cartucho 300 ml | pza | 0.6 | 0.1 | 0.66 | 90 | 59.4 | Sello perimetral marco-pretil: 4.80 m / 8 m por cartucho
E08.08.0041 | 1 | insumo | DOMO-90X180-CV |  | Domo de acrílico 0.90x1.80 m con ventila, marco de aluminio, burbuja de acrílico 3 mm | pza | 1 | 0 | 1 | 2880 | 2880 | Domo 0.90x1.80 m con ventila, suministrado por el fabricante con marco
E08.08.0041 | 2 | insumo | PIJA-TAQ-MARCO |  | Pija 2 1/2 in con taquete de plástico 5/16 para fijar marco | pza | 19 | 0 | 19 | 2 | 38 | Fijación del marco al pretil/cuello a cada 30 cm: perímetro 5.40 m → 19 pzas
E08.08.0041 | 3 | insumo | SILICON-CART |  | Silicón sellador transparente cartucho 300 ml | pza | 0.68 | 0.1 | 0.748 | 90 | 67.32 | Sello perimetral marco-pretil: 5.40 m / 8 m por cartucho
E08.08.0042 | 1 | insumo | DOMO-90X180-SV |  | Domo de acrílico 0.90x1.80 m sin ventila, marco de aluminio, burbuja de acrílico 3 mm | pza | 1 | 0 | 1 | 2030 | 2030 | Domo 0.90x1.80 m sin ventila, suministrado por el fabricante con marco
E08.08.0042 | 2 | insumo | PIJA-TAQ-MARCO |  | Pija 2 1/2 in con taquete de plástico 5/16 para fijar marco | pza | 19 | 0 | 19 | 2 | 38 | Fijación del marco al pretil/cuello a cada 30 cm: perímetro 5.40 m → 19 pzas
E08.08.0042 | 3 | insumo | SILICON-CART |  | Silicón sellador transparente cartucho 300 ml | pza | 0.68 | 0.1 | 0.748 | 90 | 67.32 | Sello perimetral marco-pretil: 5.40 m / 8 m por cartucho
E08.08.0043 | 1 | insumo | DOMO-90X240-CV |  | Domo de acrílico 0.90x2.40 m con ventila, marco de aluminio, burbuja de acrílico 3 mm | pza | 1 | 0 | 1 | 3690 | 3690 | Domo 0.90x2.40 m con ventila, suministrado por el fabricante con marco
E08.08.0043 | 2 | insumo | PIJA-TAQ-MARCO |  | Pija 2 1/2 in con taquete de plástico 5/16 para fijar marco | pza | 22 | 0 | 22 | 2 | 44 | Fijación del marco al pretil/cuello a cada 30 cm: perímetro 6.60 m → 22 pzas
E08.08.0043 | 3 | insumo | SILICON-CART |  | Silicón sellador transparente cartucho 300 ml | pza | 0.82 | 0.1 | 0.902 | 90 | 81.18 | Sello perimetral marco-pretil: 6.60 m / 8 m por cartucho
E08.08.0044 | 1 | insumo | DOMO-90X240-SV |  | Domo de acrílico 0.90x2.40 m sin ventila, marco de aluminio, burbuja de acrílico 3 mm | pza | 1 | 0 | 1 | 2630 | 2630 | Domo 0.90x2.40 m sin ventila, suministrado por el fabricante con marco
E08.08.0044 | 2 | insumo | PIJA-TAQ-MARCO |  | Pija 2 1/2 in con taquete de plástico 5/16 para fijar marco | pza | 22 | 0 | 22 | 2 | 44 | Fijación del marco al pretil/cuello a cada 30 cm: perímetro 6.60 m → 22 pzas
E08.08.0044 | 3 | insumo | SILICON-CART |  | Silicón sellador transparente cartucho 300 ml | pza | 0.82 | 0.1 | 0.902 | 90 | 81.18 | Sello perimetral marco-pretil: 6.60 m / 8 m por cartucho
E08.08.0045 | 1 | insumo | DOMO-D120-CV |  | Domo de acrílico 1.20 m diám. con ventila, marco de aluminio, burbuja de acrílico 3 mm | pza | 1 | 0 | 1 | 5630 | 5630 | Domo 1.20 m diám. con ventila, suministrado por el fabricante con marco
E08.08.0045 | 2 | insumo | PIJA-TAQ-MARCO |  | Pija 2 1/2 in con taquete de plástico 5/16 para fijar marco | pza | 13 | 0 | 13 | 2 | 26 | Fijación del marco al pretil/cuello a cada 30 cm: perímetro 3.77 m → 13 pzas
E08.08.0045 | 3 | insumo | SILICON-CART |  | Silicón sellador transparente cartucho 300 ml | pza | 0.47 | 0.1 | 0.517 | 90 | 46.53 | Sello perimetral marco-pretil: 3.77 m / 8 m por cartucho
E08.08.0046 | 1 | insumo | DOMO-D120-SV |  | Domo de acrílico 1.20 m diám. sin ventila, marco de aluminio, burbuja de acrílico 3 mm | pza | 1 | 0 | 1 | 4980 | 4980 | Domo 1.20 m diám. sin ventila, suministrado por el fabricante con marco
E08.08.0046 | 2 | insumo | PIJA-TAQ-MARCO |  | Pija 2 1/2 in con taquete de plástico 5/16 para fijar marco | pza | 13 | 0 | 13 | 2 | 26 | Fijación del marco al pretil/cuello a cada 30 cm: perímetro 3.77 m → 13 pzas
E08.08.0046 | 3 | insumo | SILICON-CART |  | Silicón sellador transparente cartucho 300 ml | pza | 0.47 | 0.1 | 0.517 | 90 | 46.53 | Sello perimetral marco-pretil: 3.77 m / 8 m por cartucho
E08.08.0047 | 1 | insumo | DOMO-120X150-CV |  | Domo de acrílico 1.20x1.50 m con ventila, marco de aluminio, burbuja de acrílico 4 mm | pza | 1 | 0 | 1 | 3640 | 3640 | Domo 1.20x1.50 m con ventila, suministrado por el fabricante con marco
E08.08.0047 | 2 | insumo | PIJA-TAQ-MARCO |  | Pija 2 1/2 in con taquete de plástico 5/16 para fijar marco | pza | 19 | 0 | 19 | 2 | 38 | Fijación del marco al pretil/cuello a cada 30 cm: perímetro 5.40 m → 19 pzas
E08.08.0047 | 3 | insumo | SILICON-CART |  | Silicón sellador transparente cartucho 300 ml | pza | 0.68 | 0.1 | 0.748 | 90 | 67.32 | Sello perimetral marco-pretil: 5.40 m / 8 m por cartucho
E08.08.0048 | 1 | insumo | DOMO-120X150-SV |  | Domo de acrílico 1.20x1.50 m sin ventila, marco de aluminio, burbuja de acrílico 4 mm | pza | 1 | 0 | 1 | 2720 | 2720 | Domo 1.20x1.50 m sin ventila, suministrado por el fabricante con marco
E08.08.0048 | 2 | insumo | PIJA-TAQ-MARCO |  | Pija 2 1/2 in con taquete de plástico 5/16 para fijar marco | pza | 19 | 0 | 19 | 2 | 38 | Fijación del marco al pretil/cuello a cada 30 cm: perímetro 5.40 m → 19 pzas
E08.08.0048 | 3 | insumo | SILICON-CART |  | Silicón sellador transparente cartucho 300 ml | pza | 0.68 | 0.1 | 0.748 | 90 | 67.32 | Sello perimetral marco-pretil: 5.40 m / 8 m por cartucho
E08.08.0049 | 1 | insumo | DOMO-120X180-CV |  | Domo de acrílico 1.20x1.80 m con ventila, marco de aluminio, burbuja de acrílico 4 mm | pza | 1 | 0 | 1 | 4280 | 4280 | Domo 1.20x1.80 m con ventila, suministrado por el fabricante con marco
E08.08.0049 | 2 | insumo | PIJA-TAQ-MARCO |  | Pija 2 1/2 in con taquete de plástico 5/16 para fijar marco | pza | 20 | 0 | 20 | 2 | 40 | Fijación del marco al pretil/cuello a cada 30 cm: perímetro 6.00 m → 20 pzas
E08.08.0049 | 3 | insumo | SILICON-CART |  | Silicón sellador transparente cartucho 300 ml | pza | 0.75 | 0.1 | 0.825 | 90 | 74.25 | Sello perimetral marco-pretil: 6.00 m / 8 m por cartucho
E08.08.0050 | 1 | insumo | DOMO-120X180-SV |  | Domo de acrílico 1.20x1.80 m sin ventila, marco de aluminio, burbuja de acrílico 4 mm | pza | 1 | 0 | 1 | 3220 | 3220 | Domo 1.20x1.80 m sin ventila, suministrado por el fabricante con marco
E08.08.0050 | 2 | insumo | PIJA-TAQ-MARCO |  | Pija 2 1/2 in con taquete de plástico 5/16 para fijar marco | pza | 20 | 0 | 20 | 2 | 40 | Fijación del marco al pretil/cuello a cada 30 cm: perímetro 6.00 m → 20 pzas
E08.08.0050 | 3 | insumo | SILICON-CART |  | Silicón sellador transparente cartucho 300 ml | pza | 0.75 | 0.1 | 0.825 | 90 | 74.25 | Sello perimetral marco-pretil: 6.00 m / 8 m por cartucho
E08.08.0051 | 1 | insumo | DOMO-120X240-CV |  | Domo de acrílico 1.20x2.40 m con ventila, marco de aluminio, burbuja de acrílico 4 mm | pza | 1 | 0 | 1 | 5560 | 5560 | Domo 1.20x2.40 m con ventila, suministrado por el fabricante con marco
E08.08.0051 | 2 | insumo | PIJA-TAQ-MARCO |  | Pija 2 1/2 in con taquete de plástico 5/16 para fijar marco | pza | 24 | 0 | 24 | 2 | 48 | Fijación del marco al pretil/cuello a cada 30 cm: perímetro 7.20 m → 24 pzas
E08.08.0051 | 3 | insumo | SILICON-CART |  | Silicón sellador transparente cartucho 300 ml | pza | 0.9 | 0.1 | 0.99 | 90 | 89.1 | Sello perimetral marco-pretil: 7.20 m / 8 m por cartucho
E08.08.0052 | 1 | insumo | DOMO-120X240-SV |  | Domo de acrílico 1.20x2.40 m sin ventila, marco de aluminio, burbuja de acrílico 4 mm | pza | 1 | 0 | 1 | 4210 | 4210 | Domo 1.20x2.40 m sin ventila, suministrado por el fabricante con marco
E08.08.0052 | 2 | insumo | PIJA-TAQ-MARCO |  | Pija 2 1/2 in con taquete de plástico 5/16 para fijar marco | pza | 24 | 0 | 24 | 2 | 48 | Fijación del marco al pretil/cuello a cada 30 cm: perímetro 7.20 m → 24 pzas
E08.08.0052 | 3 | insumo | SILICON-CART |  | Silicón sellador transparente cartucho 300 ml | pza | 0.9 | 0.1 | 0.99 | 90 | 89.1 | Sello perimetral marco-pretil: 7.20 m / 8 m por cartucho
E08.08.0053 | 1 | insumo | DOMO-D150-CV |  | Domo de acrílico 1.50 m diám. con ventila, marco de aluminio, burbuja de acrílico 3 mm | pza | 1 | 0 | 1 | 8400 | 8400 | Domo 1.50 m diám. con ventila, suministrado por el fabricante con marco
E08.08.0053 | 2 | insumo | PIJA-TAQ-MARCO |  | Pija 2 1/2 in con taquete de plástico 5/16 para fijar marco | pza | 16 | 0 | 16 | 2 | 32 | Fijación del marco al pretil/cuello a cada 30 cm: perímetro 4.71 m → 16 pzas
E08.08.0053 | 3 | insumo | SILICON-CART |  | Silicón sellador transparente cartucho 300 ml | pza | 0.59 | 0.1 | 0.649 | 90 | 58.41 | Sello perimetral marco-pretil: 4.71 m / 8 m por cartucho
E08.08.0054 | 1 | insumo | DOMO-D150-SV |  | Domo de acrílico 1.50 m diám. sin ventila, marco de aluminio, burbuja de acrílico 3 mm | pza | 1 | 0 | 1 | 7500 | 7500 | Domo 1.50 m diám. sin ventila, suministrado por el fabricante con marco
E08.08.0054 | 2 | insumo | PIJA-TAQ-MARCO |  | Pija 2 1/2 in con taquete de plástico 5/16 para fijar marco | pza | 16 | 0 | 16 | 2 | 32 | Fijación del marco al pretil/cuello a cada 30 cm: perímetro 4.71 m → 16 pzas
E08.08.0054 | 3 | insumo | SILICON-CART |  | Silicón sellador transparente cartucho 300 ml | pza | 0.59 | 0.1 | 0.649 | 90 | 58.41 | Sello perimetral marco-pretil: 4.71 m / 8 m por cartucho
E08.08.0055 | 1 | insumo | DOMO-150X180-CV |  | Domo de acrílico 1.50x1.80 m con ventila, marco de aluminio, burbuja de acrílico 4 mm | pza | 1 | 0 | 1 | 5240 | 5240 | Domo 1.50x1.80 m con ventila, suministrado por el fabricante con marco
E08.08.0055 | 2 | insumo | PIJA-TAQ-MARCO |  | Pija 2 1/2 in con taquete de plástico 5/16 para fijar marco | pza | 22 | 0 | 22 | 2 | 44 | Fijación del marco al pretil/cuello a cada 30 cm: perímetro 6.60 m → 22 pzas
E08.08.0055 | 3 | insumo | SILICON-CART |  | Silicón sellador transparente cartucho 300 ml | pza | 0.82 | 0.1 | 0.902 | 90 | 81.18 | Sello perimetral marco-pretil: 6.60 m / 8 m por cartucho
E08.08.0056 | 1 | insumo | DOMO-150X180-SV |  | Domo de acrílico 1.50x1.80 m sin ventila, marco de aluminio, burbuja de acrílico 4 mm | pza | 1 | 0 | 1 | 3960 | 3960 | Domo 1.50x1.80 m sin ventila, suministrado por el fabricante con marco
E08.08.0056 | 2 | insumo | PIJA-TAQ-MARCO |  | Pija 2 1/2 in con taquete de plástico 5/16 para fijar marco | pza | 22 | 0 | 22 | 2 | 44 | Fijación del marco al pretil/cuello a cada 30 cm: perímetro 6.60 m → 22 pzas
E08.08.0056 | 3 | insumo | SILICON-CART |  | Silicón sellador transparente cartucho 300 ml | pza | 0.82 | 0.1 | 0.902 | 90 | 81.18 | Sello perimetral marco-pretil: 6.60 m / 8 m por cartucho
E09.01.0001 | 1 | insumo | TRIPLAY-PINO-16 |  | Triplay de pino 16 mm hoja 1.22 x 2.44 m para cimbra aparente | pza | 3.044 | 0.15 | 3.5006 | 560 | 1960.34 | Casco: 2 laterales 2.40x0.65 + 1 división 2.40x0.60 + techo y piso 1.80x0.65 + 4 entrepaños 0.90x0.60 = 9.06 m² / 2.977 m² por hoja
E09.01.0001 | 2 | insumo | TRIPLAY-PINO-6 |  | Triplay de pino 6 mm hoja 1.22 x 2.44 m | pza | 2.936 | 0.12 | 3.2883 | 290 | 953.61 | 2 puertas corredizas de tambor 0.95x2.30 forradas por ambas caras: 8.74 m² / 2.977
E09.01.0001 | 3 | insumo | MAD-PINO1 |  | Madera de pino de 1a cepillada (tabla/barrote) | pt | 17.4 | 0.1 | 19.14 | 42 | 803.88 | Peinazos 32x32 mm a 30 cm en ambos sentidos en las 2 puertas: 40.1 m × 0.434 pt/m
E09.01.0001 | 4 | insumo | CUBRECANTO-MAD |  | Chapa de madera natural para cantos (cubrecanto) 22 mm, con adhesivo | m | 14.4 | 0.1 | 15.84 | 10 | 158.4 | Chapa de pino en cantos frontales de casco y entrepaños
E09.01.0001 | 5 | insumo | RIEL-CLOSET |  | Riel de aluminio superior o guía inferior para puerta corrediza de closet | m | 3.6 | 0.05 | 3.78 | 120 | 453.6 | Riel superior + guía inferior del ancho del closet
E09.01.0001 | 6 | insumo | CARRETILLA-CLOSET |  | Carretilla (rodamiento) para puerta corrediza de closet con tornillería | pza | 4 | 0 | 4 | 80 | 320 | 2 carretillas por puerta
E09.01.0001 | 7 | insumo | TUBO-COLGADOR |  | Tubo oval cromado para closet con soportes (por metro) | m | 0.9 | 0 | 0.9 | 90 | 81 | Tubo colgador en la sección sin entrepaños
E09.01.0001 | 8 | insumo | JALADERA |  | Jaladera metálica para mueble con tornillos | pza | 2 | 0 | 2 | 50 | 100 | Uñero/jaladera por puerta
E09.01.0001 | 9 | insumo | SELLADOR-MAD |  | Sellador para madera base solvente | l | 2.14 | 0.05 | 2.247 | 180 | 404.46 | Sellador en puertas 2 caras y caras vistas del casco (12.7 m²): 21.4 m² / 10 m²/l
E09.01.0001 | 10 | insumo | BARNIZ-NAT |  | Barniz natural para madera interior (poliuretano/nitro) | l | 3.01 | 0.05 | 3.1605 | 300 | 948.15 | 2 manos en puertas (8.7 m²) y 1 mano en casco visto (12.7 m²): 30.1 m² / 10 m²/l
E09.01.0001 | 11 | insumo | THINNER |  | Thinner estándar | l | 1.55 | 0 | 1.55 | 50 | 77.5 | Dilución y limpieza (30 % del volumen de acabado)
E09.01.0001 | 12 | insumo | LIJA-MAD |  | Lija para madera (pliego) | pza | 11 | 0 | 11 | 10 | 110 | 1 pliego por 2 m²
E09.01.0001 | 13 | insumo | PEGA-BLANCO |  | Pegamento blanco para madera (Resistol 850) | l | 0.89 | 0 | 0.89 | 95 | 84.55 | Ensambles y pegado de tambor
E09.01.0001 | 14 | insumo | CLAVO-2.5 |  | Clavo estándar para madera 2 1/2 pulg | kg | 0.4 | 0 | 0.4 | 40 | 16
E09.01.0001 | 15 | insumo | PIJA-TAQ-MARCO |  | Pija 2 1/2 in con taquete de plástico 5/16 para fijar marco | pza | 12 | 0 | 12 | 2 | 24 | Fijación del casco a muros
E09.01.0002 | 1 | insumo | TRIPLAY-PINO-16 |  | Triplay de pino 16 mm hoja 1.22 x 2.44 m para cimbra aparente | pza | 3.547 | 0.15 | 4.079 | 560 | 2284.27 | Casco: 2 laterales 2.40x0.65 + 1 división 2.40x0.60 + techo y piso 2.40x0.65 + 4 entrepaños 1.20x0.60 = 10.56 m² / 2.977 m² por hoja
E09.01.0002 | 2 | insumo | TRIPLAY-PINO-6 |  | Triplay de pino 6 mm hoja 1.22 x 2.44 m | pza | 3.863 | 0.12 | 4.3266 | 290 | 1254.7 | 2 puertas corredizas de tambor 1.25x2.30 forradas por ambas caras: 11.50 m² / 2.977
E09.01.0002 | 3 | insumo | MAD-PINO1 |  | Madera de pino de 1a cepillada (tabla/barrote) | pt | 21.7 | 0.1 | 23.87 | 42 | 1002.54 | Peinazos 32x32 mm a 30 cm en ambos sentidos en las 2 puertas: 50.1 m × 0.434 pt/m
E09.01.0002 | 4 | insumo | CUBRECANTO-MAD |  | Chapa de madera natural para cantos (cubrecanto) 22 mm, con adhesivo | m | 16.8 | 0.1 | 18.48 | 10 | 184.8 | Chapa de pino en cantos frontales de casco y entrepaños
E09.01.0002 | 5 | insumo | RIEL-CLOSET |  | Riel de aluminio superior o guía inferior para puerta corrediza de closet | m | 4.8 | 0.05 | 5.04 | 120 | 604.8 | Riel superior + guía inferior del ancho del closet
E09.01.0002 | 6 | insumo | CARRETILLA-CLOSET |  | Carretilla (rodamiento) para puerta corrediza de closet con tornillería | pza | 4 | 0 | 4 | 80 | 320 | 2 carretillas por puerta
E09.01.0002 | 7 | insumo | TUBO-COLGADOR |  | Tubo oval cromado para closet con soportes (por metro) | m | 1.2 | 0 | 1.2 | 90 | 108 | Tubo colgador en la sección sin entrepaños
E09.01.0002 | 8 | insumo | JALADERA |  | Jaladera metálica para mueble con tornillos | pza | 2 | 0 | 2 | 50 | 100 | Uñero/jaladera por puerta
E09.01.0002 | 9 | insumo | SELLADOR-MAD |  | Sellador para madera base solvente | l | 2.64 | 0.05 | 2.772 | 180 | 498.96 | Sellador en puertas 2 caras y caras vistas del casco (14.9 m²): 26.4 m² / 10 m²/l
E09.01.0002 | 10 | insumo | BARNIZ-NAT |  | Barniz natural para madera interior (poliuretano/nitro) | l | 3.79 | 0.05 | 3.9795 | 300 | 1193.85 | 2 manos en puertas (11.5 m²) y 1 mano en casco visto (14.9 m²): 37.9 m² / 10 m²/l
E09.01.0002 | 11 | insumo | THINNER |  | Thinner estándar | l | 1.93 | 0 | 1.93 | 50 | 96.5 | Dilución y limpieza (30 % del volumen de acabado)
E09.01.0002 | 12 | insumo | LIJA-MAD |  | Lija para madera (pliego) | pza | 14 | 0 | 14 | 10 | 140 | 1 pliego por 2 m²
E09.01.0002 | 13 | insumo | PEGA-BLANCO |  | Pegamento blanco para madera (Resistol 850) | l | 1.1 | 0 | 1.1 | 95 | 104.5 | Ensambles y pegado de tambor
E09.01.0002 | 14 | insumo | CLAVO-2.5 |  | Clavo estándar para madera 2 1/2 pulg | kg | 0.4 | 0 | 0.4 | 40 | 16
E09.01.0002 | 15 | insumo | PIJA-TAQ-MARCO |  | Pija 2 1/2 in con taquete de plástico 5/16 para fijar marco | pza | 12 | 0 | 12 | 2 | 24 | Fijación del casco a muros
E09.01.0003 | 1 | insumo | TRIPLAY-PINO-16 |  | Triplay de pino 16 mm hoja 1.22 x 2.44 m para cimbra aparente | pza | 4.051 | 0.15 | 4.6586 | 560 | 2608.84 | Casco: 2 laterales 2.40x0.65 + 1 división 2.40x0.60 + techo y piso 3.00x0.65 + 4 entrepaños 1.50x0.60 = 12.06 m² / 2.977 m² por hoja
E09.01.0003 | 2 | insumo | TRIPLAY-PINO-6 |  | Triplay de pino 6 mm hoja 1.22 x 2.44 m | pza | 4.79 | 0.12 | 5.3648 | 290 | 1555.79 | 2 puertas corredizas de tambor 1.55x2.30 forradas por ambas caras: 14.26 m² / 2.977
E09.01.0003 | 3 | insumo | MAD-PINO1 |  | Madera de pino de 1a cepillada (tabla/barrote) | pt | 26.1 | 0.1 | 28.71 | 42 | 1205.82 | Peinazos 32x32 mm a 30 cm en ambos sentidos en las 2 puertas: 60.1 m × 0.434 pt/m
E09.01.0003 | 4 | insumo | CUBRECANTO-MAD |  | Chapa de madera natural para cantos (cubrecanto) 22 mm, con adhesivo | m | 19.2 | 0.1 | 21.12 | 10 | 211.2 | Chapa de pino en cantos frontales de casco y entrepaños
E09.01.0003 | 5 | insumo | RIEL-CLOSET |  | Riel de aluminio superior o guía inferior para puerta corrediza de closet | m | 6 | 0.05 | 6.3 | 120 | 756 | Riel superior + guía inferior del ancho del closet
E09.01.0003 | 6 | insumo | CARRETILLA-CLOSET |  | Carretilla (rodamiento) para puerta corrediza de closet con tornillería | pza | 4 | 0 | 4 | 80 | 320 | 2 carretillas por puerta
E09.01.0003 | 7 | insumo | TUBO-COLGADOR |  | Tubo oval cromado para closet con soportes (por metro) | m | 1.5 | 0 | 1.5 | 90 | 135 | Tubo colgador en la sección sin entrepaños
E09.01.0003 | 8 | insumo | JALADERA |  | Jaladera metálica para mueble con tornillos | pza | 2 | 0 | 2 | 50 | 100 | Uñero/jaladera por puerta
E09.01.0003 | 9 | insumo | SELLADOR-MAD |  | Sellador para madera base solvente | l | 3.14 | 0.05 | 3.297 | 180 | 593.46 | Sellador en puertas 2 caras y caras vistas del casco (17.1 m²): 31.4 m² / 10 m²/l
E09.01.0003 | 10 | insumo | BARNIZ-NAT |  | Barniz natural para madera interior (poliuretano/nitro) | l | 4.56 | 0.05 | 4.788 | 300 | 1436.4 | 2 manos en puertas (14.3 m²) y 1 mano en casco visto (17.1 m²): 45.6 m² / 10 m²/l
E09.01.0003 | 11 | insumo | THINNER |  | Thinner estándar | l | 2.31 | 0 | 2.31 | 50 | 115.5 | Dilución y limpieza (30 % del volumen de acabado)
E09.01.0003 | 12 | insumo | LIJA-MAD |  | Lija para madera (pliego) | pza | 16 | 0 | 16 | 10 | 160 | 1 pliego por 2 m²
E09.01.0003 | 13 | insumo | PEGA-BLANCO |  | Pegamento blanco para madera (Resistol 850) | l | 1.32 | 0 | 1.32 | 95 | 125.4 | Ensambles y pegado de tambor
E09.01.0003 | 14 | insumo | CLAVO-2.5 |  | Clavo estándar para madera 2 1/2 pulg | kg | 0.4 | 0 | 0.4 | 40 | 16
E09.01.0003 | 15 | insumo | PIJA-TAQ-MARCO |  | Pija 2 1/2 in con taquete de plástico 5/16 para fijar marco | pza | 12 | 0 | 12 | 2 | 24 | Fijación del casco a muros
E09.01.0004 | 1 | insumo | TRIPLAY-PINO-16 |  | Triplay de pino 16 mm hoja 1.22 x 2.44 m para cimbra aparente | pza | 5.039 | 0.15 | 5.7949 | 560 | 3245.12 | Casco: 2 laterales 2.40x0.65 + 2 división 2.40x0.60 + techo y piso 3.60x0.65 + 4 entrepaños 1.80x0.60 = 15.00 m² / 2.977 m² por hoja
E09.01.0004 | 2 | insumo | TRIPLAY-PINO-6 |  | Triplay de pino 6 mm hoja 1.22 x 2.44 m | pza | 5.718 | 0.12 | 6.4042 | 290 | 1857.21 | 2 puertas corredizas de tambor 1.85x2.30 forradas por ambas caras: 17.02 m² / 2.977
E09.01.0004 | 3 | insumo | MAD-PINO1 |  | Madera de pino de 1a cepillada (tabla/barrote) | pt | 30.4 | 0.1 | 33.44 | 42 | 1404.48 | Peinazos 32x32 mm a 30 cm en ambos sentidos en las 2 puertas: 70.1 m × 0.434 pt/m
E09.01.0004 | 4 | insumo | CUBRECANTO-MAD |  | Chapa de madera natural para cantos (cubrecanto) 22 mm, con adhesivo | m | 24 | 0.1 | 26.4 | 10 | 264 | Chapa de pino en cantos frontales de casco y entrepaños
E09.01.0004 | 5 | insumo | RIEL-CLOSET |  | Riel de aluminio superior o guía inferior para puerta corrediza de closet | m | 7.2 | 0.05 | 7.56 | 120 | 907.2 | Riel superior + guía inferior del ancho del closet
E09.01.0004 | 6 | insumo | CARRETILLA-CLOSET |  | Carretilla (rodamiento) para puerta corrediza de closet con tornillería | pza | 4 | 0 | 4 | 80 | 320 | 2 carretillas por puerta
E09.01.0004 | 7 | insumo | TUBO-COLGADOR |  | Tubo oval cromado para closet con soportes (por metro) | m | 3.6 | 0 | 3.6 | 90 | 324 | Tubo colgador en la sección sin entrepaños
E09.01.0004 | 8 | insumo | JALADERA |  | Jaladera metálica para mueble con tornillos | pza | 2 | 0 | 2 | 50 | 100 | Uñero/jaladera por puerta
E09.01.0004 | 9 | insumo | SELLADOR-MAD |  | Sellador para madera base solvente | l | 3.92 | 0.05 | 4.116 | 180 | 740.88 | Sellador en puertas 2 caras y caras vistas del casco (22.2 m²): 39.2 m² / 10 m²/l
E09.01.0004 | 10 | insumo | BARNIZ-NAT |  | Barniz natural para madera interior (poliuretano/nitro) | l | 5.62 | 0.05 | 5.901 | 300 | 1770.3 | 2 manos en puertas (17.0 m²) y 1 mano en casco visto (22.2 m²): 56.2 m² / 10 m²/l
E09.01.0004 | 11 | insumo | THINNER |  | Thinner estándar | l | 2.86 | 0 | 2.86 | 50 | 143 | Dilución y limpieza (30 % del volumen de acabado)
E09.01.0004 | 12 | insumo | LIJA-MAD |  | Lija para madera (pliego) | pza | 20 | 0 | 20 | 10 | 200 | 1 pliego por 2 m²
E09.01.0004 | 13 | insumo | PEGA-BLANCO |  | Pegamento blanco para madera (Resistol 850) | l | 1.6 | 0 | 1.6 | 95 | 152 | Ensambles y pegado de tambor
E09.01.0004 | 14 | insumo | CLAVO-2.5 |  | Clavo estándar para madera 2 1/2 pulg | kg | 0.4 | 0 | 0.4 | 40 | 16
E09.01.0004 | 15 | insumo | PIJA-TAQ-MARCO |  | Pija 2 1/2 in con taquete de plástico 5/16 para fijar marco | pza | 12 | 0 | 12 | 2 | 24 | Fijación del casco a muros
E09.01.0005 | 1 | insumo | TRIPLAY-CAOBA-6 |  | Triplay de caoba 6 mm 1 cara hoja 1.22 x 2.44 m | pza | 12.543 | 0.12 | 14.0482 | 690 | 9693.23 | Tambor de casco (laterales, división, techo, piso y 5 entrepaños = 11.28 m², 2 caras), 2 puertas 1.25x2.30 (2 caras = 11.50 m²), 3 frentes de cajón y fondos de cajón: 37.34 m² / 2.977
E09.01.0005 | 2 | insumo | TRIPLAY-PINO-16 |  | Triplay de pino 16 mm hoja 1.22 x 2.44 m para cimbra aparente | pza | 0.408 | 0.15 | 0.4692 | 560 | 262.75 | Costados y trasera de 3 cajones: 1.22 m²
E09.01.0005 | 3 | insumo | MAD-PINO1 |  | Madera de pino de 1a cepillada (tabla/barrote) | pt | 60.9 | 0.1 | 66.99 | 42 | 2813.58 | Peinazos 32x32 mm a 30 cm: casco 11.28 m² × 8 m/m² = 90.2 m + puertas 50.1 m; × 0.434 pt/m
E09.01.0005 | 4 | insumo | CUBRECANTO-MAD |  | Chapa de madera natural para cantos (cubrecanto) 22 mm, con adhesivo | m | 40.3 | 0.1 | 44.33 | 10 | 443.3 | Chapa de caoba en cantos de casco, entrepaños, puertas y frentes de cajón
E09.01.0005 | 5 | insumo | RIEL-CLOSET |  | Riel de aluminio superior o guía inferior para puerta corrediza de closet | m | 4.8 | 0.05 | 5.04 | 120 | 604.8 | Riel superior + guía inferior
E09.01.0005 | 6 | insumo | CARRETILLA-CLOSET |  | Carretilla (rodamiento) para puerta corrediza de closet con tornillería | pza | 4 | 0 | 4 | 80 | 320 | 2 carretillas por puerta
E09.01.0005 | 7 | insumo | CORREDERA-CAJON |  | Corredera telescópica para cajón 45 cm (par) | pza | 3 | 0 | 3 | 180 | 540 | 1 par por cajón
E09.01.0005 | 8 | insumo | JALADERA |  | Jaladera metálica para mueble con tornillos | pza | 5 | 0 | 5 | 50 | 250 | 2 puertas + 3 cajones
E09.01.0005 | 9 | insumo | TUBO-COLGADOR |  | Tubo oval cromado para closet con soportes (por metro) | m | 1.2 | 0 | 1.2 | 90 | 108 | Tubo colgador en la sección sin entrepaños
E09.01.0005 | 10 | insumo | SELLADOR-MAD |  | Sellador para madera base solvente | l | 2.92 | 0.05 | 3.066 | 180 | 551.88 | 29.2 m² / 10 m²/l
E09.01.0005 | 11 | insumo | BARNIZ-NAT |  | Barniz natural para madera interior (poliuretano/nitro) | l | 4.07 | 0.05 | 4.2735 | 300 | 1282.05 | 2 manos en puertas y 1 en casco: 40.7 m² / 10 m²/l
E09.01.0005 | 12 | insumo | THINNER |  | Thinner estándar | l | 3.5 | 0 | 3.5 | 50 | 175 | Dilución y limpieza
E09.01.0005 | 13 | insumo | LIJA-MAD |  | Lija para madera (pliego) | pza | 20 | 0 | 20 | 10 | 200 | 1 pliego por 1.5 m²
E09.01.0005 | 14 | insumo | PEGA-BLANCO |  | Pegamento blanco para madera (Resistol 850) | l | 1.34 | 0 | 1.34 | 95 | 127.3 | Pegado de tambor, cubrecanto y ensambles
E09.01.0005 | 15 | insumo | CLAVO-2.5 |  | Clavo estándar para madera 2 1/2 pulg | kg | 0.8 | 0 | 0.8 | 40 | 32
E09.01.0005 | 16 | insumo | PIJA-TAQ-MARCO |  | Pija 2 1/2 in con taquete de plástico 5/16 para fijar marco | pza | 14 | 0 | 14 | 2 | 28 | Fijación a muros
E09.01.0006 | 1 | insumo | TRIPLAY-PINO-6 |  | Triplay de pino 6 mm hoja 1.22 x 2.44 m | pza | 12.543 | 0.12 | 14.0482 | 290 | 4073.97 | Tambor de casco (laterales, división, techo, piso y 5 entrepaños = 11.28 m², 2 caras), 2 puertas 1.25x2.30 (2 caras = 11.50 m²), 3 frentes de cajón y fondos de cajón: 37.34 m² / 2.977
E09.01.0006 | 2 | insumo | TRIPLAY-PINO-16 |  | Triplay de pino 16 mm hoja 1.22 x 2.44 m para cimbra aparente | pza | 0.408 | 0.15 | 0.4692 | 560 | 262.75 | Costados y trasera de 3 cajones: 1.22 m²
E09.01.0006 | 3 | insumo | MAD-PINO1 |  | Madera de pino de 1a cepillada (tabla/barrote) | pt | 60.9 | 0.1 | 66.99 | 42 | 2813.58 | Peinazos 32x32 mm a 30 cm: casco 11.28 m² × 8 m/m² = 90.2 m + puertas 50.1 m; × 0.434 pt/m
E09.01.0006 | 4 | insumo | CUBRECANTO-MAD |  | Chapa de madera natural para cantos (cubrecanto) 22 mm, con adhesivo | m | 40.3 | 0.1 | 44.33 | 10 | 443.3 | Chapa de pino en cantos de casco, entrepaños, puertas y frentes de cajón
E09.01.0006 | 5 | insumo | RIEL-CLOSET |  | Riel de aluminio superior o guía inferior para puerta corrediza de closet | m | 4.8 | 0.05 | 5.04 | 120 | 604.8 | Riel superior + guía inferior
E09.01.0006 | 6 | insumo | CARRETILLA-CLOSET |  | Carretilla (rodamiento) para puerta corrediza de closet con tornillería | pza | 4 | 0 | 4 | 80 | 320 | 2 carretillas por puerta
E09.01.0006 | 7 | insumo | CORREDERA-CAJON |  | Corredera telescópica para cajón 45 cm (par) | pza | 3 | 0 | 3 | 180 | 540 | 1 par por cajón
E09.01.0006 | 8 | insumo | JALADERA |  | Jaladera metálica para mueble con tornillos | pza | 5 | 0 | 5 | 50 | 250 | 2 puertas + 3 cajones
E09.01.0006 | 9 | insumo | TUBO-COLGADOR |  | Tubo oval cromado para closet con soportes (por metro) | m | 1.2 | 0 | 1.2 | 90 | 108 | Tubo colgador en la sección sin entrepaños
E09.01.0006 | 10 | insumo | SELLADOR-MAD |  | Sellador para madera base solvente | l | 2.92 | 0.05 | 3.066 | 180 | 551.88 | Fondo/sellador para laca 29.2 m² / 10 m²/l
E09.01.0006 | 11 | insumo | LACA-NITRO |  | Laca nitrocelulosa transparente/color para madera | l | 5.09 | 0.05 | 5.3445 | 190 | 1015.46 | Laca 2 manos en puertas y 1 en casco: 40.7 m² / 8 m²/l
E09.01.0006 | 12 | insumo | THINNER |  | Thinner estándar | l | 4 | 0 | 4 | 50 | 200 | Dilución y limpieza
E09.01.0006 | 13 | insumo | LIJA-MAD |  | Lija para madera (pliego) | pza | 20 | 0 | 20 | 10 | 200 | 1 pliego por 1.5 m²
E09.01.0006 | 14 | insumo | PEGA-BLANCO |  | Pegamento blanco para madera (Resistol 850) | l | 1.34 | 0 | 1.34 | 95 | 127.3 | Pegado de tambor, cubrecanto y ensambles
E09.01.0006 | 15 | insumo | CLAVO-2.5 |  | Clavo estándar para madera 2 1/2 pulg | kg | 0.8 | 0 | 0.8 | 40 | 32
E09.01.0006 | 16 | insumo | PIJA-TAQ-MARCO |  | Pija 2 1/2 in con taquete de plástico 5/16 para fijar marco | pza | 14 | 0 | 14 | 2 | 28 | Fijación a muros
E09.01.0007 | 1 | insumo | TRIPLAY-CAOBA-6 |  | Triplay de caoba 6 mm 1 cara hoja 1.22 x 2.44 m | pza | 14.886 | 0.12 | 16.6723 | 690 | 11503.9 | Tambor de casco (laterales, división, techo, piso y 5 entrepaños = 12.96 m², 2 caras), 2 puertas 1.55x2.30 (2 caras = 14.26 m²), 3 frentes de cajón y fondos de cajón: 44.31 m² / 2.977
E09.01.0007 | 2 | insumo | TRIPLAY-PINO-16 |  | Triplay de pino 16 mm hoja 1.22 x 2.44 m para cimbra aparente | pza | 0.463 | 0.15 | 0.53245 | 560 | 298.17 | Costados y trasera de 3 cajones: 1.38 m²
E09.01.0007 | 3 | insumo | MAD-PINO1 |  | Madera de pino de 1a cepillada (tabla/barrote) | pt | 71.1 | 0.1 | 78.21 | 42 | 3284.82 | Peinazos 32x32 mm a 30 cm: casco 12.96 m² × 8 m/m² = 103.7 m + puertas 60.1 m; × 0.434 pt/m
E09.01.0007 | 4 | insumo | CUBRECANTO-MAD |  | Chapa de madera natural para cantos (cubrecanto) 22 mm, con adhesivo | m | 46 | 0.1 | 50.6 | 10 | 506 | Chapa de caoba en cantos de casco, entrepaños, puertas y frentes de cajón
E09.01.0007 | 5 | insumo | RIEL-CLOSET |  | Riel de aluminio superior o guía inferior para puerta corrediza de closet | m | 6 | 0.05 | 6.3 | 120 | 756 | Riel superior + guía inferior
E09.01.0007 | 6 | insumo | CARRETILLA-CLOSET |  | Carretilla (rodamiento) para puerta corrediza de closet con tornillería | pza | 4 | 0 | 4 | 80 | 320 | 2 carretillas por puerta
E09.01.0007 | 7 | insumo | CORREDERA-CAJON |  | Corredera telescópica para cajón 45 cm (par) | pza | 3 | 0 | 3 | 180 | 540 | 1 par por cajón
E09.01.0007 | 8 | insumo | JALADERA |  | Jaladera metálica para mueble con tornillos | pza | 5 | 0 | 5 | 50 | 250 | 2 puertas + 3 cajones
E09.01.0007 | 9 | insumo | TUBO-COLGADOR |  | Tubo oval cromado para closet con soportes (por metro) | m | 1.5 | 0 | 1.5 | 90 | 135 | Tubo colgador en la sección sin entrepaños
E09.01.0007 | 10 | insumo | SELLADOR-MAD |  | Sellador para madera base solvente | l | 3.49 | 0.05 | 3.6645 | 180 | 659.61 | 34.9 m² / 10 m²/l
E09.01.0007 | 11 | insumo | BARNIZ-NAT |  | Barniz natural para madera interior (poliuretano/nitro) | l | 4.92 | 0.05 | 5.166 | 300 | 1549.8 | 2 manos en puertas y 1 en casco: 49.2 m² / 10 m²/l
E09.01.0007 | 12 | insumo | THINNER |  | Thinner estándar | l | 4.2 | 0 | 4.2 | 50 | 210 | Dilución y limpieza
E09.01.0007 | 13 | insumo | LIJA-MAD |  | Lija para madera (pliego) | pza | 24 | 0 | 24 | 10 | 240 | 1 pliego por 1.5 m²
E09.01.0007 | 14 | insumo | PEGA-BLANCO |  | Pegamento blanco para madera (Resistol 850) | l | 1.56 | 0 | 1.56 | 95 | 148.2 | Pegado de tambor, cubrecanto y ensambles
E09.01.0007 | 15 | insumo | CLAVO-2.5 |  | Clavo estándar para madera 2 1/2 pulg | kg | 0.8 | 0 | 0.8 | 40 | 32
E09.01.0007 | 16 | insumo | PIJA-TAQ-MARCO |  | Pija 2 1/2 in con taquete de plástico 5/16 para fijar marco | pza | 14 | 0 | 14 | 2 | 28 | Fijación a muros
E09.01.0008 | 1 | insumo | TRIPLAY-PINO-6 |  | Triplay de pino 6 mm hoja 1.22 x 2.44 m | pza | 14.886 | 0.12 | 16.6723 | 290 | 4834.97 | Tambor de casco (laterales, división, techo, piso y 5 entrepaños = 12.96 m², 2 caras), 2 puertas 1.55x2.30 (2 caras = 14.26 m²), 3 frentes de cajón y fondos de cajón: 44.31 m² / 2.977
E09.01.0008 | 2 | insumo | TRIPLAY-PINO-16 |  | Triplay de pino 16 mm hoja 1.22 x 2.44 m para cimbra aparente | pza | 0.463 | 0.15 | 0.53245 | 560 | 298.17 | Costados y trasera de 3 cajones: 1.38 m²
E09.01.0008 | 3 | insumo | MAD-PINO1 |  | Madera de pino de 1a cepillada (tabla/barrote) | pt | 71.1 | 0.1 | 78.21 | 42 | 3284.82 | Peinazos 32x32 mm a 30 cm: casco 12.96 m² × 8 m/m² = 103.7 m + puertas 60.1 m; × 0.434 pt/m
E09.01.0008 | 4 | insumo | CUBRECANTO-MAD |  | Chapa de madera natural para cantos (cubrecanto) 22 mm, con adhesivo | m | 46 | 0.1 | 50.6 | 10 | 506 | Chapa de pino en cantos de casco, entrepaños, puertas y frentes de cajón
E09.01.0008 | 5 | insumo | RIEL-CLOSET |  | Riel de aluminio superior o guía inferior para puerta corrediza de closet | m | 6 | 0.05 | 6.3 | 120 | 756 | Riel superior + guía inferior
E09.01.0008 | 6 | insumo | CARRETILLA-CLOSET |  | Carretilla (rodamiento) para puerta corrediza de closet con tornillería | pza | 4 | 0 | 4 | 80 | 320 | 2 carretillas por puerta
E09.01.0008 | 7 | insumo | CORREDERA-CAJON |  | Corredera telescópica para cajón 45 cm (par) | pza | 3 | 0 | 3 | 180 | 540 | 1 par por cajón
E09.01.0008 | 8 | insumo | JALADERA |  | Jaladera metálica para mueble con tornillos | pza | 5 | 0 | 5 | 50 | 250 | 2 puertas + 3 cajones
E09.01.0008 | 9 | insumo | TUBO-COLGADOR |  | Tubo oval cromado para closet con soportes (por metro) | m | 1.5 | 0 | 1.5 | 90 | 135 | Tubo colgador en la sección sin entrepaños
E09.01.0008 | 10 | insumo | SELLADOR-MAD |  | Sellador para madera base solvente | l | 3.49 | 0.05 | 3.6645 | 180 | 659.61 | Fondo/sellador para laca 34.9 m² / 10 m²/l
E09.01.0008 | 11 | insumo | LACA-NITRO |  | Laca nitrocelulosa transparente/color para madera | l | 6.15 | 0.05 | 6.4575 | 190 | 1226.93 | Laca 2 manos en puertas y 1 en casco: 49.2 m² / 8 m²/l
E09.01.0008 | 12 | insumo | THINNER |  | Thinner estándar | l | 4.82 | 0 | 4.82 | 50 | 241 | Dilución y limpieza
E09.01.0008 | 13 | insumo | LIJA-MAD |  | Lija para madera (pliego) | pza | 24 | 0 | 24 | 10 | 240 | 1 pliego por 1.5 m²
E09.01.0008 | 14 | insumo | PEGA-BLANCO |  | Pegamento blanco para madera (Resistol 850) | l | 1.56 | 0 | 1.56 | 95 | 148.2 | Pegado de tambor, cubrecanto y ensambles
E09.01.0008 | 15 | insumo | CLAVO-2.5 |  | Clavo estándar para madera 2 1/2 pulg | kg | 0.8 | 0 | 0.8 | 40 | 32
E09.01.0008 | 16 | insumo | PIJA-TAQ-MARCO |  | Pija 2 1/2 in con taquete de plástico 5/16 para fijar marco | pza | 14 | 0 | 14 | 2 | 28 | Fijación a muros
E09.02.0001 | 1 | insumo | TRIPLAY-CAOBILLA-5 |  | Triplay de caobilla 5 mm hoja 1.22 x 2.44 m | pza | 2 | 0 | 2 | 280 | 560 | Una hoja 1.22x2.44 por cara (0.70x2.10); el sobrante es el desperdicio
E09.02.0001 | 2 | insumo | MAD-PINO1 |  | Madera de pino de 1a cepillada (tabla/barrote) | pt | 20.7 | 0.1 | 22.77 | 42 | 956.34 | Bastidor 1 1/4x1 1/2 in: perímetro 5.6 m + 6 peinazos de 0.70 + 2 largueros de 2.10 = 14.0 m × 0.51 pt/m = 7.1 pt; marco 1 1/2x4 in 5.1 m × 1.64 = 8.4 pt; chambranas 3/4x2 1/2 in 2 caras 10.2 m × 0.51 = 5.2 pt
E09.02.0001 | 3 | insumo | BISAGRA-LAT-35 |  | Bisagra latonada 3 1/2 x 3 1/2 in | pza | 3 | 0 | 3 | 45 | 135
E09.02.0001 | 4 | insumo | CHAPA-PASO |  | Cerradura cilíndrica de paso/recámara tipo Phillips | pza | 1 | 0 | 1 | 250 | 250 | Cerradura cilíndrica de paso/recámara (criterio de la tarjeta E09.02.0008)
E09.02.0001 | 5 | insumo | SELLADOR-MAD |  | Sellador para madera base solvente | l | 0.44 | 0.05 | 0.462 | 180 | 83.16 | ≈4.38 m² (hoja 2 caras + marco y chambranas) / 10 m²/l, 1 mano
E09.02.0001 | 6 | insumo | BARNIZ-NAT |  | Barniz natural para madera interior (poliuretano/nitro) | l | 0.88 | 0.05 | 0.924 | 300 | 277.2 | 4.38 m² × 2 manos / 10 m²/l
E09.02.0001 | 7 | insumo | THINNER |  | Thinner estándar | l | 0.3 | 0 | 0.3 | 50 | 15 | Dilución y limpieza
E09.02.0001 | 8 | insumo | LIJA-MAD |  | Lija para madera (pliego) | pza | 4 | 0 | 4 | 10 | 40
E09.02.0001 | 9 | insumo | PEGA-BLANCO |  | Pegamento blanco para madera (Resistol 850) | l | 0.25 | 0 | 0.25 | 95 | 23.75 | Pegado de triplay a bastidor
E09.02.0001 | 10 | insumo | CLAVO-2.5 |  | Clavo estándar para madera 2 1/2 pulg | kg | 0.3 | 0 | 0.3 | 40 | 12
E09.02.0001 | 11 | insumo | PIJA-TAQ-MARCO |  | Pija 2 1/2 in con taquete de plástico 5/16 para fijar marco | pza | 8 | 0 | 8 | 2 | 16 | Fijación del marco a muro
E09.02.0002 | 1 | insumo | TRIPLAY-PINO-6 |  | Triplay de pino 6 mm hoja 1.22 x 2.44 m | pza | 2 | 0 | 2 | 290 | 580 | Una hoja 1.22x2.44 por cara (0.70x2.10); el sobrante es el desperdicio
E09.02.0002 | 2 | insumo | MAD-PINO1 |  | Madera de pino de 1a cepillada (tabla/barrote) | pt | 20.7 | 0.1 | 22.77 | 42 | 956.34 | Bastidor 1 1/4x1 1/2 in: perímetro 5.6 m + 6 peinazos de 0.70 + 2 largueros de 2.10 = 14.0 m × 0.51 pt/m = 7.1 pt; marco 1 1/2x4 in 5.1 m × 1.64 = 8.4 pt; chambranas 3/4x2 1/2 in 2 caras 10.2 m × 0.51 = 5.2 pt
E09.02.0002 | 3 | insumo | BISAGRA-LAT-35 |  | Bisagra latonada 3 1/2 x 3 1/2 in | pza | 3 | 0 | 3 | 45 | 135
E09.02.0002 | 4 | insumo | CHAPA-PASO |  | Cerradura cilíndrica de paso/recámara tipo Phillips | pza | 1 | 0 | 1 | 250 | 250 | Cerradura cilíndrica de paso/recámara (criterio de la tarjeta E09.02.0008)
E09.02.0002 | 5 | insumo | SELLADOR-MAD |  | Sellador para madera base solvente | l | 0.44 | 0.05 | 0.462 | 180 | 83.16 | ≈4.38 m² (hoja 2 caras + marco y chambranas) / 10 m²/l, 1 mano
E09.02.0002 | 6 | insumo | BARNIZ-NAT |  | Barniz natural para madera interior (poliuretano/nitro) | l | 0.88 | 0.05 | 0.924 | 300 | 277.2 | 4.38 m² × 2 manos / 10 m²/l
E09.02.0002 | 7 | insumo | THINNER |  | Thinner estándar | l | 0.3 | 0 | 0.3 | 50 | 15 | Dilución y limpieza
E09.02.0002 | 8 | insumo | LIJA-MAD |  | Lija para madera (pliego) | pza | 4 | 0 | 4 | 10 | 40
E09.02.0002 | 9 | insumo | PEGA-BLANCO |  | Pegamento blanco para madera (Resistol 850) | l | 0.25 | 0 | 0.25 | 95 | 23.75 | Pegado de triplay a bastidor
E09.02.0002 | 10 | insumo | CLAVO-2.5 |  | Clavo estándar para madera 2 1/2 pulg | kg | 0.3 | 0 | 0.3 | 40 | 12
E09.02.0002 | 11 | insumo | PIJA-TAQ-MARCO |  | Pija 2 1/2 in con taquete de plástico 5/16 para fijar marco | pza | 8 | 0 | 8 | 2 | 16 | Fijación del marco a muro
E09.02.0003 | 1 | insumo | TRIPLAY-PINO-6 |  | Triplay de pino 6 mm hoja 1.22 x 2.44 m | pza | 2 | 0 | 2 | 290 | 580 | Una hoja 1.22x2.44 por cara (0.70x2.10); el sobrante es el desperdicio
E09.02.0003 | 2 | insumo | MAD-PINO1 |  | Madera de pino de 1a cepillada (tabla/barrote) | pt | 20.7 | 0.1 | 22.77 | 42 | 956.34 | Bastidor 1 1/4x1 1/2 in: perímetro 5.6 m + 6 peinazos de 0.70 + 2 largueros de 2.10 = 14.0 m × 0.51 pt/m = 7.1 pt; marco 1 1/2x4 in 5.1 m × 1.64 = 8.4 pt; chambranas 3/4x2 1/2 in 2 caras 10.2 m × 0.51 = 5.2 pt
E09.02.0003 | 3 | insumo | BISAGRA-LAT-35 |  | Bisagra latonada 3 1/2 x 3 1/2 in | pza | 3 | 0 | 3 | 45 | 135
E09.02.0003 | 4 | insumo | CHAPA-PASO |  | Cerradura cilíndrica de paso/recámara tipo Phillips | pza | 1 | 0 | 1 | 250 | 250 | Cerradura cilíndrica de paso/recámara (criterio de la tarjeta E09.02.0008)
E09.02.0003 | 5 | insumo | LAMINADO-PLAST |  | Laminado plástico decorativo tipo Formica 1.22 x 2.44 m (0.8 mm) | pza | 2 | 0 | 2 | 850 | 1700 | Una lámina 1.22x2.44 por cara (0.70x2.10); sobrante = desperdicio
E09.02.0003 | 6 | insumo | ADH-CONTACTO |  | Pegamento de contacto tipo Resistol 5000 (lata 4 L) | l | 0.73 | 0.05 | 0.7665 | 170 | 130.31 | Pegamento de contacto 2.94 m² × 0.25 l/m² (ambas superficies)
E09.02.0003 | 7 | insumo | SELLADOR-MAD |  | Sellador para madera base solvente | l | 0.17 | 0.05 | 0.1785 | 180 | 32.13 | ≈1.74 m² (marco, chambranas y cantos; la hoja lleva laminado) / 10 m²/l, 1 mano
E09.02.0003 | 8 | insumo | BARNIZ-NAT |  | Barniz natural para madera interior (poliuretano/nitro) | l | 0.35 | 0.05 | 0.3675 | 300 | 110.25 | 1.74 m² × 2 manos / 10 m²/l
E09.02.0003 | 9 | insumo | THINNER |  | Thinner estándar | l | 0.2 | 0 | 0.2 | 50 | 10 | Dilución y limpieza
E09.02.0003 | 10 | insumo | LIJA-MAD |  | Lija para madera (pliego) | pza | 3 | 0 | 3 | 10 | 30
E09.02.0003 | 11 | insumo | PEGA-BLANCO |  | Pegamento blanco para madera (Resistol 850) | l | 0.25 | 0 | 0.25 | 95 | 23.75 | Pegado de triplay a bastidor
E09.02.0003 | 12 | insumo | CLAVO-2.5 |  | Clavo estándar para madera 2 1/2 pulg | kg | 0.3 | 0 | 0.3 | 40 | 12
E09.02.0003 | 13 | insumo | PIJA-TAQ-MARCO |  | Pija 2 1/2 in con taquete de plástico 5/16 para fijar marco | pza | 8 | 0 | 8 | 2 | 16 | Fijación del marco a muro
E09.02.0004 | 1 | insumo | TRIPLAY-CAOBILLA-5 |  | Triplay de caobilla 5 mm hoja 1.22 x 2.44 m | pza | 2 | 0 | 2 | 280 | 560 | Una hoja 1.22x2.44 por cara (0.80x2.10); el sobrante es el desperdicio
E09.02.0004 | 2 | insumo | MAD-PINO1 |  | Madera de pino de 1a cepillada (tabla/barrote) | pt | 21.4 | 0.1 | 23.54 | 42 | 988.68 | Bastidor 1 1/4x1 1/2 in: perímetro 5.8 m + 6 peinazos de 0.80 + 2 largueros de 2.10 = 14.8 m × 0.51 pt/m = 7.5 pt; marco 1 1/2x4 in 5.2 m × 1.64 = 8.5 pt; chambranas 3/4x2 1/2 in 2 caras 10.4 m × 0.51 = 5.3 pt
E09.02.0004 | 3 | insumo | BISAGRA-LAT-35 |  | Bisagra latonada 3 1/2 x 3 1/2 in | pza | 3 | 0 | 3 | 45 | 135
E09.02.0004 | 4 | insumo | CHAPA-PASO |  | Cerradura cilíndrica de paso/recámara tipo Phillips | pza | 1 | 0 | 1 | 250 | 250 | Cerradura cilíndrica de paso/recámara (criterio de la tarjeta E09.02.0008)
E09.02.0004 | 5 | insumo | SELLADOR-MAD |  | Sellador para madera base solvente | l | 0.48 | 0.05 | 0.504 | 180 | 90.72 | ≈4.83 m² (hoja 2 caras + marco y chambranas) / 10 m²/l, 1 mano
E09.02.0004 | 6 | insumo | BARNIZ-NAT |  | Barniz natural para madera interior (poliuretano/nitro) | l | 0.97 | 0.05 | 1.0185 | 300 | 305.55 | 4.83 m² × 2 manos / 10 m²/l
E09.02.0004 | 7 | insumo | THINNER |  | Thinner estándar | l | 0.3 | 0 | 0.3 | 50 | 15 | Dilución y limpieza
E09.02.0004 | 8 | insumo | LIJA-MAD |  | Lija para madera (pliego) | pza | 4 | 0 | 4 | 10 | 40
E09.02.0004 | 9 | insumo | PEGA-BLANCO |  | Pegamento blanco para madera (Resistol 850) | l | 0.25 | 0 | 0.25 | 95 | 23.75 | Pegado de triplay a bastidor
E09.02.0004 | 10 | insumo | CLAVO-2.5 |  | Clavo estándar para madera 2 1/2 pulg | kg | 0.3 | 0 | 0.3 | 40 | 12
E09.02.0004 | 11 | insumo | PIJA-TAQ-MARCO |  | Pija 2 1/2 in con taquete de plástico 5/16 para fijar marco | pza | 8 | 0 | 8 | 2 | 16 | Fijación del marco a muro
E09.02.0005 | 1 | insumo | TRIPLAY-PINO-6 |  | Triplay de pino 6 mm hoja 1.22 x 2.44 m | pza | 2 | 0 | 2 | 290 | 580 | Una hoja 1.22x2.44 por cara (0.80x2.10); el sobrante es el desperdicio
E09.02.0005 | 2 | insumo | MAD-PINO1 |  | Madera de pino de 1a cepillada (tabla/barrote) | pt | 21.4 | 0.1 | 23.54 | 42 | 988.68 | Bastidor 1 1/4x1 1/2 in: perímetro 5.8 m + 6 peinazos de 0.80 + 2 largueros de 2.10 = 14.8 m × 0.51 pt/m = 7.5 pt; marco 1 1/2x4 in 5.2 m × 1.64 = 8.5 pt; chambranas 3/4x2 1/2 in 2 caras 10.4 m × 0.51 = 5.3 pt
E09.02.0005 | 3 | insumo | BISAGRA-LAT-35 |  | Bisagra latonada 3 1/2 x 3 1/2 in | pza | 3 | 0 | 3 | 45 | 135
E09.02.0005 | 4 | insumo | CHAPA-PASO |  | Cerradura cilíndrica de paso/recámara tipo Phillips | pza | 1 | 0 | 1 | 250 | 250 | Cerradura cilíndrica de paso/recámara (criterio de la tarjeta E09.02.0008)
E09.02.0005 | 5 | insumo | SELLADOR-MAD |  | Sellador para madera base solvente | l | 0.48 | 0.05 | 0.504 | 180 | 90.72 | ≈4.83 m² (hoja 2 caras + marco y chambranas) / 10 m²/l, 1 mano
E09.02.0005 | 6 | insumo | BARNIZ-NAT |  | Barniz natural para madera interior (poliuretano/nitro) | l | 0.97 | 0.05 | 1.0185 | 300 | 305.55 | 4.83 m² × 2 manos / 10 m²/l
E09.02.0005 | 7 | insumo | THINNER |  | Thinner estándar | l | 0.3 | 0 | 0.3 | 50 | 15 | Dilución y limpieza
E09.02.0005 | 8 | insumo | LIJA-MAD |  | Lija para madera (pliego) | pza | 4 | 0 | 4 | 10 | 40
E09.02.0005 | 9 | insumo | PEGA-BLANCO |  | Pegamento blanco para madera (Resistol 850) | l | 0.25 | 0 | 0.25 | 95 | 23.75 | Pegado de triplay a bastidor
E09.02.0005 | 10 | insumo | CLAVO-2.5 |  | Clavo estándar para madera 2 1/2 pulg | kg | 0.3 | 0 | 0.3 | 40 | 12
E09.02.0005 | 11 | insumo | PIJA-TAQ-MARCO |  | Pija 2 1/2 in con taquete de plástico 5/16 para fijar marco | pza | 8 | 0 | 8 | 2 | 16 | Fijación del marco a muro
E09.02.0006 | 1 | insumo | TRIPLAY-PINO-6 |  | Triplay de pino 6 mm hoja 1.22 x 2.44 m | pza | 2 | 0 | 2 | 290 | 580 | Una hoja 1.22x2.44 por cara (0.80x2.10); el sobrante es el desperdicio
E09.02.0006 | 2 | insumo | MAD-PINO1 |  | Madera de pino de 1a cepillada (tabla/barrote) | pt | 21.4 | 0.1 | 23.54 | 42 | 988.68 | Bastidor 1 1/4x1 1/2 in: perímetro 5.8 m + 6 peinazos de 0.80 + 2 largueros de 2.10 = 14.8 m × 0.51 pt/m = 7.5 pt; marco 1 1/2x4 in 5.2 m × 1.64 = 8.5 pt; chambranas 3/4x2 1/2 in 2 caras 10.4 m × 0.51 = 5.3 pt
E09.02.0006 | 3 | insumo | BISAGRA-LAT-35 |  | Bisagra latonada 3 1/2 x 3 1/2 in | pza | 3 | 0 | 3 | 45 | 135
E09.02.0006 | 4 | insumo | CHAPA-PASO |  | Cerradura cilíndrica de paso/recámara tipo Phillips | pza | 1 | 0 | 1 | 250 | 250 | Cerradura cilíndrica de paso/recámara (criterio de la tarjeta E09.02.0008)
E09.02.0006 | 5 | insumo | LAMINADO-PLAST |  | Laminado plástico decorativo tipo Formica 1.22 x 2.44 m (0.8 mm) | pza | 2 | 0 | 2 | 850 | 1700 | Una lámina 1.22x2.44 por cara (0.80x2.10); sobrante = desperdicio
E09.02.0006 | 6 | insumo | ADH-CONTACTO |  | Pegamento de contacto tipo Resistol 5000 (lata 4 L) | l | 0.84 | 0.05 | 0.882 | 170 | 149.94 | Pegamento de contacto 3.36 m² × 0.25 l/m² (ambas superficies)
E09.02.0006 | 7 | insumo | SELLADOR-MAD |  | Sellador para madera base solvente | l | 0.18 | 0.05 | 0.189 | 180 | 34.02 | ≈1.77 m² (marco, chambranas y cantos; la hoja lleva laminado) / 10 m²/l, 1 mano
E09.02.0006 | 8 | insumo | BARNIZ-NAT |  | Barniz natural para madera interior (poliuretano/nitro) | l | 0.35 | 0.05 | 0.3675 | 300 | 110.25 | 1.77 m² × 2 manos / 10 m²/l
E09.02.0006 | 9 | insumo | THINNER |  | Thinner estándar | l | 0.2 | 0 | 0.2 | 50 | 10 | Dilución y limpieza
E09.02.0006 | 10 | insumo | LIJA-MAD |  | Lija para madera (pliego) | pza | 3 | 0 | 3 | 10 | 30
E09.02.0006 | 11 | insumo | PEGA-BLANCO |  | Pegamento blanco para madera (Resistol 850) | l | 0.25 | 0 | 0.25 | 95 | 23.75 | Pegado de triplay a bastidor
E09.02.0006 | 12 | insumo | CLAVO-2.5 |  | Clavo estándar para madera 2 1/2 pulg | kg | 0.3 | 0 | 0.3 | 40 | 12
E09.02.0006 | 13 | insumo | PIJA-TAQ-MARCO |  | Pija 2 1/2 in con taquete de plástico 5/16 para fijar marco | pza | 8 | 0 | 8 | 2 | 16 | Fijación del marco a muro
E09.02.0007 | 1 | insumo | TRIPLAY-CAOBILLA-5 |  | Triplay de caobilla 5 mm hoja 1.22 x 2.44 m | pza | 2 | 0 | 2 | 280 | 560 | Una hoja 1.22x2.44 por cara (0.90x2.10); el sobrante es el desperdicio
E09.02.0007 | 2 | insumo | MAD-PINO1 |  | Madera de pino de 1a cepillada (tabla/barrote) | pt | 22.1 | 0.1 | 24.31 | 42 | 1021.02 | Bastidor 1 1/4x1 1/2 in: perímetro 6.0 m + 6 peinazos de 0.90 + 2 largueros de 2.10 = 15.6 m × 0.51 pt/m = 8.0 pt; marco 1 1/2x4 in 5.3 m × 1.64 = 8.7 pt; chambranas 3/4x2 1/2 in 2 caras 10.6 m × 0.51 = 5.4 pt
E09.02.0007 | 3 | insumo | BISAGRA-LAT-35 |  | Bisagra latonada 3 1/2 x 3 1/2 in | pza | 3 | 0 | 3 | 45 | 135
E09.02.0007 | 4 | insumo | CHAPA-PASO |  | Cerradura cilíndrica de paso/recámara tipo Phillips | pza | 1 | 0 | 1 | 250 | 250 | Cerradura cilíndrica de paso/recámara (criterio de la tarjeta E09.02.0008)
E09.02.0007 | 5 | insumo | SELLADOR-MAD |  | Sellador para madera base solvente | l | 0.53 | 0.05 | 0.5565 | 180 | 100.17 | ≈5.28 m² (hoja 2 caras + marco y chambranas) / 10 m²/l, 1 mano
E09.02.0007 | 6 | insumo | BARNIZ-NAT |  | Barniz natural para madera interior (poliuretano/nitro) | l | 1.06 | 0.05 | 1.113 | 300 | 333.9 | 5.28 m² × 2 manos / 10 m²/l
E09.02.0007 | 7 | insumo | THINNER |  | Thinner estándar | l | 0.3 | 0 | 0.3 | 50 | 15 | Dilución y limpieza
E09.02.0007 | 8 | insumo | LIJA-MAD |  | Lija para madera (pliego) | pza | 4 | 0 | 4 | 10 | 40
E09.02.0007 | 9 | insumo | PEGA-BLANCO |  | Pegamento blanco para madera (Resistol 850) | l | 0.25 | 0 | 0.25 | 95 | 23.75 | Pegado de triplay a bastidor
E09.02.0007 | 10 | insumo | CLAVO-2.5 |  | Clavo estándar para madera 2 1/2 pulg | kg | 0.3 | 0 | 0.3 | 40 | 12
E09.02.0007 | 11 | insumo | PIJA-TAQ-MARCO |  | Pija 2 1/2 in con taquete de plástico 5/16 para fijar marco | pza | 8 | 0 | 8 | 2 | 16 | Fijación del marco a muro
E09.02.0008 | 1 | insumo | TRIPLAY-PINO-6 |  | Triplay de pino 6 mm hoja 1.22 x 2.44 m | pza | 2 | 0 | 2 | 290 | 580 | Una hoja 1.22x2.44 por cara (0.90x2.10); el sobrante es el desperdicio
E09.02.0008 | 2 | insumo | MAD-PINO1 |  | Madera de pino de 1a cepillada (tabla/barrote) | pt | 22.1 | 0.1 | 24.31 | 42 | 1021.02 | Bastidor 1 1/4x1 1/2 in: perímetro 6.0 m + peinazos a 30 cm (6 × 0.90 + 2 × 2.10 = 9.6 m) = 15.6 m × 0.51 pt/m = 8.0 pt; marco 1 1/2x4 in 5.3 m × 1.64 pt/m = 8.7 pt; chambranas 3/4x2 1/2 in 2 caras 10.6 m × 0.51 = 5.4 pt
E09.02.0008 | 3 | insumo | BISAGRA-LAT-35 |  | Bisagra latonada 3 1/2 x 3 1/2 in | pza | 3 | 0 | 3 | 45 | 135
E09.02.0008 | 4 | insumo | CHAPA-PASO |  | Cerradura cilíndrica de paso/recámara tipo Phillips | pza | 1 | 0 | 1 | 250 | 250 | Cerradura cilíndrica de paso/recámara
E09.02.0008 | 5 | insumo | SELLADOR-MAD |  | Sellador para madera base solvente | l | 0.53 | 0.05 | 0.5565 | 180 | 100.17 | ≈5.3 m² (hoja 2 caras 3.78 m² + marco y chambranas 1.5 m²) / 10 m²/l, 1 mano
E09.02.0008 | 6 | insumo | BARNIZ-NAT |  | Barniz natural para madera interior (poliuretano/nitro) | l | 1.06 | 0.05 | 1.113 | 300 | 333.9 | 5.3 m² × 2 manos / 10 m²/l
E09.02.0008 | 7 | insumo | THINNER |  | Thinner estándar | l | 0.3 | 0 | 0.3 | 50 | 15 | Dilución y limpieza
E09.02.0008 | 8 | insumo | LIJA-MAD |  | Lija para madera (pliego) | pza | 4 | 0 | 4 | 10 | 40
E09.02.0008 | 9 | insumo | PEGA-BLANCO |  | Pegamento blanco para madera (Resistol 850) | l | 0.25 | 0 | 0.25 | 95 | 23.75 | Pegado de triplay a bastidor
E09.02.0008 | 10 | insumo | CLAVO-2.5 |  | Clavo estándar para madera 2 1/2 pulg | kg | 0.3 | 0 | 0.3 | 40 | 12
E09.02.0008 | 11 | insumo | PIJA-TAQ-MARCO |  | Pija 2 1/2 in con taquete de plástico 5/16 para fijar marco | pza | 8 | 0 | 8 | 2 | 16 | Fijación del marco a muro
E09.02.0009 | 1 | insumo | TRIPLAY-PINO-6 |  | Triplay de pino 6 mm hoja 1.22 x 2.44 m | pza | 2 | 0 | 2 | 290 | 580 | Una hoja 1.22x2.44 por cara (0.90x2.10); el sobrante es el desperdicio
E09.02.0009 | 2 | insumo | MAD-PINO1 |  | Madera de pino de 1a cepillada (tabla/barrote) | pt | 22.1 | 0.1 | 24.31 | 42 | 1021.02 | Bastidor 1 1/4x1 1/2 in: perímetro 6.0 m + 6 peinazos de 0.90 + 2 largueros de 2.10 = 15.6 m × 0.51 pt/m = 8.0 pt; marco 1 1/2x4 in 5.3 m × 1.64 = 8.7 pt; chambranas 3/4x2 1/2 in 2 caras 10.6 m × 0.51 = 5.4 pt
E09.02.0009 | 3 | insumo | BISAGRA-LAT-35 |  | Bisagra latonada 3 1/2 x 3 1/2 in | pza | 3 | 0 | 3 | 45 | 135
E09.02.0009 | 4 | insumo | CHAPA-PASO |  | Cerradura cilíndrica de paso/recámara tipo Phillips | pza | 1 | 0 | 1 | 250 | 250 | Cerradura cilíndrica de paso/recámara (criterio de la tarjeta E09.02.0008)
E09.02.0009 | 5 | insumo | LAMINADO-PLAST |  | Laminado plástico decorativo tipo Formica 1.22 x 2.44 m (0.8 mm) | pza | 2 | 0 | 2 | 850 | 1700 | Una lámina 1.22x2.44 por cara (0.90x2.10); sobrante = desperdicio
E09.02.0009 | 6 | insumo | ADH-CONTACTO |  | Pegamento de contacto tipo Resistol 5000 (lata 4 L) | l | 0.95 | 0.05 | 0.9975 | 170 | 169.58 | Pegamento de contacto 3.78 m² × 0.25 l/m² (ambas superficies)
E09.02.0009 | 7 | insumo | SELLADOR-MAD |  | Sellador para madera base solvente | l | 0.18 | 0.05 | 0.189 | 180 | 34.02 | ≈1.80 m² (marco, chambranas y cantos; la hoja lleva laminado) / 10 m²/l, 1 mano
E09.02.0009 | 8 | insumo | BARNIZ-NAT |  | Barniz natural para madera interior (poliuretano/nitro) | l | 0.36 | 0.05 | 0.378 | 300 | 113.4 | 1.80 m² × 2 manos / 10 m²/l
E09.02.0009 | 9 | insumo | THINNER |  | Thinner estándar | l | 0.2 | 0 | 0.2 | 50 | 10 | Dilución y limpieza
E09.02.0009 | 10 | insumo | LIJA-MAD |  | Lija para madera (pliego) | pza | 3 | 0 | 3 | 10 | 30
E09.02.0009 | 11 | insumo | PEGA-BLANCO |  | Pegamento blanco para madera (Resistol 850) | l | 0.25 | 0 | 0.25 | 95 | 23.75 | Pegado de triplay a bastidor
E09.02.0009 | 12 | insumo | CLAVO-2.5 |  | Clavo estándar para madera 2 1/2 pulg | kg | 0.3 | 0 | 0.3 | 40 | 12
E09.02.0009 | 13 | insumo | PIJA-TAQ-MARCO |  | Pija 2 1/2 in con taquete de plástico 5/16 para fijar marco | pza | 8 | 0 | 8 | 2 | 16 | Fijación del marco a muro
E09.02.0010 | 1 | insumo | TRIPLAY-PINO-6 |  | Triplay de pino 6 mm hoja 1.22 x 2.44 m | pza | 2 | 0 | 2 | 290 | 580 | Una hoja 1.22x2.44 por cara (1.00x2.10); el sobrante es el desperdicio
E09.02.0010 | 2 | insumo | MAD-PINO1 |  | Madera de pino de 1a cepillada (tabla/barrote) | pt | 23.8 | 0.1 | 26.18 | 42 | 1099.56 | Bastidor 1 1/4x1 1/2 in: perímetro 6.2 m + 6 peinazos de 1.00 + 3 largueros de 2.10 = 18.5 m × 0.51 pt/m = 9.4 pt; marco 1 1/2x4 in 5.4 m × 1.64 = 8.9 pt; chambranas 3/4x2 1/2 in 2 caras 10.8 m × 0.51 = 5.5 pt
E09.02.0010 | 3 | insumo | BISAGRA-LAT-35 |  | Bisagra latonada 3 1/2 x 3 1/2 in | pza | 3 | 0 | 3 | 45 | 135
E09.02.0010 | 4 | insumo | CHAPA-PASO |  | Cerradura cilíndrica de paso/recámara tipo Phillips | pza | 1 | 0 | 1 | 250 | 250 | Cerradura cilíndrica de paso/recámara (criterio de la tarjeta E09.02.0008)
E09.02.0010 | 5 | insumo | SELLADOR-MAD |  | Sellador para madera base solvente | l | 0.57 | 0.05 | 0.5985 | 180 | 107.73 | ≈5.73 m² (hoja 2 caras + marco y chambranas) / 10 m²/l, 1 mano
E09.02.0010 | 6 | insumo | BARNIZ-NAT |  | Barniz natural para madera interior (poliuretano/nitro) | l | 1.15 | 0.05 | 1.2075 | 300 | 362.25 | 5.73 m² × 2 manos / 10 m²/l
E09.02.0010 | 7 | insumo | THINNER |  | Thinner estándar | l | 0.3 | 0 | 0.3 | 50 | 15 | Dilución y limpieza
E09.02.0010 | 8 | insumo | LIJA-MAD |  | Lija para madera (pliego) | pza | 4 | 0 | 4 | 10 | 40
E09.02.0010 | 9 | insumo | PEGA-BLANCO |  | Pegamento blanco para madera (Resistol 850) | l | 0.25 | 0 | 0.25 | 95 | 23.75 | Pegado de triplay a bastidor
E09.02.0010 | 10 | insumo | CLAVO-2.5 |  | Clavo estándar para madera 2 1/2 pulg | kg | 0.3 | 0 | 0.3 | 40 | 12
E09.02.0010 | 11 | insumo | PIJA-TAQ-MARCO |  | Pija 2 1/2 in con taquete de plástico 5/16 para fijar marco | pza | 8 | 0 | 8 | 2 | 16 | Fijación del marco a muro
E09.02.0011 | 1 | insumo | TRIPLAY-PINO-6 |  | Triplay de pino 6 mm hoja 1.22 x 2.44 m | pza | 2 | 0 | 2 | 290 | 580 | Una hoja 1.22x2.44 por cara (1.00x2.10); el sobrante es el desperdicio
E09.02.0011 | 2 | insumo | MAD-PINO1 |  | Madera de pino de 1a cepillada (tabla/barrote) | pt | 23.8 | 0.1 | 26.18 | 42 | 1099.56 | Bastidor 1 1/4x1 1/2 in: perímetro 6.2 m + 6 peinazos de 1.00 + 3 largueros de 2.10 = 18.5 m × 0.51 pt/m = 9.4 pt; marco 1 1/2x4 in 5.4 m × 1.64 = 8.9 pt; chambranas 3/4x2 1/2 in 2 caras 10.8 m × 0.51 = 5.5 pt
E09.02.0011 | 3 | insumo | BISAGRA-LAT-35 |  | Bisagra latonada 3 1/2 x 3 1/2 in | pza | 3 | 0 | 3 | 45 | 135
E09.02.0011 | 4 | insumo | CHAPA-PASO |  | Cerradura cilíndrica de paso/recámara tipo Phillips | pza | 1 | 0 | 1 | 250 | 250 | Cerradura cilíndrica de paso/recámara (criterio de la tarjeta E09.02.0008)
E09.02.0011 | 5 | insumo | LAMINADO-PLAST |  | Laminado plástico decorativo tipo Formica 1.22 x 2.44 m (0.8 mm) | pza | 2 | 0 | 2 | 850 | 1700 | Una lámina 1.22x2.44 por cara (1.00x2.10); sobrante = desperdicio
E09.02.0011 | 6 | insumo | ADH-CONTACTO |  | Pegamento de contacto tipo Resistol 5000 (lata 4 L) | l | 1.05 | 0.05 | 1.1025 | 170 | 187.43 | Pegamento de contacto 4.20 m² × 0.25 l/m² (ambas superficies)
E09.02.0011 | 7 | insumo | SELLADOR-MAD |  | Sellador para madera base solvente | l | 0.18 | 0.05 | 0.189 | 180 | 34.02 | ≈1.83 m² (marco, chambranas y cantos; la hoja lleva laminado) / 10 m²/l, 1 mano
E09.02.0011 | 8 | insumo | BARNIZ-NAT |  | Barniz natural para madera interior (poliuretano/nitro) | l | 0.37 | 0.05 | 0.3885 | 300 | 116.55 | 1.83 m² × 2 manos / 10 m²/l
E09.02.0011 | 9 | insumo | THINNER |  | Thinner estándar | l | 0.2 | 0 | 0.2 | 50 | 10 | Dilución y limpieza
E09.02.0011 | 10 | insumo | LIJA-MAD |  | Lija para madera (pliego) | pza | 3 | 0 | 3 | 10 | 30
E09.02.0011 | 11 | insumo | PEGA-BLANCO |  | Pegamento blanco para madera (Resistol 850) | l | 0.25 | 0 | 0.25 | 95 | 23.75 | Pegado de triplay a bastidor
E09.02.0011 | 12 | insumo | CLAVO-2.5 |  | Clavo estándar para madera 2 1/2 pulg | kg | 0.3 | 0 | 0.3 | 40 | 12
E09.02.0011 | 13 | insumo | PIJA-TAQ-MARCO |  | Pija 2 1/2 in con taquete de plástico 5/16 para fijar marco | pza | 8 | 0 | 8 | 2 | 16 | Fijación del marco a muro
E09.02.0012 | 1 | insumo | TRIPLAY-CAOBA-6 |  | Triplay de caoba 6 mm 1 cara hoja 1.22 x 2.44 m | pza | 2 | 0 | 2 | 690 | 1380 | Una hoja 1.22x2.44 por cara (0.70x2.10); el sobrante es el desperdicio
E09.02.0012 | 2 | insumo | MAD-PINO1 |  | Madera de pino de 1a cepillada (tabla/barrote) | pt | 6.1 | 0.1 | 6.71 | 42 | 281.82 | Bastidor de peinazos 32x32 mm a 30 cm en ambos sentidos: 14.0 m × 0.434 pt/m
E09.02.0012 | 3 | insumo | MAD-CAOBA1 |  | Madera de caoba de 1a cepillada (tabla/barrote) | pt | 13.6 | 0.1 | 14.96 | 95 | 1421.2 | Marco 1x6 in de caoba 5.1 m × 1.64 pt/m = 8.4 pt; chambranas 3/4x2 1/2 in 2 caras 10.2 m × 0.51 = 5.2 pt
E09.02.0012 | 4 | insumo | CUBRECANTO-MAD |  | Chapa de madera natural para cantos (cubrecanto) 22 mm, con adhesivo | m | 5.6 | 0.1 | 6.16 | 10 | 61.6 | Chapa de caoba en cantos de la hoja: perímetro
E09.02.0012 | 5 | insumo | BISAGRA-LAT-35 |  | Bisagra latonada 3 1/2 x 3 1/2 in | pza | 3 | 0 | 3 | 45 | 135
E09.02.0012 | 6 | insumo | CHAPA-SCOVILL-TULIP |  | Cerradura de pomo modelo A52PD Tulip (Scovill/Yale) de recámara | pza | 1 | 0 | 1 | 520 | 520 | Cerradura A52PD Tulip especificada
E09.02.0012 | 7 | insumo | SELLADOR-MAD |  | Sellador para madera base solvente | l | 0.45 | 0.05 | 0.4725 | 180 | 85.05 | ≈4.54 m² (hoja 2 caras + marco y chambranas) / 10 m²/l, 1 mano
E09.02.0012 | 8 | insumo | BARNIZ-NAT |  | Barniz natural para madera interior (poliuretano/nitro) | l | 0.91 | 0.05 | 0.9555 | 300 | 286.65 | 4.54 m² × 2 manos / 10 m²/l
E09.02.0012 | 9 | insumo | THINNER |  | Thinner estándar | l | 0.3 | 0 | 0.3 | 50 | 15 | Dilución y limpieza
E09.02.0012 | 10 | insumo | LIJA-MAD |  | Lija para madera (pliego) | pza | 5 | 0 | 5 | 10 | 50
E09.02.0012 | 11 | insumo | PEGA-BLANCO |  | Pegamento blanco para madera (Resistol 850) | l | 0.3 | 0 | 0.3 | 95 | 28.5 | Pegado de triplay a bastidor y cubrecanto
E09.02.0012 | 12 | insumo | CLAVO-2.5 |  | Clavo estándar para madera 2 1/2 pulg | kg | 0.3 | 0 | 0.3 | 40 | 12
E09.02.0012 | 13 | insumo | PIJA-TAQ-MARCO |  | Pija 2 1/2 in con taquete de plástico 5/16 para fijar marco | pza | 8 | 0 | 8 | 2 | 16 | Fijación del marco a muro
E09.02.0013 | 1 | insumo | TRIPLAY-CAOBA-6 |  | Triplay de caoba 6 mm 1 cara hoja 1.22 x 2.44 m | pza | 2 | 0 | 2 | 690 | 1380 | Una hoja 1.22x2.44 por cara (0.90x2.10); el sobrante es el desperdicio
E09.02.0013 | 2 | insumo | MAD-PINO1 |  | Madera de pino de 1a cepillada (tabla/barrote) | pt | 6.8 | 0.1 | 7.48 | 42 | 314.16 | Bastidor de peinazos 32x32 mm a 30 cm en ambos sentidos: 15.6 m × 0.434 pt/m
E09.02.0013 | 3 | insumo | MAD-CAOBA1 |  | Madera de caoba de 1a cepillada (tabla/barrote) | pt | 14.1 | 0.1 | 15.51 | 95 | 1473.45 | Marco 1x6 in de caoba 5.3 m × 1.64 pt/m = 8.7 pt; chambranas 3/4x2 1/2 in 2 caras 10.6 m × 0.51 = 5.4 pt
E09.02.0013 | 4 | insumo | CUBRECANTO-MAD |  | Chapa de madera natural para cantos (cubrecanto) 22 mm, con adhesivo | m | 6 | 0.1 | 6.6 | 10 | 66 | Chapa de caoba en cantos de la hoja: perímetro
E09.02.0013 | 5 | insumo | BISAGRA-LAT-35 |  | Bisagra latonada 3 1/2 x 3 1/2 in | pza | 3 | 0 | 3 | 45 | 135
E09.02.0013 | 6 | insumo | CHAPA-SCOVILL-TULIP |  | Cerradura de pomo modelo A52PD Tulip (Scovill/Yale) de recámara | pza | 1 | 0 | 1 | 520 | 520 | Cerradura A52PD Tulip especificada
E09.02.0013 | 7 | insumo | SELLADOR-MAD |  | Sellador para madera base solvente | l | 0.54 | 0.05 | 0.567 | 180 | 102.06 | ≈5.38 m² (hoja 2 caras + marco y chambranas) / 10 m²/l, 1 mano
E09.02.0013 | 8 | insumo | BARNIZ-NAT |  | Barniz natural para madera interior (poliuretano/nitro) | l | 1.08 | 0.05 | 1.134 | 300 | 340.2 | 5.38 m² × 2 manos / 10 m²/l
E09.02.0013 | 9 | insumo | THINNER |  | Thinner estándar | l | 0.3 | 0 | 0.3 | 50 | 15 | Dilución y limpieza
E09.02.0013 | 10 | insumo | LIJA-MAD |  | Lija para madera (pliego) | pza | 5 | 0 | 5 | 10 | 50
E09.02.0013 | 11 | insumo | PEGA-BLANCO |  | Pegamento blanco para madera (Resistol 850) | l | 0.3 | 0 | 0.3 | 95 | 28.5 | Pegado de triplay a bastidor y cubrecanto
E09.02.0013 | 12 | insumo | CLAVO-2.5 |  | Clavo estándar para madera 2 1/2 pulg | kg | 0.3 | 0 | 0.3 | 40 | 12
E09.02.0013 | 13 | insumo | PIJA-TAQ-MARCO |  | Pija 2 1/2 in con taquete de plástico 5/16 para fijar marco | pza | 8 | 0 | 8 | 2 | 16 | Fijación del marco a muro
E09.02.0014 | 1 | insumo | TRIPLAY-CAOBA-6 |  | Triplay de caoba 6 mm 1 cara hoja 1.22 x 2.44 m | pza | 2 | 0 | 2 | 690 | 1380 | Una hoja 1.22x2.44 por cara (1.00x2.10); el sobrante es el desperdicio
E09.02.0014 | 2 | insumo | MAD-PINO1 |  | Madera de pino de 1a cepillada (tabla/barrote) | pt | 8 | 0.1 | 8.8 | 42 | 369.6 | Bastidor de peinazos 32x32 mm a 30 cm en ambos sentidos: 18.5 m × 0.434 pt/m
E09.02.0014 | 3 | insumo | MAD-CAOBA1 |  | Madera de caoba de 1a cepillada (tabla/barrote) | pt | 14.4 | 0.1 | 15.84 | 95 | 1504.8 | Marco 1x6 in de caoba 5.4 m × 1.64 pt/m = 8.9 pt; chambranas 3/4x2 1/2 in 2 caras 10.8 m × 0.51 = 5.5 pt
E09.02.0014 | 4 | insumo | CUBRECANTO-MAD |  | Chapa de madera natural para cantos (cubrecanto) 22 mm, con adhesivo | m | 6.2 | 0.1 | 6.82 | 10 | 68.2 | Chapa de caoba en cantos de la hoja: perímetro
E09.02.0014 | 5 | insumo | BISAGRA-LAT-35 |  | Bisagra latonada 3 1/2 x 3 1/2 in | pza | 3 | 0 | 3 | 45 | 135
E09.02.0014 | 6 | insumo | CHAPA-SCOVILL-TULIP |  | Cerradura de pomo modelo A52PD Tulip (Scovill/Yale) de recámara | pza | 1 | 0 | 1 | 520 | 520 | Cerradura A52PD Tulip especificada
E09.02.0014 | 7 | insumo | SELLADOR-MAD |  | Sellador para madera base solvente | l | 0.58 | 0.05 | 0.609 | 180 | 109.62 | ≈5.80 m² (hoja 2 caras + marco y chambranas) / 10 m²/l, 1 mano
E09.02.0014 | 8 | insumo | BARNIZ-NAT |  | Barniz natural para madera interior (poliuretano/nitro) | l | 1.16 | 0.05 | 1.218 | 300 | 365.4 | 5.80 m² × 2 manos / 10 m²/l
E09.02.0014 | 9 | insumo | THINNER |  | Thinner estándar | l | 0.3 | 0 | 0.3 | 50 | 15 | Dilución y limpieza
E09.02.0014 | 10 | insumo | LIJA-MAD |  | Lija para madera (pliego) | pza | 5 | 0 | 5 | 10 | 50
E09.02.0014 | 11 | insumo | PEGA-BLANCO |  | Pegamento blanco para madera (Resistol 850) | l | 0.3 | 0 | 0.3 | 95 | 28.5 | Pegado de triplay a bastidor y cubrecanto
E09.02.0014 | 12 | insumo | CLAVO-2.5 |  | Clavo estándar para madera 2 1/2 pulg | kg | 0.3 | 0 | 0.3 | 40 | 12
E09.02.0014 | 13 | insumo | PIJA-TAQ-MARCO |  | Pija 2 1/2 in con taquete de plástico 5/16 para fijar marco | pza | 8 | 0 | 8 | 2 | 16 | Fijación del marco a muro
E09.02.0015 | 1 | insumo | MAD-PINO1 |  | Madera de pino de 1a cepillada (tabla/barrote) | pt | 32.7 | 0.2 | 39.24 | 42 | 1648.08 | Hoja 3.8 cm: largueros 2×2.10 + 3 travesaños 0.70 de 1 1/2x5 in = 6.3 m × 2.05 pt/m = 12.9 pt; tableros 3/4 in 0.77 m² × 10.76 × 0.75 = 6.2 pt; marco 1x6 in (muro 15 cm) 5.1 m × 1.64 = 8.4 pt; chambranas 3/4x2 1/2 in 2 caras 10.2 m × 0.51 = 5.2 pt; 20 % por escuadrado, defectos y moldurado
E09.02.0015 | 2 | insumo | BISAGRA-LAT-35 |  | Bisagra latonada 3 1/2 x 3 1/2 in | pza | 3 | 0 | 3 | 45 | 135 | Bisagras 3 1/2 in
E09.02.0015 | 3 | insumo | CHAPA-SCOVILL-TULIP |  | Cerradura de pomo modelo A52PD Tulip (Scovill/Yale) de recámara | pza | 1 | 0 | 1 | 520 | 520 | Cerradura A52PD Tulip
E09.02.0015 | 4 | insumo | PEGA-BLANCO |  | Pegamento blanco para madera (Resistol 850) | l | 0.4 | 0 | 0.4 | 95 | 38 | Ensambles de caja y espiga
E09.02.0015 | 5 | insumo | SELLADOR-MAD |  | Sellador para madera base solvente | l | 0.5 | 0.05 | 0.525 | 180 | 94.5 | ≈4.98 m² (hoja 2 caras con molduras +15 %, marco y chambranas) / 10 m²/l
E09.02.0015 | 6 | insumo | BARNIZ-NAT |  | Barniz natural para madera interior (poliuretano/nitro) | l | 1 | 0.05 | 1.05 | 300 | 315 | 4.98 m² × 2 manos / 10 m²/l (natural)
E09.02.0015 | 7 | insumo | THINNER |  | Thinner estándar | l | 0.4 | 0 | 0.4 | 50 | 20 | Dilución y limpieza
E09.02.0015 | 8 | insumo | LIJA-MAD |  | Lija para madera (pliego) | pza | 6 | 0 | 6 | 10 | 60
E09.02.0015 | 9 | insumo | CLAVO-2.5 |  | Clavo estándar para madera 2 1/2 pulg | kg | 0.2 | 0 | 0.2 | 40 | 8 | Chambranas
E09.02.0015 | 10 | insumo | PIJA-TAQ-MARCO |  | Pija 2 1/2 in con taquete de plástico 5/16 para fijar marco | pza | 8 | 0 | 8 | 2 | 16 | Fijación del marco a muro
E09.02.0016 | 1 | insumo | MAD-CAOBA1 |  | Madera de caoba de 1a cepillada (tabla/barrote) | pt | 32.7 | 0.2 | 39.24 | 95 | 3727.8 | Hoja 3.8 cm: largueros 2×2.10 + 3 travesaños 0.70 de 1 1/2x5 in = 6.3 m × 2.05 pt/m = 12.9 pt; tableros 3/4 in 0.77 m² × 10.76 × 0.75 = 6.2 pt; marco 1x6 in (muro 15 cm) 5.1 m × 1.64 = 8.4 pt; chambranas 3/4x2 1/2 in 2 caras 10.2 m × 0.51 = 5.2 pt; 20 % por escuadrado, defectos y moldurado
E09.02.0016 | 2 | insumo | BISAGRA-LAT-35 |  | Bisagra latonada 3 1/2 x 3 1/2 in | pza | 3 | 0 | 3 | 45 | 135 | Bisagras 3 1/2 in
E09.02.0016 | 3 | insumo | CHAPA-SCOVILL-TULIP |  | Cerradura de pomo modelo A52PD Tulip (Scovill/Yale) de recámara | pza | 1 | 0 | 1 | 520 | 520 | Cerradura A52PD Tulip
E09.02.0016 | 4 | insumo | PEGA-BLANCO |  | Pegamento blanco para madera (Resistol 850) | l | 0.4 | 0 | 0.4 | 95 | 38 | Ensambles de caja y espiga
E09.02.0016 | 5 | insumo | SELLADOR-MAD |  | Sellador para madera base solvente | l | 0.5 | 0.05 | 0.525 | 180 | 94.5 | ≈4.98 m² (hoja 2 caras con molduras +15 %, marco y chambranas) / 10 m²/l
E09.02.0016 | 6 | insumo | BARNIZ-NAT |  | Barniz natural para madera interior (poliuretano/nitro) | l | 1 | 0.05 | 1.05 | 300 | 315 | 4.98 m² × 2 manos / 10 m²/l (poliform)
E09.02.0016 | 7 | insumo | THINNER |  | Thinner estándar | l | 0.4 | 0 | 0.4 | 50 | 20 | Dilución y limpieza
E09.02.0016 | 8 | insumo | LIJA-MAD |  | Lija para madera (pliego) | pza | 6 | 0 | 6 | 10 | 60
E09.02.0016 | 9 | insumo | CLAVO-2.5 |  | Clavo estándar para madera 2 1/2 pulg | kg | 0.2 | 0 | 0.2 | 40 | 8 | Chambranas
E09.02.0016 | 10 | insumo | PIJA-TAQ-MARCO |  | Pija 2 1/2 in con taquete de plástico 5/16 para fijar marco | pza | 8 | 0 | 8 | 2 | 16 | Fijación del marco a muro
E09.02.0017 | 1 | insumo | MAD-CAOBA1 |  | Madera de caoba de 1a cepillada (tabla/barrote) | pt | 34.9 | 0.2 | 41.88 | 95 | 3978.6 | Hoja 3.8 cm: largueros 2×2.10 + 3 travesaños 0.80 de 1 1/2x5 in = 6.6 m × 2.05 pt/m = 13.5 pt; tableros 3/4 in 0.94 m² × 10.76 × 0.75 = 7.6 pt; marco 1x6 in (muro 15 cm) 5.2 m × 1.64 = 8.5 pt; chambranas 3/4x2 1/2 in 2 caras 10.4 m × 0.51 = 5.3 pt; 20 % por escuadrado, defectos y moldurado
E09.02.0017 | 2 | insumo | BISAGRA-LAT-35 |  | Bisagra latonada 3 1/2 x 3 1/2 in | pza | 3 | 0 | 3 | 45 | 135 | Bisagras 3 1/2 in
E09.02.0017 | 3 | insumo | CHAPA-SCOVILL-TULIP |  | Cerradura de pomo modelo A52PD Tulip (Scovill/Yale) de recámara | pza | 1 | 0 | 1 | 520 | 520 | Cerradura A52PD Tulip
E09.02.0017 | 4 | insumo | PEGA-BLANCO |  | Pegamento blanco para madera (Resistol 850) | l | 0.4 | 0 | 0.4 | 95 | 38 | Ensambles de caja y espiga
E09.02.0017 | 5 | insumo | SELLADOR-MAD |  | Sellador para madera base solvente | l | 0.55 | 0.05 | 0.5775 | 180 | 103.95 | ≈5.46 m² (hoja 2 caras con molduras +15 %, marco y chambranas) / 10 m²/l
E09.02.0017 | 6 | insumo | BARNIZ-NAT |  | Barniz natural para madera interior (poliuretano/nitro) | l | 1.09 | 0.05 | 1.1445 | 300 | 343.35 | 5.46 m² × 2 manos / 10 m²/l (poliform)
E09.02.0017 | 7 | insumo | THINNER |  | Thinner estándar | l | 0.4 | 0 | 0.4 | 50 | 20 | Dilución y limpieza
E09.02.0017 | 8 | insumo | LIJA-MAD |  | Lija para madera (pliego) | pza | 6 | 0 | 6 | 10 | 60
E09.02.0017 | 9 | insumo | CLAVO-2.5 |  | Clavo estándar para madera 2 1/2 pulg | kg | 0.2 | 0 | 0.2 | 40 | 8 | Chambranas
E09.02.0017 | 10 | insumo | PIJA-TAQ-MARCO |  | Pija 2 1/2 in con taquete de plástico 5/16 para fijar marco | pza | 8 | 0 | 8 | 2 | 16 | Fijación del marco a muro
E09.02.0018 | 1 | insumo | MAD-CAOBA1 |  | Madera de caoba de 1a cepillada (tabla/barrote) | pt | 37.2 | 0.2 | 44.64 | 95 | 4240.8 | Hoja 3.8 cm: largueros 2×2.10 + 3 travesaños 0.90 de 1 1/2x5 in = 6.9 m × 2.05 pt/m = 14.1 pt; tableros 3/4 in 1.11 m² × 10.76 × 0.75 = 9.0 pt; marco 1x6 in (muro 15 cm) 5.3 m × 1.64 = 8.7 pt; chambranas 3/4x2 1/2 in 2 caras 10.6 m × 0.51 = 5.4 pt; 20 % por escuadrado, defectos y moldurado
E09.02.0018 | 2 | insumo | BISAGRA-LAT-35 |  | Bisagra latonada 3 1/2 x 3 1/2 in | pza | 3 | 0 | 3 | 45 | 135 | Bisagras 3 1/2 in
E09.02.0018 | 3 | insumo | CHAPA-SCOVILL-TULIP |  | Cerradura de pomo modelo A52PD Tulip (Scovill/Yale) de recámara | pza | 1 | 0 | 1 | 520 | 520 | Cerradura A52PD Tulip
E09.02.0018 | 4 | insumo | PEGA-BLANCO |  | Pegamento blanco para madera (Resistol 850) | l | 0.4 | 0 | 0.4 | 95 | 38 | Ensambles de caja y espiga
E09.02.0018 | 5 | insumo | SELLADOR-MAD |  | Sellador para madera base solvente | l | 0.59 | 0.05 | 0.6195 | 180 | 111.51 | ≈5.95 m² (hoja 2 caras con molduras +15 %, marco y chambranas) / 10 m²/l
E09.02.0018 | 6 | insumo | BARNIZ-NAT |  | Barniz natural para madera interior (poliuretano/nitro) | l | 1.19 | 0.05 | 1.2495 | 300 | 374.85 | 5.95 m² × 2 manos / 10 m²/l (poliform)
E09.02.0018 | 7 | insumo | THINNER |  | Thinner estándar | l | 0.4 | 0 | 0.4 | 50 | 20 | Dilución y limpieza
E09.02.0018 | 8 | insumo | LIJA-MAD |  | Lija para madera (pliego) | pza | 6 | 0 | 6 | 10 | 60
E09.02.0018 | 9 | insumo | CLAVO-2.5 |  | Clavo estándar para madera 2 1/2 pulg | kg | 0.2 | 0 | 0.2 | 40 | 8 | Chambranas
E09.02.0018 | 10 | insumo | PIJA-TAQ-MARCO |  | Pija 2 1/2 in con taquete de plástico 5/16 para fijar marco | pza | 8 | 0 | 8 | 2 | 16 | Fijación del marco a muro
E09.02.0019 | 1 | insumo | MAD-CAOBA1 |  | Madera de caoba de 1a cepillada (tabla/barrote) | pt | 39.5 | 0.2 | 47.4 | 95 | 4503 | Hoja 3.8 cm: largueros 2×2.10 + 3 travesaños 1.00 de 1 1/2x5 in = 7.2 m × 2.05 pt/m = 14.8 pt; tableros 3/4 in 1.28 m² × 10.76 × 0.75 = 10.4 pt; marco 1x6 in (muro 15 cm) 5.4 m × 1.64 = 8.9 pt; chambranas 3/4x2 1/2 in 2 caras 10.8 m × 0.51 = 5.5 pt; 20 % por escuadrado, defectos y moldurado
E09.02.0019 | 2 | insumo | BISAGRA-LAT-35 |  | Bisagra latonada 3 1/2 x 3 1/2 in | pza | 3 | 0 | 3 | 45 | 135 | Bisagras 3 1/2 in
E09.02.0019 | 3 | insumo | CHAPA-SCOVILL-TULIP |  | Cerradura de pomo modelo A52PD Tulip (Scovill/Yale) de recámara | pza | 1 | 0 | 1 | 520 | 520 | Cerradura A52PD Tulip
E09.02.0019 | 4 | insumo | PEGA-BLANCO |  | Pegamento blanco para madera (Resistol 850) | l | 0.4 | 0 | 0.4 | 95 | 38 | Ensambles de caja y espiga
E09.02.0019 | 5 | insumo | SELLADOR-MAD |  | Sellador para madera base solvente | l | 0.64 | 0.05 | 0.672 | 180 | 120.96 | ≈6.43 m² (hoja 2 caras con molduras +15 %, marco y chambranas) / 10 m²/l
E09.02.0019 | 6 | insumo | BARNIZ-NAT |  | Barniz natural para madera interior (poliuretano/nitro) | l | 1.29 | 0.05 | 1.3545 | 300 | 406.35 | 6.43 m² × 2 manos / 10 m²/l (poliform)
E09.02.0019 | 7 | insumo | THINNER |  | Thinner estándar | l | 0.4 | 0 | 0.4 | 50 | 20 | Dilución y limpieza
E09.02.0019 | 8 | insumo | LIJA-MAD |  | Lija para madera (pliego) | pza | 6 | 0 | 6 | 10 | 60
E09.02.0019 | 9 | insumo | CLAVO-2.5 |  | Clavo estándar para madera 2 1/2 pulg | kg | 0.2 | 0 | 0.2 | 40 | 8 | Chambranas
E09.02.0019 | 10 | insumo | PIJA-TAQ-MARCO |  | Pija 2 1/2 in con taquete de plástico 5/16 para fijar marco | pza | 8 | 0 | 8 | 2 | 16 | Fijación del marco a muro
E09.02.0020 | 1 | insumo | MAD-MAPLE |  | Madera de maple (arce) importada de 1a cepillada | pt | 32.7 | 0.2 | 39.24 | 130 | 5101.2 | Hoja 3.8 cm: largueros 2×2.10 + 3 travesaños 0.70 de 1 1/2x5 in = 6.3 m × 2.05 pt/m = 12.9 pt; tableros 3/4 in 0.77 m² × 10.76 × 0.75 = 6.2 pt; marco 1x6 in (muro 15 cm) 5.1 m × 1.64 = 8.4 pt; chambranas 3/4x2 1/2 in 2 caras 10.2 m × 0.51 = 5.2 pt; 20 % por escuadrado, defectos y moldurado
E09.02.0020 | 2 | insumo | BISAGRA-LAT-35 |  | Bisagra latonada 3 1/2 x 3 1/2 in | pza | 3 | 0 | 3 | 45 | 135 | Bisagras 3 1/2 in
E09.02.0020 | 3 | insumo | CHAPA-SCOVILL-TULIP |  | Cerradura de pomo modelo A52PD Tulip (Scovill/Yale) de recámara | pza | 1 | 0 | 1 | 520 | 520 | Cerradura A52PD Tulip (la descripción dice solo 'cerradura'; se usa la misma de la familia)
E09.02.0020 | 4 | insumo | PEGA-BLANCO |  | Pegamento blanco para madera (Resistol 850) | l | 0.4 | 0 | 0.4 | 95 | 38 | Ensambles de caja y espiga
E09.02.0020 | 5 | insumo | SELLADOR-MAD |  | Sellador para madera base solvente | l | 0.5 | 0.05 | 0.525 | 180 | 94.5 | ≈4.98 m² (hoja 2 caras con molduras +15 %, marco y chambranas) / 10 m²/l
E09.02.0020 | 6 | insumo | BARNIZ-NAT |  | Barniz natural para madera interior (poliuretano/nitro) | l | 1 | 0.05 | 1.05 | 300 | 315 | 4.98 m² × 2 manos / 10 m²/l (poliform)
E09.02.0020 | 7 | insumo | THINNER |  | Thinner estándar | l | 0.4 | 0 | 0.4 | 50 | 20 | Dilución y limpieza
E09.02.0020 | 8 | insumo | LIJA-MAD |  | Lija para madera (pliego) | pza | 6 | 0 | 6 | 10 | 60
E09.02.0020 | 9 | insumo | CLAVO-2.5 |  | Clavo estándar para madera 2 1/2 pulg | kg | 0.2 | 0 | 0.2 | 40 | 8 | Chambranas
E09.02.0020 | 10 | insumo | PIJA-TAQ-MARCO |  | Pija 2 1/2 in con taquete de plástico 5/16 para fijar marco | pza | 8 | 0 | 8 | 2 | 16 | Fijación del marco a muro
E09.02.0021 | 1 | insumo | PUERTA-TAMBOR-ECO |  | Puerta de tambor económica 75 x 213 cm cubierta de MDF, con marco de madera (combo), sin acabado final | pza | 1 | 0 | 1 | 1350 | 1350 | Hoja de tambor 0.75x2.13 con marco de madera (combo de fábrica)
E09.02.0021 | 2 | insumo | BISAGRA-LAT-35 |  | Bisagra latonada 3 1/2 x 3 1/2 in | pza | 3 | 0 | 3 | 45 | 135 | Si el combo ya las trae, se descuentan
E09.02.0021 | 3 | insumo | CHAPA-ECO |  | Cerradura de pomo económica de paso/recámara | pza | 1 | 0 | 1 | 120 | 120 | Cerradura económica de pomo
E09.02.0021 | 4 | insumo | PIJA-TAQ-MARCO |  | Pija 2 1/2 in con taquete de plástico 5/16 para fijar marco | pza | 8 | 0 | 8 | 2 | 16 | Fijación del marco a muro
E09.02.0021 | 5 | insumo | SILICON-CART |  | Silicón sellador transparente cartucho 300 ml | pza | 0.2 | 0 | 0.2 | 90 | 18 | Sello marco-muro
E09.03.0001 | 1 | insumo | DUELA-ENCINO-19 |  | Duela de encino nacional machihembrada 19 mm, sin acabado | m2 | 1 | 0.1 | 1.1 | 750 | 825 | 1.00 m² de duela de encino nacional 19 mm; 10 % por machihembrado, despuntes y cortes
E09.03.0001 | 2 | insumo | MAD-PINO1 |  | Madera de pino de 1a cepillada (tabla/barrote) | pt | 5.47 | 0.1 | 6.017 | 42 | 252.71 | Barrotes 2x4 in a cada 40 cm: 2.5 m/m² × 2.19 pt/m = 5.47 pt/m²
E09.03.0001 | 3 | insumo | PIJA-TAQ-MARCO |  | Pija 2 1/2 in con taquete de plástico 5/16 para fijar marco | pza | 4.2 | 0 | 4.2 | 2 | 8.4 | Fijación de barrotes al firme a cada 60 cm
E09.03.0001 | 4 | insumo | CLAVO-2.5 |  | Clavo estándar para madera 2 1/2 pulg | kg | 0.08 | 0.1 | 0.088 | 40 | 3.52 | Clavado oculto de la duela en la lengüeta a cada barrote
E09.03.0001 | 5 | insumo | PEGA-BLANCO |  | Pegamento blanco para madera (Resistol 850) | l | 0.05 | 0 | 0.05 | 95 | 4.75 | Pegamento en machihembrado y apoyos
E09.03.0001 | 6 | insumo | LIJA-MAD |  | Lija para madera (pliego) | pza | 1.5 | 0 | 1.5 | 10 | 15 | Lijas para pulidora y orilladora (grano 36/60/100)
E09.03.0001 | 7 | insumo | SELLADOR-MAD |  | Sellador para madera base solvente | l | 0.1 | 0.05 | 0.105 | 180 | 18.9 | 1 mano de sellador / 10 m²/l
E09.03.0001 | 8 | insumo | BARNIZ-NAT |  | Barniz natural para madera interior (poliuretano/nitro) | l | 0.2 | 0.05 | 0.21 | 300 | 63 | Barniz poliform 2 manos / 10 m²/l
E09.03.0001 | 9 | insumo | THINNER |  | Thinner estándar | l | 0.1 | 0 | 0.1 | 50 | 5 | Dilución y limpieza
E09.03.0002 | 1 | insumo | DUELA-PINO-19 |  | Duela machihembrada de pino de 1a 4 in (19 mm), sin acabado | m2 | 1 | 0.1 | 1.1 | 330 | 363 | 1.00 m² de duela machihembrada de pino de 1a 19 mm; 10 % por machihembrado, despuntes y cortes
E09.03.0002 | 2 | insumo | MAD-PINO1 |  | Madera de pino de 1a cepillada (tabla/barrote) | pt | 5.47 | 0.1 | 6.017 | 42 | 252.71 | Barrotes 2x4 in a cada 40 cm: 2.5 m/m² × 2.19 pt/m = 5.47 pt/m²
E09.03.0002 | 3 | insumo | PIJA-TAQ-MARCO |  | Pija 2 1/2 in con taquete de plástico 5/16 para fijar marco | pza | 4.2 | 0 | 4.2 | 2 | 8.4 | Fijación de barrotes al firme a cada 60 cm
E09.03.0002 | 4 | insumo | CLAVO-2.5 |  | Clavo estándar para madera 2 1/2 pulg | kg | 0.08 | 0.1 | 0.088 | 40 | 3.52 | Clavado oculto de la duela en la lengüeta a cada barrote
E09.03.0002 | 5 | insumo | PEGA-BLANCO |  | Pegamento blanco para madera (Resistol 850) | l | 0.05 | 0 | 0.05 | 95 | 4.75 | Pegamento en machihembrado y apoyos
E09.03.0002 | 6 | insumo | LIJA-MAD |  | Lija para madera (pliego) | pza | 1.5 | 0 | 1.5 | 10 | 15 | Lijas para pulidora y orilladora (grano 36/60/100)
E09.03.0002 | 7 | insumo | SELLADOR-MAD |  | Sellador para madera base solvente | l | 0.1 | 0.05 | 0.105 | 180 | 18.9 | 1 mano de sellador / 10 m²/l
E09.03.0002 | 8 | insumo | BARNIZ-NAT |  | Barniz natural para madera interior (poliuretano/nitro) | l | 0.2 | 0.05 | 0.21 | 300 | 63 | Barniz poliform 2 manos / 10 m²/l
E09.03.0002 | 9 | insumo | THINNER |  | Thinner estándar | l | 0.1 | 0 | 0.1 | 50 | 5 | Dilución y limpieza
E09.03.0003 | 1 | insumo | DUELA-MAPLE-19 |  | Duela de maple importada machihembrada 19 mm, sin acabado | m2 | 1 | 0.1 | 1.1 | 1400 | 1540 | 1.00 m² de duela de maple importada 19 mm; 10 % por machihembrado, despuntes y cortes
E09.03.0003 | 2 | insumo | MAD-PINO1 |  | Madera de pino de 1a cepillada (tabla/barrote) | pt | 5.47 | 0.1 | 6.017 | 42 | 252.71 | Barrotes 2x4 in a cada 40 cm: 2.5 m/m² × 2.19 pt/m = 5.47 pt/m²
E09.03.0003 | 3 | insumo | PIJA-TAQ-MARCO |  | Pija 2 1/2 in con taquete de plástico 5/16 para fijar marco | pza | 4.2 | 0 | 4.2 | 2 | 8.4 | Fijación de barrotes al firme a cada 60 cm
E09.03.0003 | 4 | insumo | CLAVO-2.5 |  | Clavo estándar para madera 2 1/2 pulg | kg | 0.08 | 0.1 | 0.088 | 40 | 3.52 | Clavado oculto de la duela en la lengüeta a cada barrote
E09.03.0003 | 5 | insumo | PEGA-BLANCO |  | Pegamento blanco para madera (Resistol 850) | l | 0.05 | 0 | 0.05 | 95 | 4.75 | Pegamento en machihembrado y apoyos
E09.03.0003 | 6 | insumo | LIJA-MAD |  | Lija para madera (pliego) | pza | 1.5 | 0 | 1.5 | 10 | 15 | Lijas para pulidora y orilladora (grano 36/60/100)
E09.03.0003 | 7 | insumo | SELLADOR-MAD |  | Sellador para madera base solvente | l | 0.1 | 0.05 | 0.105 | 180 | 18.9 | 1 mano de sellador / 10 m²/l
E09.03.0003 | 8 | insumo | BARNIZ-NAT |  | Barniz natural para madera interior (poliuretano/nitro) | l | 0.2 | 0.05 | 0.21 | 300 | 63 | Barniz poliform 2 manos / 10 m²/l
E09.03.0003 | 9 | insumo | THINNER |  | Thinner estándar | l | 0.1 | 0 | 0.1 | 50 | 5 | Dilución y limpieza
E09.03.0004 | 1 | insumo | PARQUET-ENCINO |  | Parquet de encino nacional para pulir y barnizar | m2 | 1 | 0.07 | 1.07 | 670 | 716.9 | 1.00 m² de parquet de encino nacional; 7 % por cortes y ajustes perimetrales
E09.03.0004 | 2 | insumo | ADH-PARQUET |  | Adhesivo para pisos de madera (parquet) base solvente/poliuretano | kg | 1 | 0.05 | 1.05 | 85 | 89.25 | Adhesivo esparcido con llana dentada ≈1.0 kg/m²
E09.03.0004 | 3 | insumo | LIJA-MAD |  | Lija para madera (pliego) | pza | 1.5 | 0 | 1.5 | 10 | 15 | Lijas para pulidora y orilladora (grano 36/60/100)
E09.03.0004 | 4 | insumo | SELLADOR-MAD |  | Sellador para madera base solvente | l | 0.1 | 0.05 | 0.105 | 180 | 18.9 | 1 mano de sellador / 10 m²/l
E09.03.0004 | 5 | insumo | BARNIZ-NAT |  | Barniz natural para madera interior (poliuretano/nitro) | l | 0.2 | 0.05 | 0.21 | 300 | 63 | Barniz poliform 2 manos / 10 m²/l
E09.03.0004 | 6 | insumo | THINNER |  | Thinner estándar | l | 0.1 | 0 | 0.1 | 50 | 5 | Dilución y limpieza
E09.03.0005 | 1 | insumo | DUELA-ENCINO-19 |  | Duela de encino nacional machihembrada 19 mm, sin acabado | m2 | 1 | 0.1 | 1.1 | 750 | 825 | 1.00 m² de duela de encino nacional 19 mm; 10 % por machihembrado, despuntes y cortes
E09.03.0005 | 2 | insumo | MAD-PINO1 |  | Madera de pino de 1a cepillada (tabla/barrote) | pt | 7.9 | 0.1 | 8.69 | 42 | 364.98 | Bastidor de barrote 2x2 in a cada 40 cm en ambos sentidos (5.0 m/m²) + pies derechos de 0.36 m en cada cruce (6.25 × 0.36 = 2.25 m) = 7.25 m × 1.094 pt/m = 7.9 pt/m²
E09.03.0005 | 3 | insumo | PIJA-TAQ-MARCO |  | Pija 2 1/2 in con taquete de plástico 5/16 para fijar marco | pza | 6.25 | 0 | 6.25 | 2 | 12.5 | Fijación de barrotes al firme a cada 60 cm
E09.03.0005 | 4 | insumo | CLAVO-2.5 |  | Clavo estándar para madera 2 1/2 pulg | kg | 0.08 | 0.1 | 0.088 | 40 | 3.52 | Clavado oculto de la duela en la lengüeta a cada barrote
E09.03.0005 | 5 | insumo | PEGA-BLANCO |  | Pegamento blanco para madera (Resistol 850) | l | 0.05 | 0 | 0.05 | 95 | 4.75 | Pegamento en machihembrado y apoyos
E09.03.0005 | 6 | insumo | LIJA-MAD |  | Lija para madera (pliego) | pza | 1.5 | 0 | 1.5 | 10 | 15 | Lijas para pulidora y orilladora (grano 36/60/100)
E09.03.0005 | 7 | insumo | SELLADOR-MAD |  | Sellador para madera base solvente | l | 0.1 | 0.05 | 0.105 | 180 | 18.9 | 1 mano de sellador / 10 m²/l
E09.03.0005 | 8 | insumo | BARNIZ-NAT |  | Barniz natural para madera interior (poliuretano/nitro) | l | 0.2 | 0.05 | 0.21 | 300 | 63 | Barniz poliform 2 manos / 10 m²/l
E09.03.0005 | 9 | insumo | THINNER |  | Thinner estándar | l | 0.1 | 0 | 0.1 | 50 | 5 | Dilución y limpieza
E09.03.0006 | 1 | insumo | DUELA-ENCINO-19 |  | Duela de encino nacional machihembrada 19 mm, sin acabado | m2 | 1 | 0.1 | 1.1 | 750 | 825 | 1.00 m² de duela de encino nacional 19 mm; 10 % por machihembrado, despuntes y cortes
E09.03.0006 | 2 | insumo | MAD-PINO1 |  | Madera de pino de 1a cepillada (tabla/barrote) | pt | 1.37 | 0.1 | 1.507 | 42 | 63.29 | Cama de madera 2x1 in a cada 40 cm: 2.5 m/m² × 0.547 pt/m = 1.37 pt/m²
E09.03.0006 | 3 | insumo | PIJA-TAQ-MARCO |  | Pija 2 1/2 in con taquete de plástico 5/16 para fijar marco | pza | 4.2 | 0 | 4.2 | 2 | 8.4 | Fijación de barrotes al firme a cada 60 cm
E09.03.0006 | 4 | insumo | CLAVO-2.5 |  | Clavo estándar para madera 2 1/2 pulg | kg | 0.08 | 0.1 | 0.088 | 40 | 3.52 | Clavado oculto de la duela en la lengüeta a cada barrote
E09.03.0006 | 5 | insumo | PEGA-BLANCO |  | Pegamento blanco para madera (Resistol 850) | l | 0.05 | 0 | 0.05 | 95 | 4.75 | Pegamento en machihembrado y apoyos
E09.03.0006 | 6 | insumo | LIJA-MAD |  | Lija para madera (pliego) | pza | 1.5 | 0 | 1.5 | 10 | 15 | Lijas para pulidora y orilladora (grano 36/60/100)
E09.03.0006 | 7 | insumo | SELLADOR-MAD |  | Sellador para madera base solvente | l | 0.1 | 0.05 | 0.105 | 180 | 18.9 | 1 mano de sellador / 10 m²/l
E09.03.0006 | 8 | insumo | BARNIZ-NAT |  | Barniz natural para madera interior (poliuretano/nitro) | l | 0.2 | 0.05 | 0.21 | 300 | 63 | Barniz poliform 2 manos / 10 m²/l
E09.03.0006 | 9 | insumo | THINNER |  | Thinner estándar | l | 0.1 | 0 | 0.1 | 50 | 5 | Dilución y limpieza
E09.04.0001 | 1 | insumo | DUELA-ENCINO-19 |  | Duela de encino nacional machihembrada 19 mm, sin acabado | m2 | 0.1 | 0.15 | 0.115 | 750 | 86.25 | Zoclo de 10 cm cortado de duela: 0.10 m²/m; 15 % por ingletes y despuntes
E09.04.0001 | 2 | insumo | PIJA-TAQ-MARCO |  | Pija 2 1/2 in con taquete de plástico 5/16 para fijar marco | pza | 2.5 | 0 | 2.5 | 2 | 5 | Fijación a muro a cada 40 cm, con tapón de madera
E09.04.0001 | 3 | insumo | PEGA-BLANCO |  | Pegamento blanco para madera (Resistol 850) | l | 0.02 | 0 | 0.02 | 95 | 1.9 | Pegado de ingletes y tapones
E09.04.0001 | 4 | insumo | SELLADOR-MAD |  | Sellador para madera base solvente | l | 0.015 | 0.05 | 0.01575 | 180 | 2.84 | 0.15 m²/m (cara y canto) / 10 m²/l
E09.04.0001 | 5 | insumo | BARNIZ-NAT |  | Barniz natural para madera interior (poliuretano/nitro) | l | 0.03 | 0.05 | 0.0315 | 300 | 9.45 | 0.15 m²/m × 2 manos / 10 m²/l (poliform)
E09.04.0001 | 6 | insumo | LIJA-MAD |  | Lija para madera (pliego) | pza | 0.2 | 0 | 0.2 | 10 | 2
E09.04.0002 | 1 | insumo | DUELA-PINO-19 |  | Duela machihembrada de pino de 1a 4 in (19 mm), sin acabado | m2 | 0.1 | 0.15 | 0.115 | 330 | 37.95 | Zoclo de 10 cm cortado de duela: 0.10 m²/m; 15 % por ingletes y despuntes
E09.04.0002 | 2 | insumo | PIJA-TAQ-MARCO |  | Pija 2 1/2 in con taquete de plástico 5/16 para fijar marco | pza | 2.5 | 0 | 2.5 | 2 | 5 | Fijación a muro a cada 40 cm, con tapón de madera
E09.04.0002 | 3 | insumo | PEGA-BLANCO |  | Pegamento blanco para madera (Resistol 850) | l | 0.02 | 0 | 0.02 | 95 | 1.9 | Pegado de ingletes y tapones
E09.04.0002 | 4 | insumo | SELLADOR-MAD |  | Sellador para madera base solvente | l | 0.015 | 0.05 | 0.01575 | 180 | 2.84 | 0.15 m²/m (cara y canto) / 10 m²/l
E09.04.0002 | 5 | insumo | BARNIZ-NAT |  | Barniz natural para madera interior (poliuretano/nitro) | l | 0.03 | 0.05 | 0.0315 | 300 | 9.45 | 0.15 m²/m × 2 manos / 10 m²/l (poliform)
E09.04.0002 | 6 | insumo | LIJA-MAD |  | Lija para madera (pliego) | pza | 0.2 | 0 | 0.2 | 10 | 2
E09.04.0003 | 1 | insumo | DUELA-MAPLE-19 |  | Duela de maple importada machihembrada 19 mm, sin acabado | m2 | 0.1 | 0.15 | 0.115 | 1400 | 161 | Zoclo de 10 cm cortado de duela: 0.10 m²/m; 15 % por ingletes y despuntes
E09.04.0003 | 2 | insumo | PIJA-TAQ-MARCO |  | Pija 2 1/2 in con taquete de plástico 5/16 para fijar marco | pza | 2.5 | 0 | 2.5 | 2 | 5 | Fijación a muro a cada 40 cm, con tapón de madera
E09.04.0003 | 3 | insumo | PEGA-BLANCO |  | Pegamento blanco para madera (Resistol 850) | l | 0.02 | 0 | 0.02 | 95 | 1.9 | Pegado de ingletes y tapones
E09.04.0003 | 4 | insumo | SELLADOR-MAD |  | Sellador para madera base solvente | l | 0.015 | 0.05 | 0.01575 | 180 | 2.84 | 0.15 m²/m (cara y canto) / 10 m²/l
E09.04.0003 | 5 | insumo | BARNIZ-NAT |  | Barniz natural para madera interior (poliuretano/nitro) | l | 0.03 | 0.05 | 0.0315 | 300 | 9.45 | 0.15 m²/m × 2 manos / 10 m²/l (poliform)
E09.04.0003 | 6 | insumo | LIJA-MAD |  | Lija para madera (pliego) | pza | 0.2 | 0 | 0.2 | 10 | 2
E09.04.0004 | 1 | insumo | TRIPLAY-CAOBA-6 |  | Triplay de caoba 6 mm 1 cara hoja 1.22 x 2.44 m | pza | 0.3359 | 0.1 | 0.36949 | 690 | 254.95 | 1.00 m² / 2.977 m² por hoja; 10 % por cortes
E09.04.0004 | 2 | insumo | MAD-PINO1 |  | Madera de pino de 1a cepillada (tabla/barrote) | pt | 2.7 | 0.1 | 2.97 | 42 | 124.74 | Bastidor 1x2 in a cada 30 cm vertical (3.3 m/m²) + horizontales a 60 cm (1.7 m/m²) = 5.0 m × 0.547 pt/m = 2.7 pt/m²
E09.04.0004 | 3 | insumo | PIJA-TAQ-MARCO |  | Pija 2 1/2 in con taquete de plástico 5/16 para fijar marco | pza | 6 | 0 | 6 | 2 | 12 | Fijación del bastidor a muro/columna
E09.04.0004 | 4 | insumo | PEGA-BLANCO |  | Pegamento blanco para madera (Resistol 850) | l | 0.15 | 0 | 0.15 | 95 | 14.25 | Pegado del triplay al bastidor
E09.04.0004 | 5 | insumo | CLAVO-2.5 |  | Clavo estándar para madera 2 1/2 pulg | kg | 0.05 | 0 | 0.05 | 40 | 2 | Clavo sin cabeza
E09.04.0004 | 6 | insumo | SELLADOR-MAD |  | Sellador para madera base solvente | l | 0.1 | 0.05 | 0.105 | 180 | 18.9 | 1 mano / 10 m²/l
E09.04.0004 | 7 | insumo | BARNIZ-NAT |  | Barniz natural para madera interior (poliuretano/nitro) | l | 0.2 | 0.05 | 0.21 | 300 | 63 | Barniz transparente 2 manos / 10 m²/l
E09.04.0004 | 8 | insumo | THINNER |  | Thinner estándar | l | 0.1 | 0 | 0.1 | 50 | 5
E09.04.0004 | 9 | insumo | LIJA-MAD |  | Lija para madera (pliego) | pza | 1 | 0 | 1 | 10 | 10
E09.04.0005 | 1 | insumo | TRIPLAY-CAOBA-6 |  | Triplay de caoba 6 mm 1 cara hoja 1.22 x 2.44 m | pza | 0.3359 | 0.15 | 0.38628 | 690 | 266.54 | 1.00 m² / 2.977 m² por hoja; 15 % por cortes en caras y esquinas de columna
E09.04.0005 | 2 | insumo | MAD-PINO1 |  | Madera de pino de 1a cepillada (tabla/barrote) | pt | 2.7 | 0.1 | 2.97 | 42 | 124.74 | Bastidor 1x2 in a cada 30 cm vertical (3.3 m/m²) + horizontales a 60 cm (1.7 m/m²) = 5.0 m × 0.547 pt/m = 2.7 pt/m²
E09.04.0005 | 3 | insumo | PIJA-TAQ-MARCO |  | Pija 2 1/2 in con taquete de plástico 5/16 para fijar marco | pza | 6 | 0 | 6 | 2 | 12 | Fijación del bastidor a muro/columna
E09.04.0005 | 4 | insumo | PEGA-BLANCO |  | Pegamento blanco para madera (Resistol 850) | l | 0.15 | 0 | 0.15 | 95 | 14.25 | Pegado del triplay al bastidor
E09.04.0005 | 5 | insumo | CLAVO-2.5 |  | Clavo estándar para madera 2 1/2 pulg | kg | 0.05 | 0 | 0.05 | 40 | 2 | Clavo sin cabeza
E09.04.0005 | 6 | insumo | SELLADOR-MAD |  | Sellador para madera base solvente | l | 0.1 | 0.05 | 0.105 | 180 | 18.9 | 1 mano / 10 m²/l
E09.04.0005 | 7 | insumo | BARNIZ-NAT |  | Barniz natural para madera interior (poliuretano/nitro) | l | 0.2 | 0.05 | 0.21 | 300 | 63 | Barniz transparente 2 manos / 10 m²/l
E09.04.0005 | 8 | insumo | THINNER |  | Thinner estándar | l | 0.1 | 0 | 0.1 | 50 | 5
E09.04.0005 | 9 | insumo | LIJA-MAD |  | Lija para madera (pliego) | pza | 1 | 0 | 1 | 10 | 10
E09.04.0005 | 10 | insumo | CUBRECANTO-MAD |  | Chapa de madera natural para cantos (cubrecanto) 22 mm, con adhesivo | m | 2 | 0.1 | 2.2 | 10 | 22 | Chapa de caoba en aristas de columna (≈2 m de arista por m² de forro)
E09.05.0001 | 1 | insumo | TRIPLAY-PINO-16 |  | Triplay de pino 16 mm hoja 1.22 x 2.44 m para cimbra aparente | pza | 3.044 | 0.15 | 3.5006 | 560 | 1960.34 | Casco: 2 laterales 2.40x0.65 + 1 división 2.40x0.60 + techo y piso 1.80x0.65 + 4 entrepaños 0.90x0.60 = 9.06 m² / 2.977 m² por hoja
E09.05.0001 | 2 | insumo | TRIPLAY-PINO-6 |  | Triplay de pino 6 mm hoja 1.22 x 2.44 m | pza | 2.936 | 0.12 | 3.2883 | 290 | 953.61 | 2 puertas corredizas de tambor 0.95x2.30 forradas por ambas caras: 8.74 m² / 2.977
E09.05.0001 | 3 | insumo | MAD-PINO1 |  | Madera de pino de 1a cepillada (tabla/barrote) | pt | 17.4 | 0.1 | 19.14 | 42 | 803.88 | Peinazos 32x32 mm a 30 cm en ambos sentidos en las 2 puertas: 40.1 m × 0.434 pt/m
E09.05.0001 | 4 | insumo | CUBRECANTO-MAD |  | Chapa de madera natural para cantos (cubrecanto) 22 mm, con adhesivo | m | 14.4 | 0.1 | 15.84 | 10 | 158.4 | Chapa de pino en cantos frontales de casco y entrepaños
E09.05.0001 | 5 | insumo | RIEL-CLOSET |  | Riel de aluminio superior o guía inferior para puerta corrediza de closet | m | 3.6 | 0.05 | 3.78 | 120 | 453.6 | Riel superior + guía inferior del ancho del closet
E09.05.0001 | 6 | insumo | CARRETILLA-CLOSET |  | Carretilla (rodamiento) para puerta corrediza de closet con tornillería | pza | 4 | 0 | 4 | 80 | 320 | 2 carretillas por puerta
E09.05.0001 | 7 | insumo | TUBO-COLGADOR |  | Tubo oval cromado para closet con soportes (por metro) | m | 0.9 | 0 | 0.9 | 90 | 81 | Tubo colgador en la sección sin entrepaños
E09.05.0001 | 8 | insumo | JALADERA |  | Jaladera metálica para mueble con tornillos | pza | 2 | 0 | 2 | 50 | 100 | Uñero/jaladera por puerta
E09.05.0001 | 9 | insumo | SELLADOR-MAD |  | Sellador para madera base solvente | l | 2.14 | 0.05 | 2.247 | 180 | 404.46 | Sellador en puertas 2 caras y caras vistas del casco (12.7 m²): 21.4 m² / 10 m²/l
E09.05.0001 | 10 | insumo | BARNIZ-NAT |  | Barniz natural para madera interior (poliuretano/nitro) | l | 3.01 | 0.05 | 3.1605 | 300 | 948.15 | 2 manos en puertas (8.7 m²) y 1 mano en casco visto (12.7 m²): 30.1 m² / 10 m²/l
E09.05.0001 | 11 | insumo | THINNER |  | Thinner estándar | l | 1.55 | 0 | 1.55 | 50 | 77.5 | Dilución y limpieza (30 % del volumen de acabado)
E09.05.0001 | 12 | insumo | LIJA-MAD |  | Lija para madera (pliego) | pza | 11 | 0 | 11 | 10 | 110 | 1 pliego por 2 m²
E09.05.0001 | 13 | insumo | PEGA-BLANCO |  | Pegamento blanco para madera (Resistol 850) | l | 0.89 | 0 | 0.89 | 95 | 84.55 | Ensambles y pegado de tambor
E09.05.0001 | 14 | insumo | CLAVO-2.5 |  | Clavo estándar para madera 2 1/2 pulg | kg | 0.4 | 0 | 0.4 | 40 | 16
E09.05.0001 | 15 | insumo | PIJA-TAQ-MARCO |  | Pija 2 1/2 in con taquete de plástico 5/16 para fijar marco | pza | 12 | 0 | 12 | 2 | 24 | Fijación del casco a muros
E09.05.0002 | 1 | insumo | TRIPLAY-PINO-16 |  | Triplay de pino 16 mm hoja 1.22 x 2.44 m para cimbra aparente | pza | 3.547 | 0.15 | 4.079 | 560 | 2284.27 | Casco: 2 laterales 2.40x0.65 + 1 división 2.40x0.60 + techo y piso 2.40x0.65 + 4 entrepaños 1.20x0.60 = 10.56 m² / 2.977 m² por hoja
E09.05.0002 | 2 | insumo | TRIPLAY-PINO-6 |  | Triplay de pino 6 mm hoja 1.22 x 2.44 m | pza | 3.863 | 0.12 | 4.3266 | 290 | 1254.7 | 2 puertas corredizas de tambor 1.25x2.30 forradas por ambas caras: 11.50 m² / 2.977
E09.05.0002 | 3 | insumo | MAD-PINO1 |  | Madera de pino de 1a cepillada (tabla/barrote) | pt | 21.7 | 0.1 | 23.87 | 42 | 1002.54 | Peinazos 32x32 mm a 30 cm en ambos sentidos en las 2 puertas: 50.1 m × 0.434 pt/m
E09.05.0002 | 4 | insumo | CUBRECANTO-MAD |  | Chapa de madera natural para cantos (cubrecanto) 22 mm, con adhesivo | m | 16.8 | 0.1 | 18.48 | 10 | 184.8 | Chapa de pino en cantos frontales de casco y entrepaños
E09.05.0002 | 5 | insumo | RIEL-CLOSET |  | Riel de aluminio superior o guía inferior para puerta corrediza de closet | m | 4.8 | 0.05 | 5.04 | 120 | 604.8 | Riel superior + guía inferior del ancho del closet
E09.05.0002 | 6 | insumo | CARRETILLA-CLOSET |  | Carretilla (rodamiento) para puerta corrediza de closet con tornillería | pza | 4 | 0 | 4 | 80 | 320 | 2 carretillas por puerta
E09.05.0002 | 7 | insumo | TUBO-COLGADOR |  | Tubo oval cromado para closet con soportes (por metro) | m | 1.2 | 0 | 1.2 | 90 | 108 | Tubo colgador en la sección sin entrepaños
E09.05.0002 | 8 | insumo | JALADERA |  | Jaladera metálica para mueble con tornillos | pza | 2 | 0 | 2 | 50 | 100 | Uñero/jaladera por puerta
E09.05.0002 | 9 | insumo | SELLADOR-MAD |  | Sellador para madera base solvente | l | 2.64 | 0.05 | 2.772 | 180 | 498.96 | Sellador en puertas 2 caras y caras vistas del casco (14.9 m²): 26.4 m² / 10 m²/l
E09.05.0002 | 10 | insumo | BARNIZ-NAT |  | Barniz natural para madera interior (poliuretano/nitro) | l | 3.79 | 0.05 | 3.9795 | 300 | 1193.85 | 2 manos en puertas (11.5 m²) y 1 mano en casco visto (14.9 m²): 37.9 m² / 10 m²/l
E09.05.0002 | 11 | insumo | THINNER |  | Thinner estándar | l | 1.93 | 0 | 1.93 | 50 | 96.5 | Dilución y limpieza (30 % del volumen de acabado)
E09.05.0002 | 12 | insumo | LIJA-MAD |  | Lija para madera (pliego) | pza | 14 | 0 | 14 | 10 | 140 | 1 pliego por 2 m²
E09.05.0002 | 13 | insumo | PEGA-BLANCO |  | Pegamento blanco para madera (Resistol 850) | l | 1.1 | 0 | 1.1 | 95 | 104.5 | Ensambles y pegado de tambor
E09.05.0002 | 14 | insumo | CLAVO-2.5 |  | Clavo estándar para madera 2 1/2 pulg | kg | 0.4 | 0 | 0.4 | 40 | 16
E09.05.0002 | 15 | insumo | PIJA-TAQ-MARCO |  | Pija 2 1/2 in con taquete de plástico 5/16 para fijar marco | pza | 12 | 0 | 12 | 2 | 24 | Fijación del casco a muros
E09.05.0003 | 1 | insumo | TRIPLAY-PINO-16 |  | Triplay de pino 16 mm hoja 1.22 x 2.44 m para cimbra aparente | pza | 4.051 | 0.15 | 4.6586 | 560 | 2608.84 | Casco: 2 laterales 2.40x0.65 + 1 división 2.40x0.60 + techo y piso 3.00x0.65 + 4 entrepaños 1.50x0.60 = 12.06 m² / 2.977 m² por hoja
E09.05.0003 | 2 | insumo | TRIPLAY-PINO-6 |  | Triplay de pino 6 mm hoja 1.22 x 2.44 m | pza | 4.79 | 0.12 | 5.3648 | 290 | 1555.79 | 2 puertas corredizas de tambor 1.55x2.30 forradas por ambas caras: 14.26 m² / 2.977
E09.05.0003 | 3 | insumo | MAD-PINO1 |  | Madera de pino de 1a cepillada (tabla/barrote) | pt | 26.1 | 0.1 | 28.71 | 42 | 1205.82 | Peinazos 32x32 mm a 30 cm en ambos sentidos en las 2 puertas: 60.1 m × 0.434 pt/m
E09.05.0003 | 4 | insumo | CUBRECANTO-MAD |  | Chapa de madera natural para cantos (cubrecanto) 22 mm, con adhesivo | m | 19.2 | 0.1 | 21.12 | 10 | 211.2 | Chapa de pino en cantos frontales de casco y entrepaños
E09.05.0003 | 5 | insumo | RIEL-CLOSET |  | Riel de aluminio superior o guía inferior para puerta corrediza de closet | m | 6 | 0.05 | 6.3 | 120 | 756 | Riel superior + guía inferior del ancho del closet
E09.05.0003 | 6 | insumo | CARRETILLA-CLOSET |  | Carretilla (rodamiento) para puerta corrediza de closet con tornillería | pza | 4 | 0 | 4 | 80 | 320 | 2 carretillas por puerta
E09.05.0003 | 7 | insumo | TUBO-COLGADOR |  | Tubo oval cromado para closet con soportes (por metro) | m | 1.5 | 0 | 1.5 | 90 | 135 | Tubo colgador en la sección sin entrepaños
E09.05.0003 | 8 | insumo | JALADERA |  | Jaladera metálica para mueble con tornillos | pza | 2 | 0 | 2 | 50 | 100 | Uñero/jaladera por puerta
E09.05.0003 | 9 | insumo | SELLADOR-MAD |  | Sellador para madera base solvente | l | 3.14 | 0.05 | 3.297 | 180 | 593.46 | Sellador en puertas 2 caras y caras vistas del casco (17.1 m²): 31.4 m² / 10 m²/l
E09.05.0003 | 10 | insumo | BARNIZ-NAT |  | Barniz natural para madera interior (poliuretano/nitro) | l | 4.56 | 0.05 | 4.788 | 300 | 1436.4 | 2 manos en puertas (14.3 m²) y 1 mano en casco visto (17.1 m²): 45.6 m² / 10 m²/l
E09.05.0003 | 11 | insumo | THINNER |  | Thinner estándar | l | 2.31 | 0 | 2.31 | 50 | 115.5 | Dilución y limpieza (30 % del volumen de acabado)
E09.05.0003 | 12 | insumo | LIJA-MAD |  | Lija para madera (pliego) | pza | 16 | 0 | 16 | 10 | 160 | 1 pliego por 2 m²
E09.05.0003 | 13 | insumo | PEGA-BLANCO |  | Pegamento blanco para madera (Resistol 850) | l | 1.32 | 0 | 1.32 | 95 | 125.4 | Ensambles y pegado de tambor
E09.05.0003 | 14 | insumo | CLAVO-2.5 |  | Clavo estándar para madera 2 1/2 pulg | kg | 0.4 | 0 | 0.4 | 40 | 16
E09.05.0003 | 15 | insumo | PIJA-TAQ-MARCO |  | Pija 2 1/2 in con taquete de plástico 5/16 para fijar marco | pza | 12 | 0 | 12 | 2 | 24 | Fijación del casco a muros
E09.05.0004 | 1 | insumo | TRIPLAY-PINO-16 |  | Triplay de pino 16 mm hoja 1.22 x 2.44 m para cimbra aparente | pza | 5.039 | 0.15 | 5.7949 | 560 | 3245.12 | Casco: 2 laterales 2.40x0.65 + 2 división 2.40x0.60 + techo y piso 3.60x0.65 + 4 entrepaños 1.80x0.60 = 15.00 m² / 2.977 m² por hoja
E09.05.0004 | 2 | insumo | TRIPLAY-PINO-6 |  | Triplay de pino 6 mm hoja 1.22 x 2.44 m | pza | 5.718 | 0.12 | 6.4042 | 290 | 1857.21 | 2 puertas corredizas de tambor 1.85x2.30 forradas por ambas caras: 17.02 m² / 2.977
E09.05.0004 | 3 | insumo | MAD-PINO1 |  | Madera de pino de 1a cepillada (tabla/barrote) | pt | 30.4 | 0.1 | 33.44 | 42 | 1404.48 | Peinazos 32x32 mm a 30 cm en ambos sentidos en las 2 puertas: 70.1 m × 0.434 pt/m
E09.05.0004 | 4 | insumo | CUBRECANTO-MAD |  | Chapa de madera natural para cantos (cubrecanto) 22 mm, con adhesivo | m | 24 | 0.1 | 26.4 | 10 | 264 | Chapa de pino en cantos frontales de casco y entrepaños
E09.05.0004 | 5 | insumo | RIEL-CLOSET |  | Riel de aluminio superior o guía inferior para puerta corrediza de closet | m | 7.2 | 0.05 | 7.56 | 120 | 907.2 | Riel superior + guía inferior del ancho del closet
E09.05.0004 | 6 | insumo | CARRETILLA-CLOSET |  | Carretilla (rodamiento) para puerta corrediza de closet con tornillería | pza | 4 | 0 | 4 | 80 | 320 | 2 carretillas por puerta
E09.05.0004 | 7 | insumo | TUBO-COLGADOR |  | Tubo oval cromado para closet con soportes (por metro) | m | 3.6 | 0 | 3.6 | 90 | 324 | Tubo colgador en la sección sin entrepaños
E09.05.0004 | 8 | insumo | JALADERA |  | Jaladera metálica para mueble con tornillos | pza | 2 | 0 | 2 | 50 | 100 | Uñero/jaladera por puerta
E09.05.0004 | 9 | insumo | SELLADOR-MAD |  | Sellador para madera base solvente | l | 3.92 | 0.05 | 4.116 | 180 | 740.88 | Sellador en puertas 2 caras y caras vistas del casco (22.2 m²): 39.2 m² / 10 m²/l
E09.05.0004 | 10 | insumo | BARNIZ-NAT |  | Barniz natural para madera interior (poliuretano/nitro) | l | 5.62 | 0.05 | 5.901 | 300 | 1770.3 | 2 manos en puertas (17.0 m²) y 1 mano en casco visto (22.2 m²): 56.2 m² / 10 m²/l
E09.05.0004 | 11 | insumo | THINNER |  | Thinner estándar | l | 2.86 | 0 | 2.86 | 50 | 143 | Dilución y limpieza (30 % del volumen de acabado)
E09.05.0004 | 12 | insumo | LIJA-MAD |  | Lija para madera (pliego) | pza | 20 | 0 | 20 | 10 | 200 | 1 pliego por 2 m²
E09.05.0004 | 13 | insumo | PEGA-BLANCO |  | Pegamento blanco para madera (Resistol 850) | l | 1.6 | 0 | 1.6 | 95 | 152 | Ensambles y pegado de tambor
E09.05.0004 | 14 | insumo | CLAVO-2.5 |  | Clavo estándar para madera 2 1/2 pulg | kg | 0.4 | 0 | 0.4 | 40 | 16
E09.05.0004 | 15 | insumo | PIJA-TAQ-MARCO |  | Pija 2 1/2 in con taquete de plástico 5/16 para fijar marco | pza | 12 | 0 | 12 | 2 | 24 | Fijación del casco a muros
E09.05.0005 | 1 | insumo | TRIPLAY-CAOBA-6 |  | Triplay de caoba 6 mm 1 cara hoja 1.22 x 2.44 m | pza | 12.543 | 0.12 | 14.0482 | 690 | 9693.23 | Tambor de casco (laterales, división, techo, piso y 5 entrepaños = 11.28 m², 2 caras), 2 puertas 1.25x2.30 (2 caras = 11.50 m²), 3 frentes de cajón y fondos de cajón: 37.34 m² / 2.977
E09.05.0005 | 2 | insumo | TRIPLAY-PINO-16 |  | Triplay de pino 16 mm hoja 1.22 x 2.44 m para cimbra aparente | pza | 0.408 | 0.15 | 0.4692 | 560 | 262.75 | Costados y trasera de 3 cajones: 1.22 m²
E09.05.0005 | 3 | insumo | MAD-PINO1 |  | Madera de pino de 1a cepillada (tabla/barrote) | pt | 60.9 | 0.1 | 66.99 | 42 | 2813.58 | Peinazos 32x32 mm a 30 cm: casco 11.28 m² × 8 m/m² = 90.2 m + puertas 50.1 m; × 0.434 pt/m
E09.05.0005 | 4 | insumo | CUBRECANTO-MAD |  | Chapa de madera natural para cantos (cubrecanto) 22 mm, con adhesivo | m | 40.3 | 0.1 | 44.33 | 10 | 443.3 | Chapa de caoba en cantos de casco, entrepaños, puertas y frentes de cajón
E09.05.0005 | 5 | insumo | RIEL-CLOSET |  | Riel de aluminio superior o guía inferior para puerta corrediza de closet | m | 4.8 | 0.05 | 5.04 | 120 | 604.8 | Riel superior + guía inferior
E09.05.0005 | 6 | insumo | CARRETILLA-CLOSET |  | Carretilla (rodamiento) para puerta corrediza de closet con tornillería | pza | 4 | 0 | 4 | 80 | 320 | 2 carretillas por puerta
E09.05.0005 | 7 | insumo | CORREDERA-CAJON |  | Corredera telescópica para cajón 45 cm (par) | pza | 3 | 0 | 3 | 180 | 540 | 1 par por cajón
E09.05.0005 | 8 | insumo | JALADERA |  | Jaladera metálica para mueble con tornillos | pza | 5 | 0 | 5 | 50 | 250 | 2 puertas + 3 cajones
E09.05.0005 | 9 | insumo | TUBO-COLGADOR |  | Tubo oval cromado para closet con soportes (por metro) | m | 1.2 | 0 | 1.2 | 90 | 108 | Tubo colgador en la sección sin entrepaños
E09.05.0005 | 10 | insumo | SELLADOR-MAD |  | Sellador para madera base solvente | l | 2.92 | 0.05 | 3.066 | 180 | 551.88 | 29.2 m² / 10 m²/l
E09.05.0005 | 11 | insumo | BARNIZ-NAT |  | Barniz natural para madera interior (poliuretano/nitro) | l | 4.07 | 0.05 | 4.2735 | 300 | 1282.05 | 2 manos en puertas y 1 en casco: 40.7 m² / 10 m²/l
E09.05.0005 | 12 | insumo | THINNER |  | Thinner estándar | l | 3.5 | 0 | 3.5 | 50 | 175 | Dilución y limpieza
E09.05.0005 | 13 | insumo | LIJA-MAD |  | Lija para madera (pliego) | pza | 20 | 0 | 20 | 10 | 200 | 1 pliego por 1.5 m²
E09.05.0005 | 14 | insumo | PEGA-BLANCO |  | Pegamento blanco para madera (Resistol 850) | l | 1.34 | 0 | 1.34 | 95 | 127.3 | Pegado de tambor, cubrecanto y ensambles
E09.05.0005 | 15 | insumo | CLAVO-2.5 |  | Clavo estándar para madera 2 1/2 pulg | kg | 0.8 | 0 | 0.8 | 40 | 32
E09.05.0005 | 16 | insumo | PIJA-TAQ-MARCO |  | Pija 2 1/2 in con taquete de plástico 5/16 para fijar marco | pza | 14 | 0 | 14 | 2 | 28 | Fijación a muros
E09.05.0006 | 1 | insumo | TRIPLAY-PINO-6 |  | Triplay de pino 6 mm hoja 1.22 x 2.44 m | pza | 12.543 | 0.12 | 14.0482 | 290 | 4073.97 | Tambor de casco (laterales, división, techo, piso y 5 entrepaños = 11.28 m², 2 caras), 2 puertas 1.25x2.30 (2 caras = 11.50 m²), 3 frentes de cajón y fondos de cajón: 37.34 m² / 2.977
E09.05.0006 | 2 | insumo | TRIPLAY-PINO-16 |  | Triplay de pino 16 mm hoja 1.22 x 2.44 m para cimbra aparente | pza | 0.408 | 0.15 | 0.4692 | 560 | 262.75 | Costados y trasera de 3 cajones: 1.22 m²
E09.05.0006 | 3 | insumo | MAD-PINO1 |  | Madera de pino de 1a cepillada (tabla/barrote) | pt | 60.9 | 0.1 | 66.99 | 42 | 2813.58 | Peinazos 32x32 mm a 30 cm: casco 11.28 m² × 8 m/m² = 90.2 m + puertas 50.1 m; × 0.434 pt/m
E09.05.0006 | 4 | insumo | CUBRECANTO-MAD |  | Chapa de madera natural para cantos (cubrecanto) 22 mm, con adhesivo | m | 40.3 | 0.1 | 44.33 | 10 | 443.3 | Chapa de pino en cantos de casco, entrepaños, puertas y frentes de cajón
E09.05.0006 | 5 | insumo | RIEL-CLOSET |  | Riel de aluminio superior o guía inferior para puerta corrediza de closet | m | 4.8 | 0.05 | 5.04 | 120 | 604.8 | Riel superior + guía inferior
E09.05.0006 | 6 | insumo | CARRETILLA-CLOSET |  | Carretilla (rodamiento) para puerta corrediza de closet con tornillería | pza | 4 | 0 | 4 | 80 | 320 | 2 carretillas por puerta
E09.05.0006 | 7 | insumo | CORREDERA-CAJON |  | Corredera telescópica para cajón 45 cm (par) | pza | 3 | 0 | 3 | 180 | 540 | 1 par por cajón
E09.05.0006 | 8 | insumo | JALADERA |  | Jaladera metálica para mueble con tornillos | pza | 5 | 0 | 5 | 50 | 250 | 2 puertas + 3 cajones
E09.05.0006 | 9 | insumo | TUBO-COLGADOR |  | Tubo oval cromado para closet con soportes (por metro) | m | 1.2 | 0 | 1.2 | 90 | 108 | Tubo colgador en la sección sin entrepaños
E09.05.0006 | 10 | insumo | SELLADOR-MAD |  | Sellador para madera base solvente | l | 2.92 | 0.05 | 3.066 | 180 | 551.88 | Fondo/sellador para laca 29.2 m² / 10 m²/l
E09.05.0006 | 11 | insumo | LACA-NITRO |  | Laca nitrocelulosa transparente/color para madera | l | 5.09 | 0.05 | 5.3445 | 190 | 1015.46 | Laca 2 manos en puertas y 1 en casco: 40.7 m² / 8 m²/l
E09.05.0006 | 12 | insumo | THINNER |  | Thinner estándar | l | 4 | 0 | 4 | 50 | 200 | Dilución y limpieza
E09.05.0006 | 13 | insumo | LIJA-MAD |  | Lija para madera (pliego) | pza | 20 | 0 | 20 | 10 | 200 | 1 pliego por 1.5 m²
E09.05.0006 | 14 | insumo | PEGA-BLANCO |  | Pegamento blanco para madera (Resistol 850) | l | 1.34 | 0 | 1.34 | 95 | 127.3 | Pegado de tambor, cubrecanto y ensambles
E09.05.0006 | 15 | insumo | CLAVO-2.5 |  | Clavo estándar para madera 2 1/2 pulg | kg | 0.8 | 0 | 0.8 | 40 | 32
E09.05.0006 | 16 | insumo | PIJA-TAQ-MARCO |  | Pija 2 1/2 in con taquete de plástico 5/16 para fijar marco | pza | 14 | 0 | 14 | 2 | 28 | Fijación a muros
E09.05.0007 | 1 | insumo | TRIPLAY-CAOBA-6 |  | Triplay de caoba 6 mm 1 cara hoja 1.22 x 2.44 m | pza | 14.886 | 0.12 | 16.6723 | 690 | 11503.9 | Tambor de casco (laterales, división, techo, piso y 5 entrepaños = 12.96 m², 2 caras), 2 puertas 1.55x2.30 (2 caras = 14.26 m²), 3 frentes de cajón y fondos de cajón: 44.31 m² / 2.977
E09.05.0007 | 2 | insumo | TRIPLAY-PINO-16 |  | Triplay de pino 16 mm hoja 1.22 x 2.44 m para cimbra aparente | pza | 0.463 | 0.15 | 0.53245 | 560 | 298.17 | Costados y trasera de 3 cajones: 1.38 m²
E09.05.0007 | 3 | insumo | MAD-PINO1 |  | Madera de pino de 1a cepillada (tabla/barrote) | pt | 71.1 | 0.1 | 78.21 | 42 | 3284.82 | Peinazos 32x32 mm a 30 cm: casco 12.96 m² × 8 m/m² = 103.7 m + puertas 60.1 m; × 0.434 pt/m
E09.05.0007 | 4 | insumo | CUBRECANTO-MAD |  | Chapa de madera natural para cantos (cubrecanto) 22 mm, con adhesivo | m | 46 | 0.1 | 50.6 | 10 | 506 | Chapa de caoba en cantos de casco, entrepaños, puertas y frentes de cajón
E09.05.0007 | 5 | insumo | RIEL-CLOSET |  | Riel de aluminio superior o guía inferior para puerta corrediza de closet | m | 6 | 0.05 | 6.3 | 120 | 756 | Riel superior + guía inferior
E09.05.0007 | 6 | insumo | CARRETILLA-CLOSET |  | Carretilla (rodamiento) para puerta corrediza de closet con tornillería | pza | 4 | 0 | 4 | 80 | 320 | 2 carretillas por puerta
E09.05.0007 | 7 | insumo | CORREDERA-CAJON |  | Corredera telescópica para cajón 45 cm (par) | pza | 3 | 0 | 3 | 180 | 540 | 1 par por cajón
E09.05.0007 | 8 | insumo | JALADERA |  | Jaladera metálica para mueble con tornillos | pza | 5 | 0 | 5 | 50 | 250 | 2 puertas + 3 cajones
E09.05.0007 | 9 | insumo | TUBO-COLGADOR |  | Tubo oval cromado para closet con soportes (por metro) | m | 1.5 | 0 | 1.5 | 90 | 135 | Tubo colgador en la sección sin entrepaños
E09.05.0007 | 10 | insumo | SELLADOR-MAD |  | Sellador para madera base solvente | l | 3.49 | 0.05 | 3.6645 | 180 | 659.61 | 34.9 m² / 10 m²/l
E09.05.0007 | 11 | insumo | BARNIZ-NAT |  | Barniz natural para madera interior (poliuretano/nitro) | l | 4.92 | 0.05 | 5.166 | 300 | 1549.8 | 2 manos en puertas y 1 en casco: 49.2 m² / 10 m²/l
E09.05.0007 | 12 | insumo | THINNER |  | Thinner estándar | l | 4.2 | 0 | 4.2 | 50 | 210 | Dilución y limpieza
E09.05.0007 | 13 | insumo | LIJA-MAD |  | Lija para madera (pliego) | pza | 24 | 0 | 24 | 10 | 240 | 1 pliego por 1.5 m²
E09.05.0007 | 14 | insumo | PEGA-BLANCO |  | Pegamento blanco para madera (Resistol 850) | l | 1.56 | 0 | 1.56 | 95 | 148.2 | Pegado de tambor, cubrecanto y ensambles
E09.05.0007 | 15 | insumo | CLAVO-2.5 |  | Clavo estándar para madera 2 1/2 pulg | kg | 0.8 | 0 | 0.8 | 40 | 32
E09.05.0007 | 16 | insumo | PIJA-TAQ-MARCO |  | Pija 2 1/2 in con taquete de plástico 5/16 para fijar marco | pza | 14 | 0 | 14 | 2 | 28 | Fijación a muros
E09.05.0008 | 1 | insumo | TRIPLAY-PINO-6 |  | Triplay de pino 6 mm hoja 1.22 x 2.44 m | pza | 14.886 | 0.12 | 16.6723 | 290 | 4834.97 | Tambor de casco (laterales, división, techo, piso y 5 entrepaños = 12.96 m², 2 caras), 2 puertas 1.55x2.30 (2 caras = 14.26 m²), 3 frentes de cajón y fondos de cajón: 44.31 m² / 2.977
E09.05.0008 | 2 | insumo | TRIPLAY-PINO-16 |  | Triplay de pino 16 mm hoja 1.22 x 2.44 m para cimbra aparente | pza | 0.463 | 0.15 | 0.53245 | 560 | 298.17 | Costados y trasera de 3 cajones: 1.38 m²
E09.05.0008 | 3 | insumo | MAD-PINO1 |  | Madera de pino de 1a cepillada (tabla/barrote) | pt | 71.1 | 0.1 | 78.21 | 42 | 3284.82 | Peinazos 32x32 mm a 30 cm: casco 12.96 m² × 8 m/m² = 103.7 m + puertas 60.1 m; × 0.434 pt/m
E09.05.0008 | 4 | insumo | CUBRECANTO-MAD |  | Chapa de madera natural para cantos (cubrecanto) 22 mm, con adhesivo | m | 46 | 0.1 | 50.6 | 10 | 506 | Chapa de pino en cantos de casco, entrepaños, puertas y frentes de cajón
E09.05.0008 | 5 | insumo | RIEL-CLOSET |  | Riel de aluminio superior o guía inferior para puerta corrediza de closet | m | 6 | 0.05 | 6.3 | 120 | 756 | Riel superior + guía inferior
E09.05.0008 | 6 | insumo | CARRETILLA-CLOSET |  | Carretilla (rodamiento) para puerta corrediza de closet con tornillería | pza | 4 | 0 | 4 | 80 | 320 | 2 carretillas por puerta
E09.05.0008 | 7 | insumo | CORREDERA-CAJON |  | Corredera telescópica para cajón 45 cm (par) | pza | 3 | 0 | 3 | 180 | 540 | 1 par por cajón
E09.05.0008 | 8 | insumo | JALADERA |  | Jaladera metálica para mueble con tornillos | pza | 5 | 0 | 5 | 50 | 250 | 2 puertas + 3 cajones
E09.05.0008 | 9 | insumo | TUBO-COLGADOR |  | Tubo oval cromado para closet con soportes (por metro) | m | 1.5 | 0 | 1.5 | 90 | 135 | Tubo colgador en la sección sin entrepaños
E09.05.0008 | 10 | insumo | SELLADOR-MAD |  | Sellador para madera base solvente | l | 3.49 | 0.05 | 3.6645 | 180 | 659.61 | Fondo/sellador para laca 34.9 m² / 10 m²/l
E09.05.0008 | 11 | insumo | LACA-NITRO |  | Laca nitrocelulosa transparente/color para madera | l | 6.15 | 0.05 | 6.4575 | 190 | 1226.93 | Laca 2 manos en puertas y 1 en casco: 49.2 m² / 8 m²/l
E09.05.0008 | 12 | insumo | THINNER |  | Thinner estándar | l | 4.82 | 0 | 4.82 | 50 | 241 | Dilución y limpieza
E09.05.0008 | 13 | insumo | LIJA-MAD |  | Lija para madera (pliego) | pza | 24 | 0 | 24 | 10 | 240 | 1 pliego por 1.5 m²
E09.05.0008 | 14 | insumo | PEGA-BLANCO |  | Pegamento blanco para madera (Resistol 850) | l | 1.56 | 0 | 1.56 | 95 | 148.2 | Pegado de tambor, cubrecanto y ensambles
E09.05.0008 | 15 | insumo | CLAVO-2.5 |  | Clavo estándar para madera 2 1/2 pulg | kg | 0.8 | 0 | 0.8 | 40 | 32
E09.05.0008 | 16 | insumo | PIJA-TAQ-MARCO |  | Pija 2 1/2 in con taquete de plástico 5/16 para fijar marco | pza | 14 | 0 | 14 | 2 | 28 | Fijación a muros
E09.05.0009 | 1 | insumo | TRIPLAY-PINO-16 |  | Triplay de pino 16 mm hoja 1.22 x 2.44 m para cimbra aparente | pza | 2.268 | 0.15 | 2.6082 | 560 | 1460.59 | 6 entrepaños en L (0.85 + 0.85 − 0.50 de esquina) × 0.50 = 3.60 m² + 3 laterales 2.10x0.50 = 3.15 m²; total 6.75 m² / 2.977
E09.05.0009 | 2 | insumo | MAD-PINO1 |  | Madera de pino de 1a cepillada (tabla/barrote) | pt | 13 | 0.1 | 14.3 | 42 | 600.6 | Frentes de pino 1x2 in en entrepaños (6 × 1.20 m) y laterales (3 × 2.10 m) + largueros de apoyo a muro 1x2 in (6 × 1.70 m); × 0.547 pt/m
E09.05.0009 | 3 | insumo | SELLADOR-MAD |  | Sellador para madera base solvente | l | 1.35 | 0.05 | 1.4175 | 180 | 255.15 | Fondo para laca 13.5 m² (2 caras) / 10 m²/l
E09.05.0009 | 4 | insumo | LACA-NITRO |  | Laca nitrocelulosa transparente/color para madera | l | 3.38 | 0.05 | 3.549 | 190 | 674.31 | Laca 2 manos 13.5 m² / 8 m²/l
E09.05.0009 | 5 | insumo | THINNER |  | Thinner estándar | l | 2.36 | 0 | 2.36 | 50 | 118
E09.05.0009 | 6 | insumo | LIJA-MAD |  | Lija para madera (pliego) | pza | 9 | 0 | 9 | 10 | 90
E09.05.0009 | 7 | insumo | PEGA-BLANCO |  | Pegamento blanco para madera (Resistol 850) | l | 0.3 | 0 | 0.3 | 95 | 28.5
E09.05.0009 | 8 | insumo | CLAVO-2.5 |  | Clavo estándar para madera 2 1/2 pulg | kg | 0.3 | 0 | 0.3 | 40 | 12
E09.05.0009 | 9 | insumo | PIJA-TAQ-MARCO |  | Pija 2 1/2 in con taquete de plástico 5/16 para fijar marco | pza | 16 | 0 | 16 | 2 | 32 | Largueros y laterales a muro
E09.05.0010 | 1 | insumo | TRIPLAY-PINO-16 |  | Triplay de pino 16 mm hoja 1.22 x 2.44 m para cimbra aparente | pza | 0.873 | 0.15 | 1.0039 | 560 | 562.21 | Repisero 0.50 m de frente × 2.00 m de altura × 0.40 de fondo: 5 entrepaños 1.00 m² + 2 laterales 1.60 m² = 2.60 m²
E09.05.0010 | 2 | insumo | MAD-PINO1 |  | Madera de pino de 1a cepillada (tabla/barrote) | pt | 3.6 | 0.1 | 3.96 | 42 | 166.32 | Frentes de pino 1x2 in en entrepaños y laterales
E09.05.0010 | 3 | insumo | SELLADOR-MAD |  | Sellador para madera base solvente | l | 0.52 | 0.05 | 0.546 | 180 | 98.28 | Fondo para laca, 2 caras
E09.05.0010 | 4 | insumo | LACA-NITRO |  | Laca nitrocelulosa transparente/color para madera | l | 1.3 | 0.05 | 1.365 | 190 | 259.35 | Laca 2 manos, 2 caras / 8 m²/l
E09.05.0010 | 5 | insumo | THINNER |  | Thinner estándar | l | 0.91 | 0 | 0.91 | 50 | 45.5
E09.05.0010 | 6 | insumo | LIJA-MAD |  | Lija para madera (pliego) | pza | 4 | 0 | 4 | 10 | 40
E09.05.0010 | 7 | insumo | PEGA-BLANCO |  | Pegamento blanco para madera (Resistol 850) | l | 0.1 | 0 | 0.1 | 95 | 9.5
E09.05.0010 | 8 | insumo | CLAVO-2.5 |  | Clavo estándar para madera 2 1/2 pulg | kg | 0.1 | 0 | 0.1 | 40 | 4
E09.05.0010 | 9 | insumo | PIJA-TAQ-MARCO |  | Pija 2 1/2 in con taquete de plástico 5/16 para fijar marco | pza | 6 | 0 | 6 | 2 | 12 | Fijación a muro
E09.05.0011 | 1 | insumo | TRIPLAY-PINO-16 |  | Triplay de pino 16 mm hoja 1.22 x 2.44 m para cimbra aparente | pza | 0.798 | 0.15 | 0.9177 | 560 | 513.91 | Por metro de repisero: 3 entrepaños 1.00x0.50 = 1.50 m² + laterales 2.10x0.50 a cada 1.20 m = 0.88 m²; total 2.38 m²
E09.05.0011 | 2 | insumo | MAD-PINO1 |  | Madera de pino de 1a cepillada (tabla/barrote) | pt | 4.2 | 0.1 | 4.62 | 42 | 194.04 | Frentes 1x2 in de los 3 entrepaños + canto de laterales + largueros de apoyo a muro 1x2 in; × 0.547 pt/m
E09.05.0011 | 3 | insumo | SELLADOR-MAD |  | Sellador para madera base solvente | l | 0.47 | 0.05 | 0.4935 | 180 | 88.83 | Fondo para laca, 2 caras
E09.05.0011 | 4 | insumo | LACA-NITRO |  | Laca nitrocelulosa transparente/color para madera | l | 1.19 | 0.05 | 1.2495 | 190 | 237.41 | Laca 2 manos, 2 caras / 8 m²/l
E09.05.0011 | 5 | insumo | THINNER |  | Thinner estándar | l | 0.83 | 0 | 0.83 | 50 | 41.5
E09.05.0011 | 6 | insumo | LIJA-MAD |  | Lija para madera (pliego) | pza | 4 | 0 | 4 | 10 | 40
E09.05.0011 | 7 | insumo | PEGA-BLANCO |  | Pegamento blanco para madera (Resistol 850) | l | 0.1 | 0 | 0.1 | 95 | 9.5
E09.05.0011 | 8 | insumo | CLAVO-2.5 |  | Clavo estándar para madera 2 1/2 pulg | kg | 0.1 | 0 | 0.1 | 40 | 4
E09.05.0011 | 9 | insumo | PIJA-TAQ-MARCO |  | Pija 2 1/2 in con taquete de plástico 5/16 para fijar marco | pza | 6 | 0 | 6 | 2 | 12 | Fijación de largueros a muro
E09.05.0012 | 1 | insumo | TRIPLAY-CAOBA-16 |  | Triplay de caoba 16 mm hoja 1.22 x 2.44 m | pza | 0.784 | 0.15 | 0.9016 | 1080 | 973.73 | Laterales 0.80x0.60, piso, entrepaño y zoclo 1.10 m: 2.33 m² / 2.977
E09.05.0012 | 2 | insumo | TRIPLAY-CAOBA-6 |  | Triplay de caoba 6 mm 1 cara hoja 1.22 x 2.44 m | pza | 0.554 | 0.15 | 0.6371 | 690 | 439.6 | Fondo 1.10x0.80, tableros de 2 puertas: 1.65 m²
E09.05.0012 | 3 | insumo | MAD-CAOBA1 |  | Madera de caoba de 1a cepillada (tabla/barrote) | pt | 4.5 | 0.15 | 5.175 | 95 | 491.63 | Bastidores de puertas y marco frontal de caoba 3/4x2 1/2 in: 8.8 m × 0.51 pt/m
E09.05.0012 | 4 | insumo | CUBRECANTO-MAD |  | Chapa de madera natural para cantos (cubrecanto) 22 mm, con adhesivo | m | 3.8 | 0.1 | 4.18 | 10 | 41.8 | Chapa de caoba en cantos vistos
E09.05.0012 | 5 | insumo | BISAGRA-BIDIM |  | Bisagra bidimensional de cazoleta 35 mm para puerta de mueble | pza | 4 | 0 | 4 | 35 | 140 | 2 por puerta (2 puertas)
E09.05.0012 | 6 | insumo | JALADERA |  | Jaladera metálica para mueble con tornillos | pza | 2 | 0 | 2 | 50 | 100
E09.05.0012 | 7 | insumo | SELLADOR-MAD |  | Sellador para madera base solvente | l | 0.44 | 0.05 | 0.462 | 180 | 83.16 | 4.4 m² vistos / 10 m²/l
E09.05.0012 | 8 | insumo | BARNIZ-NAT |  | Barniz natural para madera interior (poliuretano/nitro) | l | 0.88 | 0.05 | 0.924 | 300 | 277.2 | 2 manos, 4.4 m² / 10 m²/l
E09.05.0012 | 9 | insumo | THINNER |  | Thinner estándar | l | 0.66 | 0 | 0.66 | 50 | 33
E09.05.0012 | 10 | insumo | LIJA-MAD |  | Lija para madera (pliego) | pza | 5 | 0 | 5 | 10 | 50
E09.05.0012 | 11 | insumo | PEGA-BLANCO |  | Pegamento blanco para madera (Resistol 850) | l | 0.3 | 0 | 0.3 | 95 | 28.5
E09.05.0012 | 12 | insumo | PIJA-TAQ-MARCO |  | Pija 2 1/2 in con taquete de plástico 5/16 para fijar marco | pza | 8 | 0 | 8 | 2 | 16 | Fijación a muro
E09.05.0013 | 1 | insumo | TRIPLAY-CAOBA-16 |  | Triplay de caoba 16 mm hoja 1.22 x 2.44 m | pza | 1.374 | 0.15 | 1.5801 | 1080 | 1706.51 | Laterales 0.80x0.60, piso, entrepaño y zoclo 2.00 m, cajas de 3 cajones: 4.09 m² / 2.977
E09.05.0013 | 2 | insumo | TRIPLAY-CAOBA-6 |  | Triplay de caoba 6 mm 1 cara hoja 1.22 x 2.44 m | pza | 1.194 | 0.15 | 1.3731 | 690 | 947.44 | Fondo 2.00x0.80, tableros de 3 puertas y frentes/fondos de cajón: 3.56 m²
E09.05.0013 | 3 | insumo | MAD-CAOBA1 |  | Madera de caoba de 1a cepillada (tabla/barrote) | pt | 8.6 | 0.15 | 9.89 | 95 | 939.55 | Bastidores de puertas y frentes y marco frontal de caoba 3/4x2 1/2 in: 16.8 m × 0.51 pt/m
E09.05.0013 | 4 | insumo | CUBRECANTO-MAD |  | Chapa de madera natural para cantos (cubrecanto) 22 mm, con adhesivo | m | 5.6 | 0.1 | 6.16 | 10 | 61.6 | Chapa de caoba en cantos vistos
E09.05.0013 | 5 | insumo | BISAGRA-BIDIM |  | Bisagra bidimensional de cazoleta 35 mm para puerta de mueble | pza | 6 | 0 | 6 | 35 | 210 | 2 por puerta (3 puertas)
E09.05.0013 | 6 | insumo | JALADERA |  | Jaladera metálica para mueble con tornillos | pza | 6 | 0 | 6 | 50 | 300
E09.05.0013 | 7 | insumo | CORREDERA-CAJON |  | Corredera telescópica para cajón 45 cm (par) | pza | 3 | 0 | 3 | 180 | 540 | 1 par por cajón
E09.05.0013 | 8 | insumo | SELLADOR-MAD |  | Sellador para madera base solvente | l | 0.63 | 0.05 | 0.6615 | 180 | 119.07 | 6.3 m² vistos / 10 m²/l
E09.05.0013 | 9 | insumo | BARNIZ-NAT |  | Barniz natural para madera interior (poliuretano/nitro) | l | 1.25 | 0.05 | 1.3125 | 300 | 393.75 | 2 manos, 6.3 m² / 10 m²/l
E09.05.0013 | 10 | insumo | THINNER |  | Thinner estándar | l | 0.94 | 0 | 0.94 | 50 | 47
E09.05.0013 | 11 | insumo | LIJA-MAD |  | Lija para madera (pliego) | pza | 7 | 0 | 7 | 10 | 70
E09.05.0013 | 12 | insumo | PEGA-BLANCO |  | Pegamento blanco para madera (Resistol 850) | l | 0.3 | 0 | 0.3 | 95 | 28.5
E09.05.0013 | 13 | insumo | PIJA-TAQ-MARCO |  | Pija 2 1/2 in con taquete de plástico 5/16 para fijar marco | pza | 8 | 0 | 8 | 2 | 16 | Fijación a muro
E09.05.0014 | 1 | insumo | TRIPLAY-CAOBA-16 |  | Triplay de caoba 16 mm hoja 1.22 x 2.44 m | pza | 1.038 | 0.15 | 1.1937 | 1080 | 1289.2 | Laterales 0.80x0.60, piso, entrepaño y zoclo 1.20 m, cajas de 3 cajones: 3.09 m² / 2.977
E09.05.0014 | 2 | insumo | TRIPLAY-CAOBA-6 |  | Triplay de caoba 6 mm 1 cara hoja 1.22 x 2.44 m | pza | 0.791 | 0.15 | 0.90965 | 690 | 627.66 | Fondo 1.20x0.80, tableros de 2 puertas y frentes/fondos de cajón: 2.35 m²
E09.05.0014 | 3 | insumo | MAD-CAOBA1 |  | Madera de caoba de 1a cepillada (tabla/barrote) | pt | 6.2 | 0.15 | 7.13 | 95 | 677.35 | Bastidores de puertas y frentes y marco frontal de caoba 3/4x2 1/2 in: 12.2 m × 0.51 pt/m
E09.05.0014 | 4 | insumo | CUBRECANTO-MAD |  | Chapa de madera natural para cantos (cubrecanto) 22 mm, con adhesivo | m | 4 | 0.1 | 4.4 | 10 | 44 | Chapa de caoba en cantos vistos
E09.05.0014 | 5 | insumo | BISAGRA-BIDIM |  | Bisagra bidimensional de cazoleta 35 mm para puerta de mueble | pza | 4 | 0 | 4 | 35 | 140 | 2 por puerta (2 puertas)
E09.05.0014 | 6 | insumo | JALADERA |  | Jaladera metálica para mueble con tornillos | pza | 5 | 0 | 5 | 50 | 250
E09.05.0014 | 7 | insumo | CORREDERA-CAJON |  | Corredera telescópica para cajón 45 cm (par) | pza | 3 | 0 | 3 | 180 | 540 | 1 par por cajón
E09.05.0014 | 8 | insumo | SELLADOR-MAD |  | Sellador para madera base solvente | l | 0.45 | 0.05 | 0.4725 | 180 | 85.05 | 4.5 m² vistos / 10 m²/l
E09.05.0014 | 9 | insumo | BARNIZ-NAT |  | Barniz natural para madera interior (poliuretano/nitro) | l | 0.9 | 0.05 | 0.945 | 300 | 283.5 | 2 manos, 4.5 m² / 10 m²/l
E09.05.0014 | 10 | insumo | THINNER |  | Thinner estándar | l | 0.68 | 0 | 0.68 | 50 | 34
E09.05.0014 | 11 | insumo | LIJA-MAD |  | Lija para madera (pliego) | pza | 5 | 0 | 5 | 10 | 50
E09.05.0014 | 12 | insumo | PEGA-BLANCO |  | Pegamento blanco para madera (Resistol 850) | l | 0.3 | 0 | 0.3 | 95 | 28.5
E09.05.0014 | 13 | insumo | PIJA-TAQ-MARCO |  | Pija 2 1/2 in con taquete de plástico 5/16 para fijar marco | pza | 8 | 0 | 8 | 2 | 16 | Fijación a muro
E09.05.0015 | 1 | insumo | TRIPLAY-CAOBA-16 |  | Triplay de caoba 16 mm hoja 1.22 x 2.44 m | pza | 1.164 | 0.15 | 1.3386 | 1080 | 1445.69 | Laterales 0.80x0.60, piso, entrepaño y zoclo 1.50 m, cajas de 3 cajones: 3.46 m² / 2.977
E09.05.0015 | 2 | insumo | TRIPLAY-CAOBA-6 |  | Triplay de caoba 6 mm 1 cara hoja 1.22 x 2.44 m | pza | 0.942 | 0.15 | 1.0833 | 690 | 747.48 | Fondo 1.50x0.80, tableros de 2 puertas y frentes/fondos de cajón: 2.81 m²
E09.05.0015 | 3 | insumo | MAD-CAOBA1 |  | Madera de caoba de 1a cepillada (tabla/barrote) | pt | 6.8 | 0.15 | 7.82 | 95 | 742.9 | Bastidores de puertas y frentes y marco frontal de caoba 3/4x2 1/2 in: 13.4 m × 0.51 pt/m
E09.05.0015 | 4 | insumo | CUBRECANTO-MAD |  | Chapa de madera natural para cantos (cubrecanto) 22 mm, con adhesivo | m | 4.6 | 0.1 | 5.06 | 10 | 50.6 | Chapa de caoba en cantos vistos
E09.05.0015 | 5 | insumo | BISAGRA-BIDIM |  | Bisagra bidimensional de cazoleta 35 mm para puerta de mueble | pza | 4 | 0 | 4 | 35 | 140 | 2 por puerta (2 puertas)
E09.05.0015 | 6 | insumo | JALADERA |  | Jaladera metálica para mueble con tornillos | pza | 5 | 0 | 5 | 50 | 250
E09.05.0015 | 7 | insumo | CORREDERA-CAJON |  | Corredera telescópica para cajón 45 cm (par) | pza | 3 | 0 | 3 | 180 | 540 | 1 par por cajón
E09.05.0015 | 8 | insumo | SELLADOR-MAD |  | Sellador para madera base solvente | l | 0.52 | 0.05 | 0.546 | 180 | 98.28 | 5.2 m² vistos / 10 m²/l
E09.05.0015 | 9 | insumo | BARNIZ-NAT |  | Barniz natural para madera interior (poliuretano/nitro) | l | 1.03 | 0.05 | 1.0815 | 300 | 324.45 | 2 manos, 5.2 m² / 10 m²/l
E09.05.0015 | 10 | insumo | THINNER |  | Thinner estándar | l | 0.78 | 0 | 0.78 | 50 | 39
E09.05.0015 | 11 | insumo | LIJA-MAD |  | Lija para madera (pliego) | pza | 6 | 0 | 6 | 10 | 60
E09.05.0015 | 12 | insumo | PEGA-BLANCO |  | Pegamento blanco para madera (Resistol 850) | l | 0.3 | 0 | 0.3 | 95 | 28.5
E09.05.0015 | 13 | insumo | PIJA-TAQ-MARCO |  | Pija 2 1/2 in con taquete de plástico 5/16 para fijar marco | pza | 8 | 0 | 8 | 2 | 16 | Fijación a muro
E10.01.0001 | 1 | insumo | HVX-104 |  | Portapapel de empotrar Helvex Clásica 104 cromo | pza | 1 | 0 | 1 | 1152.16 | 1152.16 | Producto de marca, suministro
E10.01.0001 | 2 | insumo | CEM-BLANCO |  | Cemento portland blanco CPC 30R B (saco 50 kg) | kg | 1.5 | 0.05 | 1.575 | 11.2 | 17.64 | Asentar la caja del accesorio en el hueco del muro (≈1.5 kg de pasta)
E10.01.0002 | 1 | insumo | HVX-105 |  | Toallero de barra Helvex Clásica 105 cromo | pza | 1 | 0 | 1 | 1540.73 | 1540.73 | Producto de marca, suministro
E10.01.0003 | 1 | insumo | HVX-106 |  | Gancho doble Helvex Clásica 106 cromo | pza | 1 | 0 | 1 | 517.24 | 517.24 | Producto de marca, suministro
E10.01.0004 | 1 | insumo | HVX-107 |  | Portavaso cepillero Helvex Clásica 107 cromo | pza | 1 | 0 | 1 | 611.64 | 611.64 | Producto de marca, suministro
E10.01.0005 | 1 | insumo | HVX-108 |  | Jabonera para lavabo Helvex Clásica 108 cromo | pza | 1 | 0 | 1 | 729.96 | 729.96 | Producto de marca, suministro
E10.01.0006 | 1 | insumo | HVX-109 |  | Toallero de argolla Helvex Clásica 109 cromo | pza | 1 | 0 | 1 | 761 | 761 | Producto de marca, suministro
E10.01.0007 | 1 | insumo | HVX-110 |  | Portatoallas múltiple (repisa) Helvex Clásica 110 cromo | pza | 1 | 0 | 1 | 2870.69 | 2870.69 | Producto de marca, suministro
E10.01.0008 | 1 | insumo | HVX-114 |  | Portapapel de empotrar con cubierta Helvex Clásica 114 cromo | pza | 1 | 0 | 1 | 1118.8 | 1118.8 | Producto de marca, suministro
E10.01.0008 | 2 | insumo | CEM-BLANCO |  | Cemento portland blanco CPC 30R B (saco 50 kg) | kg | 1.5 | 0.05 | 1.575 | 11.2 | 17.64 | Asentar la caja del accesorio en el hueco del muro (≈1.5 kg de pasta)
E10.01.0009 | 1 | insumo | HVX-115 |  | Portapapel de empotrar antirrobo Helvex Clásica 115 cromo | pza | 1 | 0 | 1 | 1348.71 | 1348.71 | Producto de marca, suministro
E10.01.0009 | 2 | insumo | CEM-BLANCO |  | Cemento portland blanco CPC 30R B (saco 50 kg) | kg | 1.5 | 0.05 | 1.575 | 11.2 | 17.64 | Asentar la caja del accesorio en el hueco del muro (≈1.5 kg de pasta)
E10.01.0010 | 1 | insumo | HVX-117 |  | Portapapel semiempotrar Helvex Clásica 117 cromo | pza | 1 | 0 | 1 | 987.93 | 987.93 | Producto de marca, suministro
E10.01.0011 | 1 | insumo | HVX-118 |  | Agarradera para tina Helvex Clásica 118 cromo (descontinuada; equivalente vigente 158) | pza | 1 | 0 | 1 | 1607.85 | 1607.85 | Producto de marca, suministro
E10.01.0012 | 1 | insumo | HVX-120 |  | Porta kleenex (pañuelero) de empotrar Helvex 120 cromo | pza | 1 | 0 | 1 | 1481.19 | 1481.19 | Producto de marca, suministro
E10.01.0012 | 2 | insumo | CEM-BLANCO |  | Cemento portland blanco CPC 30R B (saco 50 kg) | kg | 1.5 | 0.05 | 1.575 | 11.2 | 17.64 | Asentar la caja del accesorio en el hueco del muro (≈1.5 kg de pasta)
E10.01.0013 | 1 | insumo | HVX-122 |  | Tendedero retráctil Helvex Clásica 122 cromo, 3.25 m | pza | 1 | 0 | 1 | 1189.66 | 1189.66 | Producto de marca, suministro
E10.01.0014 | 1 | insumo | HVX-123 |  | Destapador de refresco de pared Helvex 123 cromo | pza | 1 | 0 | 1 | 446.43 | 446.43 | Producto de marca, suministro
E10.01.0015 | 1 | insumo | HVX-124 |  | Portatoalla múltiple con barra Helvex Clásica 124 cromo | pza | 1 | 0 | 1 | 3647.2 | 3647.2 | Producto de marca, suministro
E10.01.0016 | 1 | insumo | HVX-MI01 |  | Mezcladora integral para lavabo 4 in Helvex Elite MI-01-S/C cromo | pza | 1 | 0 | 1 | 2476.94 | 2476.94 | Producto de marca, suministro
E10.01.0016 | 2 | insumo | HVX-TH058 |  | Contra con rejilla para lavabo con rebosadero Helvex TH-058 | pza | 1 | 0 | 1 | 1041.65 | 1041.65 | Producto de marca, suministro
E10.01.0016 | 3 | insumo | MANG-FLEX-AGUA-40 |  | Manguera flexible trenzada de acero para agua 1/2 x 1/2 in x 40 cm (Coflex LL-40 o similar) | pza | 2 | 0 | 2 | 95 | 190 | Alimentación fría y caliente
E10.01.0016 | 4 | insumo | TEFLON-CINTA |  | Cinta teflón 3/4 in x 10 m (rollo) | pza | 0.1 | 0 | 0.1 | 15 | 1.5 | ≈1 m de cinta
E10.01.0016 | 5 | insumo | SILICON-CART |  | Silicón sellador transparente cartucho 300 ml | pza | 0.05 | 0 | 0.05 | 90 | 4.5 | Sello de base contra cubierta
E10.01.0017 | 1 | insumo | HVX-E2-C12 |  | Ensamble para lavabo Helvex E-2 con manerales C-12 (Elite, taladros separados) cromo | pza | 1 | 0 | 1 | 4764.83 | 4764.83 | Producto de marca, suministro
E10.01.0017 | 2 | insumo | MANG-FLEX-AGUA-40 |  | Manguera flexible trenzada de acero para agua 1/2 x 1/2 in x 40 cm (Coflex LL-40 o similar) | pza | 2 | 0 | 2 | 95 | 190 | Alimentación fría y caliente
E10.01.0017 | 3 | insumo | TEFLON-CINTA |  | Cinta teflón 3/4 in x 10 m (rollo) | pza | 0.1 | 0 | 0.1 | 15 | 1.5 | ≈1 m de cinta
E10.01.0017 | 4 | insumo | SILICON-CART |  | Silicón sellador transparente cartucho 300 ml | pza | 0.05 | 0 | 0.05 | 90 | 4.5 | Sello de base contra cubierta
E10.01.0018 | 1 | insumo | HVX-E6-C16 |  | Ensamble para lavabo Helvex E-6 con manerales C-16 (Europeo, taladros separados) cromo | pza | 1 | 0 | 1 | 6164.24 | 6164.24 | Producto de marca, suministro
E10.01.0018 | 2 | insumo | MANG-FLEX-AGUA-40 |  | Manguera flexible trenzada de acero para agua 1/2 x 1/2 in x 40 cm (Coflex LL-40 o similar) | pza | 2 | 0 | 2 | 95 | 190 | Alimentación fría y caliente
E10.01.0018 | 3 | insumo | TEFLON-CINTA |  | Cinta teflón 3/4 in x 10 m (rollo) | pza | 0.1 | 0 | 0.1 | 15 | 1.5 | ≈1 m de cinta
E10.01.0018 | 4 | insumo | SILICON-CART |  | Silicón sellador transparente cartucho 300 ml | pza | 0.05 | 0 | 0.05 | 90 | 4.5 | Sello de base contra cubierta
E10.01.0019 | 1 | insumo | HVX-E2004-C47 |  | Ensamble para lavabo Helvex E-2004 con manerales C-47 (Iguazú, taladros separados) cromo | pza | 1 | 0 | 1 | 4579.78 | 4579.78 | Producto de marca, suministro
E10.01.0019 | 2 | insumo | MANG-FLEX-AGUA-40 |  | Manguera flexible trenzada de acero para agua 1/2 x 1/2 in x 40 cm (Coflex LL-40 o similar) | pza | 2 | 0 | 2 | 95 | 190 | Alimentación fría y caliente
E10.01.0019 | 3 | insumo | TEFLON-CINTA |  | Cinta teflón 3/4 in x 10 m (rollo) | pza | 0.1 | 0 | 0.1 | 15 | 1.5 | ≈1 m de cinta
E10.01.0019 | 4 | insumo | SILICON-CART |  | Silicón sellador transparente cartucho 300 ml | pza | 0.05 | 0 | 0.05 | 90 | 4.5 | Sello de base contra cubierta
E10.01.0020 | 1 | insumo | HVX-E20 |  | Ensamble para bidet Helvex E-20 cromo (sin manerales) | pza | 1 | 0 | 1 | 4647.59 | 4647.59 | Producto de marca, suministro
E10.01.0020 | 2 | insumo | HVX-C12 |  | Juego de manerales Tritón grandes Helvex C-12 cromo | pza | 1 | 0 | 1 | 864.14 | 864.14 | Producto de marca, suministro
E10.01.0020 | 3 | insumo | MANG-FLEX-AGUA-40 |  | Manguera flexible trenzada de acero para agua 1/2 x 1/2 in x 40 cm (Coflex LL-40 o similar) | pza | 2 | 0 | 2 | 95 | 190 | Alimentación fría y caliente
E10.01.0020 | 4 | insumo | TEFLON-CINTA |  | Cinta teflón 3/4 in x 10 m (rollo) | pza | 0.1 | 0 | 0.1 | 15 | 1.5 | ≈1 m de cinta
E10.01.0020 | 5 | insumo | SILICON-CART |  | Silicón sellador transparente cartucho 300 ml | pza | 0.05 | 0 | 0.05 | 90 | 4.5 | Sello de base contra cubierta
E10.01.0021 | 1 | insumo | HVX-E90 |  | Monomando para lavabo Helvex Axiss E-90 cromo con desagüe automático | pza | 1 | 0 | 1 | 4466.5 | 4466.5 | Producto de marca, suministro
E10.01.0021 | 2 | insumo | TEFLON-CINTA |  | Cinta teflón 3/4 in x 10 m (rollo) | pza | 0.05 | 0 | 0.05 | 15 | 0.75 | Conexión de las mangueras integradas a las llaves angulares
E10.01.0021 | 3 | insumo | SILICON-CART |  | Silicón sellador transparente cartucho 300 ml | pza | 0.05 | 0 | 0.05 | 90 | 4.5 | Sello de base contra cubierta
E10.01.0022 | 1 | insumo | HVX-E74 |  | Monomando de empotrar para tina o regadera con desviador Helvex Axiss E-74 cromo | pza | 1 | 0 | 1 | 3964.24 | 3964.24 | Producto de marca, suministro
E10.01.0022 | 2 | insumo | SOLD-5050 |  | Soldadura estaño-plomo 50/50 (carrete 454 g) | kg | 0.03 | 0 | 0.03 | 760 | 22.8 | 4 uniones soldadas de 13 mm (≈7 g c/u)
E10.01.0022 | 3 | insumo | FUNDENTE |  | Pasta fundente para soldar cobre | kg | 0.01 | 0 | 0.01 | 450 | 4.5
E10.01.0022 | 4 | insumo | TEFLON-CINTA |  | Cinta teflón 3/4 in x 10 m (rollo) | pza | 0.1 | 0 | 0.1 | 15 | 1.5
E10.01.0023 | 1 | insumo | HVX-E36 |  | Monomando para fregadero Helvex Elipsis E-36 cromo | pza | 1 | 0 | 1 | 6107.78 | 6107.78 | Producto de marca, suministro
E10.01.0023 | 2 | insumo | TEFLON-CINTA |  | Cinta teflón 3/4 in x 10 m (rollo) | pza | 0.05 | 0 | 0.05 | 15 | 0.75 | Conexión de las mangueras integradas a las llaves angulares
E10.01.0023 | 3 | insumo | SILICON-CART |  | Silicón sellador transparente cartucho 300 ml | pza | 0.05 | 0 | 0.05 | 90 | 4.5 | Sello de base contra cubierta
E10.01.0024 | 1 | insumo | HVX-E305 |  | Monomando para fregadero con salida flexible Helvex Gourmet E-305 cromo | pza | 1 | 0 | 1 | 10650 | 10650 | Producto de marca, suministro
E10.01.0024 | 2 | insumo | TEFLON-CINTA |  | Cinta teflón 3/4 in x 10 m (rollo) | pza | 0.05 | 0 | 0.05 | 15 | 0.75 | Conexión de las mangueras integradas a las llaves angulares
E10.01.0024 | 3 | insumo | SILICON-CART |  | Silicón sellador transparente cartucho 300 ml | pza | 0.05 | 0 | 0.05 | 90 | 4.5 | Sello de base contra cubierta
E10.01.0025 | 1 | insumo | HVX-H13341G |  | Mezcladora de hospital 8-12 in cuello de ganso y manijas largas Helvex H-13341G | pza | 1 | 0 | 1 | 4811.64 | 4811.64 | Producto de marca, suministro
E10.01.0025 | 2 | insumo | MANG-FLEX-AGUA-40 |  | Manguera flexible trenzada de acero para agua 1/2 x 1/2 in x 40 cm (Coflex LL-40 o similar) | pza | 2 | 0 | 2 | 95 | 190 | Alimentación fría y caliente
E10.01.0025 | 3 | insumo | TEFLON-CINTA |  | Cinta teflón 3/4 in x 10 m (rollo) | pza | 0.1 | 0 | 0.1 | 15 | 1.5 | ≈1 m de cinta
E10.01.0025 | 4 | insumo | SILICON-CART |  | Silicón sellador transparente cartucho 300 ml | pza | 0.05 | 0 | 0.05 | 90 | 4.5 | Sello de base contra cubierta
E10.01.0026 | 1 | insumo | HVX-H13341GT |  | Mezcladora cuello de ganso Helvex H-13341G-T con manerales Tritón | pza | 1 | 0 | 1 | 3779.52 | 3779.52 | Producto de marca, suministro
E10.01.0026 | 2 | insumo | MANG-FLEX-AGUA-40 |  | Manguera flexible trenzada de acero para agua 1/2 x 1/2 in x 40 cm (Coflex LL-40 o similar) | pza | 2 | 0 | 2 | 95 | 190 | Alimentación fría y caliente
E10.01.0026 | 3 | insumo | TEFLON-CINTA |  | Cinta teflón 3/4 in x 10 m (rollo) | pza | 0.1 | 0 | 0.1 | 15 | 1.5 | ≈1 m de cinta
E10.01.0026 | 4 | insumo | SILICON-CART |  | Silicón sellador transparente cartucho 300 ml | pza | 0.05 | 0 | 0.05 | 90 | 4.5 | Sello de base contra cubierta
E10.01.0027 | 1 | insumo | HVX-TV120 |  | Llave economizadora para lavabo Helvex TV-120 cromo | pza | 1 | 0 | 1 | 2425.42 | 2425.42 | Producto de marca, suministro
E10.01.0027 | 2 | insumo | MANG-FLEX-AGUA-40 |  | Manguera flexible trenzada de acero para agua 1/2 x 1/2 in x 40 cm (Coflex LL-40 o similar) | pza | 1 | 0 | 1 | 95 | 95 | Alimentación de agua
E10.01.0027 | 3 | insumo | TEFLON-CINTA |  | Cinta teflón 3/4 in x 10 m (rollo) | pza | 0.05 | 0 | 0.05 | 15 | 0.75 | ≈0.5 m de cinta
E10.01.0027 | 4 | insumo | SILICON-CART |  | Silicón sellador transparente cartucho 300 ml | pza | 0.05 | 0 | 0.05 | 90 | 4.5 | Sello de base contra cubierta
E10.01.0028 | 1 | insumo | HVX-TV105 |  | Llave economizadora antirrobo para lavabo Helvex TV-105 cromo | pza | 1 | 0 | 1 | 2532.54 | 2532.54 | Producto de marca, suministro
E10.01.0028 | 2 | insumo | MANG-FLEX-AGUA-40 |  | Manguera flexible trenzada de acero para agua 1/2 x 1/2 in x 40 cm (Coflex LL-40 o similar) | pza | 1 | 0 | 1 | 95 | 95 | Alimentación de agua
E10.01.0028 | 3 | insumo | TEFLON-CINTA |  | Cinta teflón 3/4 in x 10 m (rollo) | pza | 0.05 | 0 | 0.05 | 15 | 0.75 | ≈0.5 m de cinta
E10.01.0028 | 4 | insumo | SILICON-CART |  | Silicón sellador transparente cartucho 300 ml | pza | 0.05 | 0 | 0.05 | 90 | 4.5 | Sello de base contra cubierta
E10.01.0029 | 1 | insumo | HVX-TV296 |  | Llave electrónica para lavabo Helvex Argos TV-296, sensor de baterías | pza | 1 | 0 | 1 | 9470.69 | 9470.69 | Producto de marca, suministro
E10.01.0029 | 2 | insumo | MANG-FLEX-AGUA-40 |  | Manguera flexible trenzada de acero para agua 1/2 x 1/2 in x 40 cm (Coflex LL-40 o similar) | pza | 1 | 0 | 1 | 95 | 95 | Alimentación de agua
E10.01.0029 | 3 | insumo | TEFLON-CINTA |  | Cinta teflón 3/4 in x 10 m (rollo) | pza | 0.05 | 0 | 0.05 | 15 | 0.75 | ≈0.5 m de cinta
E10.01.0029 | 4 | insumo | SILICON-CART |  | Silicón sellador transparente cartucho 300 ml | pza | 0.05 | 0 | 0.05 | 90 | 4.5 | Sello de base contra cubierta
E10.01.0030 | 1 | insumo | HVX-TV296C |  | Llave electrónica para lavabo Helvex Argos TV-296-C, sensor de corriente | pza | 1 | 0 | 1 | 9976.94 | 9976.94 | Producto de marca, suministro
E10.01.0030 | 2 | insumo | MANG-FLEX-AGUA-40 |  | Manguera flexible trenzada de acero para agua 1/2 x 1/2 in x 40 cm (Coflex LL-40 o similar) | pza | 1 | 0 | 1 | 95 | 95 | Alimentación de agua
E10.01.0030 | 3 | insumo | TEFLON-CINTA |  | Cinta teflón 3/4 in x 10 m (rollo) | pza | 0.05 | 0 | 0.05 | 15 | 0.75 | ≈0.5 m de cinta
E10.01.0030 | 4 | insumo | SILICON-CART |  | Silicón sellador transparente cartucho 300 ml | pza | 0.05 | 0 | 0.05 | 90 | 4.5 | Sello de base contra cubierta
E10.01.0031 | 1 | insumo | HVX-TV296 |  | Llave electrónica para lavabo Helvex Argos TV-296, sensor de baterías | pza | 1 | 0 | 1 | 9470.69 | 9470.69 | Producto de marca, suministro
E10.01.0031 | 2 | insumo | MANG-FLEX-AGUA-40 |  | Manguera flexible trenzada de acero para agua 1/2 x 1/2 in x 40 cm (Coflex LL-40 o similar) | pza | 1 | 0 | 1 | 95 | 95 | Alimentación de agua
E10.01.0031 | 3 | insumo | TEFLON-CINTA |  | Cinta teflón 3/4 in x 10 m (rollo) | pza | 0.05 | 0 | 0.05 | 15 | 0.75 | ≈0.5 m de cinta
E10.01.0031 | 4 | insumo | SILICON-CART |  | Silicón sellador transparente cartucho 300 ml | pza | 0.05 | 0 | 0.05 | 90 | 4.5 | Sello de base contra cubierta
E10.01.0032 | 1 | insumo | HVX-TV296C |  | Llave electrónica para lavabo Helvex Argos TV-296-C, sensor de corriente | pza | 1 | 0 | 1 | 9976.94 | 9976.94 | Producto de marca, suministro
E10.01.0032 | 2 | insumo | MANG-FLEX-AGUA-40 |  | Manguera flexible trenzada de acero para agua 1/2 x 1/2 in x 40 cm (Coflex LL-40 o similar) | pza | 1 | 0 | 1 | 95 | 95 | Alimentación de agua
E10.01.0032 | 3 | insumo | TEFLON-CINTA |  | Cinta teflón 3/4 in x 10 m (rollo) | pza | 0.05 | 0 | 0.05 | 15 | 0.75 | ≈0.5 m de cinta
E10.01.0032 | 4 | insumo | SILICON-CART |  | Silicón sellador transparente cartucho 300 ml | pza | 0.05 | 0 | 0.05 | 90 | 4.5 | Sello de base contra cubierta
E10.01.0033 | 1 | insumo | HVX-TV296 |  | Llave electrónica para lavabo Helvex Argos TV-296, sensor de baterías | pza | 1 | 0 | 1 | 9470.69 | 9470.69 | Producto de marca, suministro
E10.01.0033 | 2 | insumo | MANG-FLEX-AGUA-40 |  | Manguera flexible trenzada de acero para agua 1/2 x 1/2 in x 40 cm (Coflex LL-40 o similar) | pza | 1 | 0 | 1 | 95 | 95 | Alimentación de agua
E10.01.0033 | 3 | insumo | TEFLON-CINTA |  | Cinta teflón 3/4 in x 10 m (rollo) | pza | 0.05 | 0 | 0.05 | 15 | 0.75 | ≈0.5 m de cinta
E10.01.0033 | 4 | insumo | SILICON-CART |  | Silicón sellador transparente cartucho 300 ml | pza | 0.05 | 0 | 0.05 | 90 | 4.5 | Sello de base contra cubierta
E10.01.0034 | 1 | insumo | HVX-TV296C |  | Llave electrónica para lavabo Helvex Argos TV-296-C, sensor de corriente | pza | 1 | 0 | 1 | 9976.94 | 9976.94 | Producto de marca, suministro
E10.01.0034 | 2 | insumo | MANG-FLEX-AGUA-40 |  | Manguera flexible trenzada de acero para agua 1/2 x 1/2 in x 40 cm (Coflex LL-40 o similar) | pza | 1 | 0 | 1 | 95 | 95 | Alimentación de agua
E10.01.0034 | 3 | insumo | TEFLON-CINTA |  | Cinta teflón 3/4 in x 10 m (rollo) | pza | 0.05 | 0 | 0.05 | 15 | 0.75 | ≈0.5 m de cinta
E10.01.0034 | 4 | insumo | SILICON-CART |  | Silicón sellador transparente cartucho 300 ml | pza | 0.05 | 0 | 0.05 | 90 | 4.5 | Sello de base contra cubierta
E10.01.0035 | 1 | insumo | HVX-TV296 |  | Llave electrónica para lavabo Helvex Argos TV-296, sensor de baterías | pza | 1 | 0 | 1 | 9470.69 | 9470.69 | Producto de marca, suministro
E10.01.0035 | 2 | insumo | MANG-FLEX-AGUA-40 |  | Manguera flexible trenzada de acero para agua 1/2 x 1/2 in x 40 cm (Coflex LL-40 o similar) | pza | 1 | 0 | 1 | 95 | 95 | Alimentación de agua
E10.01.0035 | 3 | insumo | TEFLON-CINTA |  | Cinta teflón 3/4 in x 10 m (rollo) | pza | 0.05 | 0 | 0.05 | 15 | 0.75 | ≈0.5 m de cinta
E10.01.0035 | 4 | insumo | SILICON-CART |  | Silicón sellador transparente cartucho 300 ml | pza | 0.05 | 0 | 0.05 | 90 | 4.5 | Sello de base contra cubierta
E10.01.0036 | 1 | insumo | HVX-TV296C |  | Llave electrónica para lavabo Helvex Argos TV-296-C, sensor de corriente | pza | 1 | 0 | 1 | 9976.94 | 9976.94 | Producto de marca, suministro
E10.01.0036 | 2 | insumo | MANG-FLEX-AGUA-40 |  | Manguera flexible trenzada de acero para agua 1/2 x 1/2 in x 40 cm (Coflex LL-40 o similar) | pza | 1 | 0 | 1 | 95 | 95 | Alimentación de agua
E10.01.0036 | 3 | insumo | TEFLON-CINTA |  | Cinta teflón 3/4 in x 10 m (rollo) | pza | 0.05 | 0 | 0.05 | 15 | 0.75 | ≈0.5 m de cinta
E10.01.0036 | 4 | insumo | SILICON-CART |  | Silicón sellador transparente cartucho 300 ml | pza | 0.05 | 0 | 0.05 | 90 | 4.5 | Sello de base contra cubierta
E10.01.0037 | 1 | insumo | HVX-TV016 |  | Céspol para lavabo con registro Helvex TV-016 cromo | pza | 1 | 0 | 1 | 1194.89 | 1194.89 | Producto de marca, suministro
E10.01.0037 | 2 | insumo | HVX-TH058 |  | Contra con rejilla para lavabo con rebosadero Helvex TH-058 | pza | 1 | 0 | 1 | 1041.65 | 1041.65 | Producto de marca, suministro
E10.01.0037 | 3 | insumo | TEFLON-CINTA |  | Cinta teflón 3/4 in x 10 m (rollo) | pza | 0.05 | 0 | 0.05 | 15 | 0.75
E10.01.0037 | 4 | insumo | SILICON-CART |  | Silicón sellador transparente cartucho 300 ml | pza | 0.05 | 0 | 0.05 | 90 | 4.5 | Sello de la contra en el mueble
E10.01.0038 | 1 | insumo | HVX-TV017 |  | Céspol para lavabo expuesto Helvex TV-017 cromo | pza | 1 | 0 | 1 | 1038.36 | 1038.36 | Producto de marca, suministro
E10.01.0038 | 2 | insumo | HVX-TH061 |  | Contra para lavabo sin rebosadero Helvex TH-061 (precio igual a TH-058) | pza | 1 | 0 | 1 | 1041.65 | 1041.65 | Producto de marca, suministro
E10.01.0038 | 3 | insumo | TEFLON-CINTA |  | Cinta teflón 3/4 in x 10 m (rollo) | pza | 0.05 | 0 | 0.05 | 15 | 0.75
E10.01.0038 | 4 | insumo | SILICON-CART |  | Silicón sellador transparente cartucho 300 ml | pza | 0.05 | 0 | 0.05 | 90 | 4.5 | Sello de la contra en el mueble
E10.01.0039 | 1 | insumo | HVX-TV030 |  | Céspol para fregadero con registro Helvex TV-030 cromo | pza | 1 | 0 | 1 | 1717.89 | 1717.89 | Producto de marca, suministro
E10.01.0039 | 2 | insumo | HVX-H8801 |  | Contracanasta para fregadero acero inoxidable Helvex H-8801 | pza | 1 | 0 | 1 | 1670.69 | 1670.69 | Producto de marca, suministro
E10.01.0039 | 3 | insumo | TEFLON-CINTA |  | Cinta teflón 3/4 in x 10 m (rollo) | pza | 0.05 | 0 | 0.05 | 15 | 0.75
E10.01.0039 | 4 | insumo | SILICON-CART |  | Silicón sellador transparente cartucho 300 ml | pza | 0.05 | 0 | 0.05 | 90 | 4.5 | Sello de la contra en el mueble
E10.01.0040 | 1 | insumo | HVX-H200 |  | Regadera Óptima Helvex H-200 con brazo y chapetón cromo | pza | 1 | 0 | 1 | 774.77 | 774.77 | Producto de marca, suministro
E10.01.0040 | 2 | insumo | TEFLON-CINTA |  | Cinta teflón 3/4 in x 10 m (rollo) | pza | 0.05 | 0 | 0.05 | 15 | 0.75 | Rosca del brazo / conexiones
E10.01.0041 | 1 | insumo | HVX-AC20 |  | Regadera de limpieza automática con válvula Helvex AC-20 cromo | pza | 1 | 0 | 1 | 2628.89 | 2628.89 | Producto de marca, suministro
E10.01.0041 | 2 | insumo | TEFLON-CINTA |  | Cinta teflón 3/4 in x 10 m (rollo) | pza | 0.05 | 0 | 0.05 | 15 | 0.75 | Rosca del brazo / conexiones
E10.01.0042 | 1 | insumo | HVX-H100 |  | Regadera Helvex H-100 cromo | pza | 1 | 0 | 1 | 1762.95 | 1762.95 | Producto de marca, suministro
E10.01.0042 | 2 | insumo | TEFLON-CINTA |  | Cinta teflón 3/4 in x 10 m (rollo) | pza | 0.05 | 0 | 0.05 | 15 | 0.75 | Rosca del brazo / conexiones
E10.01.0043 | 1 | insumo | HVX-H500 |  | Regadera Helvex H-500 cromo | pza | 1 | 0 | 1 | 1159.91 | 1159.91 | Producto de marca, suministro
E10.01.0043 | 2 | insumo | TEFLON-CINTA |  | Cinta teflón 3/4 in x 10 m (rollo) | pza | 0.05 | 0 | 0.05 | 15 | 0.75 | Rosca del brazo / conexiones
E10.01.0044 | 1 | insumo | HVX-H1000 |  | Regadera chorro regulable Helvex H1000-TR011 con brazo y chapetón | pza | 1 | 0 | 1 | 2632.76 | 2632.76 | Producto de marca, suministro
E10.01.0044 | 2 | insumo | TEFLON-CINTA |  | Cinta teflón 3/4 in x 10 m (rollo) | pza | 0.05 | 0 | 0.05 | 15 | 0.75 | Rosca del brazo / conexiones
E10.01.0045 | 1 | insumo | HVX-E60 |  | Juego de ensambles de empotrar roscados para regadera Helvex E-60 cromo | pza | 1 | 0 | 1 | 964.66 | 964.66 | Producto de marca, suministro
E10.01.0045 | 2 | insumo | TEFLON-CINTA |  | Cinta teflón 3/4 in x 10 m (rollo) | pza | 0.15 | 0 | 0.15 | 15 | 2.25 | Roscas de las 2 llaves
E10.01.0046 | 1 | insumo | HVX-E61 |  | Juego de ensambles de empotrar soldables para regadera Helvex E-61 cromo | pza | 1 | 0 | 1 | 723.49 | 723.49 | Producto de marca, suministro
E10.01.0046 | 2 | insumo | SOLD-5050 |  | Soldadura estaño-plomo 50/50 (carrete 454 g) | kg | 0.03 | 0 | 0.03 | 760 | 22.8 | 4 uniones soldadas de 13 mm (≈7 g c/u)
E10.01.0046 | 3 | insumo | FUNDENTE |  | Pasta fundente para soldar cobre | kg | 0.01 | 0 | 0.01 | 450 | 4.5
E10.01.0046 | 4 | insumo | TEFLON-CINTA |  | Cinta teflón 3/4 in x 10 m (rollo) | pza | 0.1 | 0 | 0.1 | 15 | 1.5
E10.01.0047 | 1 | insumo | HVX-TV052 |  | Salida de tina de piso Helvex Axis TV-052 cromo | pza | 1 | 0 | 1 | 3769.9 | 3769.9 | Producto de marca, suministro
E10.01.0047 | 2 | insumo | TEFLON-CINTA |  | Cinta teflón 3/4 in x 10 m (rollo) | pza | 0.1 | 0 | 0.1 | 15 | 1.5
E10.01.0048 | 1 | insumo | HVX-H7190 |  | Desagüe para tina con sistema push Helvex H-7190 cromo | pza | 1 | 0 | 1 | 2248.06 | 2248.06 | Producto de marca, suministro
E10.01.0048 | 2 | insumo | TEFLON-CINTA |  | Cinta teflón 3/4 in x 10 m (rollo) | pza | 0.05 | 0 | 0.05 | 15 | 0.75
E10.01.0048 | 3 | insumo | SILICON-CART |  | Silicón sellador transparente cartucho 300 ml | pza | 0.05 | 0 | 0.05 | 90 | 4.5 | Sello de contra y rebosadero
E10.01.0049 | 1 | insumo | HVX-MB1012 |  | Secador de manos Turbo con sensor Helvex MB-1012 (sustituye a MB-1008) | pza | 1 | 0 | 1 | 10035.78 | 10035.78 | Producto de marca, suministro
E10.01.0050 | 1 | insumo | HVX-MB1011 |  | Secador de manos con botón Helvex MB-1011 (sustituye a MB-1009) | pza | 1 | 0 | 1 | 6270.26 | 6270.26 | Producto de marca, suministro
E10.01.0051 | 1 | insumo | HVX-ES001 |  | Espejo doble vista giratorio con aumento 3x Helvex ES-001 | pza | 1 | 0 | 1 | 3605.17 | 3605.17 | Producto de marca, suministro
E10.01.0052 | 1 | insumo | HVX-ES0 |  | Espejo doble vista con luz Helvex ES-0 cromo | pza | 1 | 0 | 1 | 5114.96 | 5114.96 | Producto de marca, suministro
E10.01.0053 | 1 | insumo | HVX-ES050 |  | Espejo rectangular 60x90 ES-050 Helvex con marco | pza | 1 | 0 | 1 | 3040.97 | 3040.97 | Producto de marca, suministro
E10.01.0053 | 2 | insumo | TAQ-PIJA-ACC |  | Taquete de plástico 1/4 in con pija 8 x 1 1/2 in para fijar accesorios y muebles a muro | pza | 4 | 0 | 4 | 1.5 | 6 | Colgadores al muro
E10.01.0053 | 3 | insumo | SILICON-NEUTRO |  | Silicón neutro para espejo/cristal cartucho 300 ml | pza | 0.1 | 0 | 0.1 | 120 | 12 | Puntos de apoyo
E10.01.0054 | 1 | insumo | HVX-ES051 |  | Espejo rectangular 40x60 ES-051 Helvex con marco | pza | 1 | 0 | 1 | 2126.31 | 2126.31 | Producto de marca, suministro
E10.01.0054 | 2 | insumo | TAQ-PIJA-ACC |  | Taquete de plástico 1/4 in con pija 8 x 1 1/2 in para fijar accesorios y muebles a muro | pza | 4 | 0 | 4 | 1.5 | 6 | Colgadores al muro
E10.01.0054 | 3 | insumo | SILICON-NEUTRO |  | Silicón neutro para espejo/cristal cartucho 300 ml | pza | 0.1 | 0 | 0.1 | 120 | 12 | Puntos de apoyo
E10.01.0055 | 1 | insumo | HVX-ES052 |  | Espejo rectangular 65x85 ES-052 Helvex con marco | pza | 1 | 0 | 1 | 2812.3 | 2812.3 | Producto de marca, suministro
E10.01.0055 | 2 | insumo | TAQ-PIJA-ACC |  | Taquete de plástico 1/4 in con pija 8 x 1 1/2 in para fijar accesorios y muebles a muro | pza | 4 | 0 | 4 | 1.5 | 6 | Colgadores al muro
E10.01.0055 | 3 | insumo | SILICON-NEUTRO |  | Silicón neutro para espejo/cristal cartucho 300 ml | pza | 0.1 | 0 | 0.1 | 120 | 12 | Puntos de apoyo
E10.01.0056 | 1 | insumo | HVX-ES053 |  | Espejo cuadrado 70x70 ES-053 Helvex con marco | pza | 1 | 0 | 1 | 3040.97 | 3040.97 | Producto de marca, suministro
E10.01.0056 | 2 | insumo | TAQ-PIJA-ACC |  | Taquete de plástico 1/4 in con pija 8 x 1 1/2 in para fijar accesorios y muebles a muro | pza | 4 | 0 | 4 | 1.5 | 6 | Colgadores al muro
E10.01.0056 | 3 | insumo | SILICON-NEUTRO |  | Silicón neutro para espejo/cristal cartucho 300 ml | pza | 0.1 | 0 | 0.1 | 120 | 12 | Puntos de apoyo
E10.01.0057 | 1 | insumo | HVX-B305S |  | Barra de seguridad recta 305 mm acero inoxidable Helvex B-305-S | pza | 1 | 0 | 1 | 1246.22 | 1246.22 | Producto de marca, suministro
E10.01.0058 | 1 | insumo | HVX-B470S |  | Barra de seguridad recta 470 mm acero inoxidable Helvex B-470-S | pza | 1 | 0 | 1 | 1288.58 | 1288.58 | Producto de marca, suministro
E10.01.0059 | 1 | insumo | HVX-B610S |  | Barra de seguridad recta 610 mm acero inoxidable Helvex B-610-S | pza | 1 | 0 | 1 | 1356.27 | 1356.27 | Producto de marca, suministro
E10.01.0060 | 1 | insumo | HVX-B700S |  | Barra de seguridad recta 700 mm acero inoxidable Helvex B-700-S | pza | 1 | 0 | 1 | 1399.78 | 1399.78 | Producto de marca, suministro
E10.01.0061 | 1 | insumo | HVX-B062S |  | Barra de seguridad 810 mm Helvex B-062-S | pza | 1 | 0 | 1 | 2554.66 | 2554.66 | Producto de marca, suministro
E10.01.0062 | 1 | insumo | HVX-B066S |  | Barra de seguridad 305 mm Helvex B-066-S | pza | 1 | 0 | 1 | 1907.42 | 1907.42 | Producto de marca, suministro
E10.02.0001 | 1 | insumo | AS-ACC-HABITAT |  | Juego de 6 accesorios de porcelana para empotrar American Standard Habitat | pza | 1 | 0 | 1 | 865.5 | 865.5 | Producto de marca, suministro
E10.02.0001 | 2 | insumo | CEM-BLANCO |  | Cemento portland blanco CPC 30R B (saco 50 kg) | kg | 3 | 0.05 | 3.15 | 11.2 | 35.28 | Asentar 6 piezas (≈0.5 kg c/u)
E10.02.0002 | 1 | insumo | AS-M236 |  | Asiento alargado abierto con tapa American Standard M-236 blanco | pza | 1 | 0 | 1 | 553.63 | 553.63 | Producto de marca, suministro
E10.02.0003 | 1 | insumo | AS-M237 |  | Asiento alargado American Standard M-237 blanco | pza | 1 | 0 | 1 | 540.38 | 540.38 | Producto de marca, suministro
E10.02.0004 | 1 | insumo | AS-11026 |  | Asiento Galería Plaza American Standard 11026 | pza | 1 | 0 | 1 | 540.38 | 540.38 | Producto de marca, suministro
E10.02.0005 | 1 | insumo | AS-11045 |  | Asiento Heritage American Standard 11045 | pza | 1 | 0 | 1 | 1858.48 | 1858.48 | Producto de marca, suministro
E10.02.0006 | 1 | insumo | AS-M147 |  | Asiento infantil con tapa American Standard M-147 | pza | 1 | 0 | 1 | 548.28 | 548.28 | Producto de marca, suministro
E10.02.0007 | 1 | insumo | AS-M135 |  | Asiento redondo Líder American Standard M-135 blanco | pza | 1 | 0 | 1 | 548.28 | 548.28 | Producto de marca, suministro
E10.02.0008 | 1 | insumo | AS-M235 |  | Asiento alargado Nova American Standard M-235 blanco | pza | 1 | 0 | 1 | 566.1 | 566.1 | Producto de marca, suministro
E10.02.0009 | 1 | insumo | AS-01268 |  | Bidet American Standard 01268 blanco (precio del bidet Turismo 01396) | pza | 1 | 0 | 1 | 3082.62 | 3082.62 | Producto de marca, suministro
E10.02.0009 | 2 | insumo | LLAVE-ANGULAR |  | Llave angular de control 1/2 x 3/8 cuarto de vuelta | pza | 2 | 0 | 2 | 110 | 220 | Llaves de paso angulares fría y caliente
E10.02.0009 | 3 | insumo | CESPOL-PVC-LAV |  | Céspol de PVC 1 1/4 in para lavabo con contra de rejilla y tubo de extensión | pza | 1 | 0 | 1 | 110 | 110 | Céspol de PVC para el desagüe
E10.02.0009 | 4 | insumo | PIJA-TAQ-WC |  | Juego de pijas y taquetes para fijar inodoro | pza | 1 | 0 | 1 | 30 | 30 | Fijación a piso
E10.02.0009 | 5 | insumo | SILICON-CART |  | Silicón sellador transparente cartucho 300 ml | pza | 0.15 | 0 | 0.15 | 90 | 13.5 | Sello perimetral en base
E10.02.0010 | 1 | insumo | AS-01396 |  | Bidet Turismo American Standard 01396 blanco | pza | 1 | 0 | 1 | 3082.62 | 3082.62 | Producto de marca, suministro
E10.02.0010 | 2 | insumo | LLAVE-ANGULAR |  | Llave angular de control 1/2 x 3/8 cuarto de vuelta | pza | 2 | 0 | 2 | 110 | 220 | Llaves de paso angulares fría y caliente
E10.02.0010 | 3 | insumo | CESPOL-PVC-LAV |  | Céspol de PVC 1 1/4 in para lavabo con contra de rejilla y tubo de extensión | pza | 1 | 0 | 1 | 110 | 110 | Céspol de PVC para el desagüe
E10.02.0010 | 4 | insumo | PIJA-TAQ-WC |  | Juego de pijas y taquetes para fijar inodoro | pza | 1 | 0 | 1 | 30 | 30 | Fijación a piso
E10.02.0010 | 5 | insumo | SILICON-CART |  | Silicón sellador transparente cartucho 300 ml | pza | 0.15 | 0 | 0.15 | 90 | 13.5 | Sello perimetral en base
E10.02.0011 | 1 | insumo | AS-9435101 |  | Espejo Cascada American Standard 9435101 | pza | 1 | 0 | 1 | 3347.24 | 3347.24 | Producto de marca, suministro
E10.02.0011 | 2 | insumo | TAQ-PIJA-ACC |  | Taquete de plástico 1/4 in con pija 8 x 1 1/2 in para fijar accesorios y muebles a muro | pza | 4 | 0 | 4 | 1.5 | 6 | Colgadores al muro
E10.02.0012 | 1 | insumo | AS-LP-0012 |  | Lavabo de pedestal American Standard New Cadet 01632 con pedestal 01634 | pza | 1 | 0 | 1 | 2712.44 | 2712.44 | Producto de marca, suministro
E10.02.0012 | 2 | insumo | LLAVE-ANGULAR |  | Llave angular de control 1/2 x 3/8 cuarto de vuelta | pza | 2 | 0 | 2 | 110 | 220 | Llaves de paso angulares fría y caliente
E10.02.0012 | 3 | insumo | CESPOL-PVC-LAV |  | Céspol de PVC 1 1/4 in para lavabo con contra de rejilla y tubo de extensión | pza | 1 | 0 | 1 | 110 | 110 | Céspol de PVC con contra
E10.02.0012 | 4 | insumo | TAQ-PIJA-ACC |  | Taquete de plástico 1/4 in con pija 8 x 1 1/2 in para fijar accesorios y muebles a muro | pza | 4 | 0 | 4 | 1.5 | 6 | Fijación del lavabo al muro y del pedestal al piso
E10.02.0012 | 5 | insumo | SILICON-CART |  | Silicón sellador transparente cartucho 300 ml | pza | 0.15 | 0 | 0.15 | 90 | 13.5 | Sello contra muro y piso
E10.02.0013 | 1 | insumo | AS-LP-0013 |  | Lavabo de pedestal American Standard Heritage 01671 con pedestal 01280 | pza | 1 | 0 | 1 | 5723.84 | 5723.84 | Producto de marca, suministro
E10.02.0013 | 2 | insumo | LLAVE-ANGULAR |  | Llave angular de control 1/2 x 3/8 cuarto de vuelta | pza | 2 | 0 | 2 | 110 | 220 | Llaves de paso angulares fría y caliente
E10.02.0013 | 3 | insumo | CESPOL-PVC-LAV |  | Céspol de PVC 1 1/4 in para lavabo con contra de rejilla y tubo de extensión | pza | 1 | 0 | 1 | 110 | 110 | Céspol de PVC con contra
E10.02.0013 | 4 | insumo | TAQ-PIJA-ACC |  | Taquete de plástico 1/4 in con pija 8 x 1 1/2 in para fijar accesorios y muebles a muro | pza | 4 | 0 | 4 | 1.5 | 6 | Fijación del lavabo al muro y del pedestal al piso
E10.02.0013 | 5 | insumo | SILICON-CART |  | Silicón sellador transparente cartucho 300 ml | pza | 0.15 | 0 | 0.15 | 90 | 13.5 | Sello contra muro y piso
E10.02.0014 | 1 | insumo | AS-LP-0014 |  | Lavabo de pedestal American Standard Ravenna 0268001 con pedestal 0041000 | pza | 1 | 0 | 1 | 5573.8 | 5573.8 | Producto de marca, suministro
E10.02.0014 | 2 | insumo | LLAVE-ANGULAR |  | Llave angular de control 1/2 x 3/8 cuarto de vuelta | pza | 2 | 0 | 2 | 110 | 220 | Llaves de paso angulares fría y caliente
E10.02.0014 | 3 | insumo | CESPOL-PVC-LAV |  | Céspol de PVC 1 1/4 in para lavabo con contra de rejilla y tubo de extensión | pza | 1 | 0 | 1 | 110 | 110 | Céspol de PVC con contra
E10.02.0014 | 4 | insumo | TAQ-PIJA-ACC |  | Taquete de plástico 1/4 in con pija 8 x 1 1/2 in para fijar accesorios y muebles a muro | pza | 4 | 0 | 4 | 1.5 | 6 | Fijación del lavabo al muro y del pedestal al piso
E10.02.0014 | 5 | insumo | SILICON-CART |  | Silicón sellador transparente cartucho 300 ml | pza | 0.15 | 0 | 0.15 | 90 | 13.5 | Sello contra muro y piso
E10.02.0015 | 1 | insumo | AS-LP-0015 |  | Lavabo de pedestal American Standard Fiesta 01593 con pedestal 01639 | pza | 1 | 0 | 1 | 2411.75 | 2411.75 | Producto de marca, suministro
E10.02.0015 | 2 | insumo | LLAVE-ANGULAR |  | Llave angular de control 1/2 x 3/8 cuarto de vuelta | pza | 2 | 0 | 2 | 110 | 220 | Llaves de paso angulares fría y caliente
E10.02.0015 | 3 | insumo | CESPOL-PVC-LAV |  | Céspol de PVC 1 1/4 in para lavabo con contra de rejilla y tubo de extensión | pza | 1 | 0 | 1 | 110 | 110 | Céspol de PVC con contra
E10.02.0015 | 4 | insumo | TAQ-PIJA-ACC |  | Taquete de plástico 1/4 in con pija 8 x 1 1/2 in para fijar accesorios y muebles a muro | pza | 4 | 0 | 4 | 1.5 | 6 | Fijación del lavabo al muro y del pedestal al piso
E10.02.0015 | 5 | insumo | SILICON-CART |  | Silicón sellador transparente cartucho 300 ml | pza | 0.15 | 0 | 0.15 | 90 | 13.5 | Sello contra muro y piso
E10.02.0016 | 1 | insumo | AS-WC-0016 |  | Inodoro American Standard Fiesta 01284 + tanque 01264 (taza y tanque) | pza | 1 | 0 | 1 | 5245.45 | 5245.45 | Producto de marca, suministro
E10.02.0016 | 2 | insumo | CUELLO-CERA |  | Cuello de cera con guía para inodoro | pza | 1 | 0 | 1 | 50 | 50
E10.02.0016 | 3 | insumo | LLAVE-ANGULAR |  | Llave angular de control 1/2 x 3/8 cuarto de vuelta | pza | 1 | 0 | 1 | 110 | 110 | Llave de paso angular
E10.02.0016 | 4 | insumo | MANG-COFLEX-WC |  | Manguera flexible trenzada para WC 13 x 22 mm x 35 cm | pza | 1 | 0 | 1 | 75 | 75
E10.02.0016 | 5 | insumo | PIJA-TAQ-WC |  | Juego de pijas y taquetes para fijar inodoro | pza | 1 | 0 | 1 | 30 | 30 | Fijación a piso
E10.02.0016 | 6 | insumo | SILICON-CART |  | Silicón sellador transparente cartucho 300 ml | pza | 0.15 | 0 | 0.15 | 90 | 13.5 | Sello perimetral en base
E10.02.0017 | 1 | insumo | INOD-CADET |  | Inodoro American Standard Cadet (Cadet Pro) 2 piezas con asiento | pza | 1 | 0 | 1 | 5050 | 5050 | Taza y tanque, con asiento
E10.02.0017 | 2 | insumo | CUELLO-CERA |  | Cuello de cera con guía para inodoro | pza | 1 | 0 | 1 | 50 | 50
E10.02.0017 | 3 | insumo | LLAVE-ANGULAR |  | Llave angular de control 1/2 x 3/8 cuarto de vuelta | pza | 1 | 0 | 1 | 110 | 110 | Llave de paso angular
E10.02.0017 | 4 | insumo | MANG-COFLEX-WC |  | Manguera flexible trenzada para WC 13 x 22 mm x 35 cm | pza | 1 | 0 | 1 | 75 | 75
E10.02.0017 | 5 | insumo | PIJA-TAQ-WC |  | Juego de pijas y taquetes para fijar inodoro | pza | 1 | 0 | 1 | 30 | 30 | Fijación a piso
E10.02.0017 | 6 | insumo | SILICON-CART |  | Silicón sellador transparente cartucho 300 ml | pza | 0.15 | 0 | 0.15 | 90 | 13.5 | Sello perimetral en base
E10.02.0018 | 1 | insumo | AS-WC-0018 |  | Inodoro American Standard Galería OP 01415 (taza y tanque) | pza | 1 | 0 | 1 | 10296.34 | 10296.34 | Producto de marca, suministro
E10.02.0018 | 2 | insumo | CUELLO-CERA |  | Cuello de cera con guía para inodoro | pza | 1 | 0 | 1 | 50 | 50
E10.02.0018 | 3 | insumo | LLAVE-ANGULAR |  | Llave angular de control 1/2 x 3/8 cuarto de vuelta | pza | 1 | 0 | 1 | 110 | 110 | Llave de paso angular
E10.02.0018 | 4 | insumo | MANG-COFLEX-WC |  | Manguera flexible trenzada para WC 13 x 22 mm x 35 cm | pza | 1 | 0 | 1 | 75 | 75
E10.02.0018 | 5 | insumo | PIJA-TAQ-WC |  | Juego de pijas y taquetes para fijar inodoro | pza | 1 | 0 | 1 | 30 | 30 | Fijación a piso
E10.02.0018 | 6 | insumo | SILICON-CART |  | Silicón sellador transparente cartucho 300 ml | pza | 0.15 | 0 | 0.15 | 90 | 13.5 | Sello perimetral en base
E10.02.0019 | 1 | insumo | AS-WC-0019 |  | Inodoro American Standard Galería Plaza 01054 + 01055 (taza y tanque) | pza | 1 | 0 | 1 | 8761.98 | 8761.98 | Producto de marca, suministro
E10.02.0019 | 2 | insumo | CUELLO-CERA |  | Cuello de cera con guía para inodoro | pza | 1 | 0 | 1 | 50 | 50
E10.02.0019 | 3 | insumo | LLAVE-ANGULAR |  | Llave angular de control 1/2 x 3/8 cuarto de vuelta | pza | 1 | 0 | 1 | 110 | 110 | Llave de paso angular
E10.02.0019 | 4 | insumo | MANG-COFLEX-WC |  | Manguera flexible trenzada para WC 13 x 22 mm x 35 cm | pza | 1 | 0 | 1 | 75 | 75
E10.02.0019 | 5 | insumo | PIJA-TAQ-WC |  | Juego de pijas y taquetes para fijar inodoro | pza | 1 | 0 | 1 | 30 | 30 | Fijación a piso
E10.02.0019 | 6 | insumo | SILICON-CART |  | Silicón sellador transparente cartucho 300 ml | pza | 0.15 | 0 | 0.15 | 90 | 13.5 | Sello perimetral en base
E10.02.0020 | 1 | insumo | AS-WC-0020 |  | Inodoro American Standard Heritage OP 01862 (taza y tanque) | pza | 1 | 0 | 1 | 12302.49 | 12302.49 | Producto de marca, suministro
E10.02.0020 | 2 | insumo | CUELLO-CERA |  | Cuello de cera con guía para inodoro | pza | 1 | 0 | 1 | 50 | 50
E10.02.0020 | 3 | insumo | LLAVE-ANGULAR |  | Llave angular de control 1/2 x 3/8 cuarto de vuelta | pza | 1 | 0 | 1 | 110 | 110 | Llave de paso angular
E10.02.0020 | 4 | insumo | MANG-COFLEX-WC |  | Manguera flexible trenzada para WC 13 x 22 mm x 35 cm | pza | 1 | 0 | 1 | 75 | 75
E10.02.0020 | 5 | insumo | PIJA-TAQ-WC |  | Juego de pijas y taquetes para fijar inodoro | pza | 1 | 0 | 1 | 30 | 30 | Fijación a piso
E10.02.0020 | 6 | insumo | SILICON-CART |  | Silicón sellador transparente cartucho 300 ml | pza | 0.15 | 0 | 0.15 | 90 | 13.5 | Sello perimetral en base
E10.02.0021 | 1 | insumo | AS-WC-0021 |  | Inodoro American Standard Heritage 01236 + 01862 (taza y tanque) | pza | 1 | 0 | 1 | 13015.02 | 13015.02 | Producto de marca, suministro
E10.02.0021 | 2 | insumo | CUELLO-CERA |  | Cuello de cera con guía para inodoro | pza | 1 | 0 | 1 | 50 | 50
E10.02.0021 | 3 | insumo | LLAVE-ANGULAR |  | Llave angular de control 1/2 x 3/8 cuarto de vuelta | pza | 1 | 0 | 1 | 110 | 110 | Llave de paso angular
E10.02.0021 | 4 | insumo | MANG-COFLEX-WC |  | Manguera flexible trenzada para WC 13 x 22 mm x 35 cm | pza | 1 | 0 | 1 | 75 | 75
E10.02.0021 | 5 | insumo | PIJA-TAQ-WC |  | Juego de pijas y taquetes para fijar inodoro | pza | 1 | 0 | 1 | 30 | 30 | Fijación a piso
E10.02.0021 | 6 | insumo | SILICON-CART |  | Silicón sellador transparente cartucho 300 ml | pza | 0.15 | 0 | 0.15 | 90 | 13.5 | Sello perimetral en base
E10.02.0022 | 1 | insumo | AS-WC-0022 |  | Inodoro American Standard Kaisser 01432 + 01623 (taza y tanque) | pza | 1 | 0 | 1 | 7856.42 | 7856.42 | Producto de marca, suministro
E10.02.0022 | 2 | insumo | CUELLO-CERA |  | Cuello de cera con guía para inodoro | pza | 1 | 0 | 1 | 50 | 50
E10.02.0022 | 3 | insumo | LLAVE-ANGULAR |  | Llave angular de control 1/2 x 3/8 cuarto de vuelta | pza | 1 | 0 | 1 | 110 | 110 | Llave de paso angular
E10.02.0022 | 4 | insumo | MANG-COFLEX-WC |  | Manguera flexible trenzada para WC 13 x 22 mm x 35 cm | pza | 1 | 0 | 1 | 75 | 75
E10.02.0022 | 5 | insumo | PIJA-TAQ-WC |  | Juego de pijas y taquetes para fijar inodoro | pza | 1 | 0 | 1 | 30 | 30 | Fijación a piso
E10.02.0022 | 6 | insumo | SILICON-CART |  | Silicón sellador transparente cartucho 300 ml | pza | 0.15 | 0 | 0.15 | 90 | 13.5 | Sello perimetral en base
E10.02.0023 | 1 | insumo | AS-WC-0023 |  | Inodoro American Standard Infantil 01214 + 01215 (taza y tanque) | pza | 1 | 0 | 1 | 10517.33 | 10517.33 | Producto de marca, suministro
E10.02.0023 | 2 | insumo | CUELLO-CERA |  | Cuello de cera con guía para inodoro | pza | 1 | 0 | 1 | 50 | 50
E10.02.0023 | 3 | insumo | LLAVE-ANGULAR |  | Llave angular de control 1/2 x 3/8 cuarto de vuelta | pza | 1 | 0 | 1 | 110 | 110 | Llave de paso angular
E10.02.0023 | 4 | insumo | MANG-COFLEX-WC |  | Manguera flexible trenzada para WC 13 x 22 mm x 35 cm | pza | 1 | 0 | 1 | 75 | 75
E10.02.0023 | 5 | insumo | PIJA-TAQ-WC |  | Juego de pijas y taquetes para fijar inodoro | pza | 1 | 0 | 1 | 30 | 30 | Fijación a piso
E10.02.0023 | 6 | insumo | SILICON-CART |  | Silicón sellador transparente cartucho 300 ml | pza | 0.15 | 0 | 0.15 | 90 | 13.5 | Sello perimetral en base
E10.02.0024 | 1 | insumo | AS-WC-0024 |  | Inodoro American Standard Nuevo Líder 01052 + 01053 (taza y tanque) | pza | 1 | 0 | 1 | 6913.77 | 6913.77 | Producto de marca, suministro
E10.02.0024 | 2 | insumo | CUELLO-CERA |  | Cuello de cera con guía para inodoro | pza | 1 | 0 | 1 | 50 | 50
E10.02.0024 | 3 | insumo | LLAVE-ANGULAR |  | Llave angular de control 1/2 x 3/8 cuarto de vuelta | pza | 1 | 0 | 1 | 110 | 110 | Llave de paso angular
E10.02.0024 | 4 | insumo | MANG-COFLEX-WC |  | Manguera flexible trenzada para WC 13 x 22 mm x 35 cm | pza | 1 | 0 | 1 | 75 | 75
E10.02.0024 | 5 | insumo | PIJA-TAQ-WC |  | Juego de pijas y taquetes para fijar inodoro | pza | 1 | 0 | 1 | 30 | 30 | Fijación a piso
E10.02.0024 | 6 | insumo | SILICON-CART |  | Silicón sellador transparente cartucho 300 ml | pza | 0.15 | 0 | 0.15 | 90 | 13.5 | Sello perimetral en base
E10.02.0025 | 1 | insumo | AS-OLIMPICO-FW |  | Inodoro Olímpico FloWise 2 piezas American Standard con asiento (sustituye a 01050/01051) | pza | 1 | 0 | 1 | 4506.82 | 4506.82 | Producto de marca, suministro
E10.02.0025 | 2 | insumo | CUELLO-CERA |  | Cuello de cera con guía para inodoro | pza | 1 | 0 | 1 | 50 | 50
E10.02.0025 | 3 | insumo | LLAVE-ANGULAR |  | Llave angular de control 1/2 x 3/8 cuarto de vuelta | pza | 1 | 0 | 1 | 110 | 110 | Llave de paso angular
E10.02.0025 | 4 | insumo | MANG-COFLEX-WC |  | Manguera flexible trenzada para WC 13 x 22 mm x 35 cm | pza | 1 | 0 | 1 | 75 | 75
E10.02.0025 | 5 | insumo | PIJA-TAQ-WC |  | Juego de pijas y taquetes para fijar inodoro | pza | 1 | 0 | 1 | 30 | 30 | Fijación a piso
E10.02.0025 | 6 | insumo | SILICON-CART |  | Silicón sellador transparente cartucho 300 ml | pza | 0.15 | 0 | 0.15 | 90 | 13.5 | Sello perimetral en base
E10.02.0026 | 1 | insumo | AS-WC-0026 |  | Inodoro American Standard Habitat 01475 + 01057 (taza y tanque) | pza | 1 | 0 | 1 | 1514.41 | 1514.41 | Producto de marca, suministro
E10.02.0026 | 2 | insumo | CUELLO-CERA |  | Cuello de cera con guía para inodoro | pza | 1 | 0 | 1 | 50 | 50
E10.02.0026 | 3 | insumo | LLAVE-ANGULAR |  | Llave angular de control 1/2 x 3/8 cuarto de vuelta | pza | 1 | 0 | 1 | 110 | 110 | Llave de paso angular
E10.02.0026 | 4 | insumo | MANG-COFLEX-WC |  | Manguera flexible trenzada para WC 13 x 22 mm x 35 cm | pza | 1 | 0 | 1 | 75 | 75
E10.02.0026 | 5 | insumo | PIJA-TAQ-WC |  | Juego de pijas y taquetes para fijar inodoro | pza | 1 | 0 | 1 | 30 | 30 | Fijación a piso
E10.02.0026 | 6 | insumo | SILICON-CART |  | Silicón sellador transparente cartucho 300 ml | pza | 0.15 | 0 | 0.15 | 90 | 13.5 | Sello perimetral en base
E10.02.0027 | 1 | insumo | AS-01231 |  | Taza para fluxómetro Cadet Flux FloWise American Standard 01231 | pza | 1 | 0 | 1 | 2689.03 | 2689.03 | Producto de marca, suministro
E10.02.0027 | 2 | insumo | CUELLO-CERA |  | Cuello de cera con guía para inodoro | pza | 1 | 0 | 1 | 50 | 50
E10.02.0027 | 3 | insumo | PIJA-TAQ-WC |  | Juego de pijas y taquetes para fijar inodoro | pza | 1 | 0 | 1 | 30 | 30 | Fijación a piso
E10.02.0027 | 4 | insumo | SILICON-CART |  | Silicón sellador transparente cartucho 300 ml | pza | 0.15 | 0 | 0.15 | 90 | 13.5 | Sello perimetral en base
E10.02.0028 | 1 | insumo | AS-01850 |  | Taza para fluxómetro New Cadet Flux American Standard 01850 | pza | 1 | 0 | 1 | 2804.48 | 2804.48 | Producto de marca, suministro
E10.02.0028 | 2 | insumo | CUELLO-CERA |  | Cuello de cera con guía para inodoro | pza | 1 | 0 | 1 | 50 | 50
E10.02.0028 | 3 | insumo | PIJA-TAQ-WC |  | Juego de pijas y taquetes para fijar inodoro | pza | 1 | 0 | 1 | 30 | 30 | Fijación a piso
E10.02.0028 | 4 | insumo | SILICON-CART |  | Silicón sellador transparente cartucho 300 ml | pza | 0.15 | 0 | 0.15 | 90 | 13.5 | Sello perimetral en base
E10.02.0029 | 1 | insumo | AS-OLIMPICO-FLUX |  | Taza para fluxómetro Olímpico Flux II American Standard 3451S001MX | pza | 1 | 0 | 1 | 5030.3 | 5030.3 | Producto de marca, suministro
E10.02.0029 | 2 | insumo | CUELLO-CERA |  | Cuello de cera con guía para inodoro | pza | 1 | 0 | 1 | 50 | 50
E10.02.0029 | 3 | insumo | PIJA-TAQ-WC |  | Juego de pijas y taquetes para fijar inodoro | pza | 1 | 0 | 1 | 30 | 30 | Fijación a piso
E10.02.0029 | 4 | insumo | SILICON-CART |  | Silicón sellador transparente cartucho 300 ml | pza | 0.15 | 0 | 0.15 | 90 | 13.5 | Sello perimetral en base
E10.02.0030 | 1 | insumo | AS-OLIMPICO-FLUX |  | Taza para fluxómetro Olímpico Flux II American Standard 3451S001MX | pza | 1 | 0 | 1 | 5030.3 | 5030.3 | Producto de marca, suministro
E10.02.0030 | 2 | insumo | CUELLO-CERA |  | Cuello de cera con guía para inodoro | pza | 1 | 0 | 1 | 50 | 50
E10.02.0030 | 3 | insumo | PIJA-TAQ-WC |  | Juego de pijas y taquetes para fijar inodoro | pza | 1 | 0 | 1 | 30 | 30 | Fijación a piso
E10.02.0030 | 4 | insumo | SILICON-CART |  | Silicón sellador transparente cartucho 300 ml | pza | 0.15 | 0 | 0.15 | 90 | 13.5 | Sello perimetral en base
E10.02.0031 | 1 | insumo | AS-ZAFIRO-FLUX |  | Taza para fluxómetro Zafiro Flux American Standard 6 L | pza | 1 | 0 | 1 | 2380.3 | 2380.3 | Producto de marca, suministro
E10.02.0031 | 2 | insumo | CUELLO-CERA |  | Cuello de cera con guía para inodoro | pza | 1 | 0 | 1 | 50 | 50
E10.02.0031 | 3 | insumo | PIJA-TAQ-WC |  | Juego de pijas y taquetes para fijar inodoro | pza | 1 | 0 | 1 | 30 | 30 | Fijación a piso
E10.02.0031 | 4 | insumo | SILICON-CART |  | Silicón sellador transparente cartucho 300 ml | pza | 0.15 | 0 | 0.15 | 90 | 13.5 | Sello perimetral en base
E10.02.0032 | 1 | insumo | AS-ZAFIRO-FLUX |  | Taza para fluxómetro Zafiro Flux American Standard 6 L | pza | 1 | 0 | 1 | 2380.3 | 2380.3 | Producto de marca, suministro
E10.02.0032 | 2 | insumo | CUELLO-CERA |  | Cuello de cera con guía para inodoro | pza | 1 | 0 | 1 | 50 | 50
E10.02.0032 | 3 | insumo | PIJA-TAQ-WC |  | Juego de pijas y taquetes para fijar inodoro | pza | 1 | 0 | 1 | 30 | 30 | Fijación a piso
E10.02.0032 | 4 | insumo | SILICON-CART |  | Silicón sellador transparente cartucho 300 ml | pza | 0.15 | 0 | 0.15 | 90 | 13.5 | Sello perimetral en base
E10.02.0033 | 1 | insumo | AS-RONDALYN |  | Lavabo de sobreponer Rondalyn American Standard 01659 blanco (sustituye a 01640) | pza | 1 | 0 | 1 | 1815.6 | 1815.6 | Producto de marca, suministro
E10.02.0033 | 2 | insumo | LLAVE-ANGULAR |  | Llave angular de control 1/2 x 3/8 cuarto de vuelta | pza | 2 | 0 | 2 | 110 | 220 | Llaves de paso angulares fría y caliente
E10.02.0033 | 3 | insumo | CESPOL-PVC-LAV |  | Céspol de PVC 1 1/4 in para lavabo con contra de rejilla y tubo de extensión | pza | 1 | 0 | 1 | 110 | 110 | Céspol de PVC con contra
E10.02.0033 | 4 | insumo | SILICON-CART |  | Silicón sellador transparente cartucho 300 ml | pza | 0.25 | 0 | 0.25 | 90 | 22.5 | Sello perimetral con la cubierta (≈75 ml)
E10.02.0034 | 1 | insumo | AS-AERO |  | Lavabo de sobreponer Aero American Standard 01795 blanco | pza | 1 | 0 | 1 | 2254.2 | 2254.2 | Producto de marca, suministro
E10.02.0034 | 2 | insumo | LLAVE-ANGULAR |  | Llave angular de control 1/2 x 3/8 cuarto de vuelta | pza | 2 | 0 | 2 | 110 | 220 | Llaves de paso angulares fría y caliente
E10.02.0034 | 3 | insumo | CESPOL-PVC-LAV |  | Céspol de PVC 1 1/4 in para lavabo con contra de rejilla y tubo de extensión | pza | 1 | 0 | 1 | 110 | 110 | Céspol de PVC con contra
E10.02.0034 | 4 | insumo | SILICON-CART |  | Silicón sellador transparente cartucho 300 ml | pza | 0.25 | 0 | 0.25 | 90 | 22.5 | Sello perimetral con la cubierta (≈75 ml)
E10.02.0035 | 1 | insumo | AS-BOXE |  | Lavabo Boxe American Standard 0504008 blanco | pza | 1 | 0 | 1 | 2193.98 | 2193.98 | Producto de marca, suministro
E10.02.0035 | 2 | insumo | LLAVE-ANGULAR |  | Llave angular de control 1/2 x 3/8 cuarto de vuelta | pza | 2 | 0 | 2 | 110 | 220 | Llaves de paso angulares fría y caliente
E10.02.0035 | 3 | insumo | CESPOL-PVC-LAV |  | Céspol de PVC 1 1/4 in para lavabo con contra de rejilla y tubo de extensión | pza | 1 | 0 | 1 | 110 | 110 | Céspol de PVC con contra
E10.02.0035 | 4 | insumo | SILICON-CART |  | Silicón sellador transparente cartucho 300 ml | pza | 0.25 | 0 | 0.25 | 90 | 22.5 | Sello perimetral con la cubierta (≈75 ml)
E10.02.0036 | 1 | insumo | AS-HABITAT-LAV |  | Lavabo de colgar Habitat American Standard 01488 blanco | pza | 1 | 0 | 1 | 2104.6 | 2104.6 | Producto de marca, suministro
E10.02.0036 | 2 | insumo | LLAVE-ANGULAR |  | Llave angular de control 1/2 x 3/8 cuarto de vuelta | pza | 2 | 0 | 2 | 110 | 220 | Llaves de paso angulares fría y caliente
E10.02.0036 | 3 | insumo | CESPOL-PVC-LAV |  | Céspol de PVC 1 1/4 in para lavabo con contra de rejilla y tubo de extensión | pza | 1 | 0 | 1 | 110 | 110 | Céspol de PVC con contra
E10.02.0036 | 4 | insumo | TAQ-PIJA-ACC |  | Taquete de plástico 1/4 in con pija 8 x 1 1/2 in para fijar accesorios y muebles a muro | pza | 4 | 0 | 4 | 1.5 | 6 | Fijación de ménsulas / mueble al muro
E10.02.0036 | 5 | insumo | SILICON-CART |  | Silicón sellador transparente cartucho 300 ml | pza | 0.1 | 0 | 0.1 | 90 | 9 | Sello contra muro
E10.02.0037 | 1 | insumo | AS-OVALYN-CH |  | Lavabo bajo cubierta Ovalyn chico American Standard 01124 blanco | pza | 1 | 0 | 1 | 1630.3 | 1630.3 | Producto de marca, suministro
E10.02.0037 | 2 | insumo | LLAVE-ANGULAR |  | Llave angular de control 1/2 x 3/8 cuarto de vuelta | pza | 2 | 0 | 2 | 110 | 220 | Llaves de paso angulares fría y caliente
E10.02.0037 | 3 | insumo | CESPOL-PVC-LAV |  | Céspol de PVC 1 1/4 in para lavabo con contra de rejilla y tubo de extensión | pza | 1 | 0 | 1 | 110 | 110 | Céspol de PVC con contra
E10.02.0037 | 4 | insumo | SILICON-CART |  | Silicón sellador transparente cartucho 300 ml | pza | 0.25 | 0 | 0.25 | 90 | 22.5 | Sello perimetral con la cubierta (≈75 ml)
E10.02.0038 | 1 | insumo | AS-OVALYN-GR |  | Lavabo bajo cubierta Ovalyn grande American Standard 01123 blanco | pza | 1 | 0 | 1 | 1829.47 | 1829.47 | Producto de marca, suministro
E10.02.0038 | 2 | insumo | LLAVE-ANGULAR |  | Llave angular de control 1/2 x 3/8 cuarto de vuelta | pza | 2 | 0 | 2 | 110 | 220 | Llaves de paso angulares fría y caliente
E10.02.0038 | 3 | insumo | CESPOL-PVC-LAV |  | Céspol de PVC 1 1/4 in para lavabo con contra de rejilla y tubo de extensión | pza | 1 | 0 | 1 | 110 | 110 | Céspol de PVC con contra
E10.02.0038 | 4 | insumo | SILICON-CART |  | Silicón sellador transparente cartucho 300 ml | pza | 0.25 | 0 | 0.25 | 90 | 22.5 | Sello perimetral con la cubierta (≈75 ml)
E10.02.0039 | 1 | insumo | AS-PROGRESO |  | Lavabo de colgar Progreso American Standard 01003 blanco | pza | 1 | 0 | 1 | 2142.69 | 2142.69 | Producto de marca, suministro
E10.02.0039 | 2 | insumo | LLAVE-ANGULAR |  | Llave angular de control 1/2 x 3/8 cuarto de vuelta | pza | 2 | 0 | 2 | 110 | 220 | Llaves de paso angulares fría y caliente
E10.02.0039 | 3 | insumo | CESPOL-PVC-LAV |  | Céspol de PVC 1 1/4 in para lavabo con contra de rejilla y tubo de extensión | pza | 1 | 0 | 1 | 110 | 110 | Céspol de PVC con contra
E10.02.0039 | 4 | insumo | TAQ-PIJA-ACC |  | Taquete de plástico 1/4 in con pija 8 x 1 1/2 in para fijar accesorios y muebles a muro | pza | 4 | 0 | 4 | 1.5 | 6 | Fijación de ménsulas / mueble al muro
E10.02.0039 | 5 | insumo | SILICON-CART |  | Silicón sellador transparente cartucho 300 ml | pza | 0.1 | 0 | 0.1 | 90 | 9 | Sello contra muro
E10.02.0040 | 1 | insumo | AS-REDONDO-CH |  | Lavabo sobre cubierta redondo chico American Standard 01646 blanco | pza | 1 | 0 | 1 | 1441.6 | 1441.6 | Producto de marca, suministro
E10.02.0040 | 2 | insumo | LLAVE-ANGULAR |  | Llave angular de control 1/2 x 3/8 cuarto de vuelta | pza | 2 | 0 | 2 | 110 | 220 | Llaves de paso angulares fría y caliente
E10.02.0040 | 3 | insumo | CESPOL-PVC-LAV |  | Céspol de PVC 1 1/4 in para lavabo con contra de rejilla y tubo de extensión | pza | 1 | 0 | 1 | 110 | 110 | Céspol de PVC con contra
E10.02.0040 | 4 | insumo | SILICON-CART |  | Silicón sellador transparente cartucho 300 ml | pza | 0.25 | 0 | 0.25 | 90 | 22.5 | Sello perimetral con la cubierta (≈75 ml)
E10.02.0041 | 1 | insumo | AS-REDONDO-GR |  | Lavabo sobre cubierta redondo grande American Standard 01645 blanco | pza | 1 | 0 | 1 | 1619.22 | 1619.22 | Producto de marca, suministro
E10.02.0041 | 2 | insumo | LLAVE-ANGULAR |  | Llave angular de control 1/2 x 3/8 cuarto de vuelta | pza | 2 | 0 | 2 | 110 | 220 | Llaves de paso angulares fría y caliente
E10.02.0041 | 3 | insumo | CESPOL-PVC-LAV |  | Céspol de PVC 1 1/4 in para lavabo con contra de rejilla y tubo de extensión | pza | 1 | 0 | 1 | 110 | 110 | Céspol de PVC con contra
E10.02.0041 | 4 | insumo | SILICON-CART |  | Silicón sellador transparente cartucho 300 ml | pza | 0.25 | 0 | 0.25 | 90 | 22.5 | Sello perimetral con la cubierta (≈75 ml)
E10.02.0042 | 1 | insumo | AS-VERACRUZ |  | Lavabo de colgar Veracruz American Standard 01017 blanco | pza | 1 | 0 | 1 | 1618.4 | 1618.4 | Producto de marca, suministro
E10.02.0042 | 2 | insumo | LLAVE-ANGULAR |  | Llave angular de control 1/2 x 3/8 cuarto de vuelta | pza | 2 | 0 | 2 | 110 | 220 | Llaves de paso angulares fría y caliente
E10.02.0042 | 3 | insumo | CESPOL-PVC-LAV |  | Céspol de PVC 1 1/4 in para lavabo con contra de rejilla y tubo de extensión | pza | 1 | 0 | 1 | 110 | 110 | Céspol de PVC con contra
E10.02.0042 | 4 | insumo | TAQ-PIJA-ACC |  | Taquete de plástico 1/4 in con pija 8 x 1 1/2 in para fijar accesorios y muebles a muro | pza | 4 | 0 | 4 | 1.5 | 6 | Fijación de ménsulas / mueble al muro
E10.02.0042 | 5 | insumo | SILICON-CART |  | Silicón sellador transparente cartucho 300 ml | pza | 0.1 | 0 | 0.1 | 90 | 9 | Sello contra muro
E10.02.0043 | 1 | insumo | AS-COLONY-MG |  | Mingitorio Colony American Standard 01650 | pza | 1 | 0 | 1 | 3197.63 | 3197.63 | Producto de marca, suministro
E10.02.0043 | 2 | insumo | KIT-MING |  | Juego de instalación para mingitorio: empaque de spud, brida y sello de salida, pijas de latón | pza | 1 | 0 | 1 | 150 | 150 | Empaque de spud y sello de salida
E10.02.0043 | 3 | insumo | TAQ-PIJA-ACC |  | Taquete de plástico 1/4 in con pija 8 x 1 1/2 in para fijar accesorios y muebles a muro | pza | 4 | 0 | 4 | 1.5 | 6 | Fijación de soportes al muro
E10.02.0043 | 4 | insumo | SILICON-CART |  | Silicón sellador transparente cartucho 300 ml | pza | 0.1 | 0 | 0.1 | 90 | 9 | Sello contra muro
E10.02.0044 | 1 | insumo | AS-6501010 |  | Mingitorio Cascada/Decorum American Standard 6501010 | pza | 1 | 0 | 1 | 7083.94 | 7083.94 | Producto de marca, suministro
E10.02.0044 | 2 | insumo | KIT-MING |  | Juego de instalación para mingitorio: empaque de spud, brida y sello de salida, pijas de latón | pza | 1 | 0 | 1 | 150 | 150 | Empaque de spud y sello de salida
E10.02.0044 | 3 | insumo | TAQ-PIJA-ACC |  | Taquete de plástico 1/4 in con pija 8 x 1 1/2 in para fijar accesorios y muebles a muro | pza | 4 | 0 | 4 | 1.5 | 6 | Fijación de soportes al muro
E10.02.0044 | 4 | insumo | SILICON-CART |  | Silicón sellador transparente cartucho 300 ml | pza | 0.1 | 0 | 0.1 | 90 | 9 | Sello contra muro
E10.02.0045 | 1 | insumo | AS-NIAGARA2 |  | Mingitorio Niágara II American Standard 6002001MX (sustituye a 01247) | pza | 1 | 0 | 1 | 4725.15 | 4725.15 | Producto de marca, suministro
E10.02.0045 | 2 | insumo | KIT-MING |  | Juego de instalación para mingitorio: empaque de spud, brida y sello de salida, pijas de latón | pza | 1 | 0 | 1 | 150 | 150 | Empaque de spud y sello de salida
E10.02.0045 | 3 | insumo | TAQ-PIJA-ACC |  | Taquete de plástico 1/4 in con pija 8 x 1 1/2 in para fijar accesorios y muebles a muro | pza | 4 | 0 | 4 | 1.5 | 6 | Fijación de soportes al muro
E10.02.0045 | 4 | insumo | SILICON-CART |  | Silicón sellador transparente cartucho 300 ml | pza | 0.1 | 0 | 0.1 | 90 | 9 | Sello contra muro
E10.02.0046 | 1 | insumo | AS-ORINOCO |  | Mingitorio Orinoco American Standard 01397 | pza | 1 | 0 | 1 | 2035.74 | 2035.74 | Producto de marca, suministro
E10.02.0046 | 2 | insumo | KIT-MING |  | Juego de instalación para mingitorio: empaque de spud, brida y sello de salida, pijas de latón | pza | 1 | 0 | 1 | 150 | 150 | Empaque de spud y sello de salida
E10.02.0046 | 3 | insumo | TAQ-PIJA-ACC |  | Taquete de plástico 1/4 in con pija 8 x 1 1/2 in para fijar accesorios y muebles a muro | pza | 4 | 0 | 4 | 1.5 | 6 | Fijación de soportes al muro
E10.02.0046 | 4 | insumo | SILICON-CART |  | Silicón sellador transparente cartucho 300 ml | pza | 0.1 | 0 | 0.1 | 90 | 9 | Sello contra muro
E10.02.0047 | 1 | insumo | AS-SELECTRONIC-MG |  | Mingitorio Selectronic American Standard 6520001 con sensor integrado | pza | 1 | 0 | 1 | 17918.51 | 17918.51 | Producto de marca, suministro
E10.02.0047 | 2 | insumo | KIT-MING |  | Juego de instalación para mingitorio: empaque de spud, brida y sello de salida, pijas de latón | pza | 1 | 0 | 1 | 150 | 150 | Empaque de spud y sello de salida
E10.02.0047 | 3 | insumo | TAQ-PIJA-ACC |  | Taquete de plástico 1/4 in con pija 8 x 1 1/2 in para fijar accesorios y muebles a muro | pza | 4 | 0 | 4 | 1.5 | 6 | Fijación de soportes al muro
E10.02.0047 | 4 | insumo | SILICON-CART |  | Silicón sellador transparente cartucho 300 ml | pza | 0.1 | 0 | 0.1 | 90 | 9 | Sello contra muro
E10.02.0048 | 1 | insumo | DICA-JGO-BANO |  | Paquete de baño Dica: inodoro y tanque, lavabo, accesorios de porcelana, mezcladora, regadera y manerales | pza | 1 | 0 | 1 | 2379.23 | 2379.23 | Producto de marca, suministro
E10.02.0048 | 2 | insumo | CUELLO-CERA |  | Cuello de cera con guía para inodoro | pza | 1 | 0 | 1 | 50 | 50
E10.02.0048 | 3 | insumo | LLAVE-ANGULAR |  | Llave angular de control 1/2 x 3/8 cuarto de vuelta | pza | 3 | 0 | 3 | 110 | 330 | WC y lavabo
E10.02.0048 | 4 | insumo | MANG-COFLEX-WC |  | Manguera flexible trenzada para WC 13 x 22 mm x 35 cm | pza | 1 | 0 | 1 | 75 | 75
E10.02.0048 | 5 | insumo | MANG-FLEX-AGUA-40 |  | Manguera flexible trenzada de acero para agua 1/2 x 1/2 in x 40 cm (Coflex LL-40 o similar) | pza | 2 | 0 | 2 | 95 | 190
E10.02.0048 | 6 | insumo | PIJA-TAQ-WC |  | Juego de pijas y taquetes para fijar inodoro | pza | 1 | 0 | 1 | 30 | 30
E10.02.0048 | 7 | insumo | TAQ-PIJA-ACC |  | Taquete de plástico 1/4 in con pija 8 x 1 1/2 in para fijar accesorios y muebles a muro | pza | 8 | 0 | 8 | 1.5 | 12 | Lavabo y accesorios
E10.02.0048 | 8 | insumo | CEM-BLANCO |  | Cemento portland blanco CPC 30R B (saco 50 kg) | kg | 1.5 | 0.05 | 1.575 | 11.2 | 17.64 | Accesorios de porcelana
E10.02.0048 | 9 | insumo | SILICON-CART |  | Silicón sellador transparente cartucho 300 ml | pza | 0.3 | 0 | 0.3 | 90 | 27
E10.02.0048 | 10 | insumo | TEFLON-CINTA |  | Cinta teflón 3/4 in x 10 m (rollo) | pza | 0.3 | 0 | 0.3 | 15 | 4.5
E10.03.0001 | 1 | insumo | JOFEL-BI70200 |  | Cenicero basurero grande 66x27 BI70200 Jofel (Jofel) | pza | 1 | 0 | 1 | 1091.97 | 1091.97 | Cenicero basurero grande 66x27 BI70200 Jofel (Jofel)
E10.03.0001 | 2 | insumo | TAQ-PIJA-ACC |  | Taquete de plástico 1/4 in con pija 8 x 1 1/2 in para fijar accesorios y muebles a muro | pza | 3 | 0 | 3 | 1.5 | 4.5 | 3 pijas con taquete para fijar la base
E10.03.0002 | 1 | insumo | JOFEL-BI70000 |  | Basurero cuadrado chico 30x18 BI70000 Jofel (Jofel) | pza | 1 | 0 | 1 | 554.52 | 554.52 | Basurero cuadrado chico 30x18 BI70000 Jofel (Jofel)
E10.03.0002 | 2 | insumo | TAQ-PIJA-ACC |  | Taquete de plástico 1/4 in con pija 8 x 1 1/2 in para fijar accesorios y muebles a muro | pza | 3 | 0 | 3 | 1.5 | 4.5 | 3 pijas con taquete para fijar la base
E10.03.0003 | 1 | insumo | JOFEL-BI70300 |  | Cenicero basurero cuadrado grande 65x19 BI70300 Jofel (Jofel) | pza | 1 | 0 | 1 | 1225.56 | 1225.56 | Cenicero basurero cuadrado grande 65x19 BI70300 Jofel (Jofel)
E10.03.0003 | 2 | insumo | TAQ-PIJA-ACC |  | Taquete de plástico 1/4 in con pija 8 x 1 1/2 in para fijar accesorios y muebles a muro | pza | 3 | 0 | 3 | 1.5 | 4.5 | 3 pijas con taquete para fijar la base
E10.03.0004 | 1 | insumo | JOFEL-BI70400 |  | Cenicero basurero rectángular 65x32x19 BI70400 Jofel (Jofel) | pza | 1 | 0 | 1 | 1470.05 | 1470.05 | Cenicero basurero rectángular 65x32x19 BI70400 Jofel (Jofel)
E10.03.0004 | 2 | insumo | TAQ-PIJA-ACC |  | Taquete de plástico 1/4 in con pija 8 x 1 1/2 in para fijar accesorios y muebles a muro | pza | 3 | 0 | 3 | 1.5 | 4.5 | 3 pijas con taquete para fijar la base
E10.03.0005 | 1 | insumo | JOFEL-BE75500 |  | Basurero balancin chico BE75500 Jofel (Jofel) | pza | 1 | 0 | 1 | 2275.11 | 2275.11 | Basurero balancin chico BE75500 Jofel (Jofel)
E10.03.0006 | 1 | insumo | JOFEL-IYL1003 |  | Basurero pedal chico acero IYl1003 Jofel (Jofel) | pza | 1 | 0 | 1 | 520.18 | 520.18 | Basurero pedal chico acero IYl1003 Jofel (Jofel)
E10.03.0007 | 1 | insumo | JOFEL-IYL1005 |  | Basurero pedal median acero IYl1005 Jofel (Jofel) | pza | 1 | 0 | 1 | 771.03 | 771.03 | Basurero pedal median acero IYl1005 Jofel (Jofel)
E10.03.0008 | 1 | insumo | JOFEL-IYL1012 |  | Basurero pedal grande acero IYl1012 Jofel (Jofel) | pza | 1 | 0 | 1 | 977.76 | 977.76 | Basurero pedal grande acero IYl1012 Jofel (Jofel)
E10.03.0009 | 1 | insumo | JOFEL-BE81408 |  | Basurero antivandal exterior verde BE81408 Jofel (Jofel) | pza | 1 | 0 | 1 | 3989.52 | 3989.52 | Basurero antivandal exterior verde BE81408 Jofel (Jofel)
E10.03.0009 | 2 | insumo | TAQ-EXP-38x5 |  | Taquete de expansión (ancla) de acero 3/8 x 5 in con tuerca y rondana | pza | 3 | 0 | 3 | 18 | 54 | Anclaje de la base al firme con 3 taquetes de expansión 3/8
E10.03.0010 | 1 | insumo | JOFEL-BG88202 |  | Cenicero basurero 1/2 luna gris BG88202 Jofel (Jofel) | pza | 1 | 0 | 1 | 3499.62 | 3499.62 | Cenicero basurero 1/2 luna gris BG88202 Jofel (Jofel)
E10.03.0010 | 2 | insumo | TAQ-EXP-38x5 |  | Taquete de expansión (ancla) de acero 3/8 x 5 in con tuerca y rondana | pza | 2 | 0 | 2 | 18 | 36 | 2 taquetes de expansión a muro o poste
E10.03.0011 | 1 | insumo | JOFEL-BG88201 |  | Cenicero basurero 1/2 luna negro BG88201 Jofel (Jofel) | pza | 1 | 0 | 1 | 3499.62 | 3499.62 | Cenicero basurero 1/2 luna negro BG88201 Jofel (Jofel)
E10.03.0011 | 2 | insumo | TAQ-EXP-38x5 |  | Taquete de expansión (ancla) de acero 3/8 x 5 in con tuerca y rondana | pza | 2 | 0 | 2 | 18 | 36 | 2 taquetes de expansión a muro o poste
E10.03.0012 | 1 | insumo | JOFEL-BG88210 |  | Cenicero basurero 1/2 luna inoxidable BG88210 Jofel (Jofel) | pza | 1 | 0 | 1 | 7240.88 | 7240.88 | Cenicero basurero 1/2 luna inoxidable BG88210 Jofel (Jofel)
E10.03.0012 | 2 | insumo | TAQ-EXP-38x5 |  | Taquete de expansión (ancla) de acero 3/8 x 5 in con tuerca y rondana | pza | 2 | 0 | 2 | 18 | 36 | 2 taquetes de expansión a muro o poste
E10.03.0013 | 1 | insumo | JOFEL-DJ51000 |  | Dispensador de jabón plastilux I blanco DJ51000 Jofel (Jofel) | pza | 1 | 0 | 1 | 265.14 | 265.14 | Dispensador de jabón plastilux I blanco DJ51000 Jofel (Jofel)
E10.03.0013 | 2 | insumo | TAQ-PIJA-ACC |  | Taquete de plástico 1/4 in con pija 8 x 1 1/2 in para fijar accesorios y muebles a muro | pza | 3 | 0 | 3 | 1.5 | 4.5 | 3 pijas con taquete (incluye plantilla del fabricante)
E10.03.0014 | 1 | insumo | JOFEL-DJ51010 |  | Dispensador de jabón plastilux I transparente DJ51010 Jofel (Jofel) | pza | 1 | 0 | 1 | 265.14 | 265.14 | Dispensador de jabón plastilux I transparente DJ51010 Jofel (Jofel)
E10.03.0014 | 2 | insumo | TAQ-PIJA-ACC |  | Taquete de plástico 1/4 in con pija 8 x 1 1/2 in para fijar accesorios y muebles a muro | pza | 3 | 0 | 3 | 1.5 | 4.5 | 3 pijas con taquete (incluye plantilla del fabricante)
E10.03.0015 | 1 | insumo | JOFEL-DJ70010 |  | Dispensador de jabón aitana luxe DJ70010 Jofel (Jofel) | pza | 1 | 0 | 1 | 432.5 | 432.5 | Dispensador de jabón aitana luxe DJ70010 Jofel (Jofel)
E10.03.0015 | 2 | insumo | TAQ-PIJA-ACC |  | Taquete de plástico 1/4 in con pija 8 x 1 1/2 in para fijar accesorios y muebles a muro | pza | 3 | 0 | 3 | 1.5 | 4.5 | 3 pijas con taquete (incluye plantilla del fabricante)
E10.03.0016 | 1 | insumo | JOFEL-AC70000 |  | Dispensador de jabón aitana blanco AC70000 Jofel (Jofel) | pza | 1 | 0 | 1 | 400.1 | 400.1 | Dispensador de jabón aitana blanco AC70000 Jofel (Jofel)
E10.03.0016 | 2 | insumo | TAQ-PIJA-ACC |  | Taquete de plástico 1/4 in con pija 8 x 1 1/2 in para fijar accesorios y muebles a muro | pza | 3 | 0 | 3 | 1.5 | 4.5 | 3 pijas con taquete (incluye plantilla del fabricante)
E10.03.0017 | 1 | insumo | JOFEL-AC72000 |  | Dispensador de jabón aitana gris AC72000 Jofel (Jofel) | pza | 1 | 0 | 1 | 365.08 | 365.08 | Dispensador de jabón aitana gris AC72000 Jofel (Jofel)
E10.03.0017 | 2 | insumo | TAQ-PIJA-ACC |  | Taquete de plástico 1/4 in con pija 8 x 1 1/2 in para fijar accesorios y muebles a muro | pza | 3 | 0 | 3 | 1.5 | 4.5 | 3 pijas con taquete (incluye plantilla del fabricante)
E10.03.0018 | 1 | insumo | JOFEL-DJ61000 |  | Dispensador de jabón empotrar c/depósito DJ61000 Jofel (Jofel) | pza | 1 | 0 | 1 | 1489.39 | 1489.39 | Dispensador de jabón empotrar c/depósito DJ61000 Jofel (Jofel)
E10.03.0018 | 2 | insumo | TAQ-PIJA-ACC |  | Taquete de plástico 1/4 in con pija 8 x 1 1/2 in para fijar accesorios y muebles a muro | pza | 4 | 0 | 4 | 1.5 | 6 | 4 pijas con taquete para el depósito
E10.03.0019 | 1 | insumo | JOFEL-DJ21010 |  | Dispensador de jabón total visión transparente DJ21010 Jofel (Jofel) | pza | 1 | 0 | 1 | 613.44 | 613.44 | Dispensador de jabón total visión transparente DJ21010 Jofel (Jofel)
E10.03.0019 | 2 | insumo | TAQ-PIJA-ACC |  | Taquete de plástico 1/4 in con pija 8 x 1 1/2 in para fijar accesorios y muebles a muro | pza | 3 | 0 | 3 | 1.5 | 4.5 | 3 pijas con taquete (incluye plantilla del fabricante)
E10.03.0020 | 1 | insumo | JOFEL-AC22000 |  | Dispensador de jabón total visió transparente AC22000 Jofel (Jofel) | pza | 1 | 0 | 1 | 640.48 | 640.48 | Dispensador de jabón total visió transparente AC22000 Jofel (Jofel)
E10.03.0020 | 2 | insumo | TAQ-PIJA-ACC |  | Taquete de plástico 1/4 in con pija 8 x 1 1/2 in para fijar accesorios y muebles a muro | pza | 3 | 0 | 3 | 1.5 | 4.5 | 3 pijas con taquete (incluye plantilla del fabricante)
E10.03.0021 | 1 | insumo | JOFEL-DJ90001 |  | Dispensador de jabón azur blanco DJ90001 Jofel (Jofel) | pza | 1 | 0 | 1 | 423.15 | 423.15 | Dispensador de jabón azur blanco DJ90001 Jofel (Jofel)
E10.03.0021 | 2 | insumo | TAQ-PIJA-ACC |  | Taquete de plástico 1/4 in con pija 8 x 1 1/2 in para fijar accesorios y muebles a muro | pza | 3 | 0 | 3 | 1.5 | 4.5 | 3 pijas con taquete (incluye plantilla del fabricante)
E10.03.0022 | 1 | insumo | JOFEL-DJ90002 |  | Dispensador de jabón azur transparente DJ90002 Jofel (Jofel) | pza | 1 | 0 | 1 | 459.54 | 459.54 | Dispensador de jabón azur transparente DJ90002 Jofel (Jofel)
E10.03.0022 | 2 | insumo | TAQ-PIJA-ACC |  | Taquete de plástico 1/4 in con pija 8 x 1 1/2 in para fijar accesorios y muebles a muro | pza | 3 | 0 | 3 | 1.5 | 4.5 | 3 pijas con taquete (incluye plantilla del fabricante)
E10.03.0023 | 1 | insumo | JOFEL-DJ80001 |  | Dispensador de jabón azur blanco DJ80001 Jofel (Jofel) | pza | 1 | 0 | 1 | 350.25 | 350.25 | Dispensador de jabón azur blanco DJ80001 Jofel (Jofel)
E10.03.0023 | 2 | insumo | TAQ-PIJA-ACC |  | Taquete de plástico 1/4 in con pija 8 x 1 1/2 in para fijar accesorios y muebles a muro | pza | 3 | 0 | 3 | 1.5 | 4.5 | 3 pijas con taquete (incluye plantilla del fabricante)
E10.03.0024 | 1 | insumo | JOFEL-DJ80002 |  | Dispensador de jabón azur transparente DJ80002 Jofel (Jofel) | pza | 1 | 0 | 1 | 416.3 | 416.3 | Dispensador de jabón azur transparente DJ80002 Jofel (Jofel)
E10.03.0024 | 2 | insumo | TAQ-PIJA-ACC |  | Taquete de plástico 1/4 in con pija 8 x 1 1/2 in para fijar accesorios y muebles a muro | pza | 3 | 0 | 3 | 1.5 | 4.5 | 3 pijas con taquete (incluye plantilla del fabricante)
E10.03.0025 | 1 | insumo | JOFEL-AC84000 |  | Dispensador de jabón azur blanco AC84000 Jofel (Jofel) | pza | 1 | 0 | 1 | 281.34 | 281.34 | Dispensador de jabón azur blanco AC84000 Jofel (Jofel)
E10.03.0025 | 2 | insumo | TAQ-PIJA-ACC |  | Taquete de plástico 1/4 in con pija 8 x 1 1/2 in para fijar accesorios y muebles a muro | pza | 3 | 0 | 3 | 1.5 | 4.5 | 3 pijas con taquete (incluye plantilla del fabricante)
E10.03.0026 | 1 | insumo | JOFEL-AC85000 |  | Dispensador de jabón azur transparente AC85000 Jofel (Jofel) | pza | 1 | 0 | 1 | 281.34 | 281.34 | Dispensador de jabón azur transparente AC85000 Jofel (Jofel)
E10.03.0026 | 2 | insumo | TAQ-PIJA-ACC |  | Taquete de plástico 1/4 in con pija 8 x 1 1/2 in para fijar accesorios y muebles a muro | pza | 3 | 0 | 3 | 1.5 | 4.5 | 3 pijas con taquete (incluye plantilla del fabricante)
E10.03.0027 | 1 | insumo | JOFEL-AC53000 |  | Dispensador de jabón azur inox/gris AC53000 Jofel (Jofel) | pza | 1 | 0 | 1 | 1450.59 | 1450.59 | Dispensador de jabón azur inox/gris AC53000 Jofel (Jofel)
E10.03.0027 | 2 | insumo | TAQ-PIJA-ACC |  | Taquete de plástico 1/4 in con pija 8 x 1 1/2 in para fijar accesorios y muebles a muro | pza | 3 | 0 | 3 | 1.5 | 4.5 | 3 pijas con taquete (incluye plantilla del fabricante)
E10.03.0028 | 1 | insumo | JOFEL-PI31000 |  | Dispensador de toalla Z-600 blanco PI31000 Jofel (Jofel) | pza | 1 | 0 | 1 | 404.34 | 404.34 | Dispensador de toalla Z-600 blanco PI31000 Jofel (Jofel)
E10.03.0028 | 2 | insumo | TAQ-PIJA-ACC |  | Taquete de plástico 1/4 in con pija 8 x 1 1/2 in para fijar accesorios y muebles a muro | pza | 3 | 0 | 3 | 1.5 | 4.5 | 3 pijas con taquete (incluye plantilla del fabricante)
E10.03.0029 | 1 | insumo | JOFEL-PI31010 |  | Dispensador de toalla Z-600 humo PI31010 Jofel (Jofel) | pza | 1 | 0 | 1 | 446.08 | 446.08 | Dispensador de toalla Z-600 humo PI31010 Jofel (Jofel)
E10.03.0029 | 2 | insumo | TAQ-PIJA-ACC |  | Taquete de plástico 1/4 in con pija 8 x 1 1/2 in para fijar accesorios y muebles a muro | pza | 3 | 0 | 3 | 1.5 | 4.5 | 3 pijas con taquete (incluye plantilla del fabricante)
E10.03.0030 | 1 | insumo | JOFEL-PI41000 |  | Dispensador de toalla combi blanco PI41000 Jofel (Jofel) | pza | 1 | 0 | 1 | 309.75 | 309.75 | Dispensador de toalla combi blanco PI41000 Jofel (Jofel)
E10.03.0030 | 2 | insumo | TAQ-PIJA-ACC |  | Taquete de plástico 1/4 in con pija 8 x 1 1/2 in para fijar accesorios y muebles a muro | pza | 3 | 0 | 3 | 1.5 | 4.5 | 3 pijas con taquete (incluye plantilla del fabricante)
E10.03.0031 | 1 | insumo | JOFEL-PI41010 |  | Dispensador de toalla combi humo PI41010 Jofel (Jofel) | pza | 1 | 0 | 1 | 375.8 | 375.8 | Dispensador de toalla combi humo PI41010 Jofel (Jofel)
E10.03.0031 | 2 | insumo | TAQ-PIJA-ACC |  | Taquete de plástico 1/4 in con pija 8 x 1 1/2 in para fijar accesorios y muebles a muro | pza | 3 | 0 | 3 | 1.5 | 4.5 | 3 pijas con taquete (incluye plantilla del fabricante)
E10.03.0032 | 1 | insumo | JOFEL-PI42000 |  | Dispensador de toalla combi altera blanco PI42000 Jofel (Jofel) | pza | 1 | 0 | 1 | 346.14 | 346.14 | Dispensador de toalla combi altera blanco PI42000 Jofel (Jofel)
E10.03.0032 | 2 | insumo | TAQ-PIJA-ACC |  | Taquete de plástico 1/4 in con pija 8 x 1 1/2 in para fijar accesorios y muebles a muro | pza | 3 | 0 | 3 | 1.5 | 4.5 | 3 pijas con taquete (incluye plantilla del fabricante)
E10.03.0033 | 1 | insumo | JOFEL-PI42010 |  | Dispensador de toalla combi alter trans PI42010 Jofel (Jofel) | pza | 1 | 0 | 1 | 375.8 | 375.8 | Dispensador de toalla combi alter trans PI42010 Jofel (Jofel)
E10.03.0033 | 2 | insumo | TAQ-PIJA-ACC |  | Taquete de plástico 1/4 in con pija 8 x 1 1/2 in para fijar accesorios y muebles a muro | pza | 3 | 0 | 3 | 1.5 | 4.5 | 3 pijas con taquete (incluye plantilla del fabricante)
E10.03.0034 | 1 | insumo | JOFEL-DT33001 |  | Dispensador de toalla Z-600 azur blanco DT33001 Jofel (Jofel) | pza | 1 | 0 | 1 | 417.79 | 417.79 | Dispensador de toalla Z-600 azur blanco DT33001 Jofel (Jofel)
E10.03.0034 | 2 | insumo | TAQ-PIJA-ACC |  | Taquete de plástico 1/4 in con pija 8 x 1 1/2 in para fijar accesorios y muebles a muro | pza | 3 | 0 | 3 | 1.5 | 4.5 | 3 pijas con taquete (incluye plantilla del fabricante)
E10.03.0035 | 1 | insumo | JOFEL-DT33002 |  | Dispensador de toalla Z-600 azur trans DT33002 Jofel (Jofel) | pza | 1 | 0 | 1 | 454.31 | 454.31 | Dispensador de toalla Z-600 azur trans DT33002 Jofel (Jofel)
E10.03.0035 | 2 | insumo | TAQ-PIJA-ACC |  | Taquete de plástico 1/4 in con pija 8 x 1 1/2 in para fijar accesorios y muebles a muro | pza | 3 | 0 | 3 | 1.5 | 4.5 | 3 pijas con taquete (incluye plantilla del fabricante)
E10.03.0036 | 1 | insumo | JOFEL-AH14000 |  | Dispensador de toalla Z-600 metal inox AH14000 Jofel (Jofel) | pza | 1 | 0 | 1 | 1674.54 | 1674.54 | Dispensador de toalla Z-600 metal inox AH14000 Jofel (Jofel)
E10.03.0036 | 2 | insumo | TAQ-PIJA-ACC |  | Taquete de plástico 1/4 in con pija 8 x 1 1/2 in para fijar accesorios y muebles a muro | pza | 3 | 0 | 3 | 1.5 | 4.5 | 3 pijas con taquete (incluye plantilla del fabricante)
E10.03.0037 | 1 | insumo | JOFEL-AH20000 |  | Dispensador de toalla Z-600 metal blanco AH20000 Jofel (Jofel) | pza | 1 | 0 | 1 | 1196.62 | 1196.62 | Dispensador de toalla Z-600 metal blanco AH20000 Jofel (Jofel)
E10.03.0037 | 2 | insumo | TAQ-PIJA-ACC |  | Taquete de plástico 1/4 in con pija 8 x 1 1/2 in para fijar accesorios y muebles a muro | pza | 3 | 0 | 3 | 1.5 | 4.5 | 3 pijas con taquete (incluye plantilla del fabricante)
E10.03.0038 | 1 | insumo | JOFEL-AH25000 |  | Dispensador de toalla Z-600 futura inox AH25000 Jofel (Jofel) | pza | 1 | 0 | 1 | 2068.79 | 2068.79 | Dispensador de toalla Z-600 futura inox AH25000 Jofel (Jofel)
E10.03.0038 | 2 | insumo | TAQ-PIJA-ACC |  | Taquete de plástico 1/4 in con pija 8 x 1 1/2 in para fijar accesorios y muebles a muro | pza | 3 | 0 | 3 | 1.5 | 4.5 | 3 pijas con taquete (incluye plantilla del fabricante)
E10.03.0039 | 1 | insumo | JOFEL-PT71000 |  | Dispensador de toalla automatic blanco PT71000 Jofel (Jofel) | pza | 1 | 0 | 1 | 2573.85 | 2573.85 | Dispensador de toalla automatic blanco PT71000 Jofel (Jofel)
E10.03.0039 | 2 | insumo | TAQ-PIJA-ACC |  | Taquete de plástico 1/4 in con pija 8 x 1 1/2 in para fijar accesorios y muebles a muro | pza | 3 | 0 | 3 | 1.5 | 4.5 | 3 pijas con taquete (incluye plantilla del fabricante)
E10.03.0040 | 1 | insumo | JOFEL-PT71010 |  | Dispensador de toalla automatic trans PT71010 Jofel (Jofel) | pza | 1 | 0 | 1 | 2658.83 | 2658.83 | Dispensador de toalla automatic trans PT71010 Jofel (Jofel)
E10.03.0040 | 2 | insumo | TAQ-PIJA-ACC |  | Taquete de plástico 1/4 in con pija 8 x 1 1/2 in para fijar accesorios y muebles a muro | pza | 3 | 0 | 3 | 1.5 | 4.5 | 3 pijas con taquete (incluye plantilla del fabricante)
E10.03.0041 | 1 | insumo | JOFEL-PT51000 |  | Dispensador de toalla palanca blanco PT51000 Jofel (Jofel) | pza | 1 | 0 | 1 | 1257.44 | 1257.44 | Dispensador de toalla palanca blanco PT51000 Jofel (Jofel)
E10.03.0041 | 2 | insumo | TAQ-PIJA-ACC |  | Taquete de plástico 1/4 in con pija 8 x 1 1/2 in para fijar accesorios y muebles a muro | pza | 3 | 0 | 3 | 1.5 | 4.5 | 3 pijas con taquete (incluye plantilla del fabricante)
E10.03.0042 | 1 | insumo | JOFEL-PT51010 |  | Dispensador de toalla palanca humo PT51010 Jofel (Jofel) | pza | 1 | 0 | 1 | 1366.72 | 1366.72 | Dispensador de toalla palanca humo PT51010 Jofel (Jofel)
E10.03.0042 | 2 | insumo | TAQ-PIJA-ACC |  | Taquete de plástico 1/4 in con pija 8 x 1 1/2 in para fijar accesorios y muebles a muro | pza | 3 | 0 | 3 | 1.5 | 4.5 | 3 pijas con taquete (incluye plantilla del fabricante)
E10.03.0043 | 1 | insumo | JOFEL-PT61000 |  | Dispensador de toalla palanca altera blanco PT61000 Jofel (Jofel) | pza | 1 | 0 | 1 | 1316.88 | 1316.88 | Dispensador de toalla palanca altera blanco PT61000 Jofel (Jofel)
E10.03.0043 | 2 | insumo | TAQ-PIJA-ACC |  | Taquete de plástico 1/4 in con pija 8 x 1 1/2 in para fijar accesorios y muebles a muro | pza | 3 | 0 | 3 | 1.5 | 4.5 | 3 pijas con taquete (incluye plantilla del fabricante)
E10.03.0044 | 1 | insumo | JOFEL-PT61010 |  | Dispensador de toalla palanca altera humo PT61010 Jofel (Jofel) | pza | 1 | 0 | 1 | 1338.56 | 1338.56 | Dispensador de toalla palanca altera humo PT61010 Jofel (Jofel)
E10.03.0044 | 2 | insumo | TAQ-PIJA-ACC |  | Taquete de plástico 1/4 in con pija 8 x 1 1/2 in para fijar accesorios y muebles a muro | pza | 3 | 0 | 3 | 1.5 | 4.5 | 3 pijas con taquete (incluye plantilla del fabricante)
E10.03.0045 | 1 | insumo | JOFEL-PH41300 |  | Porta rollo tabarca blanco PH41300 Jofel (Jofel) | pza | 1 | 0 | 1 | 344.65 | 344.65 | Porta rollo tabarca blanco PH41300 Jofel (Jofel)
E10.03.0045 | 2 | insumo | TAQ-PIJA-ACC |  | Taquete de plástico 1/4 in con pija 8 x 1 1/2 in para fijar accesorios y muebles a muro | pza | 3 | 0 | 3 | 1.5 | 4.5 | 3 pijas con taquete
E10.03.0046 | 1 | insumo | JOFEL-PH42300 |  | Porta rollo tabarca maxi blanco PH42300 Jofel (Jofel) | pza | 1 | 0 | 1 | 570.32 | 570.32 | Porta rollo tabarca maxi blanco PH42300 Jofel (Jofel)
E10.03.0046 | 2 | insumo | TAQ-PIJA-ACC |  | Taquete de plástico 1/4 in con pija 8 x 1 1/2 in para fijar accesorios y muebles a muro | pza | 3 | 0 | 3 | 1.5 | 4.5 | 3 pijas con taquete
E10.03.0047 | 1 | insumo | JOFEL-PH41310 |  | Porta rollo tabarca humo c/3 PH41310 Jofel (Jofel) | pza | 1 | 0 | 1 | 432.5 | 432.5 | Porta rollo tabarca humo c/3 PH41310 Jofel (Jofel)
E10.03.0047 | 2 | insumo | TAQ-PIJA-ACC |  | Taquete de plástico 1/4 in con pija 8 x 1 1/2 in para fijar accesorios y muebles a muro | pza | 3 | 0 | 3 | 1.5 | 4.5 | 3 pijas con taquete
E10.03.0048 | 1 | insumo | JOFEL-PH42310 |  | Porta rollo tabarca maxi humo PH42310 Jofel (Jofel) | pza | 1 | 0 | 1 | 658.05 | 658.05 | Porta rollo tabarca maxi humo PH42310 Jofel (Jofel)
E10.03.0048 | 2 | insumo | TAQ-PIJA-ACC |  | Taquete de plástico 1/4 in con pija 8 x 1 1/2 in para fijar accesorios y muebles a muro | pza | 3 | 0 | 3 | 1.5 | 4.5 | 3 pijas con taquete
E10.03.0049 | 1 | insumo | JOFEL-PH51001 |  | Porta rollo azur mini blanco PH51001 Jofel (Jofel) | pza | 1 | 0 | 1 | 362.34 | 362.34 | Porta rollo azur mini blanco PH51001 Jofel (Jofel)
E10.03.0049 | 2 | insumo | TAQ-PIJA-ACC |  | Taquete de plástico 1/4 in con pija 8 x 1 1/2 in para fijar accesorios y muebles a muro | pza | 3 | 0 | 3 | 1.5 | 4.5 | 3 pijas con taquete
E10.03.0050 | 1 | insumo | JOFEL-PH51002 |  | Porta rollo azur mini transparente PH51002 Jofel (Jofel) | pza | 1 | 0 | 1 | 451.56 | 451.56 | Porta rollo azur mini transparente PH51002 Jofel (Jofel)
E10.03.0050 | 2 | insumo | TAQ-PIJA-ACC |  | Taquete de plástico 1/4 in con pija 8 x 1 1/2 in para fijar accesorios y muebles a muro | pza | 3 | 0 | 3 | 1.5 | 4.5 | 3 pijas con taquete
E10.03.0051 | 1 | insumo | JOFEL-PH52001 |  | Porta rollo azur maxi blanco PH52001 Jofel (Jofel) | pza | 1 | 0 | 1 | 805.88 | 805.88 | Porta rollo azur maxi blanco PH52001 Jofel (Jofel)
E10.03.0051 | 2 | insumo | TAQ-PIJA-ACC |  | Taquete de plástico 1/4 in con pija 8 x 1 1/2 in para fijar accesorios y muebles a muro | pza | 3 | 0 | 3 | 1.5 | 4.5 | 3 pijas con taquete
E10.03.0052 | 1 | insumo | JOFEL-PH52002 |  | Porta rollo azur maxi transparente PH52002 Jofel (Jofel) | pza | 1 | 0 | 1 | 675.37 | 675.37 | Porta rollo azur maxi transparente PH52002 Jofel (Jofel)
E10.03.0052 | 2 | insumo | TAQ-PIJA-ACC |  | Taquete de plástico 1/4 in con pija 8 x 1 1/2 in para fijar accesorios y muebles a muro | pza | 3 | 0 | 3 | 1.5 | 4.5 | 3 pijas con taquete
E10.03.0053 | 1 | insumo | JOFEL-PH11000 |  | Porta rollo junior blanco PH11000 Jofel (Jofel) | pza | 1 | 0 | 1 | 832.13 | 832.13 | Porta rollo junior blanco PH11000 Jofel (Jofel)
E10.03.0053 | 2 | insumo | TAQ-PIJA-ACC |  | Taquete de plástico 1/4 in con pija 8 x 1 1/2 in para fijar accesorios y muebles a muro | pza | 3 | 0 | 3 | 1.5 | 4.5 | 3 pijas con taquete
E10.03.0054 | 1 | insumo | JOFEL-PH21000 |  | Porta rollo junior inox PH21000 Jofel (Jofel) | pza | 1 | 0 | 1 | 1436.88 | 1436.88 | Porta rollo junior inox PH21000 Jofel (Jofel)
E10.03.0054 | 2 | insumo | TAQ-PIJA-ACC |  | Taquete de plástico 1/4 in con pija 8 x 1 1/2 in para fijar accesorios y muebles a muro | pza | 3 | 0 | 3 | 1.5 | 4.5 | 3 pijas con taquete
E10.03.0055 | 1 | insumo | JOFEL-AE25000 |  | Porta rollo junior futur inox AE25000 Jofel (Jofel) | pza | 1 | 0 | 1 | 1497.69 | 1497.69 | Porta rollo junior futur inox AE25000 Jofel (Jofel)
E10.03.0055 | 2 | insumo | TAQ-PIJA-ACC |  | Taquete de plástico 1/4 in con pija 8 x 1 1/2 in para fijar accesorios y muebles a muro | pza | 3 | 0 | 3 | 1.5 | 4.5 | 3 pijas con taquete
E10.03.0056 | 1 | insumo | JOFEL-PD50001 |  | Porta rollo doble azur blanco PD50001 Jofel (Jofel) | pza | 1 | 0 | 1 | 625.77 | 625.77 | Porta rollo doble azur blanco PD50001 Jofel (Jofel)
E10.03.0056 | 2 | insumo | TAQ-PIJA-ACC |  | Taquete de plástico 1/4 in con pija 8 x 1 1/2 in para fijar accesorios y muebles a muro | pza | 3 | 0 | 3 | 1.5 | 4.5 | 3 pijas con taquete
E10.03.0057 | 1 | insumo | JOFEL-PD50002 |  | Porta rollo doble azur humo PD50002 Jofel (Jofel) | pza | 1 | 0 | 1 | 904.78 | 904.78 | Porta rollo doble azur humo PD50002 Jofel (Jofel)
E10.03.0057 | 2 | insumo | TAQ-PIJA-ACC |  | Taquete de plástico 1/4 in con pija 8 x 1 1/2 in para fijar accesorios y muebles a muro | pza | 3 | 0 | 3 | 1.5 | 4.5 | 3 pijas con taquete
E10.03.0058 | 1 | insumo | JOFEL-PH51300 |  | Porta rollo altera mini blanco/gris PH51300 Jofel (Jofel) | pza | 1 | 0 | 1 | 337.92 | 337.92 | Porta rollo altera mini blanco/gris PH51300 Jofel (Jofel)
E10.03.0058 | 2 | insumo | TAQ-PIJA-ACC |  | Taquete de plástico 1/4 in con pija 8 x 1 1/2 in para fijar accesorios y muebles a muro | pza | 3 | 0 | 3 | 1.5 | 4.5 | 3 pijas con taquete
E10.03.0059 | 1 | insumo | JOFEL-PH51310 |  | Porta rollo altera mini trans/gris PH51310 Jofel (Jofel) | pza | 1 | 0 | 1 | 344.65 | 344.65 | Porta rollo altera mini trans/gris PH51310 Jofel (Jofel)
E10.03.0059 | 2 | insumo | TAQ-PIJA-ACC |  | Taquete de plástico 1/4 in con pija 8 x 1 1/2 in para fijar accesorios y muebles a muro | pza | 3 | 0 | 3 | 1.5 | 4.5 | 3 pijas con taquete
E10.03.0060 | 1 | insumo | JOFEL-PH52300 |  | Porta rollo altera maxi blanco/gris PH52300 Jofel (Jofel) | pza | 1 | 0 | 1 | 528.57 | 528.57 | Porta rollo altera maxi blanco/gris PH52300 Jofel (Jofel)
E10.03.0060 | 2 | insumo | TAQ-PIJA-ACC |  | Taquete de plástico 1/4 in con pija 8 x 1 1/2 in para fijar accesorios y muebles a muro | pza | 3 | 0 | 3 | 1.5 | 4.5 | 3 pijas con taquete
E10.03.0061 | 1 | insumo | JOFEL-AA93126 |  | Secador de manos ibero pulsador blanco AA93126 Jofel (Jofel) | pza | 1 | 0 | 1 | 5579.48 | 5579.48 | Secador de manos ibero pulsador blanco AA93126 Jofel (Jofel)
E10.03.0061 | 2 | insumo | TAQ-PIJA-ACC |  | Taquete de plástico 1/4 in con pija 8 x 1 1/2 in para fijar accesorios y muebles a muro | pza | 4 | 0 | 4 | 1.5 | 6 | 4 pijas con taquete (plantilla del fabricante)
E10.03.0062 | 1 | insumo | JOFEL-AA91126 |  | Secador de manos ibero silver pulsador AA91126 Jofel (Jofel) | pza | 1 | 0 | 1 | 6148.72 | 6148.72 | Secador de manos ibero silver pulsador AA91126 Jofel (Jofel)
E10.03.0062 | 2 | insumo | TAQ-PIJA-ACC |  | Taquete de plástico 1/4 in con pija 8 x 1 1/2 in para fijar accesorios y muebles a muro | pza | 4 | 0 | 4 | 1.5 | 6 | 4 pijas con taquete (plantilla del fabricante)
E10.03.0063 | 1 | insumo | JOFEL-AA92126 |  | Secador de manos ibero silver óptico AA92126 Jofel (Jofel) | pza | 1 | 0 | 1 | 6458.66 | 6458.66 | Secador de manos ibero silver óptico AA92126 Jofel (Jofel)
E10.03.0063 | 2 | insumo | TAQ-PIJA-ACC |  | Taquete de plástico 1/4 in con pija 8 x 1 1/2 in para fijar accesorios y muebles a muro | pza | 4 | 0 | 4 | 1.5 | 6 | 4 pijas con taquete (plantilla del fabricante)
E10.03.0064 | 1 | insumo | JOFEL-AA13126 |  | Secador de manos futura pulsador blanco AA13126 Jofel (Jofel) | pza | 1 | 0 | 1 | 2547.02 | 2547.02 | Secador de manos futura pulsador blanco AA13126 Jofel (Jofel)
E10.03.0064 | 2 | insumo | TAQ-PIJA-ACC |  | Taquete de plástico 1/4 in con pija 8 x 1 1/2 in para fijar accesorios y muebles a muro | pza | 4 | 0 | 4 | 1.5 | 6 | 4 pijas con taquete (plantilla del fabricante)
E10.03.0065 | 1 | insumo | JOFEL-AA14126 |  | Secador de manos futura óptico blanco AA14126 Jofel (Jofel) | pza | 1 | 0 | 1 | 2844.83 | 2844.83 | Secador de manos futura óptico blanco AA14126 Jofel (Jofel)
E10.03.0065 | 2 | insumo | TAQ-PIJA-ACC |  | Taquete de plástico 1/4 in con pija 8 x 1 1/2 in para fijar accesorios y muebles a muro | pza | 4 | 0 | 4 | 1.5 | 6 | 4 pijas con taquete (plantilla del fabricante)
E10.03.0066 | 1 | insumo | JOFEL-AA16126 |  | Secador de manos futura óptico inox AA16126 Jofel (Jofel) | pza | 1 | 0 | 1 | 4085.18 | 4085.18 | Secador de manos futura óptico inox AA16126 Jofel (Jofel)
E10.03.0066 | 2 | insumo | TAQ-PIJA-ACC |  | Taquete de plástico 1/4 in con pija 8 x 1 1/2 in para fijar accesorios y muebles a muro | pza | 4 | 0 | 4 | 1.5 | 6 | 4 pijas con taquete (plantilla del fabricante)
E10.03.0067 | 1 | insumo | PLASBAR-ALEMANA-TOP-HM-180X117-BLANCO |  | Tina alemana top HM 180x117 blanco Plasbar (hidromasaje, con motobomba) | pza | 1 | 0 | 1 | 22151.51 | 22151.51 | Tina alemana top HM 180x117 blanco Plasbar (hidromasaje, con motobomba)
E10.03.0067 | 2 | insumo | DESAGUE-TINA |  | Sistema de desagüe para tina con rebosadero y tapón push 68 cm (Coflex/Rugo o similar) | pza | 1 | 0 | 1 | 600 | 600 | Desagüe con rebosadero, conexión al céspol existente
E10.03.0067 | 3 | insumo | SILICON-CART |  | Silicón sellador transparente cartucho 300 ml | pza | 2 | 0 | 2 | 90 | 180 | Sello perimetral contra muro y faldón
E10.03.0068 | 1 | insumo | PLASBAR-ALEMANA-TOP-HM-180X117-MARFIL |  | Tina alemana top HM 180x117 marfil Plasbar (hidromasaje, con motobomba) | pza | 1 | 0 | 1 | 22151.51 | 22151.51 | Tina alemana top HM 180x117 marfil Plasbar (hidromasaje, con motobomba)
E10.03.0068 | 2 | insumo | DESAGUE-TINA |  | Sistema de desagüe para tina con rebosadero y tapón push 68 cm (Coflex/Rugo o similar) | pza | 1 | 0 | 1 | 600 | 600 | Desagüe con rebosadero, conexión al céspol existente
E10.03.0068 | 3 | insumo | SILICON-CART |  | Silicón sellador transparente cartucho 300 ml | pza | 2 | 0 | 2 | 90 | 180 | Sello perimetral contra muro y faldón
E10.03.0069 | 1 | insumo | PLASBAR-ANTIGUA-TOP-167X73-BLANCO |  | Tina antigua top 167x73 blanco Plasbar (hidromasaje, con motobomba) | pza | 1 | 0 | 1 | 69293.74 | 69293.74 | Tina antigua top 167x73 blanco Plasbar (hidromasaje, con motobomba)
E10.03.0069 | 2 | insumo | DESAGUE-TINA |  | Sistema de desagüe para tina con rebosadero y tapón push 68 cm (Coflex/Rugo o similar) | pza | 1 | 0 | 1 | 600 | 600 | Desagüe con rebosadero, conexión al céspol existente
E10.03.0069 | 3 | insumo | SILICON-CART |  | Silicón sellador transparente cartucho 300 ml | pza | 2 | 0 | 2 | 90 | 180 | Sello perimetral contra muro y faldón
E10.03.0070 | 1 | insumo | PLASBAR-ANTIGUA-TOP-167X73-MARFIL |  | Tina antigua top 167x73 marfil Plasbar (hidromasaje, con motobomba) | pza | 1 | 0 | 1 | 69293.74 | 69293.74 | Tina antigua top 167x73 marfil Plasbar (hidromasaje, con motobomba)
E10.03.0070 | 2 | insumo | DESAGUE-TINA |  | Sistema de desagüe para tina con rebosadero y tapón push 68 cm (Coflex/Rugo o similar) | pza | 1 | 0 | 1 | 600 | 600 | Desagüe con rebosadero, conexión al céspol existente
E10.03.0070 | 3 | insumo | SILICON-CART |  | Silicón sellador transparente cartucho 300 ml | pza | 2 | 0 | 2 | 90 | 180 | Sello perimetral contra muro y faldón
E10.03.0071 | 1 | insumo | PLASBAR-ATICA-TOP-HM-180X100-BLANCO |  | Tina atica top HM 180x100 blanco Plasbar (hidromasaje, con motobomba) | pza | 1 | 0 | 1 | 79012.31 | 79012.31 | Tina atica top HM 180x100 blanco Plasbar (hidromasaje, con motobomba)
E10.03.0071 | 2 | insumo | DESAGUE-TINA |  | Sistema de desagüe para tina con rebosadero y tapón push 68 cm (Coflex/Rugo o similar) | pza | 1 | 0 | 1 | 600 | 600 | Desagüe con rebosadero, conexión al céspol existente
E10.03.0071 | 3 | insumo | SILICON-CART |  | Silicón sellador transparente cartucho 300 ml | pza | 2 | 0 | 2 | 90 | 180 | Sello perimetral contra muro y faldón
E10.03.0072 | 1 | insumo | PLASBAR-ATICA-TOP-HM-180X100-MARFIL |  | Tina atica top HM 180x100 marfil Plasbar (hidromasaje, con motobomba) | pza | 1 | 0 | 1 | 79012.31 | 79012.31 | Tina atica top HM 180x100 marfil Plasbar (hidromasaje, con motobomba)
E10.03.0072 | 2 | insumo | DESAGUE-TINA |  | Sistema de desagüe para tina con rebosadero y tapón push 68 cm (Coflex/Rugo o similar) | pza | 1 | 0 | 1 | 600 | 600 | Desagüe con rebosadero, conexión al céspol existente
E10.03.0072 | 3 | insumo | SILICON-CART |  | Silicón sellador transparente cartucho 300 ml | pza | 2 | 0 | 2 | 90 | 180 | Sello perimetral contra muro y faldón
E10.03.0073 | 1 | insumo | PLASBAR-BRASILEÑA-TOP-HM-167X91-BLANCO |  | Tina brasileña top HM 167x91 blanco Plasbar (hidromasaje, con motobomba) | pza | 1 | 0 | 1 | 28760.99 | 28760.99 | Tina brasileña top HM 167x91 blanco Plasbar (hidromasaje, con motobomba)
E10.03.0073 | 2 | insumo | DESAGUE-TINA |  | Sistema de desagüe para tina con rebosadero y tapón push 68 cm (Coflex/Rugo o similar) | pza | 1 | 0 | 1 | 600 | 600 | Desagüe con rebosadero, conexión al céspol existente
E10.03.0073 | 3 | insumo | SILICON-CART |  | Silicón sellador transparente cartucho 300 ml | pza | 2 | 0 | 2 | 90 | 180 | Sello perimetral contra muro y faldón
E10.03.0074 | 1 | insumo | PLASBAR-BRASILEÑA-TOP-HM-167X91-MARFIL |  | Tina brasileña top HM 167x91 marfil Plasbar (hidromasaje, con motobomba) | pza | 1 | 0 | 1 | 31352.94 | 31352.94 | Tina brasileña top HM 167x91 marfil Plasbar (hidromasaje, con motobomba)
E10.03.0074 | 2 | insumo | DESAGUE-TINA |  | Sistema de desagüe para tina con rebosadero y tapón push 68 cm (Coflex/Rugo o similar) | pza | 1 | 0 | 1 | 600 | 600 | Desagüe con rebosadero, conexión al céspol existente
E10.03.0074 | 3 | insumo | SILICON-CART |  | Silicón sellador transparente cartucho 300 ml | pza | 2 | 0 | 2 | 90 | 180 | Sello perimetral contra muro y faldón
E10.03.0075 | 1 | insumo | PLASBAR-BRASILEÑA-TOP-HM-180X91-BLANCO |  | Tina brasileña top HM 180x91 blanco Plasbar (hidromasaje, con motobomba) | pza | 1 | 0 | 1 | 32778.51 | 32778.51 | Tina brasileña top HM 180x91 blanco Plasbar (hidromasaje, con motobomba)
E10.03.0075 | 2 | insumo | DESAGUE-TINA |  | Sistema de desagüe para tina con rebosadero y tapón push 68 cm (Coflex/Rugo o similar) | pza | 1 | 0 | 1 | 600 | 600 | Desagüe con rebosadero, conexión al céspol existente
E10.03.0075 | 3 | insumo | SILICON-CART |  | Silicón sellador transparente cartucho 300 ml | pza | 2 | 0 | 2 | 90 | 180 | Sello perimetral contra muro y faldón
E10.03.0076 | 1 | insumo | PLASBAR-BRASILEÑA-TOP-HM-180X91-MARFIL |  | Tina brasileña top HM 180x91 marfil Plasbar (hidromasaje, con motobomba) | pza | 1 | 0 | 1 | 36018.45 | 36018.45 | Tina brasileña top HM 180x91 marfil Plasbar (hidromasaje, con motobomba)
E10.03.0076 | 2 | insumo | DESAGUE-TINA |  | Sistema de desagüe para tina con rebosadero y tapón push 68 cm (Coflex/Rugo o similar) | pza | 1 | 0 | 1 | 600 | 600 | Desagüe con rebosadero, conexión al céspol existente
E10.03.0076 | 3 | insumo | SILICON-CART |  | Silicón sellador transparente cartucho 300 ml | pza | 2 | 0 | 2 | 90 | 180 | Sello perimetral contra muro y faldón
E10.03.0077 | 1 | insumo | PLASBAR-CAPRICCIO-HM-180X91-BLANCO |  | Tina capriccio HM 180x91 blanco Plasbar (hidromasaje, con motobomba) | pza | 1 | 0 | 1 | 74900.08 | 74900.08 | Tina capriccio HM 180x91 blanco Plasbar (hidromasaje, con motobomba)
E10.03.0077 | 2 | insumo | DESAGUE-TINA |  | Sistema de desagüe para tina con rebosadero y tapón push 68 cm (Coflex/Rugo o similar) | pza | 1 | 0 | 1 | 600 | 600 | Desagüe con rebosadero, conexión al céspol existente
E10.03.0077 | 3 | insumo | SILICON-CART |  | Silicón sellador transparente cartucho 300 ml | pza | 2 | 0 | 2 | 90 | 180 | Sello perimetral contra muro y faldón
E10.03.0078 | 1 | insumo | PLASBAR-CAPRICCIO-HM-180X91-MARFIL |  | Tina capriccio HM 180x91 marfil Plasbar (hidromasaje, con motobomba) | pza | 1 | 0 | 1 | 74900.08 | 74900.08 | Tina capriccio HM 180x91 marfil Plasbar (hidromasaje, con motobomba)
E10.03.0078 | 2 | insumo | DESAGUE-TINA |  | Sistema de desagüe para tina con rebosadero y tapón push 68 cm (Coflex/Rugo o similar) | pza | 1 | 0 | 1 | 600 | 600 | Desagüe con rebosadero, conexión al céspol existente
E10.03.0078 | 3 | insumo | SILICON-CART |  | Silicón sellador transparente cartucho 300 ml | pza | 2 | 0 | 2 | 90 | 180 | Sello perimetral contra muro y faldón
E10.03.0079 | 1 | insumo | PLASBAR-DANESA-TOP-HM-180X153-BLANCO |  | Tina danesa top HM 180x153 blanco Plasbar (hidromasaje, con motobomba) | pza | 1 | 0 | 1 | 83371.97 | 83371.97 | Tina danesa top HM 180x153 blanco Plasbar (hidromasaje, con motobomba)
E10.03.0079 | 2 | insumo | DESAGUE-TINA |  | Sistema de desagüe para tina con rebosadero y tapón push 68 cm (Coflex/Rugo o similar) | pza | 1 | 0 | 1 | 600 | 600 | Desagüe con rebosadero, conexión al céspol existente
E10.03.0079 | 3 | insumo | SILICON-CART |  | Silicón sellador transparente cartucho 300 ml | pza | 2 | 0 | 2 | 90 | 180 | Sello perimetral contra muro y faldón
E10.03.0080 | 1 | insumo | PLASBAR-DANESA-TOP-HM-180X153-MARFIL |  | Tina danesa top HM 180x153 marfil Plasbar (hidromasaje, con motobomba) | pza | 1 | 0 | 1 | 83371.97 | 83371.97 | Tina danesa top HM 180x153 marfil Plasbar (hidromasaje, con motobomba)
E10.03.0080 | 2 | insumo | DESAGUE-TINA |  | Sistema de desagüe para tina con rebosadero y tapón push 68 cm (Coflex/Rugo o similar) | pza | 1 | 0 | 1 | 600 | 600 | Desagüe con rebosadero, conexión al céspol existente
E10.03.0080 | 3 | insumo | SILICON-CART |  | Silicón sellador transparente cartucho 300 ml | pza | 2 | 0 | 2 | 90 | 180 | Sello perimetral contra muro y faldón
E10.03.0081 | 1 | insumo | PLASBAR-DESEO-HM-177X104-BLANCO |  | Tina deseo HM 177x104 blanco Plasbar (hidromasaje, con motobomba) | pza | 1 | 0 | 1 | 74900.08 | 74900.08 | Tina deseo HM 177x104 blanco Plasbar (hidromasaje, con motobomba)
E10.03.0081 | 2 | insumo | DESAGUE-TINA |  | Sistema de desagüe para tina con rebosadero y tapón push 68 cm (Coflex/Rugo o similar) | pza | 1 | 0 | 1 | 600 | 600 | Desagüe con rebosadero, conexión al céspol existente
E10.03.0081 | 3 | insumo | SILICON-CART |  | Silicón sellador transparente cartucho 300 ml | pza | 2 | 0 | 2 | 90 | 180 | Sello perimetral contra muro y faldón
E10.03.0082 | 1 | insumo | PLASBAR-DESEO-HM-177X104-MARFIL |  | Tina deseo HM 177x104 marfil Plasbar (hidromasaje, con motobomba) | pza | 1 | 0 | 1 | 74900.08 | 74900.08 | Tina deseo HM 177x104 marfil Plasbar (hidromasaje, con motobomba)
E10.03.0082 | 2 | insumo | DESAGUE-TINA |  | Sistema de desagüe para tina con rebosadero y tapón push 68 cm (Coflex/Rugo o similar) | pza | 1 | 0 | 1 | 600 | 600 | Desagüe con rebosadero, conexión al céspol existente
E10.03.0082 | 3 | insumo | SILICON-CART |  | Silicón sellador transparente cartucho 300 ml | pza | 2 | 0 | 2 | 90 | 180 | Sello perimetral contra muro y faldón
E10.03.0083 | 1 | insumo | PLASBAR-ESCOCESA-TOP-HM-180X120-BLANCO |  | Tina escocesa top HM 180x120 blanco Plasbar (hidromasaje, con motobomba) | pza | 1 | 0 | 1 | 60100.66 | 60100.66 | Tina escocesa top HM 180x120 blanco Plasbar (hidromasaje, con motobomba)
E10.03.0083 | 2 | insumo | DESAGUE-TINA |  | Sistema de desagüe para tina con rebosadero y tapón push 68 cm (Coflex/Rugo o similar) | pza | 1 | 0 | 1 | 600 | 600 | Desagüe con rebosadero, conexión al céspol existente
E10.03.0083 | 3 | insumo | SILICON-CART |  | Silicón sellador transparente cartucho 300 ml | pza | 2 | 0 | 2 | 90 | 180 | Sello perimetral contra muro y faldón
E10.03.0084 | 1 | insumo | PLASBAR-ESCOCESA-TOP-HM-180X120-MARFIL |  | Tina escocesa top HM 180x120 marfil Plasbar (hidromasaje, con motobomba) | pza | 1 | 0 | 1 | 60100.66 | 60100.66 | Tina escocesa top HM 180x120 marfil Plasbar (hidromasaje, con motobomba)
E10.03.0084 | 2 | insumo | DESAGUE-TINA |  | Sistema de desagüe para tina con rebosadero y tapón push 68 cm (Coflex/Rugo o similar) | pza | 1 | 0 | 1 | 600 | 600 | Desagüe con rebosadero, conexión al céspol existente
E10.03.0084 | 3 | insumo | SILICON-CART |  | Silicón sellador transparente cartucho 300 ml | pza | 2 | 0 | 2 | 90 | 180 | Sello perimetral contra muro y faldón
E10.03.0085 | 1 | insumo | PLASBAR-ESPAÑOLA-TOP-HM-180X120-BLANCO |  | Tina española top HM 180x120 blanco Plasbar (hidromasaje, con motobomba) | pza | 1 | 0 | 1 | 38084.54 | 38084.54 | Tina española top HM 180x120 blanco Plasbar (hidromasaje, con motobomba)
E10.03.0085 | 2 | insumo | DESAGUE-TINA |  | Sistema de desagüe para tina con rebosadero y tapón push 68 cm (Coflex/Rugo o similar) | pza | 1 | 0 | 1 | 600 | 600 | Desagüe con rebosadero, conexión al céspol existente
E10.03.0085 | 3 | insumo | SILICON-CART |  | Silicón sellador transparente cartucho 300 ml | pza | 2 | 0 | 2 | 90 | 180 | Sello perimetral contra muro y faldón
E10.03.0086 | 1 | insumo | PLASBAR-ESPAÑOLA-TOP-HM-180X120-MARFIL |  | Tina española top HM 180x120 marfil Plasbar (hidromasaje, con motobomba) | pza | 1 | 0 | 1 | 38084.54 | 38084.54 | Tina española top HM 180x120 marfil Plasbar (hidromasaje, con motobomba)
E10.03.0086 | 2 | insumo | DESAGUE-TINA |  | Sistema de desagüe para tina con rebosadero y tapón push 68 cm (Coflex/Rugo o similar) | pza | 1 | 0 | 1 | 600 | 600 | Desagüe con rebosadero, conexión al céspol existente
E10.03.0086 | 3 | insumo | SILICON-CART |  | Silicón sellador transparente cartucho 300 ml | pza | 2 | 0 | 2 | 90 | 180 | Sello perimetral contra muro y faldón
E10.03.0087 | 1 | insumo | PLASBAR-FINLANDESA-TOP-HM-180X120-BLANCO |  | Tina finlandesa top HM 180x120 blanco Plasbar (hidromasaje, con motobomba) | pza | 1 | 0 | 1 | 66265.4 | 66265.4 | Tina finlandesa top HM 180x120 blanco Plasbar (hidromasaje, con motobomba)
E10.03.0087 | 2 | insumo | DESAGUE-TINA |  | Sistema de desagüe para tina con rebosadero y tapón push 68 cm (Coflex/Rugo o similar) | pza | 1 | 0 | 1 | 600 | 600 | Desagüe con rebosadero, conexión al céspol existente
E10.03.0087 | 3 | insumo | SILICON-CART |  | Silicón sellador transparente cartucho 300 ml | pza | 2 | 0 | 2 | 90 | 180 | Sello perimetral contra muro y faldón
E10.03.0088 | 1 | insumo | PLASBAR-FINLANDESA-TOP-HM-180X120-MARFIL |  | Tina finlandesa top HM 180x120 marfil Plasbar (hidromasaje, con motobomba) | pza | 1 | 0 | 1 | 66265.4 | 66265.4 | Tina finlandesa top HM 180x120 marfil Plasbar (hidromasaje, con motobomba)
E10.03.0088 | 2 | insumo | DESAGUE-TINA |  | Sistema de desagüe para tina con rebosadero y tapón push 68 cm (Coflex/Rugo o similar) | pza | 1 | 0 | 1 | 600 | 600 | Desagüe con rebosadero, conexión al céspol existente
E10.03.0088 | 3 | insumo | SILICON-CART |  | Silicón sellador transparente cartucho 300 ml | pza | 2 | 0 | 2 | 90 | 180 | Sello perimetral contra muro y faldón
E10.03.0089 | 1 | insumo | PLASBAR-ILUSION-HM-172X98-BLANCO |  | Tina ilusion HM 172x98 blanco Plasbar (hidromasaje, con motobomba) | pza | 1 | 0 | 1 | 72158.22 | 72158.22 | Tina ilusion HM 172x98 blanco Plasbar (hidromasaje, con motobomba)
E10.03.0089 | 2 | insumo | DESAGUE-TINA |  | Sistema de desagüe para tina con rebosadero y tapón push 68 cm (Coflex/Rugo o similar) | pza | 1 | 0 | 1 | 600 | 600 | Desagüe con rebosadero, conexión al céspol existente
E10.03.0089 | 3 | insumo | SILICON-CART |  | Silicón sellador transparente cartucho 300 ml | pza | 2 | 0 | 2 | 90 | 180 | Sello perimetral contra muro y faldón
E10.03.0090 | 1 | insumo | PLASBAR-ILUSION-HM-172X98-MARFIL |  | Tina ilusion HM 172x98 marfil Plasbar (hidromasaje, con motobomba) | pza | 1 | 0 | 1 | 72158.22 | 72158.22 | Tina ilusion HM 172x98 marfil Plasbar (hidromasaje, con motobomba)
E10.03.0090 | 2 | insumo | DESAGUE-TINA |  | Sistema de desagüe para tina con rebosadero y tapón push 68 cm (Coflex/Rugo o similar) | pza | 1 | 0 | 1 | 600 | 600 | Desagüe con rebosadero, conexión al céspol existente
E10.03.0090 | 3 | insumo | SILICON-CART |  | Silicón sellador transparente cartucho 300 ml | pza | 2 | 0 | 2 | 90 | 180 | Sello perimetral contra muro y faldón
E10.03.0091 | 1 | insumo | PLASBAR-INGLESA-TOP-HM-151X151-BLANCO |  | Tina inglesa top HM 151x151 blanco Plasbar (hidromasaje, con motobomba) | pza | 1 | 0 | 1 | 69664.17 | 69664.17 | Tina inglesa top HM 151x151 blanco Plasbar (hidromasaje, con motobomba)
E10.03.0091 | 2 | insumo | DESAGUE-TINA |  | Sistema de desagüe para tina con rebosadero y tapón push 68 cm (Coflex/Rugo o similar) | pza | 1 | 0 | 1 | 600 | 600 | Desagüe con rebosadero, conexión al céspol existente
E10.03.0091 | 3 | insumo | SILICON-CART |  | Silicón sellador transparente cartucho 300 ml | pza | 2 | 0 | 2 | 90 | 180 | Sello perimetral contra muro y faldón
E10.03.0092 | 1 | insumo | PLASBAR-INGLESA-TOP-HM-151X151-MARFIL |  | Tina inglesa top HM 151x151 marfil Plasbar (hidromasaje, con motobomba) | pza | 1 | 0 | 1 | 69664.17 | 69664.17 | Tina inglesa top HM 151x151 marfil Plasbar (hidromasaje, con motobomba)
E10.03.0092 | 2 | insumo | DESAGUE-TINA |  | Sistema de desagüe para tina con rebosadero y tapón push 68 cm (Coflex/Rugo o similar) | pza | 1 | 0 | 1 | 600 | 600 | Desagüe con rebosadero, conexión al céspol existente
E10.03.0092 | 3 | insumo | SILICON-CART |  | Silicón sellador transparente cartucho 300 ml | pza | 2 | 0 | 2 | 90 | 180 | Sello perimetral contra muro y faldón
E10.03.0093 | 1 | insumo | PLASBAR-IRLANDESA-TOP-HM-180X118-BLANCO |  | Tina irlandesa top HM 180x118 blanco Plasbar (hidromasaje, con motobomba) | pza | 1 | 0 | 1 | 83124.17 | 83124.17 | Tina irlandesa top HM 180x118 blanco Plasbar (hidromasaje, con motobomba)
E10.03.0093 | 2 | insumo | DESAGUE-TINA |  | Sistema de desagüe para tina con rebosadero y tapón push 68 cm (Coflex/Rugo o similar) | pza | 1 | 0 | 1 | 600 | 600 | Desagüe con rebosadero, conexión al céspol existente
E10.03.0093 | 3 | insumo | SILICON-CART |  | Silicón sellador transparente cartucho 300 ml | pza | 2 | 0 | 2 | 90 | 180 | Sello perimetral contra muro y faldón
E10.03.0094 | 1 | insumo | PLASBAR-IRLANDESA-TOP-HM-180X118-MARFIL |  | Tina irlandesa top HM 180x118 marfil Plasbar (hidromasaje, con motobomba) | pza | 1 | 0 | 1 | 83124.17 | 83124.17 | Tina irlandesa top HM 180x118 marfil Plasbar (hidromasaje, con motobomba)
E10.03.0094 | 2 | insumo | DESAGUE-TINA |  | Sistema de desagüe para tina con rebosadero y tapón push 68 cm (Coflex/Rugo o similar) | pza | 1 | 0 | 1 | 600 | 600 | Desagüe con rebosadero, conexión al céspol existente
E10.03.0094 | 3 | insumo | SILICON-CART |  | Silicón sellador transparente cartucho 300 ml | pza | 2 | 0 | 2 | 90 | 180 | Sello perimetral contra muro y faldón
E10.03.0095 | 1 | insumo | PLASBAR-ITALIANA-TOP-HM-1825X138-BLANCO |  | Tina italiana top HM 182.5x138 blanco Plasbar (hidromasaje, con motobomba) | pza | 1 | 0 | 1 | 90224.57 | 90224.57 | Tina italiana top HM 182.5x138 blanco Plasbar (hidromasaje, con motobomba)
E10.03.0095 | 2 | insumo | DESAGUE-TINA |  | Sistema de desagüe para tina con rebosadero y tapón push 68 cm (Coflex/Rugo o similar) | pza | 1 | 0 | 1 | 600 | 600 | Desagüe con rebosadero, conexión al céspol existente
E10.03.0095 | 3 | insumo | SILICON-CART |  | Silicón sellador transparente cartucho 300 ml | pza | 2 | 0 | 2 | 90 | 180 | Sello perimetral contra muro y faldón
E10.03.0096 | 1 | insumo | PLASBAR-ITALIANA-TOP-HM-1825X138-MARFIL |  | Tina italiana top HM 182.5x138 marfil Plasbar (hidromasaje, con motobomba) | pza | 1 | 0 | 1 | 90224.57 | 90224.57 | Tina italiana top HM 182.5x138 marfil Plasbar (hidromasaje, con motobomba)
E10.03.0096 | 2 | insumo | DESAGUE-TINA |  | Sistema de desagüe para tina con rebosadero y tapón push 68 cm (Coflex/Rugo o similar) | pza | 1 | 0 | 1 | 600 | 600 | Desagüe con rebosadero, conexión al céspol existente
E10.03.0096 | 3 | insumo | SILICON-CART |  | Silicón sellador transparente cartucho 300 ml | pza | 2 | 0 | 2 | 90 | 180 | Sello perimetral contra muro y faldón
E10.03.0097 | 1 | insumo | PLASBAR-MATISSE-PLUS-HM-180X130X69-BLANCO |  | Tina matisse plus HM 180x130x69 blanco Plasbar (hidromasaje, con motobomba) | pza | 1 | 0 | 1 | 90224.57 | 90224.57 | Tina matisse plus HM 180x130x69 blanco Plasbar (hidromasaje, con motobomba)
E10.03.0097 | 2 | insumo | DESAGUE-TINA |  | Sistema de desagüe para tina con rebosadero y tapón push 68 cm (Coflex/Rugo o similar) | pza | 1 | 0 | 1 | 600 | 600 | Desagüe con rebosadero, conexión al céspol existente
E10.03.0097 | 3 | insumo | SILICON-CART |  | Silicón sellador transparente cartucho 300 ml | pza | 2 | 0 | 2 | 90 | 180 | Sello perimetral contra muro y faldón
E10.03.0098 | 1 | insumo | PLASBAR-MATISSE-PLUS-HM-180X130X69-MARFIL |  | Tina matisse plus HM 180x130x69 marfil Plasbar (hidromasaje, con motobomba) | pza | 1 | 0 | 1 | 90224.57 | 90224.57 | Tina matisse plus HM 180x130x69 marfil Plasbar (hidromasaje, con motobomba)
E10.03.0098 | 2 | insumo | DESAGUE-TINA |  | Sistema de desagüe para tina con rebosadero y tapón push 68 cm (Coflex/Rugo o similar) | pza | 1 | 0 | 1 | 600 | 600 | Desagüe con rebosadero, conexión al céspol existente
E10.03.0098 | 3 | insumo | SILICON-CART |  | Silicón sellador transparente cartucho 300 ml | pza | 2 | 0 | 2 | 90 | 180 | Sello perimetral contra muro y faldón
E10.03.0099 | 1 | insumo | PLASBAR-MEXICANA-TOP-HM-165X165-BLANCO |  | Tina mexicana top HM 165x165 blanco Plasbar (hidromasaje, con motobomba) | pza | 1 | 0 | 1 | 97078.53 | 97078.53 | Tina mexicana top HM 165x165 blanco Plasbar (hidromasaje, con motobomba)
E10.03.0099 | 2 | insumo | DESAGUE-TINA |  | Sistema de desagüe para tina con rebosadero y tapón push 68 cm (Coflex/Rugo o similar) | pza | 1 | 0 | 1 | 600 | 600 | Desagüe con rebosadero, conexión al céspol existente
E10.03.0099 | 3 | insumo | SILICON-CART |  | Silicón sellador transparente cartucho 300 ml | pza | 2 | 0 | 2 | 90 | 180 | Sello perimetral contra muro y faldón
E10.03.0100 | 1 | insumo | PLASBAR-MEXICANA-TOP-HM-165X165-MARFIL |  | Tina mexicana top HM 165x165 marfil Plasbar (hidromasaje, con motobomba) | pza | 1 | 0 | 1 | 97078.53 | 97078.53 | Tina mexicana top HM 165x165 marfil Plasbar (hidromasaje, con motobomba)
E10.03.0100 | 2 | insumo | DESAGUE-TINA |  | Sistema de desagüe para tina con rebosadero y tapón push 68 cm (Coflex/Rugo o similar) | pza | 1 | 0 | 1 | 600 | 600 | Desagüe con rebosadero, conexión al céspol existente
E10.03.0100 | 3 | insumo | SILICON-CART |  | Silicón sellador transparente cartucho 300 ml | pza | 2 | 0 | 2 | 90 | 180 | Sello perimetral contra muro y faldón
E10.03.0101 | 1 | insumo | PLASBAR-NEZZIA-HM-167X91-BLANCO |  | Tina nezzia HM 167x91 blanco Plasbar (hidromasaje, con motobomba) | pza | 1 | 0 | 1 | 74900.08 | 74900.08 | Tina nezzia HM 167x91 blanco Plasbar (hidromasaje, con motobomba)
E10.03.0101 | 2 | insumo | DESAGUE-TINA |  | Sistema de desagüe para tina con rebosadero y tapón push 68 cm (Coflex/Rugo o similar) | pza | 1 | 0 | 1 | 600 | 600 | Desagüe con rebosadero, conexión al céspol existente
E10.03.0101 | 3 | insumo | SILICON-CART |  | Silicón sellador transparente cartucho 300 ml | pza | 2 | 0 | 2 | 90 | 180 | Sello perimetral contra muro y faldón
E10.03.0102 | 1 | insumo | PLASBAR-NEZZIA-HM-167X91-MARFIL |  | Tina nezzia HM 167x91 marfil Plasbar (hidromasaje, con motobomba) | pza | 1 | 0 | 1 | 74900.08 | 74900.08 | Tina nezzia HM 167x91 marfil Plasbar (hidromasaje, con motobomba)
E10.03.0102 | 2 | insumo | DESAGUE-TINA |  | Sistema de desagüe para tina con rebosadero y tapón push 68 cm (Coflex/Rugo o similar) | pza | 1 | 0 | 1 | 600 | 600 | Desagüe con rebosadero, conexión al céspol existente
E10.03.0102 | 3 | insumo | SILICON-CART |  | Silicón sellador transparente cartucho 300 ml | pza | 2 | 0 | 2 | 90 | 180 | Sello perimetral contra muro y faldón
E10.03.0103 | 1 | insumo | PLASBAR-NORDICA-TOP-HM-152X91-BLANCO |  | Tina nordica top HM 152x91 blanco Plasbar (hidromasaje, con motobomba) | pza | 1 | 0 | 1 | 55712.67 | 55712.67 | Tina nordica top HM 152x91 blanco Plasbar (hidromasaje, con motobomba)
E10.03.0103 | 2 | insumo | DESAGUE-TINA |  | Sistema de desagüe para tina con rebosadero y tapón push 68 cm (Coflex/Rugo o similar) | pza | 1 | 0 | 1 | 600 | 600 | Desagüe con rebosadero, conexión al céspol existente
E10.03.0103 | 3 | insumo | SILICON-CART |  | Silicón sellador transparente cartucho 300 ml | pza | 2 | 0 | 2 | 90 | 180 | Sello perimetral contra muro y faldón
E10.03.0104 | 1 | insumo | PLASBAR-NORDICA-TOP-HM-152X91-MARFIL |  | Tina nordica top HM 152x91 marfil Plasbar (hidromasaje, con motobomba) | pza | 1 | 0 | 1 | 55712.67 | 55712.67 | Tina nordica top HM 152x91 marfil Plasbar (hidromasaje, con motobomba)
E10.03.0104 | 2 | insumo | DESAGUE-TINA |  | Sistema de desagüe para tina con rebosadero y tapón push 68 cm (Coflex/Rugo o similar) | pza | 1 | 0 | 1 | 600 | 600 | Desagüe con rebosadero, conexión al céspol existente
E10.03.0104 | 3 | insumo | SILICON-CART |  | Silicón sellador transparente cartucho 300 ml | pza | 2 | 0 | 2 | 90 | 180 | Sello perimetral contra muro y faldón
E10.03.0105 | 1 | insumo | PLASBAR-NORDICA-TOP-HM-167X91-BLANCO |  | Tina nordica top HM 167x91 blanco Plasbar (hidromasaje, con motobomba) | pza | 1 | 0 | 1 | 55712.67 | 55712.67 | Tina nordica top HM 167x91 blanco Plasbar (hidromasaje, con motobomba)
E10.03.0105 | 2 | insumo | DESAGUE-TINA |  | Sistema de desagüe para tina con rebosadero y tapón push 68 cm (Coflex/Rugo o similar) | pza | 1 | 0 | 1 | 600 | 600 | Desagüe con rebosadero, conexión al céspol existente
E10.03.0105 | 3 | insumo | SILICON-CART |  | Silicón sellador transparente cartucho 300 ml | pza | 2 | 0 | 2 | 90 | 180 | Sello perimetral contra muro y faldón
E10.03.0106 | 1 | insumo | PLASBAR-NORDICA-TOP-HM-167X91-MARFIL |  | Tina nordica top HM 167x91 marfil Plasbar (hidromasaje, con motobomba) | pza | 1 | 0 | 1 | 55712.67 | 55712.67 | Tina nordica top HM 167x91 marfil Plasbar (hidromasaje, con motobomba)
E10.03.0106 | 2 | insumo | DESAGUE-TINA |  | Sistema de desagüe para tina con rebosadero y tapón push 68 cm (Coflex/Rugo o similar) | pza | 1 | 0 | 1 | 600 | 600 | Desagüe con rebosadero, conexión al céspol existente
E10.03.0106 | 3 | insumo | SILICON-CART |  | Silicón sellador transparente cartucho 300 ml | pza | 2 | 0 | 2 | 90 | 180 | Sello perimetral contra muro y faldón
E10.03.0107 | 1 | insumo | PLASBAR-NORDICA-TOP-HM-180X91-BLANCO |  | Tina nordica top HM 180x91 blanco Plasbar (hidromasaje, con motobomba) | pza | 1 | 0 | 1 | 57906.1 | 57906.1 | Tina nordica top HM 180x91 blanco Plasbar (hidromasaje, con motobomba)
E10.03.0107 | 2 | insumo | DESAGUE-TINA |  | Sistema de desagüe para tina con rebosadero y tapón push 68 cm (Coflex/Rugo o similar) | pza | 1 | 0 | 1 | 600 | 600 | Desagüe con rebosadero, conexión al céspol existente
E10.03.0107 | 3 | insumo | SILICON-CART |  | Silicón sellador transparente cartucho 300 ml | pza | 2 | 0 | 2 | 90 | 180 | Sello perimetral contra muro y faldón
E10.03.0108 | 1 | insumo | PLASBAR-NORDICA-TOP-HM-180X91-MARFIL |  | Tina nordica top HM 180x91 marfil Plasbar (hidromasaje, con motobomba) | pza | 1 | 0 | 1 | 57906.1 | 57906.1 | Tina nordica top HM 180x91 marfil Plasbar (hidromasaje, con motobomba)
E10.03.0108 | 2 | insumo | DESAGUE-TINA |  | Sistema de desagüe para tina con rebosadero y tapón push 68 cm (Coflex/Rugo o similar) | pza | 1 | 0 | 1 | 600 | 600 | Desagüe con rebosadero, conexión al céspol existente
E10.03.0108 | 3 | insumo | SILICON-CART |  | Silicón sellador transparente cartucho 300 ml | pza | 2 | 0 | 2 | 90 | 180 | Sello perimetral contra muro y faldón
E10.03.0109 | 1 | insumo | PLASBAR-SOLARE-HM-DIAM-180-BLANCO |  | Tina solare HM diam 180 blanco Plasbar (hidromasaje, con motobomba) | pza | 1 | 0 | 1 | 76518.13 | 76518.13 | Tina solare HM diam 180 blanco Plasbar (hidromasaje, con motobomba)
E10.03.0109 | 2 | insumo | DESAGUE-TINA |  | Sistema de desagüe para tina con rebosadero y tapón push 68 cm (Coflex/Rugo o similar) | pza | 1 | 0 | 1 | 600 | 600 | Desagüe con rebosadero, conexión al céspol existente
E10.03.0109 | 3 | insumo | SILICON-CART |  | Silicón sellador transparente cartucho 300 ml | pza | 2 | 0 | 2 | 90 | 180 | Sello perimetral contra muro y faldón
E10.03.0110 | 1 | insumo | PLASBAR-SOLARE-HM-DIAM-180-MARFIL |  | Tina solare HM diam 180 marfil Plasbar (hidromasaje, con motobomba) | pza | 1 | 0 | 1 | 76518.13 | 76518.13 | Tina solare HM diam 180 marfil Plasbar (hidromasaje, con motobomba)
E10.03.0110 | 2 | insumo | DESAGUE-TINA |  | Sistema de desagüe para tina con rebosadero y tapón push 68 cm (Coflex/Rugo o similar) | pza | 1 | 0 | 1 | 600 | 600 | Desagüe con rebosadero, conexión al céspol existente
E10.03.0110 | 3 | insumo | SILICON-CART |  | Silicón sellador transparente cartucho 300 ml | pza | 2 | 0 | 2 | 90 | 180 | Sello perimetral contra muro y faldón
E10.03.0111 | 1 | insumo | PLASBAR-ZERO-HM-DIAM-170-BLANCO |  | Tina zero HM diam 170 blanco Plasbar (hidromasaje, con motobomba) | pza | 1 | 0 | 1 | 97078.53 | 97078.53 | Tina zero HM diam 170 blanco Plasbar (hidromasaje, con motobomba)
E10.03.0111 | 2 | insumo | DESAGUE-TINA |  | Sistema de desagüe para tina con rebosadero y tapón push 68 cm (Coflex/Rugo o similar) | pza | 1 | 0 | 1 | 600 | 600 | Desagüe con rebosadero, conexión al céspol existente
E10.03.0111 | 3 | insumo | SILICON-CART |  | Silicón sellador transparente cartucho 300 ml | pza | 2 | 0 | 2 | 90 | 180 | Sello perimetral contra muro y faldón
E10.03.0112 | 1 | insumo | PLASBAR-ZERO-HM-DIAM-170-MARFIL |  | Tina zero HM diam 170 marfil Plasbar (hidromasaje, con motobomba) | pza | 1 | 0 | 1 | 97078.53 | 97078.53 | Tina zero HM diam 170 marfil Plasbar (hidromasaje, con motobomba)
E10.03.0112 | 2 | insumo | DESAGUE-TINA |  | Sistema de desagüe para tina con rebosadero y tapón push 68 cm (Coflex/Rugo o similar) | pza | 1 | 0 | 1 | 600 | 600 | Desagüe con rebosadero, conexión al céspol existente
E10.03.0112 | 3 | insumo | SILICON-CART |  | Silicón sellador transparente cartucho 300 ml | pza | 2 | 0 | 2 | 90 | 180 | Sello perimetral contra muro y faldón
E10.03.0113 | 1 | insumo | ROTO-CIS-1000-H |  | Cisterna/tanque horizontal Rotoplas 1,000 L (sin bomba) | pza | 1 | 0 | 1 | 3779.23 | 3779.23 | Cisterna/tanque horizontal Rotoplas 1,000 L (sin bomba)
E10.03.0113 | 2 | insumo | JGO-CONEX-TINACO |  | Juego de conexiones para ligar tinaco o cisterna a la red: 2 adaptadores, 2 codos y 1 m de tubo CPVC/cobre 19 mm | jgo | 2 | 0 | 2 | 150 | 300 | Alimentación, succión y descarga
E10.03.0113 | 3 | insumo | TEFLON-CINTA |  | Cinta teflón 3/4 in x 10 m (rollo) | pza | 2 | 0 | 2 | 15 | 30
E10.03.0114 | 1 | insumo | ROTO-CIS-1200-B |  | Cisterna Rotoplas 1,200 L con bomba centrífuga 1/2 HP (sin accesorios) | pza | 1 | 0 | 1 | 6177.2 | 6177.2 | Cisterna Rotoplas 1,200 L con bomba centrífuga 1/2 HP (sin accesorios)
E10.03.0114 | 2 | insumo | JGO-CONEX-TINACO |  | Juego de conexiones para ligar tinaco o cisterna a la red: 2 adaptadores, 2 codos y 1 m de tubo CPVC/cobre 19 mm | jgo | 2 | 0 | 2 | 150 | 300 | Alimentación, succión y descarga
E10.03.0114 | 3 | insumo | TEFLON-CINTA |  | Cinta teflón 3/4 in x 10 m (rollo) | pza | 2 | 0 | 2 | 15 | 30
E10.03.0115 | 1 | insumo | ROTO-CIS-2800-EQ |  | Cisterna Rotoplas 2,800 L equipada (bomba 1/2 HP, filtro, flotador, válvulas) | pza | 1 | 0 | 1 | 10688.79 | 10688.79 | Cisterna Rotoplas 2,800 L equipada (bomba 1/2 HP, filtro, flotador, válvulas)
E10.03.0115 | 2 | insumo | JGO-CONEX-TINACO |  | Juego de conexiones para ligar tinaco o cisterna a la red: 2 adaptadores, 2 codos y 1 m de tubo CPVC/cobre 19 mm | jgo | 2 | 0 | 2 | 150 | 300 | Alimentación, succión y descarga
E10.03.0115 | 3 | insumo | TEFLON-CINTA |  | Cinta teflón 3/4 in x 10 m (rollo) | pza | 2 | 0 | 2 | 15 | 30
E10.03.0116 | 1 | insumo | ROTO-CIS-5000-EQ |  | Cisterna Rotoplas 5,000 L equipada (bomba, filtro, flotador, válvulas) | pza | 1 | 0 | 1 | 19124.14 | 19124.14 | Cisterna Rotoplas 5,000 L equipada (bomba, filtro, flotador, válvulas)
E10.03.0116 | 2 | insumo | JGO-CONEX-TINACO |  | Juego de conexiones para ligar tinaco o cisterna a la red: 2 adaptadores, 2 codos y 1 m de tubo CPVC/cobre 19 mm | jgo | 2 | 0 | 2 | 150 | 300 | Alimentación, succión y descarga
E10.03.0116 | 3 | insumo | TEFLON-CINTA |  | Cinta teflón 3/4 in x 10 m (rollo) | pza | 2 | 0 | 2 | 15 | 30
E10.03.0117 | 1 | insumo | ROTO-CIS-10000-EQ |  | Cisterna Rotoplas 10,000 L equipada (bomba, filtro Hydro-Net, flotador, válvulas) | pza | 1 | 0 | 1 | 37150 | 37150 | Cisterna Rotoplas 10,000 L equipada (bomba, filtro Hydro-Net, flotador, válvulas)
E10.03.0117 | 2 | insumo | JGO-CONEX-TINACO |  | Juego de conexiones para ligar tinaco o cisterna a la red: 2 adaptadores, 2 codos y 1 m de tubo CPVC/cobre 19 mm | jgo | 2 | 0 | 2 | 150 | 300 | Alimentación, succión y descarga
E10.03.0117 | 3 | insumo | TEFLON-CINTA |  | Cinta teflón 3/4 in x 10 m (rollo) | pza | 2 | 0 | 2 | 15 | 30
E10.03.0118 | 1 | insumo | ROTO-TIN-TRI-450 |  | Tinaco Rotoplas tricapa 450 L equipado (válvula de llenado, flotador, multiconector con válvula, jarro de aire, filtro) | pza | 1 | 0 | 1 | 2032.05 | 2032.05 | Tinaco Rotoplas tricapa 450 L equipado (válvula de llenado, flotador, multiconector con válvula, jarro de aire, filtro)
E10.03.0118 | 2 | insumo | JGO-CONEX-TINACO |  | Juego de conexiones para ligar tinaco o cisterna a la red: 2 adaptadores, 2 codos y 1 m de tubo CPVC/cobre 19 mm | jgo | 1 | 0 | 1 | 150 | 150 | Liga de alimentación y salida a la red
E10.03.0118 | 3 | insumo | TEFLON-CINTA |  | Cinta teflón 3/4 in x 10 m (rollo) | pza | 1 | 0 | 1 | 15 | 15
E10.03.0119 | 1 | insumo | ROTO-TIN-TRI-600 |  | Tinaco Rotoplas tricapa 600 L equipado (válvula de llenado, flotador, multiconector con válvula, jarro de aire, filtro) | pza | 1 | 0 | 1 | 2285.14 | 2285.14 | Tinaco Rotoplas tricapa 600 L equipado (válvula de llenado, flotador, multiconector con válvula, jarro de aire, filtro)
E10.03.0119 | 2 | insumo | JGO-CONEX-TINACO |  | Juego de conexiones para ligar tinaco o cisterna a la red: 2 adaptadores, 2 codos y 1 m de tubo CPVC/cobre 19 mm | jgo | 1 | 0 | 1 | 150 | 150 | Liga de alimentación y salida a la red
E10.03.0119 | 3 | insumo | TEFLON-CINTA |  | Cinta teflón 3/4 in x 10 m (rollo) | pza | 1 | 0 | 1 | 15 | 15
E10.03.0120 | 1 | insumo | ROTO-TIN-TRI-750 |  | Tinaco Rotoplas tricapa 750 L equipado (válvula de llenado, flotador, multiconector con válvula, jarro de aire, filtro) | pza | 1 | 0 | 1 | 2471.36 | 2471.36 | Tinaco Rotoplas tricapa 750 L equipado (válvula de llenado, flotador, multiconector con válvula, jarro de aire, filtro)
E10.03.0120 | 2 | insumo | JGO-CONEX-TINACO |  | Juego de conexiones para ligar tinaco o cisterna a la red: 2 adaptadores, 2 codos y 1 m de tubo CPVC/cobre 19 mm | jgo | 1 | 0 | 1 | 150 | 150 | Liga de alimentación y salida a la red
E10.03.0120 | 3 | insumo | TEFLON-CINTA |  | Cinta teflón 3/4 in x 10 m (rollo) | pza | 1 | 0 | 1 | 15 | 15
E10.03.0121 | 1 | insumo | ROTO-TIN-TRI-1100 |  | Tinaco Rotoplas tricapa 1100 L equipado (válvula de llenado, flotador, multiconector con válvula, jarro de aire, filtro) | pza | 1 | 0 | 1 | 3275.86 | 3275.86 | Tinaco Rotoplas tricapa 1100 L equipado (válvula de llenado, flotador, multiconector con válvula, jarro de aire, filtro)
E10.03.0121 | 2 | insumo | JGO-CONEX-TINACO |  | Juego de conexiones para ligar tinaco o cisterna a la red: 2 adaptadores, 2 codos y 1 m de tubo CPVC/cobre 19 mm | jgo | 1 | 0 | 1 | 150 | 150 | Liga de alimentación y salida a la red
E10.03.0121 | 3 | insumo | TEFLON-CINTA |  | Cinta teflón 3/4 in x 10 m (rollo) | pza | 1 | 0 | 1 | 15 | 15
E10.03.0122 | 1 | insumo | ROTO-TIN-TRI-2500 |  | Tinaco Rotoplas tricapa 2500 L equipado (válvula de llenado, flotador, multiconector con válvula, jarro de aire, filtro) | pza | 1 | 0 | 1 | 7327.59 | 7327.59 | Tinaco Rotoplas tricapa 2500 L equipado (válvula de llenado, flotador, multiconector con válvula, jarro de aire, filtro)
E10.03.0122 | 2 | insumo | JGO-CONEX-TINACO |  | Juego de conexiones para ligar tinaco o cisterna a la red: 2 adaptadores, 2 codos y 1 m de tubo CPVC/cobre 19 mm | jgo | 1 | 0 | 1 | 150 | 150 | Liga de alimentación y salida a la red
E10.03.0122 | 3 | insumo | TEFLON-CINTA |  | Cinta teflón 3/4 in x 10 m (rollo) | pza | 1 | 0 | 1 | 15 | 15
E10.03.0123 | 1 | insumo | ROTO-TIN-HOR-123 |  | Tinaco horizontal 1100 L (equivalente vigente: tricapa horizontal con 2 soportes) equipado | pza | 1 | 0 | 1 | 3299.53 | 3299.53 | Tinaco horizontal 1100 L (equivalente vigente: tricapa horizontal con 2 soportes) equipado
E10.03.0123 | 2 | insumo | JGO-CONEX-TINACO |  | Juego de conexiones para ligar tinaco o cisterna a la red: 2 adaptadores, 2 codos y 1 m de tubo CPVC/cobre 19 mm | jgo | 1 | 0 | 1 | 150 | 150 | Liga de alimentación y salida a la red
E10.03.0123 | 3 | insumo | TEFLON-CINTA |  | Cinta teflón 3/4 in x 10 m (rollo) | pza | 1 | 0 | 1 | 15 | 15
E10.03.0124 | 1 | insumo | ROTO-TIN-JET-124 |  | Tinaco Rotoplas Jet 1100 L con accesorios | pza | 1 | 0 | 1 | 5342.32 | 5342.32 | Tinaco Rotoplas Jet 1100 L con accesorios
E10.03.0124 | 2 | insumo | JGO-CONEX-TINACO |  | Juego de conexiones para ligar tinaco o cisterna a la red: 2 adaptadores, 2 codos y 1 m de tubo CPVC/cobre 19 mm | jgo | 1 | 0 | 1 | 150 | 150 | Liga de alimentación y salida a la red
E10.03.0124 | 3 | insumo | TEFLON-CINTA |  | Cinta teflón 3/4 in x 10 m (rollo) | pza | 1 | 0 | 1 | 15 | 15
E10.03.0125 | 1 | insumo | ROTO-TIN-JET-125 |  | Tinaco Rotoplas Jet horizontal 1100 L con accesorios | pza | 1 | 0 | 1 | 6433.56 | 6433.56 | Tinaco Rotoplas Jet horizontal 1100 L con accesorios
E10.03.0125 | 2 | insumo | JGO-CONEX-TINACO |  | Juego de conexiones para ligar tinaco o cisterna a la red: 2 adaptadores, 2 codos y 1 m de tubo CPVC/cobre 19 mm | jgo | 1 | 0 | 1 | 150 | 150 | Liga de alimentación y salida a la red
E10.03.0125 | 3 | insumo | TEFLON-CINTA |  | Cinta teflón 3/4 in x 10 m (rollo) | pza | 1 | 0 | 1 | 15 | 15
E10.03.0126 | 1 | insumo | ROTO-TIN-TRI-450 |  | Tinaco Rotoplas tricapa 450 L equipado (válvula de llenado, flotador, multiconector con válvula, jarro de aire, filtro) | pza | 1 | 0 | 1 | 2032.05 | 2032.05 | Tinaco Rotoplas tricapa 450 L equipado (válvula de llenado, flotador, multiconector con válvula, jarro de aire, filtro)
E10.03.0126 | 2 | insumo | JGO-CONEX-TINACO |  | Juego de conexiones para ligar tinaco o cisterna a la red: 2 adaptadores, 2 codos y 1 m de tubo CPVC/cobre 19 mm | jgo | 1 | 0 | 1 | 150 | 150 | Liga de alimentación y salida a la red
E10.03.0126 | 3 | insumo | TEFLON-CINTA |  | Cinta teflón 3/4 in x 10 m (rollo) | pza | 1 | 0 | 1 | 15 | 15
E10.03.0127 | 1 | insumo | ROTO-TIN-TRI-600 |  | Tinaco Rotoplas tricapa 600 L equipado (válvula de llenado, flotador, multiconector con válvula, jarro de aire, filtro) | pza | 1 | 0 | 1 | 2285.14 | 2285.14 | Tinaco Rotoplas tricapa 600 L equipado (válvula de llenado, flotador, multiconector con válvula, jarro de aire, filtro)
E10.03.0127 | 2 | insumo | JGO-CONEX-TINACO |  | Juego de conexiones para ligar tinaco o cisterna a la red: 2 adaptadores, 2 codos y 1 m de tubo CPVC/cobre 19 mm | jgo | 1 | 0 | 1 | 150 | 150 | Liga de alimentación y salida a la red
E10.03.0127 | 3 | insumo | TEFLON-CINTA |  | Cinta teflón 3/4 in x 10 m (rollo) | pza | 1 | 0 | 1 | 15 | 15
E10.03.0128 | 1 | insumo | ROTO-TIN-TRI-750 |  | Tinaco Rotoplas tricapa 750 L equipado (válvula de llenado, flotador, multiconector con válvula, jarro de aire, filtro) | pza | 1 | 0 | 1 | 2471.36 | 2471.36 | Tinaco Rotoplas tricapa 750 L equipado (válvula de llenado, flotador, multiconector con válvula, jarro de aire, filtro)
E10.03.0128 | 2 | insumo | JGO-CONEX-TINACO |  | Juego de conexiones para ligar tinaco o cisterna a la red: 2 adaptadores, 2 codos y 1 m de tubo CPVC/cobre 19 mm | jgo | 1 | 0 | 1 | 150 | 150 | Liga de alimentación y salida a la red
E10.03.0128 | 3 | insumo | TEFLON-CINTA |  | Cinta teflón 3/4 in x 10 m (rollo) | pza | 1 | 0 | 1 | 15 | 15
E10.03.0129 | 1 | insumo | ROTO-TIN-TRI-1100 |  | Tinaco Rotoplas tricapa 1100 L equipado (válvula de llenado, flotador, multiconector con válvula, jarro de aire, filtro) | pza | 1 | 0 | 1 | 3275.86 | 3275.86 | Tinaco Rotoplas tricapa 1100 L equipado (válvula de llenado, flotador, multiconector con válvula, jarro de aire, filtro)
E10.03.0129 | 2 | insumo | JGO-CONEX-TINACO |  | Juego de conexiones para ligar tinaco o cisterna a la red: 2 adaptadores, 2 codos y 1 m de tubo CPVC/cobre 19 mm | jgo | 1 | 0 | 1 | 150 | 150 | Liga de alimentación y salida a la red
E10.03.0129 | 3 | insumo | TEFLON-CINTA |  | Cinta teflón 3/4 in x 10 m (rollo) | pza | 1 | 0 | 1 | 15 | 15
E10.03.0130 | 1 | insumo | ROTO-TIN-HOR-130 |  | Tinaco Rotoplas tricapa horizontal 1100 L con 2 soportes, equipado | pza | 1 | 0 | 1 | 4693.45 | 4693.45 | Tinaco Rotoplas tricapa horizontal 1100 L con 2 soportes, equipado
E10.03.0130 | 2 | insumo | JGO-CONEX-TINACO |  | Juego de conexiones para ligar tinaco o cisterna a la red: 2 adaptadores, 2 codos y 1 m de tubo CPVC/cobre 19 mm | jgo | 1 | 0 | 1 | 150 | 150 | Liga de alimentación y salida a la red
E10.03.0130 | 3 | insumo | TEFLON-CINTA |  | Cinta teflón 3/4 in x 10 m (rollo) | pza | 1 | 0 | 1 | 15 | 15
E10.03.0131 | 1 | insumo | ROTO-TIN-TRI-2500 |  | Tinaco Rotoplas tricapa 2500 L equipado (válvula de llenado, flotador, multiconector con válvula, jarro de aire, filtro) | pza | 1 | 0 | 1 | 7327.59 | 7327.59 | Tinaco Rotoplas tricapa 2500 L equipado (válvula de llenado, flotador, multiconector con válvula, jarro de aire, filtro)
E10.03.0131 | 2 | insumo | JGO-CONEX-TINACO |  | Juego de conexiones para ligar tinaco o cisterna a la red: 2 adaptadores, 2 codos y 1 m de tubo CPVC/cobre 19 mm | jgo | 1 | 0 | 1 | 150 | 150 | Liga de alimentación y salida a la red
E10.03.0131 | 3 | insumo | TEFLON-CINTA |  | Cinta teflón 3/4 in x 10 m (rollo) | pza | 1 | 0 | 1 | 15 | 15
E10.03.0132 | 1 | insumo | ROTO-BIO-600 |  | Biodigestor autolimpiable Rotoplas 600 L con accesorios (filtro, válvula de extracción de lodos) | pza | 1 | 0 | 1 | 9826.72 | 9826.72 | Biodigestor autolimpiable Rotoplas 600 L con accesorios (filtro, válvula de extracción de lodos)
E10.03.0132 | 2 | insumo | TUBO-PVC-SAN-100 |  | Tubo PVC sanitario norma 100 mm (4 in) en tramo de 6 m | m | 3 | 0.03 | 3.09 | 43 | 132.87 | Tramos de entrada, salida y extracción de lodos
E10.03.0132 | 3 | insumo | CODO-PVC-SAN-100 |  | Codo PVC sanitario 100 mm x 90° para cementar | pza | 2 | 0 | 2 | 65 | 130
E10.03.0132 | 4 | insumo | CEM-PVC-250 |  | Cemento para PVC bote 250 ml | pza | 0.5 | 0 | 0.5 | 68 | 34
E10.03.0133 | 1 | insumo | ROTO-BIO-1300 |  | Biodigestor autolimpiable Rotoplas 1300 L con accesorios (filtro, válvula de extracción de lodos) | pza | 1 | 0 | 1 | 14003.45 | 14003.45 | Biodigestor autolimpiable Rotoplas 1300 L con accesorios (filtro, válvula de extracción de lodos)
E10.03.0133 | 2 | insumo | TUBO-PVC-SAN-100 |  | Tubo PVC sanitario norma 100 mm (4 in) en tramo de 6 m | m | 3 | 0.03 | 3.09 | 43 | 132.87 | Tramos de entrada, salida y extracción de lodos
E10.03.0133 | 3 | insumo | CODO-PVC-SAN-100 |  | Codo PVC sanitario 100 mm x 90° para cementar | pza | 2 | 0 | 2 | 65 | 130
E10.03.0133 | 4 | insumo | CEM-PVC-250 |  | Cemento para PVC bote 250 ml | pza | 0.5 | 0 | 0.5 | 68 | 34
E10.03.0134 | 1 | insumo | ROTO-BIO-3000 |  | Biodigestor autolimpiable Rotoplas 3000 L con accesorios (filtro, válvula de extracción de lodos) | pza | 1 | 0 | 1 | 48878.45 | 48878.45 | Biodigestor autolimpiable Rotoplas 3000 L con accesorios (filtro, válvula de extracción de lodos)
E10.03.0134 | 2 | insumo | TUBO-PVC-SAN-100 |  | Tubo PVC sanitario norma 100 mm (4 in) en tramo de 6 m | m | 4 | 0.03 | 4.12 | 43 | 177.16 | Tramos de entrada, salida y extracción de lodos
E10.03.0134 | 3 | insumo | CODO-PVC-SAN-100 |  | Codo PVC sanitario 100 mm x 90° para cementar | pza | 3 | 0 | 3 | 65 | 195
E10.03.0134 | 4 | insumo | CEM-PVC-250 |  | Cemento para PVC bote 250 ml | pza | 1 | 0 | 1 | 68 | 68
E10.03.0135 | 1 | insumo | ROTO-BIO-7000 |  | Biodigestor autolimpiable Rotoplas 7000 L con accesorios (filtro, válvula de extracción de lodos) | pza | 1 | 0 | 1 | 63231.9 | 63231.9 | Biodigestor autolimpiable Rotoplas 7000 L con accesorios (filtro, válvula de extracción de lodos)
E10.03.0135 | 2 | insumo | TUBO-PVC-SAN-100 |  | Tubo PVC sanitario norma 100 mm (4 in) en tramo de 6 m | m | 4 | 0.03 | 4.12 | 43 | 177.16 | Tramos de entrada, salida y extracción de lodos
E10.03.0135 | 3 | insumo | CODO-PVC-SAN-100 |  | Codo PVC sanitario 100 mm x 90° para cementar | pza | 3 | 0 | 3 | 65 | 195
E10.03.0135 | 4 | insumo | CEM-PVC-250 |  | Cemento para PVC bote 250 ml | pza | 1 | 0 | 1 | 68 | 68
E10.03.0136 | 1 | insumo | ROTO-BOMBA-136 |  | Bomba periférica Rotoplas 1/2 HP | pza | 1 | 0 | 1 | 1665.94 | 1665.94 | Bomba periférica Rotoplas 1/2 HP
E10.03.0136 | 2 | insumo | VALV-CHECK-25 |  | Válvula check de columpio de latón 25 mm (1 in) roscada | pza | 1 | 0 | 1 | 285 | 285 | Retención en la descarga
E10.03.0136 | 3 | insumo | TUERCA-UNION-25 |  | Tuerca unión galvanizada 25 mm (1 in) | pza | 2 | 0 | 2 | 95 | 190 | Succión y descarga
E10.03.0136 | 4 | insumo | NIPLE-GALV-25 |  | Niple galvanizado cédula 40, 25 mm x 10 cm | pza | 2 | 0 | 2 | 40 | 80
E10.03.0136 | 5 | insumo | TEFLON-CINTA |  | Cinta teflón 3/4 in x 10 m (rollo) | pza | 1 | 0 | 1 | 15 | 15
E10.03.0137 | 1 | insumo | ROTO-BOMBA-137 |  | Bomba periférica Rotoplas 3/4 HP | pza | 1 | 0 | 1 | 2972.7 | 2972.7 | Bomba periférica Rotoplas 3/4 HP
E10.03.0137 | 2 | insumo | VALV-CHECK-25 |  | Válvula check de columpio de latón 25 mm (1 in) roscada | pza | 1 | 0 | 1 | 285 | 285 | Retención en la descarga
E10.03.0137 | 3 | insumo | TUERCA-UNION-25 |  | Tuerca unión galvanizada 25 mm (1 in) | pza | 2 | 0 | 2 | 95 | 190 | Succión y descarga
E10.03.0137 | 4 | insumo | NIPLE-GALV-25 |  | Niple galvanizado cédula 40, 25 mm x 10 cm | pza | 2 | 0 | 2 | 40 | 80
E10.03.0137 | 5 | insumo | TEFLON-CINTA |  | Cinta teflón 3/4 in x 10 m (rollo) | pza | 1 | 0 | 1 | 15 | 15
E10.03.0138 | 1 | insumo | ROTO-BOMBA-138 |  | Bomba centrífuga Rotoplas 1/2 HP (320001) | pza | 1 | 0 | 1 | 2001.71 | 2001.71 | Bomba centrífuga Rotoplas 1/2 HP (320001)
E10.03.0138 | 2 | insumo | VALV-CHECK-25 |  | Válvula check de columpio de latón 25 mm (1 in) roscada | pza | 1 | 0 | 1 | 285 | 285 | Retención en la descarga
E10.03.0138 | 3 | insumo | TUERCA-UNION-25 |  | Tuerca unión galvanizada 25 mm (1 in) | pza | 2 | 0 | 2 | 95 | 190 | Succión y descarga
E10.03.0138 | 4 | insumo | NIPLE-GALV-25 |  | Niple galvanizado cédula 40, 25 mm x 10 cm | pza | 2 | 0 | 2 | 40 | 80
E10.03.0138 | 5 | insumo | TEFLON-CINTA |  | Cinta teflón 3/4 in x 10 m (rollo) | pza | 1 | 0 | 1 | 15 | 15
E10.03.0139 | 1 | insumo | ROTO-BOMBA-139 |  | Bomba centrífuga Rotoplas 3/4 HP | pza | 1 | 0 | 1 | 3112.47 | 3112.47 | Bomba centrífuga Rotoplas 3/4 HP
E10.03.0139 | 2 | insumo | VALV-CHECK-25 |  | Válvula check de columpio de latón 25 mm (1 in) roscada | pza | 1 | 0 | 1 | 285 | 285 | Retención en la descarga
E10.03.0139 | 3 | insumo | TUERCA-UNION-25 |  | Tuerca unión galvanizada 25 mm (1 in) | pza | 2 | 0 | 2 | 95 | 190 | Succión y descarga
E10.03.0139 | 4 | insumo | NIPLE-GALV-25 |  | Niple galvanizado cédula 40, 25 mm x 10 cm | pza | 2 | 0 | 2 | 40 | 80
E10.03.0139 | 5 | insumo | TEFLON-CINTA |  | Cinta teflón 3/4 in x 10 m (rollo) | pza | 1 | 0 | 1 | 15 | 15
E10.03.0140 | 1 | insumo | ROTO-BOMBA-140 |  | Bomba centrífuga Rotoplas 1 HP | pza | 1 | 0 | 1 | 3475.95 | 3475.95 | Bomba centrífuga Rotoplas 1 HP
E10.03.0140 | 2 | insumo | VALV-CHECK-25 |  | Válvula check de columpio de latón 25 mm (1 in) roscada | pza | 1 | 0 | 1 | 285 | 285 | Retención en la descarga
E10.03.0140 | 3 | insumo | TUERCA-UNION-25 |  | Tuerca unión galvanizada 25 mm (1 in) | pza | 2 | 0 | 2 | 95 | 190 | Succión y descarga
E10.03.0140 | 4 | insumo | NIPLE-GALV-25 |  | Niple galvanizado cédula 40, 25 mm x 10 cm | pza | 2 | 0 | 2 | 40 | 80
E10.03.0140 | 5 | insumo | TEFLON-CINTA |  | Cinta teflón 3/4 in x 10 m (rollo) | pza | 1 | 0 | 1 | 15 | 15
E10.03.0141 | 1 | insumo | ROTO-BOMBA-141 |  | Bomba sumergible Rotoplas 1/3 HP | pza | 1 | 0 | 1 | 1920.53 | 1920.53 | Bomba sumergible Rotoplas 1/3 HP
E10.03.0141 | 2 | insumo | VALV-CHECK-25 |  | Válvula check de columpio de latón 25 mm (1 in) roscada | pza | 1 | 0 | 1 | 285 | 285 | Retención en la descarga
E10.03.0141 | 3 | insumo | TUERCA-UNION-25 |  | Tuerca unión galvanizada 25 mm (1 in) | pza | 1 | 0 | 1 | 95 | 95
E10.03.0141 | 4 | insumo | NIPLE-GALV-25 |  | Niple galvanizado cédula 40, 25 mm x 10 cm | pza | 1 | 0 | 1 | 40 | 40
E10.03.0141 | 5 | insumo | CUERDA-NYLON-6 |  | Cuerda de nylon 6 mm para suspender bomba sumergible | m | 6 | 0 | 6 | 6 | 36 | Suspensión de la bomba
E10.03.0141 | 6 | insumo | TEFLON-CINTA |  | Cinta teflón 3/4 in x 10 m (rollo) | pza | 1 | 0 | 1 | 15 | 15
E10.03.0142 | 1 | insumo | ROTO-BOMBA-142 |  | Bomba sumergible Rotoplas 1/2 HP (320005) | pza | 1 | 0 | 1 | 2732.88 | 2732.88 | Bomba sumergible Rotoplas 1/2 HP (320005)
E10.03.0142 | 2 | insumo | VALV-CHECK-25 |  | Válvula check de columpio de latón 25 mm (1 in) roscada | pza | 1 | 0 | 1 | 285 | 285 | Retención en la descarga
E10.03.0142 | 3 | insumo | TUERCA-UNION-25 |  | Tuerca unión galvanizada 25 mm (1 in) | pza | 1 | 0 | 1 | 95 | 95
E10.03.0142 | 4 | insumo | NIPLE-GALV-25 |  | Niple galvanizado cédula 40, 25 mm x 10 cm | pza | 1 | 0 | 1 | 40 | 40
E10.03.0142 | 5 | insumo | CUERDA-NYLON-6 |  | Cuerda de nylon 6 mm para suspender bomba sumergible | m | 6 | 0 | 6 | 6 | 36 | Suspensión de la bomba
E10.03.0142 | 6 | insumo | TEFLON-CINTA |  | Cinta teflón 3/4 in x 10 m (rollo) | pza | 1 | 0 | 1 | 15 | 15
E10.03.0143 | 1 | insumo | ROTO-HIDRO-34-24 |  | Equipo hidroneumático Rotoplas 3/4 HP (bomba Jet 600) con tanque de 24 L | pza | 1 | 0 | 1 | 3619.78 | 3619.78 | Equipo hidroneumático Rotoplas 3/4 HP (bomba Jet 600) con tanque de 24 L
E10.03.0143 | 2 | insumo | VALV-CHECK-25 |  | Válvula check de columpio de latón 25 mm (1 in) roscada | pza | 1 | 0 | 1 | 285 | 285 | Retención en la descarga
E10.03.0143 | 3 | insumo | TUERCA-UNION-25 |  | Tuerca unión galvanizada 25 mm (1 in) | pza | 2 | 0 | 2 | 95 | 190 | Succión y descarga
E10.03.0143 | 4 | insumo | NIPLE-GALV-25 |  | Niple galvanizado cédula 40, 25 mm x 10 cm | pza | 2 | 0 | 2 | 40 | 80
E10.03.0143 | 5 | insumo | TEFLON-CINTA |  | Cinta teflón 3/4 in x 10 m (rollo) | pza | 1 | 0 | 1 | 15 | 15
E10.03.0144 | 1 | insumo | ROTO-HIDRO-1-72 |  | Equipo hidroneumático Rotoplas 1 HP con tanque de 72 L | pza | 1 | 0 | 1 | 11737.44 | 11737.44 | Equipo hidroneumático Rotoplas 1 HP con tanque de 72 L
E10.03.0144 | 2 | insumo | VALV-CHECK-25 |  | Válvula check de columpio de latón 25 mm (1 in) roscada | pza | 1 | 0 | 1 | 285 | 285 | Retención en la descarga
E10.03.0144 | 3 | insumo | TUERCA-UNION-25 |  | Tuerca unión galvanizada 25 mm (1 in) | pza | 2 | 0 | 2 | 95 | 190 | Succión y descarga
E10.03.0144 | 4 | insumo | NIPLE-GALV-25 |  | Niple galvanizado cédula 40, 25 mm x 10 cm | pza | 2 | 0 | 2 | 40 | 80
E10.03.0144 | 5 | insumo | TEFLON-CINTA |  | Cinta teflón 3/4 in x 10 m (rollo) | pza | 1 | 0 | 1 | 15 | 15
E10.03.0145 | 1 | insumo | ROTO-HIDRO-1-132 |  | Equipo hidroneumático Rotoplas 1 HP con tanque de 132 L | pza | 1 | 0 | 1 | 15935.7 | 15935.7 | Equipo hidroneumático Rotoplas 1 HP con tanque de 132 L
E10.03.0145 | 2 | insumo | VALV-CHECK-25 |  | Válvula check de columpio de latón 25 mm (1 in) roscada | pza | 1 | 0 | 1 | 285 | 285 | Retención en la descarga
E10.03.0145 | 3 | insumo | TUERCA-UNION-25 |  | Tuerca unión galvanizada 25 mm (1 in) | pza | 2 | 0 | 2 | 95 | 190 | Succión y descarga
E10.03.0145 | 4 | insumo | NIPLE-GALV-25 |  | Niple galvanizado cédula 40, 25 mm x 10 cm | pza | 2 | 0 | 2 | 40 | 80
E10.03.0145 | 5 | insumo | TEFLON-CINTA |  | Cinta teflón 3/4 in x 10 m (rollo) | pza | 1 | 0 | 1 | 15 | 15
E10.03.0146 | 1 | insumo | CALOREX-G-10 |  | Calentador de depósito Calorex G-10 gas LP 38 L, 1 servicio | pza | 1 | 0 | 1 | 4137.93 | 4137.93 | Calentador de depósito Calorex G-10 gas LP 38 L, 1 servicio
E10.03.0146 | 2 | insumo | MANG-FLEX-AGUA-40 |  | Manguera flexible trenzada de acero para agua 1/2 x 1/2 in x 40 cm (Coflex LL-40 o similar) | pza | 2 | 0 | 2 | 95 | 190 | Agua fría y caliente
E10.03.0146 | 3 | insumo | VALV-ESF-13 |  | Válvula de esfera de latón 13 mm (1/2 in) roscada | pza | 1 | 0 | 1 | 130 | 130 | Llave de paso de agua fría
E10.03.0146 | 4 | insumo | CONEC-GAS-38-150 |  | Conector flexible para gas LP/natural 3/8 flare x 3/8 flare x 150 cm (Coflex VGB150 o similar) | pza | 1 | 0 | 1 | 130 | 130 | Conexión a la línea de gas
E10.03.0146 | 5 | insumo | LLAVE-GAS-38 |  | Llave de paso de esfera para gas 3/8 in (tipo flare/roscada) | pza | 1 | 0 | 1 | 120 | 120 | Llave de paso de gas
E10.03.0146 | 6 | insumo | VENT-CAL-3 |  | Chimenea para calentador de depósito: tubo galvanizado 76 mm (3 in) x 1.00 m, sombrerete y abrazadera | jgo | 1 | 0 | 1 | 380 | 380 | Chimenea con sombrerete
E10.03.0146 | 7 | insumo | TEFLON-CINTA |  | Cinta teflón 3/4 in x 10 m (rollo) | pza | 1 | 0 | 1 | 15 | 15
E10.03.0147 | 1 | insumo | CALOREX-G-15 |  | Calentador de depósito Calorex G-15 gas LP 62 L, 1.5 servicios | pza | 1 | 0 | 1 | 5223.51 | 5223.51 | Calentador de depósito Calorex G-15 gas LP 62 L, 1.5 servicios
E10.03.0147 | 2 | insumo | MANG-FLEX-AGUA-40 |  | Manguera flexible trenzada de acero para agua 1/2 x 1/2 in x 40 cm (Coflex LL-40 o similar) | pza | 2 | 0 | 2 | 95 | 190 | Agua fría y caliente
E10.03.0147 | 3 | insumo | VALV-ESF-13 |  | Válvula de esfera de latón 13 mm (1/2 in) roscada | pza | 1 | 0 | 1 | 130 | 130 | Llave de paso de agua fría
E10.03.0147 | 4 | insumo | CONEC-GAS-38-150 |  | Conector flexible para gas LP/natural 3/8 flare x 3/8 flare x 150 cm (Coflex VGB150 o similar) | pza | 1 | 0 | 1 | 130 | 130 | Conexión a la línea de gas
E10.03.0147 | 5 | insumo | LLAVE-GAS-38 |  | Llave de paso de esfera para gas 3/8 in (tipo flare/roscada) | pza | 1 | 0 | 1 | 120 | 120 | Llave de paso de gas
E10.03.0147 | 6 | insumo | VENT-CAL-3 |  | Chimenea para calentador de depósito: tubo galvanizado 76 mm (3 in) x 1.00 m, sombrerete y abrazadera | jgo | 1 | 0 | 1 | 380 | 380 | Chimenea con sombrerete
E10.03.0147 | 7 | insumo | TEFLON-CINTA |  | Cinta teflón 3/4 in x 10 m (rollo) | pza | 1 | 0 | 1 | 15 | 15
E10.03.0148 | 1 | insumo | CALOREX-G-20 |  | Calentador de depósito Calorex G-20 gas LP 72 L, 2 servicios | pza | 1 | 0 | 1 | 6544.82 | 6544.82 | Calentador de depósito Calorex G-20 gas LP 72 L, 2 servicios
E10.03.0148 | 2 | insumo | MANG-FLEX-AGUA-40 |  | Manguera flexible trenzada de acero para agua 1/2 x 1/2 in x 40 cm (Coflex LL-40 o similar) | pza | 2 | 0 | 2 | 95 | 190 | Agua fría y caliente
E10.03.0148 | 3 | insumo | VALV-ESF-13 |  | Válvula de esfera de latón 13 mm (1/2 in) roscada | pza | 1 | 0 | 1 | 130 | 130 | Llave de paso de agua fría
E10.03.0148 | 4 | insumo | CONEC-GAS-38-150 |  | Conector flexible para gas LP/natural 3/8 flare x 3/8 flare x 150 cm (Coflex VGB150 o similar) | pza | 1 | 0 | 1 | 130 | 130 | Conexión a la línea de gas
E10.03.0148 | 5 | insumo | LLAVE-GAS-38 |  | Llave de paso de esfera para gas 3/8 in (tipo flare/roscada) | pza | 1 | 0 | 1 | 120 | 120 | Llave de paso de gas
E10.03.0148 | 6 | insumo | VENT-CAL-3 |  | Chimenea para calentador de depósito: tubo galvanizado 76 mm (3 in) x 1.00 m, sombrerete y abrazadera | jgo | 1 | 0 | 1 | 380 | 380 | Chimenea con sombrerete
E10.03.0148 | 7 | insumo | TEFLON-CINTA |  | Cinta teflón 3/4 in x 10 m (rollo) | pza | 1 | 0 | 1 | 15 | 15
E10.03.0149 | 1 | insumo | CALOREX-G-30 |  | Calentador de depósito Calorex G-30 gas LP 103 L, 3 servicios | pza | 1 | 0 | 1 | 7672.41 | 7672.41 | Calentador de depósito Calorex G-30 gas LP 103 L, 3 servicios
E10.03.0149 | 2 | insumo | MANG-FLEX-AGUA-40 |  | Manguera flexible trenzada de acero para agua 1/2 x 1/2 in x 40 cm (Coflex LL-40 o similar) | pza | 2 | 0 | 2 | 95 | 190 | Agua fría y caliente
E10.03.0149 | 3 | insumo | VALV-ESF-13 |  | Válvula de esfera de latón 13 mm (1/2 in) roscada | pza | 1 | 0 | 1 | 130 | 130 | Llave de paso de agua fría
E10.03.0149 | 4 | insumo | CONEC-GAS-38-150 |  | Conector flexible para gas LP/natural 3/8 flare x 3/8 flare x 150 cm (Coflex VGB150 o similar) | pza | 1 | 0 | 1 | 130 | 130 | Conexión a la línea de gas
E10.03.0149 | 5 | insumo | LLAVE-GAS-38 |  | Llave de paso de esfera para gas 3/8 in (tipo flare/roscada) | pza | 1 | 0 | 1 | 120 | 120 | Llave de paso de gas
E10.03.0149 | 6 | insumo | VENT-CAL-3 |  | Chimenea para calentador de depósito: tubo galvanizado 76 mm (3 in) x 1.00 m, sombrerete y abrazadera | jgo | 1 | 0 | 1 | 380 | 380 | Chimenea con sombrerete
E10.03.0149 | 7 | insumo | TEFLON-CINTA |  | Cinta teflón 3/4 in x 10 m (rollo) | pza | 1 | 0 | 1 | 15 | 15
E10.03.0150 | 1 | insumo | CALOREX-G-40 |  | Calentador de depósito Calorex G-40 gas LP 132 L, 4 servicios | pza | 1 | 0 | 1 | 8538.79 | 8538.79 | Calentador de depósito Calorex G-40 gas LP 132 L, 4 servicios
E10.03.0150 | 2 | insumo | MANG-FLEX-AGUA-40 |  | Manguera flexible trenzada de acero para agua 1/2 x 1/2 in x 40 cm (Coflex LL-40 o similar) | pza | 2 | 0 | 2 | 95 | 190 | Agua fría y caliente
E10.03.0150 | 3 | insumo | VALV-ESF-13 |  | Válvula de esfera de latón 13 mm (1/2 in) roscada | pza | 1 | 0 | 1 | 130 | 130 | Llave de paso de agua fría
E10.03.0150 | 4 | insumo | CONEC-GAS-38-150 |  | Conector flexible para gas LP/natural 3/8 flare x 3/8 flare x 150 cm (Coflex VGB150 o similar) | pza | 1 | 0 | 1 | 130 | 130 | Conexión a la línea de gas
E10.03.0150 | 5 | insumo | LLAVE-GAS-38 |  | Llave de paso de esfera para gas 3/8 in (tipo flare/roscada) | pza | 1 | 0 | 1 | 120 | 120 | Llave de paso de gas
E10.03.0150 | 6 | insumo | VENT-CAL-3 |  | Chimenea para calentador de depósito: tubo galvanizado 76 mm (3 in) x 1.00 m, sombrerete y abrazadera | jgo | 1 | 0 | 1 | 380 | 380 | Chimenea con sombrerete
E10.03.0150 | 7 | insumo | TEFLON-CINTA |  | Cinta teflón 3/4 in x 10 m (rollo) | pza | 1 | 0 | 1 | 15 | 15
E10.03.0151 | 1 | insumo | CALOREX-G-60 |  | Calentador de depósito Calorex G-60 gas LP 200 L, 6 servicios | pza | 1 | 0 | 1 | 14051.72 | 14051.72 | Calentador de depósito Calorex G-60 gas LP 200 L, 6 servicios
E10.03.0151 | 2 | insumo | MANG-FLEX-AGUA-40 |  | Manguera flexible trenzada de acero para agua 1/2 x 1/2 in x 40 cm (Coflex LL-40 o similar) | pza | 2 | 0 | 2 | 95 | 190 | Agua fría y caliente
E10.03.0151 | 3 | insumo | VALV-ESF-13 |  | Válvula de esfera de latón 13 mm (1/2 in) roscada | pza | 1 | 0 | 1 | 130 | 130 | Llave de paso de agua fría
E10.03.0151 | 4 | insumo | CONEC-GAS-38-150 |  | Conector flexible para gas LP/natural 3/8 flare x 3/8 flare x 150 cm (Coflex VGB150 o similar) | pza | 1 | 0 | 1 | 130 | 130 | Conexión a la línea de gas
E10.03.0151 | 5 | insumo | LLAVE-GAS-38 |  | Llave de paso de esfera para gas 3/8 in (tipo flare/roscada) | pza | 1 | 0 | 1 | 120 | 120 | Llave de paso de gas
E10.03.0151 | 6 | insumo | VENT-CAL-4 |  | Chimenea para calentador de depósito: tubo galvanizado 102 mm (4 in) x 1.00 m, sombrerete y abrazadera | jgo | 1 | 0 | 1 | 480 | 480 | Chimenea con sombrerete
E10.03.0151 | 7 | insumo | TEFLON-CINTA |  | Cinta teflón 3/4 in x 10 m (rollo) | pza | 1 | 0 | 1 | 15 | 15
E10.03.0152 | 1 | insumo | CALOREX-75-76-CX |  | Calentador de depósito Calorex 75-76 CX gas LP 280 L, 8 servicios (comercial) | pza | 1 | 0 | 1 | 47973.28 | 47973.28 | Calentador de depósito Calorex 75-76 CX gas LP 280 L, 8 servicios (comercial)
E10.03.0152 | 2 | insumo | VALV-ESF-25 |  | Válvula de esfera de latón 25 mm (1 in) roscada | pza | 1 | 0 | 1 | 280 | 280 | Llave de paso de agua fría 1 in
E10.03.0152 | 3 | insumo | TUERCA-UNION-25 |  | Tuerca unión galvanizada 25 mm (1 in) | pza | 2 | 0 | 2 | 95 | 190 | Conexión de agua fría y caliente 1 in
E10.03.0152 | 4 | insumo | NIPLE-GALV-25 |  | Niple galvanizado cédula 40, 25 mm x 10 cm | pza | 2 | 0 | 2 | 40 | 80
E10.03.0152 | 5 | insumo | CONEC-GAS-38-150 |  | Conector flexible para gas LP/natural 3/8 flare x 3/8 flare x 150 cm (Coflex VGB150 o similar) | pza | 1 | 0 | 1 | 130 | 130 | Conexión a la línea de gas
E10.03.0152 | 6 | insumo | LLAVE-GAS-38 |  | Llave de paso de esfera para gas 3/8 in (tipo flare/roscada) | pza | 1 | 0 | 1 | 120 | 120 | Llave de paso de gas
E10.03.0152 | 7 | insumo | VENT-CAL-6 |  | Chimenea para calentador comercial: tubo galvanizado 152 mm (6 in) x 1.50 m, sombrerete y abrazaderas | jgo | 1 | 0 | 1 | 950 | 950 | Chimenea con sombrerete
E10.03.0152 | 8 | insumo | TEFLON-CINTA |  | Cinta teflón 3/4 in x 10 m (rollo) | pza | 2 | 0 | 2 | 15 | 30
E10.03.0153 | 1 | insumo | CALOREX-100-83-CX |  | Calentador de depósito Calorex 100-83 CX gas LP 360 L, 9 servicios (comercial) | pza | 1 | 0 | 1 | 58795.57 | 58795.57 | Calentador de depósito Calorex 100-83 CX gas LP 360 L, 9 servicios (comercial)
E10.03.0153 | 2 | insumo | VALV-ESF-25 |  | Válvula de esfera de latón 25 mm (1 in) roscada | pza | 1 | 0 | 1 | 280 | 280 | Llave de paso de agua fría 1 in
E10.03.0153 | 3 | insumo | TUERCA-UNION-25 |  | Tuerca unión galvanizada 25 mm (1 in) | pza | 2 | 0 | 2 | 95 | 190 | Conexión de agua fría y caliente 1 in
E10.03.0153 | 4 | insumo | NIPLE-GALV-25 |  | Niple galvanizado cédula 40, 25 mm x 10 cm | pza | 2 | 0 | 2 | 40 | 80
E10.03.0153 | 5 | insumo | CONEC-GAS-38-150 |  | Conector flexible para gas LP/natural 3/8 flare x 3/8 flare x 150 cm (Coflex VGB150 o similar) | pza | 1 | 0 | 1 | 130 | 130 | Conexión a la línea de gas
E10.03.0153 | 6 | insumo | LLAVE-GAS-38 |  | Llave de paso de esfera para gas 3/8 in (tipo flare/roscada) | pza | 1 | 0 | 1 | 120 | 120 | Llave de paso de gas
E10.03.0153 | 7 | insumo | VENT-CAL-6 |  | Chimenea para calentador comercial: tubo galvanizado 152 mm (6 in) x 1.50 m, sombrerete y abrazaderas | jgo | 1 | 0 | 1 | 950 | 950 | Chimenea con sombrerete
E10.03.0153 | 8 | insumo | TEFLON-CINTA |  | Cinta teflón 3/4 in x 10 m (rollo) | pza | 2 | 0 | 2 | 15 | 30
E10.03.0154 | 1 | insumo | SIEMENS-MB-154 |  | Motobomba centrífuga Siemens 1/2 HP | pza | 1 | 0 | 1 | 1616.59 | 1616.59 | Motobomba centrífuga Siemens 1/2 HP
E10.03.0154 | 2 | insumo | VALV-CHECK-25 |  | Válvula check de columpio de latón 25 mm (1 in) roscada | pza | 1 | 0 | 1 | 285 | 285 | Retención en la descarga
E10.03.0154 | 3 | insumo | TUERCA-UNION-25 |  | Tuerca unión galvanizada 25 mm (1 in) | pza | 2 | 0 | 2 | 95 | 190 | Succión y descarga
E10.03.0154 | 4 | insumo | NIPLE-GALV-25 |  | Niple galvanizado cédula 40, 25 mm x 10 cm | pza | 2 | 0 | 2 | 40 | 80
E10.03.0154 | 5 | insumo | TEFLON-CINTA |  | Cinta teflón 3/4 in x 10 m (rollo) | pza | 1 | 0 | 1 | 15 | 15
E10.03.0155 | 1 | insumo | SIEMENS-MB-155 |  | Motobomba centrífuga Siemens 3/4 HP | pza | 1 | 0 | 1 | 1836.86 | 1836.86 | Motobomba centrífuga Siemens 3/4 HP
E10.03.0155 | 2 | insumo | VALV-CHECK-25 |  | Válvula check de columpio de latón 25 mm (1 in) roscada | pza | 1 | 0 | 1 | 285 | 285 | Retención en la descarga
E10.03.0155 | 3 | insumo | TUERCA-UNION-25 |  | Tuerca unión galvanizada 25 mm (1 in) | pza | 2 | 0 | 2 | 95 | 190 | Succión y descarga
E10.03.0155 | 4 | insumo | NIPLE-GALV-25 |  | Niple galvanizado cédula 40, 25 mm x 10 cm | pza | 2 | 0 | 2 | 40 | 80
E10.03.0155 | 5 | insumo | TEFLON-CINTA |  | Cinta teflón 3/4 in x 10 m (rollo) | pza | 1 | 0 | 1 | 15 | 15
E10.03.0156 | 1 | insumo | SIEMENS-MB-156 |  | Motobomba centrífuga Siemens 1 HP | pza | 1 | 0 | 1 | 2327.59 | 2327.59 | Motobomba centrífuga Siemens 1 HP
E10.03.0156 | 2 | insumo | VALV-CHECK-25 |  | Válvula check de columpio de latón 25 mm (1 in) roscada | pza | 1 | 0 | 1 | 285 | 285 | Retención en la descarga
E10.03.0156 | 3 | insumo | TUERCA-UNION-25 |  | Tuerca unión galvanizada 25 mm (1 in) | pza | 2 | 0 | 2 | 95 | 190 | Succión y descarga
E10.03.0156 | 4 | insumo | NIPLE-GALV-25 |  | Niple galvanizado cédula 40, 25 mm x 10 cm | pza | 2 | 0 | 2 | 40 | 80
E10.03.0156 | 5 | insumo | TEFLON-CINTA |  | Cinta teflón 3/4 in x 10 m (rollo) | pza | 1 | 0 | 1 | 15 | 15
E10.03.0157 | 1 | insumo | SIEMENS-MB-157 |  | Motobomba centrífuga Siemens 1 1/2 HP | pza | 1 | 0 | 1 | 2269.11 | 2269.11 | Motobomba centrífuga Siemens 1 1/2 HP
E10.03.0157 | 2 | insumo | VALV-CHECK-38 |  | Válvula check de columpio de latón 38 mm (1 1/2 in) roscada | pza | 1 | 0 | 1 | 520 | 520 | Retención en la descarga
E10.03.0157 | 3 | insumo | TUERCA-UNION-38 |  | Tuerca unión galvanizada 38 mm (1 1/2 in) | pza | 2 | 0 | 2 | 170 | 340
E10.03.0157 | 4 | insumo | NIPLE-GALV-38 |  | Niple galvanizado cédula 40, 38 mm x 10 cm | pza | 2 | 0 | 2 | 65 | 130
E10.03.0157 | 5 | insumo | TEFLON-CINTA |  | Cinta teflón 3/4 in x 10 m (rollo) | pza | 1 | 0 | 1 | 15 | 15
E10.03.0158 | 1 | insumo | MAGAMEX-38-LP |  | Calentador de depósito económico 38 L (10 gal) gas LP, 1 servicio (Magamex Arturito ecológico o similar) | pza | 1 | 0 | 1 | 2369.83 | 2369.83 | Calentador de depósito económico 38 L (10 gal) gas LP, 1 servicio (Magamex Arturito ecológico o similar)
E10.03.0158 | 2 | insumo | MANG-FLEX-AGUA-40 |  | Manguera flexible trenzada de acero para agua 1/2 x 1/2 in x 40 cm (Coflex LL-40 o similar) | pza | 2 | 0 | 2 | 95 | 190 | Agua fría y caliente
E10.03.0158 | 3 | insumo | VALV-ESF-13 |  | Válvula de esfera de latón 13 mm (1/2 in) roscada | pza | 1 | 0 | 1 | 130 | 130 | Llave de paso de agua fría
E10.03.0158 | 4 | insumo | CONEC-GAS-38-150 |  | Conector flexible para gas LP/natural 3/8 flare x 3/8 flare x 150 cm (Coflex VGB150 o similar) | pza | 1 | 0 | 1 | 130 | 130 | Conexión a la línea de gas
E10.03.0158 | 5 | insumo | LLAVE-GAS-38 |  | Llave de paso de esfera para gas 3/8 in (tipo flare/roscada) | pza | 1 | 0 | 1 | 120 | 120 | Llave de paso de gas
E10.03.0158 | 6 | insumo | VENT-CAL-3 |  | Chimenea para calentador de depósito: tubo galvanizado 76 mm (3 in) x 1.00 m, sombrerete y abrazadera | jgo | 1 | 0 | 1 | 380 | 380 | Chimenea con sombrerete
E10.03.0158 | 7 | insumo | TEFLON-CINTA |  | Cinta teflón 3/4 in x 10 m (rollo) | pza | 1 | 0 | 1 | 15 | 15
E10.04.0001 | 1 | insumo | TARJA-EB-C100 |  | Tarja EB Técnica C-100 51x48 cm, 1 tina, empotrar, cal. 22, satinado | pza | 1 | 0 | 1 | 1345 | 1345 | EB Técnica C-100, 51x48 cm; incluye grapas de fijación de fábrica
E10.04.0001 | 2 | insumo | SILICON-CART |  | Silicón sellador transparente cartucho 300 ml | pza | 0.198 | 0.05 | 0.2079 | 90 | 18.71 | Sello perimetral: perímetro 1.98 m ÷ 10 m por cartucho de 300 ml (cordón de 6 mm)
E10.04.0002 | 1 | insumo | TARJA-EB-C101 |  | Tarja EB Técnica C-101N/C-102N 87x54 cm, 1 tina con escurridor (izq. o der.), empotrar | pza | 1 | 0 | 1 | 1505 | 1505 | EB Técnica C-101 izquierda, 87x54 cm; incluye grapas de fijación de fábrica
E10.04.0002 | 2 | insumo | SILICON-CART |  | Silicón sellador transparente cartucho 300 ml | pza | 0.282 | 0.05 | 0.2961 | 90 | 26.65 | Sello perimetral: perímetro 2.82 m ÷ 10 m por cartucho de 300 ml (cordón de 6 mm)
E10.04.0003 | 1 | insumo | TARJA-EB-C101 |  | Tarja EB Técnica C-101N/C-102N 87x54 cm, 1 tina con escurridor (izq. o der.), empotrar | pza | 1 | 0 | 1 | 1505 | 1505 | EB Técnica C-102 derecha, 87x54 cm; incluye grapas de fijación de fábrica
E10.04.0003 | 2 | insumo | SILICON-CART |  | Silicón sellador transparente cartucho 300 ml | pza | 0.282 | 0.05 | 0.2961 | 90 | 26.65 | Sello perimetral: perímetro 2.82 m ÷ 10 m por cartucho de 300 ml (cordón de 6 mm)
E10.04.0004 | 1 | insumo | TARJA-EB-C110 |  | Tarja doble EB Técnica C-110 84x56 cm, 2 tinas, empotrar, cal. 22 | pza | 1 | 0 | 1 | 1985 | 1985 | EB Técnica C-110 doble, 84x56 cm; incluye grapas de fijación de fábrica
E10.04.0004 | 2 | insumo | SILICON-CART |  | Silicón sellador transparente cartucho 300 ml | pza | 0.28 | 0.05 | 0.294 | 90 | 26.46 | Sello perimetral: perímetro 2.80 m ÷ 10 m por cartucho de 300 ml (cordón de 6 mm)
E10.04.0005 | 1 | insumo | TARJA-EB-C110E |  | Tarja doble EB Técnica C-110E (84x56 cm, versión E), empotrar | pza | 1 | 0 | 1 | 3830 | 3830 | EB Técnica C-110E doble, 84x56 cm; incluye grapas de fijación de fábrica
E10.04.0005 | 2 | insumo | SILICON-CART |  | Silicón sellador transparente cartucho 300 ml | pza | 0.28 | 0.05 | 0.294 | 90 | 26.46 | Sello perimetral: perímetro 2.80 m ÷ 10 m por cartucho de 300 ml (cordón de 6 mm)
E10.04.0006 | 1 | insumo | TARJA-EB-C123 |  | Tarja doble EB Técnica C-123 188x54 cm, 2 tinas y 2 escurridores, empotrar | pza | 1 | 0 | 1 | 4140 | 4140 | EB Técnica C-123 doble con 2 escurrideros, 188x54 cm; incluye grapas de fijación de fábrica
E10.04.0006 | 2 | insumo | SILICON-CART |  | Silicón sellador transparente cartucho 300 ml | pza | 0.484 | 0.05 | 0.5082 | 90 | 45.74 | Sello perimetral: perímetro 4.84 m ÷ 10 m por cartucho de 300 ml (cordón de 6 mm)
E10.04.0007 | 1 | insumo | TARJA-EB-C200 |  | Tarja EB Técnica C-200 51x57 cm, 1 tina, empotrar | pza | 1 | 0 | 1 | 1430 | 1430 | EB Técnica C-200, 51x57 cm; incluye grapas de fijación de fábrica
E10.04.0007 | 2 | insumo | SILICON-CART |  | Silicón sellador transparente cartucho 300 ml | pza | 0.216 | 0.05 | 0.2268 | 90 | 20.41 | Sello perimetral: perímetro 2.16 m ÷ 10 m por cartucho de 300 ml (cordón de 6 mm)
E10.04.0008 | 1 | insumo | TARJA-EB-C201 |  | Tarja EB Técnica C-201N/C-202N 100x54 cm, 1 tina con escurridor (izq. o der.), empotrar | pza | 1 | 0 | 1 | 1795 | 1795 | EB Técnica C-201 izquierda, 100x54 cm; incluye grapas de fijación de fábrica
E10.04.0008 | 2 | insumo | SILICON-CART |  | Silicón sellador transparente cartucho 300 ml | pza | 0.308 | 0.05 | 0.3234 | 90 | 29.11 | Sello perimetral: perímetro 3.08 m ÷ 10 m por cartucho de 300 ml (cordón de 6 mm)
E10.04.0009 | 1 | insumo | TARJA-EB-C201 |  | Tarja EB Técnica C-201N/C-202N 100x54 cm, 1 tina con escurridor (izq. o der.), empotrar | pza | 1 | 0 | 1 | 1795 | 1795 | EB Técnica C-202 derecha, 100x54 cm; incluye grapas de fijación de fábrica
E10.04.0009 | 2 | insumo | SILICON-CART |  | Silicón sellador transparente cartucho 300 ml | pza | 0.308 | 0.05 | 0.3234 | 90 | 29.11 | Sello perimetral: perímetro 3.08 m ÷ 10 m por cartucho de 300 ml (cordón de 6 mm)
E10.04.0010 | 1 | insumo | TARJA-EB-C203 |  | Tarja EB Técnica C-203N 144x54 cm, 1 tina con 2 escurridores, empotrar | pza | 1 | 0 | 1 | 2860 | 2860 | EB Técnica C-203 con 2 escurrideros, 144x54 cm; incluye grapas de fijación de fábrica
E10.04.0010 | 2 | insumo | SILICON-CART |  | Silicón sellador transparente cartucho 300 ml | pza | 0.396 | 0.05 | 0.4158 | 90 | 37.42 | Sello perimetral: perímetro 3.96 m ÷ 10 m por cartucho de 300 ml (cordón de 6 mm)
E10.04.0011 | 1 | insumo | TARJA-EB-C211 |  | Tarja doble EB Técnica C-211N/C-212N 144x54 cm, 2 tinas con escurridor (izq. o der.), empotrar | pza | 1 | 0 | 1 | 2895 | 2895 | EB Técnica C-211 doble escurridero izquierdo, 144x54 cm; incluye grapas de fijación de fábrica
E10.04.0011 | 2 | insumo | SILICON-CART |  | Silicón sellador transparente cartucho 300 ml | pza | 0.396 | 0.05 | 0.4158 | 90 | 37.42 | Sello perimetral: perímetro 3.96 m ÷ 10 m por cartucho de 300 ml (cordón de 6 mm)
E10.04.0012 | 1 | insumo | TARJA-EB-C211 |  | Tarja doble EB Técnica C-211N/C-212N 144x54 cm, 2 tinas con escurridor (izq. o der.), empotrar | pza | 1 | 0 | 1 | 2895 | 2895 | EB Técnica C-212 doble escurridero derecho, 144x54 cm; incluye grapas de fijación de fábrica
E10.04.0012 | 2 | insumo | SILICON-CART |  | Silicón sellador transparente cartucho 300 ml | pza | 0.396 | 0.05 | 0.4158 | 90 | 37.42 | Sello perimetral: perímetro 3.96 m ÷ 10 m por cartucho de 300 ml (cordón de 6 mm)
E10.04.0013 | 1 | insumo | TARJA-EB-M101 |  | Tarja EB Técnica Mark M-101/M-102 80x52 cm, 1 tina con escurridor, empotrar, cal. 24 | pza | 1 | 0 | 1 | 950 | 950 | EB Técnica M-101 izquierda, 80x52 cm; incluye grapas de fijación de fábrica
E10.04.0013 | 2 | insumo | SILICON-CART |  | Silicón sellador transparente cartucho 300 ml | pza | 0.264 | 0.05 | 0.2772 | 90 | 24.95 | Sello perimetral: perímetro 2.64 m ÷ 10 m por cartucho de 300 ml (cordón de 6 mm)
E10.04.0014 | 1 | insumo | TARJA-EB-M101 |  | Tarja EB Técnica Mark M-101/M-102 80x52 cm, 1 tina con escurridor, empotrar, cal. 24 | pza | 1 | 0 | 1 | 950 | 950 | EB Técnica M-102 derecha, 80x52 cm; incluye grapas de fijación de fábrica
E10.04.0014 | 2 | insumo | SILICON-CART |  | Silicón sellador transparente cartucho 300 ml | pza | 0.264 | 0.05 | 0.2772 | 90 | 24.95 | Sello perimetral: perímetro 2.64 m ÷ 10 m por cartucho de 300 ml (cordón de 6 mm)
E10.04.0015 | 1 | insumo | TARJA-EB-M11019 |  | Tarja doble EB Técnica Mark M-110-19 84x48 cm, empotrar | pza | 1 | 0 | 1 | 870 | 870 | EB Técnica M-110-19, 84x48 cm; incluye grapas de fijación de fábrica
E10.04.0015 | 2 | insumo | SILICON-CART |  | Silicón sellador transparente cartucho 300 ml | pza | 0.264 | 0.05 | 0.2772 | 90 | 24.95 | Sello perimetral: perímetro 2.64 m ÷ 10 m por cartucho de 300 ml (cordón de 6 mm)
E10.04.0016 | 1 | insumo | TARJA-EB-M11022 |  | Tarja doble EB Técnica Mark M-110-22 84x56 cm, empotrar, cal. 24 | pza | 1 | 0 | 1 | 1060 | 1060 | EB Técnica M-110-22, 84x56 cm; incluye grapas de fijación de fábrica
E10.04.0016 | 2 | insumo | SILICON-CART |  | Silicón sellador transparente cartucho 300 ml | pza | 0.28 | 0.05 | 0.294 | 90 | 26.46 | Sello perimetral: perímetro 2.80 m ÷ 10 m por cartucho de 300 ml (cordón de 6 mm)
E10.04.0017 | 1 | insumo | TARJA-EB-M201 |  | Tarja EB Técnica Mark M-201/M-202 101x54 cm, 1 tina con escurridor, empotrar | pza | 1 | 0 | 1 | 1160 | 1160 | EB Técnica M-201 izquierda, 101x54 cm; incluye grapas de fijación de fábrica
E10.04.0017 | 2 | insumo | SILICON-CART |  | Silicón sellador transparente cartucho 300 ml | pza | 0.31 | 0.05 | 0.3255 | 90 | 29.3 | Sello perimetral: perímetro 3.10 m ÷ 10 m por cartucho de 300 ml (cordón de 6 mm)
E10.04.0018 | 1 | insumo | TARJA-EB-M201 |  | Tarja EB Técnica Mark M-201/M-202 101x54 cm, 1 tina con escurridor, empotrar | pza | 1 | 0 | 1 | 1160 | 1160 | EB Técnica M-202 derecha, 101x54 cm; incluye grapas de fijación de fábrica
E10.04.0018 | 2 | insumo | SILICON-CART |  | Silicón sellador transparente cartucho 300 ml | pza | 0.31 | 0.05 | 0.3255 | 90 | 29.3 | Sello perimetral: perímetro 3.10 m ÷ 10 m por cartucho de 300 ml (cordón de 6 mm)
E10.04.0019 | 1 | insumo | TARJA-EB-MS100 |  | Tarja EB Técnica Mark MS-100 47.5x43 cm, 1 tina, submontar | pza | 1 | 0 | 1 | 615 | 615 | EB Técnica MS-100, 48x43 cm; incluye grapas de fijación de fábrica
E10.04.0019 | 2 | insumo | SILICON-CART |  | Silicón sellador transparente cartucho 300 ml | pza | 0.182 | 0.05 | 0.1911 | 90 | 17.2 | Sello perimetral: perímetro 1.82 m ÷ 10 m por cartucho de 300 ml (cordón de 6 mm)
E10.04.0020 | 1 | insumo | TARJA-EB-MS200 |  | Tarja EB Técnica Mark MS-200, 1 tina, submontar | pza | 1 | 0 | 1 | 870 | 870 | EB Técnica MS-200, 55x43 cm; incluye grapas de fijación de fábrica
E10.04.0020 | 2 | insumo | SILICON-CART |  | Silicón sellador transparente cartucho 300 ml | pza | 0.196 | 0.05 | 0.2058 | 90 | 18.52 | Sello perimetral: perímetro 1.96 m ÷ 10 m por cartucho de 300 ml (cordón de 6 mm)
E10.04.0021 | 1 | insumo | TARJA-EB-M100 |  | Tarja EB Técnica Mark M-100 47x49 cm, 1 tina, empotrar (sin bordes), cal. 24 | pza | 1 | 0 | 1 | 570 | 570 | EB Técnica M-100 sin bordes, 47x49 cm; incluye grapas de fijación de fábrica
E10.04.0021 | 2 | insumo | SILICON-CART |  | Silicón sellador transparente cartucho 300 ml | pza | 0.192 | 0.05 | 0.2016 | 90 | 18.14 | Sello perimetral: perímetro 1.92 m ÷ 10 m por cartucho de 300 ml (cordón de 6 mm)
E10.04.0022 | 1 | insumo | TARJA-EB-C10 |  | Tarja EB Técnica 38x38 cm (C-10 / M-10), 1 tina, empotrar | pza | 1 | 0 | 1 | 745 | 745 | EB Técnica C-10, 38x38 cm; incluye grapas de fijación de fábrica
E10.04.0022 | 2 | insumo | SILICON-CART |  | Silicón sellador transparente cartucho 300 ml | pza | 0.152 | 0.05 | 0.1596 | 90 | 14.36 | Sello perimetral: perímetro 1.52 m ÷ 10 m por cartucho de 300 ml (cordón de 6 mm)
E10.04.0023 | 1 | insumo | TARJA-EB-C300 |  | Tarja EB Técnica C-300 64x56 cm, 1 tina extragrande, empotrar | pza | 1 | 0 | 1 | 1490 | 1490 | EB Técnica C-300, 64x56 cm; incluye grapas de fijación de fábrica
E10.04.0023 | 2 | insumo | SILICON-CART |  | Silicón sellador transparente cartucho 300 ml | pza | 0.24 | 0.05 | 0.252 | 90 | 22.68 | Sello perimetral: perímetro 2.40 m ÷ 10 m por cartucho de 300 ml (cordón de 6 mm)
E10.04.0024 | 1 | insumo | TARJA-EB-C360 |  | Tarja EB Técnica C-360 84x56 cm, empotrar | pza | 1 | 0 | 1 | 4775 | 4775 | EB Técnica C-360, 84x56 cm; incluye grapas de fijación de fábrica
E10.04.0024 | 2 | insumo | SILICON-CART |  | Silicón sellador transparente cartucho 300 ml | pza | 0.28 | 0.05 | 0.294 | 90 | 26.46 | Sello perimetral: perímetro 2.80 m ÷ 10 m por cartucho de 300 ml (cordón de 6 mm)
E10.04.0025 | 1 | insumo | TARJA-EB-CS100 |  | Tarja EB Técnica CS-100 43x47 cm, 1 tina, submontar, cal. 22 | pza | 1 | 0 | 1 | 1785 | 1785 | EB Técnica CS-100-8, 43x47 cm; incluye grapas de fijación de fábrica
E10.04.0025 | 2 | insumo | SILICON-CART |  | Silicón sellador transparente cartucho 300 ml | pza | 0.18 | 0.05 | 0.189 | 90 | 17.01 | Sello perimetral: perímetro 1.80 m ÷ 10 m por cartucho de 300 ml (cordón de 6 mm)
E10.04.0026 | 1 | insumo | TARJA-EB-CS200 |  | Tarja EB Técnica CS-200 43x55 cm, 1 tina, submontar | pza | 1 | 0 | 1 | 1835 | 1835 | EB Técnica CS-200-8, 43x55 cm; incluye grapas de fijación de fábrica
E10.04.0026 | 2 | insumo | SILICON-CART |  | Silicón sellador transparente cartucho 300 ml | pza | 0.196 | 0.05 | 0.2058 | 90 | 18.52 | Sello perimetral: perímetro 1.96 m ÷ 10 m por cartucho de 300 ml (cordón de 6 mm)
E10.04.0027 | 1 | insumo | TARJA-EB-CS300 |  | Tarja EB Técnica CS-300 46x60 cm, 1 tina, submontar | pza | 1 | 0 | 1 | 1795 | 1795 | EB Técnica CS-300-7, 46x60 cm; incluye grapas de fijación de fábrica
E10.04.0027 | 2 | insumo | SILICON-CART |  | Silicón sellador transparente cartucho 300 ml | pza | 0.212 | 0.05 | 0.2226 | 90 | 20.03 | Sello perimetral: perímetro 2.12 m ÷ 10 m por cartucho de 300 ml (cordón de 6 mm)
E10.04.0028 | 1 | insumo | TARJA-EB-CS110 |  | Tarja doble EB Técnica CS-110 48x84 cm, 2 tinas, submontar | pza | 1 | 0 | 1 | 3830 | 3830 | EB Técnica CS-110-8, 84x48 cm; incluye grapas de fijación de fábrica
E10.04.0028 | 2 | insumo | SILICON-CART |  | Silicón sellador transparente cartucho 300 ml | pza | 0.264 | 0.05 | 0.2772 | 90 | 24.95 | Sello perimetral: perímetro 2.64 m ÷ 10 m por cartucho de 300 ml (cordón de 6 mm)
E10.04.0029 | 1 | insumo | TARJA-EB-CS210 |  | Tarja doble EB Técnica CS-210 44x100 cm, 2 tinas, submontar | pza | 1 | 0 | 1 | 3540 | 3540 | EB Técnica CS-210-8, 100x44 cm; incluye grapas de fijación de fábrica
E10.04.0029 | 2 | insumo | SILICON-CART |  | Silicón sellador transparente cartucho 300 ml | pza | 0.288 | 0.05 | 0.3024 | 90 | 27.22 | Sello perimetral: perímetro 2.88 m ÷ 10 m por cartucho de 300 ml (cordón de 6 mm)
E10.04.0030 | 1 | insumo | TARJA-EB-CS214 |  | Tarja doble EB Técnica CS-214 88x56 cm, 2 tinas, submontar | pza | 1 | 0 | 1 | 3910 | 3910 | EB Técnica CS-214-8, 88x56 cm; incluye grapas de fijación de fábrica
E10.04.0030 | 2 | insumo | SILICON-CART |  | Silicón sellador transparente cartucho 300 ml | pza | 0.288 | 0.05 | 0.3024 | 90 | 27.22 | Sello perimetral: perímetro 2.88 m ÷ 10 m por cartucho de 300 ml (cordón de 6 mm)
E10.04.0031 | 1 | insumo | TARJA-EB-CSE110 |  | Tarja doble EB Técnica CSE-110 52x100 cm, 2 tinas en esquina, submontar | pza | 1 | 0 | 1 | 3865 | 3865 | EB Técnica CSE-110-8, 100x52 cm; incluye grapas de fijación de fábrica
E10.04.0031 | 2 | insumo | SILICON-CART |  | Silicón sellador transparente cartucho 300 ml | pza | 0.304 | 0.05 | 0.3192 | 90 | 28.73 | Sello perimetral: perímetro 3.04 m ÷ 10 m por cartucho de 300 ml (cordón de 6 mm)
E11.01.0023 | 1 | insumo | TUBO-CU-M-13 |  | Tubo de cobre rígido tipo M 13 mm (1/2 in) en tramo de 6.10 m | m | 1 | 0.03 | 1.03 | 68 | 70.04 | Tramos de 6.10 m; 3 % por cortes
E11.01.0023 | 2 | insumo | CODO-CU-13 |  | Codo de cobre 90° 13 mm cobre a cobre | pza | 0.5 | 0 | 0.5 | 17 | 8.5 | Conexiones proporcionales de red de vivienda: 1 codo cada 2 m
E11.01.0023 | 3 | insumo | TEE-CU-13 |  | Tee de cobre 13 mm cobre a cobre | pza | 0.2 | 0 | 0.2 | 25 | 5 | 1 tee cada 5 m
E11.01.0023 | 4 | insumo | COPLE-CU-13 |  | Cople de cobre 13 mm cobre a cobre | pza | 0.17 | 0 | 0.17 | 12 | 2.04 | 1 cople por tramo de 6 m
E11.01.0023 | 5 | insumo | SOLD-5050 |  | Soldadura estaño-plomo 50/50 (carrete 454 g) | kg | 0.006 | 0.1 | 0.0066 | 760 | 5.02 | ≈1.94 juntas/m (codo 2 + tee 3 + cople 2 bocas) × 3 g por junta de 13 mm ≈ 6 g/m
E11.01.0023 | 6 | insumo | FUNDENTE |  | Pasta fundente para soldar cobre | kg | 0.001 | 0 | 0.001 | 450 | 0.45 | ≈0.5 g por junta
E11.01.0023 | 7 | insumo | GAS-SOPLETE |  | Cartucho de gas propano 400 g para soplete | pza | 0.01 | 0 | 0.01 | 110 | 1.1 | 1 cartucho de 400 g por ≈100 m de tubería de 13 mm
E11.01.0023 | 8 | insumo | ABRAZ-CU-13 |  | Abrazadera tipo U para tubo de 13 mm con taquete y pija | pza | 0.67 | 0 | 0.67 | 5 | 3.35 | Abrazadera cada 1.50 m en tramos visibles o en ducto
E11.05.0004 | 1 | insumo | TUBO-PVC-SAN-100 |  | Tubo PVC sanitario norma 100 mm (4 in) en tramo de 6 m | m | 1 | 0.05 | 1.05 | 43 | 45.15 | Tramos de 6 m; 5 % por cortes y despuntes
E11.05.0004 | 2 | insumo | CODO-PVC-SAN-100 |  | Codo PVC sanitario 100 mm x 90° para cementar | pza | 0.15 | 0 | 0.15 | 65 | 9.75 | Conexiones proporcionales: 1 codo cada ≈6.7 m de red
E11.05.0004 | 3 | insumo | YEE-PVC-SAN-100 |  | Yee PVC sanitario 100 mm para cementar | pza | 0.1 | 0 | 0.1 | 95 | 9.5 | 1 yee (derivación/registro) cada 10 m de red
E11.05.0004 | 4 | insumo | CEM-PVC-250 |  | Cemento para PVC bote 250 ml | pza | 0.04 | 0.05 | 0.042 | 68 | 2.86 | ≈0.67 juntas/m (1/6 unión de tramo + 0.25 conexiones × 2 bocas); 1 bote de 250 ml rinde ≈16 juntas de 4 in → 0.04 bote/m
E11.05.0004 | 5 | insumo | SOP-TUBO-100 |  | Abrazadera colgante para tubo de 100 mm con taquete y pija (juego) | pza | 0.67 | 0 | 0.67 | 28 | 18.76 | Abrazadera colgante cada 1.50 m (tubería horizontal colgada de losa)
E12.02.0001 | 1 | insumo | CONDUIT-PVC-16 |  | Tubo conduit PVC pesado 16 mm (1/2 in) en tramo de 3 m | m | 1 | 0.05 | 1.05 | 8 | 8.4 | Tramos de 3 m; 5 % por cortes
E12.02.0001 | 2 | insumo | COPLE-CONDUIT-16 |  | Cople conduit PVC pesado 16 mm | pza | 0.33 | 0 | 0.33 | 3 | 0.99 | 1 cople por tramo de 3 m
E12.02.0001 | 3 | insumo | CURVA-CONDUIT-16 |  | Curva 90° conduit PVC pesado 16 mm | pza | 0.1 | 0 | 0.1 | 7 | 0.7 | 1 curva cada 10 m
E12.02.0001 | 4 | insumo | CEM-PVC-250 |  | Cemento para PVC bote 250 ml | pza | 0.005 | 0 | 0.005 | 68 | 0.34 | ≈0.53 juntas/m; un bote rinde ≈100 juntas de 1/2 in
E12.02.0001 | 5 | insumo | GRAPA-CONDUIT-16 |  | Abrazadera omega para conduit 16 mm con taquete y pija | pza | 0.67 | 0 | 0.67 | 2.5 | 1.68 | Soporte cada 1.50 m
E12.06.0021 | 1 | insumo | CABLE-THW-12 |  | Cable THW-LS/THHW-LS cal. 12 AWG Condumex Vinanel XXI (caja 100 m) | m | 1 | 0.05 | 1.05 | 14.9 | 15.65 | Cable por metro de circuito; 5 % por colas en cajas y empalmes
E12.06.0021 | 2 | insumo | CINTA-AISLAR |  | Cinta de aislar vinílica 19 mm x 18 m | pza | 0.02 | 0 | 0.02 | 25 | 0.5 | 1 rollo de 18 m por ≈50 m de cable (empalmes y encintado de puntas)
E15.01.0001 | 1 | insumo | RETIRO-ESCOMBRO |  | Retiro de escombro en camión de volteo 7 m³ a sitio de tiro autorizado (flete y derecho de tiro; carga aparte), por m³ suelto | m3 | 0.02 | 0 | 0.02 | 340 | 6.8 | Escombro y basura de obra ≈0.02 m³ suelto por m² por pasada; flete en volteo 7 m³ y derecho de tiro
E15.01.0001 | 2 | insumo | AGUA |  | Agua para construcción | m3 | 0.005 | 0 | 0.005 | 60 | 0.3 | Riego antipolvo 5 l/m²
E15.01.0002 | 1 | insumo | DETERGENTE-POLVO |  | Detergente en polvo multiusos industrial (bolsa 10 kg) | kg | 0.02 | 0 | 0.02 | 30 | 0.6 | 20 g/m² en solución
E15.01.0002 | 2 | insumo | ACIDO-MURIATICO |  | Ácido muriático (clorhídrico comercial) para limpieza | l | 0.01 | 0 | 0.01 | 30 | 0.3 | Retoque de manchas de cemento, dilución 1:10
E15.01.0002 | 3 | insumo | FIBRA-VERDE |  | Fibra abrasiva verde para tallar (pieza 15 x 10 cm) | pza | 0.02 | 0 | 0.02 | 8 | 0.16 | 1 fibra por 50 m²
E15.01.0002 | 4 | insumo | JERGA |  | Jerga de algodón para trapear y secar (pieza ≈ 60 x 80 cm) | pza | 0.02 | 0 | 0.02 | 18 | 0.36 | 1 jerga por 50 m²
E15.01.0002 | 5 | insumo | AGUA |  | Agua para construcción | m3 | 0.005 | 0 | 0.005 | 60 | 0.3 | 5 l/m²
E15.01.0003 | 1 | insumo | DETERGENTE-POLVO |  | Detergente en polvo multiusos industrial (bolsa 10 kg) | kg | 0.01 | 0 | 0.01 | 30 | 0.3 | Jabón en solución, 10 g/m²
E15.01.0003 | 2 | insumo | JERGA |  | Jerga de algodón para trapear y secar (pieza ≈ 60 x 80 cm) | pza | 0.01 | 0 | 0.01 | 18 | 0.18 | Secado; 1 jerga por 100 m²
E15.01.0003 | 3 | insumo | AGUA |  | Agua para construcción | m3 | 0.003 | 0 | 0.003 | 60 | 0.18 | 3 l/m²
E15.01.0004 | 1 | insumo | DETERGENTE-POLVO |  | Detergente en polvo multiusos industrial (bolsa 10 kg) | kg | 0.005 | 0 | 0.005 | 30 | 0.15 | 5 g/m²
E15.01.0004 | 2 | insumo | JERGA |  | Jerga de algodón para trapear y secar (pieza ≈ 60 x 80 cm) | pza | 0.006 | 0 | 0.006 | 18 | 0.11 | Secado
E15.01.0004 | 3 | insumo | AGUA |  | Agua para construcción | m3 | 0.002 | 0 | 0.002 | 60 | 0.12 | 2 l/m²
E15.01.0005 | 1 | insumo | ACIDO-MURIATICO |  | Ácido muriático (clorhídrico comercial) para limpieza | l | 0.05 | 0 | 0.05 | 30 | 1.5 | Rebajado con agua 1:10
E15.01.0005 | 2 | insumo | DETERGENTE-POLVO |  | Detergente en polvo multiusos industrial (bolsa 10 kg) | kg | 0.03 | 0 | 0.03 | 30 | 0.9 | Jabón en solución
E15.01.0005 | 3 | insumo | FIBRA-VERDE |  | Fibra abrasiva verde para tallar (pieza 15 x 10 cm) | pza | 0.1 | 0 | 0.1 | 8 | 0.8 | Tallado
E15.01.0005 | 4 | insumo | JERGA |  | Jerga de algodón para trapear y secar (pieza ≈ 60 x 80 cm) | pza | 0.05 | 0 | 0.05 | 18 | 0.9 | Secado y trapeado
E15.01.0005 | 5 | insumo | AGUA |  | Agua para construcción | m3 | 0.02 | 0 | 0.02 | 60 | 1.2 | Lavado y enjuague
E15.01.0006 | 1 | insumo | ACIDO-MURIATICO |  | Ácido muriático (clorhídrico comercial) para limpieza | l | 0.03 | 0 | 0.03 | 30 | 0.9 | Rebajado con agua 1:10
E15.01.0006 | 2 | insumo | DETERGENTE-POLVO |  | Detergente en polvo multiusos industrial (bolsa 10 kg) | kg | 0.02 | 0 | 0.02 | 30 | 0.6 | Jabón en solución
E15.01.0006 | 3 | insumo | FIBRA-VERDE |  | Fibra abrasiva verde para tallar (pieza 15 x 10 cm) | pza | 0.05 | 0 | 0.05 | 8 | 0.4 | Tallado
E15.01.0006 | 4 | insumo | JERGA |  | Jerga de algodón para trapear y secar (pieza ≈ 60 x 80 cm) | pza | 0.03 | 0 | 0.03 | 18 | 0.54 | Secado y trapeado
E15.01.0006 | 5 | insumo | AGUA |  | Agua para construcción | m3 | 0.01 | 0 | 0.01 | 60 | 0.6 | Lavado y enjuague
E15.01.0007 | 1 | insumo | ACIDO-MURIATICO |  | Ácido muriático (clorhídrico comercial) para limpieza | l | 0.045 | 0 | 0.045 | 30 | 1.35 | Solución 1:10, 0.5 l/m² → 0.045 l de ácido/m²
E15.01.0007 | 2 | insumo | DETERGENTE-POLVO |  | Detergente en polvo multiusos industrial (bolsa 10 kg) | kg | 0.02 | 0 | 0.02 | 30 | 0.6 | Lavado final
E15.01.0007 | 3 | insumo | FIBRA-VERDE |  | Fibra abrasiva verde para tallar (pieza 15 x 10 cm) | pza | 0.03 | 0 | 0.03 | 8 | 0.24 | Tallado
E15.01.0007 | 4 | insumo | JERGA |  | Jerga de algodón para trapear y secar (pieza ≈ 60 x 80 cm) | pza | 0.02 | 0 | 0.02 | 18 | 0.36 | Trapeado
E15.01.0007 | 5 | insumo | AGUA |  | Agua para construcción | m3 | 0.01 | 0 | 0.01 | 60 | 0.6 | 10 l/m² lavado y enjuague
E15.01.0008 | 1 | insumo | DETERGENTE-POLVO |  | Detergente en polvo multiusos industrial (bolsa 10 kg) | kg | 0.03 | 0 | 0.03 | 30 | 0.9 | Jabón en solución
E15.01.0008 | 2 | insumo | FIBRA-VERDE |  | Fibra abrasiva verde para tallar (pieza 15 x 10 cm) | pza | 0.05 | 0 | 0.05 | 8 | 0.4 | Tallado
E15.01.0008 | 3 | insumo | JERGA |  | Jerga de algodón para trapear y secar (pieza ≈ 60 x 80 cm) | pza | 0.03 | 0 | 0.03 | 18 | 0.54 | Secado
E15.01.0008 | 4 | insumo | AGUA |  | Agua para construcción | m3 | 0.01 | 0 | 0.01 | 60 | 0.6 | Lavado y enjuague
E15.01.0009 | 1 | insumo | DETERGENTE-POLVO |  | Detergente en polvo multiusos industrial (bolsa 10 kg) | kg | 0.03 | 0 | 0.03 | 30 | 0.9 | Jabón en solución
E15.01.0009 | 2 | insumo | FIBRA-VERDE |  | Fibra abrasiva verde para tallar (pieza 15 x 10 cm) | pza | 0.05 | 0 | 0.05 | 8 | 0.4 | Tallado
E15.01.0009 | 3 | insumo | JERGA |  | Jerga de algodón para trapear y secar (pieza ≈ 60 x 80 cm) | pza | 0.03 | 0 | 0.03 | 18 | 0.54 | Secado
E15.01.0009 | 4 | insumo | AGUA |  | Agua para construcción | m3 | 0.01 | 0 | 0.01 | 60 | 0.6 | Lavado y enjuague
E15.01.0010 | 1 | insumo | CLORO-6 |  | Cloro (hipoclorito de sodio 6 %) en garrafa de 20 L | l | 1.2 | 0 | 1.2 | 11 | 13.2 | 0.4 l/m³ × 3 m³: desinfección de muros, piso y losa con solución clorada
E15.01.0010 | 2 | insumo | DETERGENTE-POLVO |  | Detergente en polvo multiusos industrial (bolsa 10 kg) | kg | 0.3 | 0 | 0.3 | 30 | 9 | 0.1 kg/m³ × 3 m³
E15.01.0010 | 3 | insumo | FIBRA-VERDE |  | Fibra abrasiva verde para tallar (pieza 15 x 10 cm) | pza | 1 | 0 | 1 | 8 | 8 | Tallado
E15.01.0010 | 4 | insumo | JERGA |  | Jerga de algodón para trapear y secar (pieza ≈ 60 x 80 cm) | pza | 1 | 0 | 1 | 18 | 18 | Secado y recoger lodos
E15.01.0010 | 5 | insumo | AGUA |  | Agua para construcción | m3 | 0.3 | 0 | 0.3 | 60 | 18 | Enjuague ≈10 % de la capacidad
E15.01.0011 | 1 | insumo | CLORO-6 |  | Cloro (hipoclorito de sodio 6 %) en garrafa de 20 L | l | 2 | 0 | 2 | 11 | 22 | 0.4 l/m³ × 5 m³: desinfección de muros, piso y losa con solución clorada
E15.01.0011 | 2 | insumo | DETERGENTE-POLVO |  | Detergente en polvo multiusos industrial (bolsa 10 kg) | kg | 0.5 | 0 | 0.5 | 30 | 15 | 0.1 kg/m³ × 5 m³
E15.01.0011 | 3 | insumo | FIBRA-VERDE |  | Fibra abrasiva verde para tallar (pieza 15 x 10 cm) | pza | 1 | 0 | 1 | 8 | 8 | Tallado
E15.01.0011 | 4 | insumo | JERGA |  | Jerga de algodón para trapear y secar (pieza ≈ 60 x 80 cm) | pza | 1 | 0 | 1 | 18 | 18 | Secado y recoger lodos
E15.01.0011 | 5 | insumo | AGUA |  | Agua para construcción | m3 | 0.5 | 0 | 0.5 | 60 | 30 | Enjuague ≈10 % de la capacidad
E15.01.0012 | 1 | insumo | CLORO-6 |  | Cloro (hipoclorito de sodio 6 %) en garrafa de 20 L | l | 4 | 0 | 4 | 11 | 44 | 0.4 l/m³ × 10 m³: desinfección de muros, piso y losa con solución clorada
E15.01.0012 | 2 | insumo | DETERGENTE-POLVO |  | Detergente en polvo multiusos industrial (bolsa 10 kg) | kg | 1 | 0 | 1 | 30 | 30 | 0.1 kg/m³ × 10 m³
E15.01.0012 | 3 | insumo | FIBRA-VERDE |  | Fibra abrasiva verde para tallar (pieza 15 x 10 cm) | pza | 1 | 0 | 1 | 8 | 8 | Tallado
E15.01.0012 | 4 | insumo | JERGA |  | Jerga de algodón para trapear y secar (pieza ≈ 60 x 80 cm) | pza | 1 | 0 | 1 | 18 | 18 | Secado y recoger lodos
E15.01.0012 | 5 | insumo | AGUA |  | Agua para construcción | m3 | 1 | 0 | 1 | 60 | 60 | Enjuague ≈10 % de la capacidad
E15.01.0013 | 1 | insumo | CLORO-6 |  | Cloro (hipoclorito de sodio 6 %) en garrafa de 20 L | l | 3.2 | 0 | 3.2 | 11 | 35.2 | 0.4 l/m³ × 8 m³: desinfección de muros, piso y losa con solución clorada
E15.01.0013 | 2 | insumo | DETERGENTE-POLVO |  | Detergente en polvo multiusos industrial (bolsa 10 kg) | kg | 0.8 | 0 | 0.8 | 30 | 24 | 0.1 kg/m³ × 8 m³
E15.01.0013 | 3 | insumo | FIBRA-VERDE |  | Fibra abrasiva verde para tallar (pieza 15 x 10 cm) | pza | 1 | 0 | 1 | 8 | 8 | Tallado
E15.01.0013 | 4 | insumo | JERGA |  | Jerga de algodón para trapear y secar (pieza ≈ 60 x 80 cm) | pza | 1 | 0 | 1 | 18 | 18 | Secado y recoger lodos
E15.01.0013 | 5 | insumo | AGUA |  | Agua para construcción | m3 | 0.8 | 0 | 0.8 | 60 | 48 | Enjuague ≈10 % de la capacidad
E15.01.0014 | 1 | insumo | CLORO-6 |  | Cloro (hipoclorito de sodio 6 %) en garrafa de 20 L | l | 6 | 0 | 6 | 11 | 66 | 0.4 l/m³ × 15 m³: desinfección de muros, piso y losa con solución clorada
E15.01.0014 | 2 | insumo | DETERGENTE-POLVO |  | Detergente en polvo multiusos industrial (bolsa 10 kg) | kg | 1.5 | 0 | 1.5 | 30 | 45 | 0.1 kg/m³ × 15 m³
E15.01.0014 | 3 | insumo | FIBRA-VERDE |  | Fibra abrasiva verde para tallar (pieza 15 x 10 cm) | pza | 2 | 0 | 2 | 8 | 16 | Tallado
E15.01.0014 | 4 | insumo | JERGA |  | Jerga de algodón para trapear y secar (pieza ≈ 60 x 80 cm) | pza | 2 | 0 | 2 | 18 | 36 | Secado y recoger lodos
E15.01.0014 | 5 | insumo | AGUA |  | Agua para construcción | m3 | 1.5 | 0 | 1.5 | 60 | 90 | Enjuague ≈10 % de la capacidad
E15.01.0015 | 1 | insumo | CLORO-6 |  | Cloro (hipoclorito de sodio 6 %) en garrafa de 20 L | l | 8 | 0 | 8 | 11 | 88 | 0.4 l/m³ × 20 m³: desinfección de muros, piso y losa con solución clorada
E15.01.0015 | 2 | insumo | DETERGENTE-POLVO |  | Detergente en polvo multiusos industrial (bolsa 10 kg) | kg | 2 | 0 | 2 | 30 | 60 | 0.1 kg/m³ × 20 m³
E15.01.0015 | 3 | insumo | FIBRA-VERDE |  | Fibra abrasiva verde para tallar (pieza 15 x 10 cm) | pza | 2 | 0 | 2 | 8 | 16 | Tallado
E15.01.0015 | 4 | insumo | JERGA |  | Jerga de algodón para trapear y secar (pieza ≈ 60 x 80 cm) | pza | 2 | 0 | 2 | 18 | 36 | Secado y recoger lodos
E15.01.0015 | 5 | insumo | AGUA |  | Agua para construcción | m3 | 2 | 0 | 2 | 60 | 120 | Enjuague ≈10 % de la capacidad
E15.01.0016 | 1 | insumo | CLORO-6 |  | Cloro (hipoclorito de sodio 6 %) en garrafa de 20 L | l | 0.25 | 0 | 0.25 | 11 | 2.75 | Desinfección con solución clorada
E15.01.0016 | 2 | insumo | DETERGENTE-POLVO |  | Detergente en polvo multiusos industrial (bolsa 10 kg) | kg | 0.1 | 0 | 0.1 | 30 | 3 | Tallado interior
E15.01.0016 | 3 | insumo | FIBRA-VERDE |  | Fibra abrasiva verde para tallar (pieza 15 x 10 cm) | pza | 0.5 | 0 | 0.5 | 8 | 4 | Tallado
E15.01.0016 | 4 | insumo | JERGA |  | Jerga de algodón para trapear y secar (pieza ≈ 60 x 80 cm) | pza | 0.5 | 0 | 0.5 | 18 | 9 | Secado y recoger sedimento
E15.01.0016 | 5 | insumo | AGUA |  | Agua para construcción | m3 | 0.1 | 0 | 0.1 | 60 | 6 | Enjuague
E15.01.0017 | 1 | insumo | CLORO-6 |  | Cloro (hipoclorito de sodio 6 %) en garrafa de 20 L | l | 0.5 | 0 | 0.5 | 11 | 5.5 | Desinfección con solución clorada
E15.01.0017 | 2 | insumo | DETERGENTE-POLVO |  | Detergente en polvo multiusos industrial (bolsa 10 kg) | kg | 0.2 | 0 | 0.2 | 30 | 6 | Tallado interior
E15.01.0017 | 3 | insumo | FIBRA-VERDE |  | Fibra abrasiva verde para tallar (pieza 15 x 10 cm) | pza | 0.5 | 0 | 0.5 | 8 | 4 | Tallado
E15.01.0017 | 4 | insumo | JERGA |  | Jerga de algodón para trapear y secar (pieza ≈ 60 x 80 cm) | pza | 0.5 | 0 | 0.5 | 18 | 9 | Secado y recoger sedimento
E15.01.0017 | 5 | insumo | AGUA |  | Agua para construcción | m3 | 0.2 | 0 | 0.2 | 60 | 12 | Enjuague
E15.01.0018 | 1 | insumo | CLORO-6 |  | Cloro (hipoclorito de sodio 6 %) en garrafa de 20 L | l | 1 | 0 | 1 | 11 | 11 | Desinfección con solución clorada
E15.01.0018 | 2 | insumo | DETERGENTE-POLVO |  | Detergente en polvo multiusos industrial (bolsa 10 kg) | kg | 0.4 | 0 | 0.4 | 30 | 12 | Tallado interior
E15.01.0018 | 3 | insumo | FIBRA-VERDE |  | Fibra abrasiva verde para tallar (pieza 15 x 10 cm) | pza | 1 | 0 | 1 | 8 | 8 | Tallado
E15.01.0018 | 4 | insumo | JERGA |  | Jerga de algodón para trapear y secar (pieza ≈ 60 x 80 cm) | pza | 1 | 0 | 1 | 18 | 18 | Secado y recoger sedimento
E15.01.0018 | 5 | insumo | AGUA |  | Agua para construcción | m3 | 0.4 | 0 | 0.4 | 60 | 24 | Enjuague
E15.01.0020 | 1 | insumo | LAVADO-CORTINA-SERV |  | Servicio de lavandería/tintorería para cortinas: lavado y planchado, por m² de cortina | m2 | 1 | 0 | 1 | 38 | 38 | Lavado y planchado por tintorería, por m² de cortina
E15.01.0021 | 1 | insumo | ACIDO-MURIATICO |  | Ácido muriático (clorhídrico comercial) para limpieza | l | 0.04 | 0 | 0.04 | 30 | 1.2 | Rebajado con agua 1:10
E15.01.0021 | 2 | insumo | DETERGENTE-POLVO |  | Detergente en polvo multiusos industrial (bolsa 10 kg) | kg | 0.02 | 0 | 0.02 | 30 | 0.6 | Jabón en solución
E15.01.0021 | 3 | insumo | FIBRA-VERDE |  | Fibra abrasiva verde para tallar (pieza 15 x 10 cm) | pza | 0.06 | 0 | 0.06 | 8 | 0.48 | Tallado
E15.01.0021 | 4 | insumo | JERGA |  | Jerga de algodón para trapear y secar (pieza ≈ 60 x 80 cm) | pza | 0.04 | 0 | 0.04 | 18 | 0.72 | Secado y trapeado
E15.01.0021 | 5 | insumo | AGUA |  | Agua para construcción | m3 | 0.015 | 0 | 0.015 | 60 | 0.9 | Lavado y enjuague
E15.01.0022 | 1 | insumo | ACIDO-MURIATICO |  | Ácido muriático (clorhídrico comercial) para limpieza | l | 0.03 | 0 | 0.03 | 30 | 0.9 | Rebajado con agua 1:10
E15.01.0022 | 2 | insumo | DETERGENTE-POLVO |  | Detergente en polvo multiusos industrial (bolsa 10 kg) | kg | 0.02 | 0 | 0.02 | 30 | 0.6 | Jabón en solución
E15.01.0022 | 3 | insumo | FIBRA-VERDE |  | Fibra abrasiva verde para tallar (pieza 15 x 10 cm) | pza | 0.05 | 0 | 0.05 | 8 | 0.4 | Tallado
E15.01.0022 | 4 | insumo | JERGA |  | Jerga de algodón para trapear y secar (pieza ≈ 60 x 80 cm) | pza | 0.05 | 0 | 0.05 | 18 | 0.9 | Secado y trapeado
E15.01.0022 | 5 | insumo | AGUA |  | Agua para construcción | m3 | 0.01 | 0 | 0.01 | 60 | 0.6 | Lavado y enjuague
E15.01.0023 | 1 | insumo | DETERGENTE-POLVO |  | Detergente en polvo multiusos industrial (bolsa 10 kg) | kg | 0.02 | 0 | 0.02 | 30 | 0.6 | Jabón en solución
E15.01.0023 | 2 | insumo | FIBRA-VERDE |  | Fibra abrasiva verde para tallar (pieza 15 x 10 cm) | pza | 0 | 0 | 0 | 8 | 0 | Tallado
E15.01.0023 | 3 | insumo | JERGA |  | Jerga de algodón para trapear y secar (pieza ≈ 60 x 80 cm) | pza | 0.08 | 0 | 0.08 | 18 | 1.44 | Secado y trapeado
E15.01.0023 | 4 | insumo | AGUA |  | Agua para construcción | m3 | 0.005 | 0 | 0.005 | 60 | 0.3 | Lavado y enjuague
E15.01.0024 | 1 | insumo | CLORO-6 |  | Cloro (hipoclorito de sodio 6 %) en garrafa de 20 L | l | 0.2 | 0 | 0.2 | 11 | 2.2 | Desinfección
E15.01.0024 | 2 | insumo | DETERGENTE-POLVO |  | Detergente en polvo multiusos industrial (bolsa 10 kg) | kg | 0.05 | 0 | 0.05 | 30 | 1.5 | Jabón en solución
E15.01.0024 | 3 | insumo | FIBRA-VERDE |  | Fibra abrasiva verde para tallar (pieza 15 x 10 cm) | pza | 0.1 | 0 | 0.1 | 8 | 0.8 | Tallado
E15.01.0024 | 4 | insumo | JERGA |  | Jerga de algodón para trapear y secar (pieza ≈ 60 x 80 cm) | pza | 0.05 | 0 | 0.05 | 18 | 0.9 | Secado y trapeado
E15.01.0024 | 5 | insumo | AGUA |  | Agua para construcción | m3 | 0.05 | 0 | 0.05 | 60 | 3 | Lavado y enjuague
E15.01.0025 | 1 | insumo | CLORO-6 |  | Cloro (hipoclorito de sodio 6 %) en garrafa de 20 L | l | 0.3 | 0 | 0.3 | 11 | 3.3 | Desinfección
E15.01.0025 | 2 | insumo | DETERGENTE-POLVO |  | Detergente en polvo multiusos industrial (bolsa 10 kg) | kg | 0.08 | 0 | 0.08 | 30 | 2.4 | Jabón en solución
E15.01.0025 | 3 | insumo | FIBRA-VERDE |  | Fibra abrasiva verde para tallar (pieza 15 x 10 cm) | pza | 0.15 | 0 | 0.15 | 8 | 1.2 | Tallado
E15.01.0025 | 4 | insumo | JERGA |  | Jerga de algodón para trapear y secar (pieza ≈ 60 x 80 cm) | pza | 0.08 | 0 | 0.08 | 18 | 1.44 | Secado y trapeado
E15.01.0025 | 5 | insumo | AGUA |  | Agua para construcción | m3 | 0.08 | 0 | 0.08 | 60 | 4.8 | Lavado y enjuague
E15.01.0026 | 1 | insumo | CLORO-6 |  | Cloro (hipoclorito de sodio 6 %) en garrafa de 20 L | l | 0.5 | 0 | 0.5 | 11 | 5.5 | Desinfección
E15.01.0026 | 2 | insumo | DETERGENTE-POLVO |  | Detergente en polvo multiusos industrial (bolsa 10 kg) | kg | 0.12 | 0 | 0.12 | 30 | 3.6 | Jabón en solución
E15.01.0026 | 3 | insumo | FIBRA-VERDE |  | Fibra abrasiva verde para tallar (pieza 15 x 10 cm) | pza | 0.2 | 0 | 0.2 | 8 | 1.6 | Tallado
E15.01.0026 | 4 | insumo | JERGA |  | Jerga de algodón para trapear y secar (pieza ≈ 60 x 80 cm) | pza | 0.1 | 0 | 0.1 | 18 | 1.8 | Secado y trapeado
E15.01.0026 | 5 | insumo | AGUA |  | Agua para construcción | m3 | 0.15 | 0 | 0.15 | 60 | 9 | Lavado y enjuague
E15.01.0027 | 1 | insumo | ACIDO-MURIATICO |  | Ácido muriático (clorhídrico comercial) para limpieza | l | 0.04 | 0 | 0.04 | 30 | 1.2 | Rebajado con agua 1:10
E15.01.0027 | 2 | insumo | DETERGENTE-POLVO |  | Detergente en polvo multiusos industrial (bolsa 10 kg) | kg | 0.02 | 0 | 0.02 | 30 | 0.6 | Jabón en solución
E15.01.0027 | 3 | insumo | FIBRA-VERDE |  | Fibra abrasiva verde para tallar (pieza 15 x 10 cm) | pza | 0.08 | 0 | 0.08 | 8 | 0.64 | Tallado
E15.01.0027 | 4 | insumo | JERGA |  | Jerga de algodón para trapear y secar (pieza ≈ 60 x 80 cm) | pza | 0.04 | 0 | 0.04 | 18 | 0.72 | Secado y trapeado
E15.01.0027 | 5 | insumo | AGUA |  | Agua para construcción | m3 | 0.015 | 0 | 0.015 | 60 | 0.9 | Lavado y enjuague
E15.01.0028 | 1 | insumo | ACIDO-MURIATICO |  | Ácido muriático (clorhídrico comercial) para limpieza | l | 0.04 | 0 | 0.04 | 30 | 1.2 | Rebajado con agua 1:10
E15.01.0028 | 2 | insumo | DETERGENTE-POLVO |  | Detergente en polvo multiusos industrial (bolsa 10 kg) | kg | 0.03 | 0 | 0.03 | 30 | 0.9 | Jabón en solución
E15.01.0028 | 3 | insumo | FIBRA-VERDE |  | Fibra abrasiva verde para tallar (pieza 15 x 10 cm) | pza | 0.08 | 0 | 0.08 | 8 | 0.64 | Tallado
E15.01.0028 | 4 | insumo | JERGA |  | Jerga de algodón para trapear y secar (pieza ≈ 60 x 80 cm) | pza | 0.04 | 0 | 0.04 | 18 | 0.72 | Secado y trapeado
E15.01.0028 | 5 | insumo | AGUA |  | Agua para construcción | m3 | 0.015 | 0 | 0.015 | 60 | 0.9 | Lavado y enjuague
E16.01.0001 | 1 | insumo | TIERRA-VEG |  | Tierra negra vegetal puesta en obra | m3 | 0.9 | 0.1 | 0.99 | 500 | 495 | 90 % tierra negra; 10 % de merma y acomodo
E16.01.0001 | 2 | insumo | COMPOSTA |  | Composta orgánica cribada a granel puesta en obra | m3 | 0.1 | 0.1 | 0.11 | 1200 | 132 | 10 % composta para tierra preparada
E16.01.0002 | 1 | insumo | PLANTA-ARETILLO |  | Aretillo (Fuchsia) en bolsa de 3-4 L, 30-40 cm, puesta en obra | pza | 1 | 0 | 1 | 90 | 90 | Aretillo (Fuchsia) en bolsa de 3-4 L, 30-40 cm
E16.01.0002 | 2 | insumo | TIERRA-VEG |  | Tierra negra vegetal puesta en obra | m3 | 0.02 | 0.05 | 0.021 | 500 | 10.5 | Relleno de cepa de 30x30x30 cm con tierra vegetal
E16.01.0002 | 3 | insumo | COMPOSTA |  | Composta orgánica cribada a granel puesta en obra | m3 | 0.003 | 0.05 | 0.00315 | 1200 | 3.78 | ≈15 % del relleno
E16.01.0002 | 4 | insumo | AGUA |  | Agua para construcción | m3 | 0.05 | 0 | 0.05 | 60 | 3 | Riego de asiento y 15 días de riego
E16.01.0003 | 1 | insumo | PLANTA-HORTENSIA |  | Hortensia en bolsa o maceta de 3-4 L, 30-40 cm, puesta en obra | pza | 1 | 0 | 1 | 120 | 120 | Hortensia en bolsa o maceta de 3-4 L, 30-40 cm
E16.01.0003 | 2 | insumo | TIERRA-VEG |  | Tierra negra vegetal puesta en obra | m3 | 0.02 | 0.05 | 0.021 | 500 | 10.5 | Relleno de cepa de 30x30x30 cm con tierra vegetal
E16.01.0003 | 3 | insumo | COMPOSTA |  | Composta orgánica cribada a granel puesta en obra | m3 | 0.003 | 0.05 | 0.00315 | 1200 | 3.78 | ≈15 % del relleno
E16.01.0003 | 4 | insumo | AGUA |  | Agua para construcción | m3 | 0.05 | 0 | 0.05 | 60 | 3 | Riego de asiento y 15 días de riego
E16.01.0004 | 1 | insumo | PLANTA-BELEN |  | Belén (Impatiens / Nueva Guinea) en maceta de 6 in, puesta en obra | pza | 1 | 0 | 1 | 60 | 60 | Belén (Impatiens / Nueva Guinea) en maceta de 6 in
E16.01.0004 | 2 | insumo | TIERRA-VEG |  | Tierra negra vegetal puesta en obra | m3 | 0.003 | 0.05 | 0.00315 | 500 | 1.58 | Relleno de cepa de 15x15x15 cm con tierra vegetal
E16.01.0004 | 3 | insumo | COMPOSTA |  | Composta orgánica cribada a granel puesta en obra | m3 | 0.0005 | 0.05 | 0.000525 | 1200 | 0.63 | ≈15 % del relleno
E16.01.0004 | 4 | insumo | AGUA |  | Agua para construcción | m3 | 0.02 | 0 | 0.02 | 60 | 1.2 | Riego de asiento y 15 días de riego
E16.01.0005 | 1 | insumo | PLANTA-HELECHO |  | Helecho (Boston / nefrolepis) en bolsa de 3-4 L, puesta en obra | pza | 1 | 0 | 1 | 70 | 70 | Helecho (Boston / nefrolepis) en bolsa de 3-4 L
E16.01.0005 | 2 | insumo | TIERRA-VEG |  | Tierra negra vegetal puesta en obra | m3 | 0.02 | 0.05 | 0.021 | 500 | 10.5 | Relleno de cepa de 30x30x30 cm con tierra vegetal
E16.01.0005 | 3 | insumo | COMPOSTA |  | Composta orgánica cribada a granel puesta en obra | m3 | 0.003 | 0.05 | 0.00315 | 1200 | 3.78 | ≈15 % del relleno
E16.01.0005 | 4 | insumo | AGUA |  | Agua para construcción | m3 | 0.05 | 0 | 0.05 | 60 | 3 | Riego de asiento y 15 días de riego
E16.01.0006 | 1 | insumo | PLANTA-LAGRIMA |  | Lágrima de niño (Soleirolia) en bolsa de 1 L, puesta en obra | pza | 1 | 0 | 1 | 25 | 25 | Lágrima de niño (Soleirolia) en bolsa de 1 L
E16.01.0006 | 2 | insumo | TIERRA-VEG |  | Tierra negra vegetal puesta en obra | m3 | 0.003 | 0.05 | 0.00315 | 500 | 1.58 | Relleno de cepa de 15x15x15 cm con tierra vegetal
E16.01.0006 | 3 | insumo | COMPOSTA |  | Composta orgánica cribada a granel puesta en obra | m3 | 0.0005 | 0.05 | 0.000525 | 1200 | 0.63 | ≈15 % del relleno
E16.01.0006 | 4 | insumo | AGUA |  | Agua para construcción | m3 | 0.02 | 0 | 0.02 | 60 | 1.2 | Riego de asiento y 15 días de riego
E16.01.0007 | 1 | insumo | PLANTA-PANALILLO |  | Panalillo (cubresuelo) en bolsa de 1 L, puesta en obra | pza | 1 | 0 | 1 | 25 | 25 | Panalillo (cubresuelo) en bolsa de 1 L
E16.01.0007 | 2 | insumo | TIERRA-VEG |  | Tierra negra vegetal puesta en obra | m3 | 0.003 | 0.05 | 0.00315 | 500 | 1.58 | Relleno de cepa de 15x15x15 cm con tierra vegetal
E16.01.0007 | 3 | insumo | COMPOSTA |  | Composta orgánica cribada a granel puesta en obra | m3 | 0.0005 | 0.05 | 0.000525 | 1200 | 0.63 | ≈15 % del relleno
E16.01.0007 | 4 | insumo | AGUA |  | Agua para construcción | m3 | 0.02 | 0 | 0.02 | 60 | 1.2 | Riego de asiento y 15 días de riego
E16.01.0008 | 1 | insumo | PLANTA-DRACENA |  | Dracena (marginata) en bolsa de 5 L, 60-80 cm, puesta en obra | pza | 1 | 0 | 1 | 150 | 150 | Dracena (marginata) en bolsa de 5 L, 60-80 cm
E16.01.0008 | 2 | insumo | TIERRA-VEG |  | Tierra negra vegetal puesta en obra | m3 | 0.045 | 0.05 | 0.04725 | 500 | 23.63 | Relleno de cepa de 40x40x40 cm con tierra vegetal
E16.01.0008 | 3 | insumo | COMPOSTA |  | Composta orgánica cribada a granel puesta en obra | m3 | 0.006 | 0.05 | 0.0063 | 1200 | 7.56 | ≈15 % del relleno
E16.01.0008 | 4 | insumo | AGUA |  | Agua para construcción | m3 | 0.08 | 0 | 0.08 | 60 | 4.8 | Riego de asiento y 15 días de riego
E16.01.0009 | 1 | insumo | PLANTA-CROTO |  | Croto en bolsa de 3-4 L, 40-50 cm, puesta en obra | pza | 1 | 0 | 1 | 90 | 90 | Croto en bolsa de 3-4 L, 40-50 cm
E16.01.0009 | 2 | insumo | TIERRA-VEG |  | Tierra negra vegetal puesta en obra | m3 | 0.02 | 0.05 | 0.021 | 500 | 10.5 | Relleno de cepa de 30x30x30 cm con tierra vegetal
E16.01.0009 | 3 | insumo | COMPOSTA |  | Composta orgánica cribada a granel puesta en obra | m3 | 0.003 | 0.05 | 0.00315 | 1200 | 3.78 | ≈15 % del relleno
E16.01.0009 | 4 | insumo | AGUA |  | Agua para construcción | m3 | 0.05 | 0 | 0.05 | 60 | 3 | Riego de asiento y 15 días de riego
E16.01.0010 | 1 | insumo | PLANTA-GARRA-LEON |  | Garra de león (Philodendron selloum) en bolsa de 5 L, 40-60 cm, puesta en obra | pza | 1 | 0 | 1 | 120 | 120 | Garra de león (Philodendron selloum) en bolsa de 5 L, 40-60 cm
E16.01.0010 | 2 | insumo | TIERRA-VEG |  | Tierra negra vegetal puesta en obra | m3 | 0.045 | 0.05 | 0.04725 | 500 | 23.63 | Relleno de cepa de 40x40x40 cm con tierra vegetal
E16.01.0010 | 3 | insumo | COMPOSTA |  | Composta orgánica cribada a granel puesta en obra | m3 | 0.006 | 0.05 | 0.0063 | 1200 | 7.56 | ≈15 % del relleno
E16.01.0010 | 4 | insumo | AGUA |  | Agua para construcción | m3 | 0.08 | 0 | 0.08 | 60 | 4.8 | Riego de asiento y 15 días de riego
E16.01.0011 | 1 | insumo | PLANTA-HOJA-ELEG |  | Hoja elegante (Xanthosoma/Alocasia) en bolsa de 5 L, 60-80 cm, puesta en obra | pza | 1 | 0 | 1 | 150 | 150 | Hoja elegante (Xanthosoma/Alocasia) en bolsa de 5 L, 60-80 cm
E16.01.0011 | 2 | insumo | TIERRA-VEG |  | Tierra negra vegetal puesta en obra | m3 | 0.045 | 0.05 | 0.04725 | 500 | 23.63 | Relleno de cepa de 40x40x40 cm con tierra vegetal
E16.01.0011 | 3 | insumo | COMPOSTA |  | Composta orgánica cribada a granel puesta en obra | m3 | 0.006 | 0.05 | 0.0063 | 1200 | 7.56 | ≈15 % del relleno
E16.01.0011 | 4 | insumo | AGUA |  | Agua para construcción | m3 | 0.08 | 0 | 0.08 | 60 | 4.8 | Riego de asiento y 15 días de riego
E16.01.0012 | 1 | insumo | PLANTA-AGAPANDO |  | Agapando en bolsa de 3 L, puesta en obra | pza | 1 | 0 | 1 | 50 | 50 | Agapando en bolsa de 3 L
E16.01.0012 | 2 | insumo | TIERRA-VEG |  | Tierra negra vegetal puesta en obra | m3 | 0.02 | 0.05 | 0.021 | 500 | 10.5 | Relleno de cepa de 30x30x30 cm con tierra vegetal
E16.01.0012 | 3 | insumo | COMPOSTA |  | Composta orgánica cribada a granel puesta en obra | m3 | 0.003 | 0.05 | 0.00315 | 1200 | 3.78 | ≈15 % del relleno
E16.01.0012 | 4 | insumo | AGUA |  | Agua para construcción | m3 | 0.05 | 0 | 0.05 | 60 | 3 | Riego de asiento y 15 días de riego
E16.01.0013 | 1 | insumo | PLANTA-BUGANVILIA |  | Buganvilia en bolsa de 5 L, 1.00-1.50 m con tutor, puesta en obra | pza | 1 | 0 | 1 | 100 | 100 | Buganvilia en bolsa de 5 L, 1.00-1.50 m con tutor
E16.01.0013 | 2 | insumo | TIERRA-VEG |  | Tierra negra vegetal puesta en obra | m3 | 0.045 | 0.05 | 0.04725 | 500 | 23.63 | Relleno de cepa de 40x40x40 cm con tierra vegetal
E16.01.0013 | 3 | insumo | COMPOSTA |  | Composta orgánica cribada a granel puesta en obra | m3 | 0.006 | 0.05 | 0.0063 | 1200 | 7.56 | ≈15 % del relleno
E16.01.0013 | 4 | insumo | AGUA |  | Agua para construcción | m3 | 0.08 | 0 | 0.08 | 60 | 4.8 | Riego de asiento y 15 días de riego
E16.01.0014 | 1 | insumo | PLANTA-PAPIRO |  | Papiro en bolsa de 5 L, 1.00-1.50 m, puesta en obra | pza | 1 | 0 | 1 | 90 | 90 | Papiro en bolsa de 5 L, 1.00-1.50 m
E16.01.0014 | 2 | insumo | TIERRA-VEG |  | Tierra negra vegetal puesta en obra | m3 | 0.045 | 0.05 | 0.04725 | 500 | 23.63 | Relleno de cepa de 40x40x40 cm con tierra vegetal
E16.01.0014 | 3 | insumo | COMPOSTA |  | Composta orgánica cribada a granel puesta en obra | m3 | 0.006 | 0.05 | 0.0063 | 1200 | 7.56 | ≈15 % del relleno
E16.01.0014 | 4 | insumo | AGUA |  | Agua para construcción | m3 | 0.08 | 0 | 0.08 | 60 | 4.8 | Riego de asiento y 15 días de riego
E16.01.0015 | 1 | insumo | PLANTA-CISSUS |  | Cissus (enredadera) en bolsa de 4 L con tutor, puesta en obra | pza | 1 | 0 | 1 | 110 | 110 | Cissus (enredadera) en bolsa de 4 L con tutor
E16.01.0015 | 2 | insumo | TIERRA-VEG |  | Tierra negra vegetal puesta en obra | m3 | 0.02 | 0.05 | 0.021 | 500 | 10.5 | Relleno de cepa de 30x30x30 cm con tierra vegetal
E16.01.0015 | 3 | insumo | COMPOSTA |  | Composta orgánica cribada a granel puesta en obra | m3 | 0.003 | 0.05 | 0.00315 | 1200 | 3.78 | ≈15 % del relleno
E16.01.0015 | 4 | insumo | AGUA |  | Agua para construcción | m3 | 0.05 | 0 | 0.05 | 60 | 3 | Riego de asiento y 15 días de riego
E16.01.0016 | 1 | insumo | TIERRA-VEG |  | Tierra negra vegetal puesta en obra | m3 | 0.036 | 0.1 | 0.0396 | 500 | 19.8 | Relleno de huecos: adopasto de 8 cm con ≈45 % de hueco → 0.036 m³/m²
E16.01.0016 | 2 | insumo | PASTO-ROLLO |  | Pasto en rollo San Agustín (alfombra) puesto en obra | m2 | 0.5 | 0.2 | 0.6 | 45 | 27 | Pasto en rollo cortado en tapetes para los huecos (≈50 % del área); 20 % de desperdicio por cortes
E16.01.0016 | 3 | insumo | AGUA |  | Agua para construcción | m3 | 0.15 | 0 | 0.15 | 60 | 9 | Riego 10 l/m²/día × 15 días
E16.01.0017 | 1 | insumo | PASTO-ROLLO |  | Pasto en rollo San Agustín (alfombra) puesto en obra | m2 | 1 | 0.05 | 1.05 | 45 | 47.25 | 5 % por cortes en bordes
E16.01.0017 | 2 | insumo | TIERRA-VEG |  | Tierra negra vegetal puesta en obra | m3 | 0.05 | 0.05 | 0.0525 | 500 | 26.25 | Capa de 5 cm de tierra vegetal de asiento
E16.01.0017 | 3 | insumo | AGUA |  | Agua para construcción | m3 | 0.15 | 0 | 0.15 | 60 | 9 | Riego 10 l/m²/día × 15 días
I01.01.0001 | 1 | basico | CON-100 |  | Concreto hecho en obra f'c=100 kg/cm2, TMA 19 mm | m3 | 0.05 | 0.05 | 0.0525 |  | 91.98 | Plantilla de 5 cm: 1.000 m² × 0.05 = 0.0500 m³
I01.01.0001 | 1 | componente | CEM-GRIS | CON-100 | Cemento gris CPC 30R (bulto 50 kg) | ton | 0.25 | 0 | 0.013125 | 4482.76 | 58.84
I01.01.0001 | 1 | componente | ARENA | CON-100 | Arena de río puesta en obra | m3 | 0.54 | 0 | 0.02835 | 474.14 | 13.44
I01.01.0001 | 1 | componente | GRAVA-19 | CON-100 | Grava de 19 mm puesta en obra | m3 | 0.7 | 0 | 0.03675 | 517.24 | 19.01
I01.01.0001 | 1 | componente | AGUA | CON-100 | Agua para construcción | m3 | 0.22 | 0 | 0.01155 | 60 | 0.69
I01.01.0001 | 2 | insumo | VAR-3 |  | Varilla corrugada #3 (3/8) Fy 4200 | ton | 0.008151 | 0.07 | 0.008722 | 17672.41 | 154.13 | #3: 2 var #3 × 1.05 m × 0.557 + estribos 6.67 pza/m × 1.88 m × 0.557 = 8.15 kg
I01.01.0001 | 3 | insumo | VAR-4 |  | Varilla corrugada #4 (1/2) Fy 4200 | ton | 0.011487 | 0.07 | 0.012291 | 17672 | 217.21 | #4: 4 long. × 1.05 m (traslapes) × 0.996 + transv. 6.67 pza/m × 1.10 m (con ganchos) × 0.996 = 11.49 kg
I01.01.0001 | 4 | insumo | VAR-5 |  | Varilla corrugada #5 (5/8 in) Fy 4200 | ton | 0.006518 | 0.07 | 0.006974 | 16500 | 115.08 | #5: contratrabe 4 × 1.05 m × 1.552 = 6.52 kg
I01.01.0001 | 5 | insumo | ALAMBRE-REC |  | Alambre recocido cal. 18 | kg | 0.78469 | 0 | 0.78469 | 38 | 29.82 | Amarres 0.03 kg/kg × 26.2 kg
I01.01.0001 | 6 | insumo | TRIPLAY-PINO-16 |  | Triplay de pino 16 mm hoja 1.22 x 2.44 m para cimbra aparente | pza | 0.13436 | 0.1 | 0.1478 | 560 | 82.77 | Cimbra aparente 1.600 m² de contacto con triplay 16 mm (2.977 m²/hoja), 4 usos
I01.01.0001 | 7 | insumo | MAD-PINO3 |  | Madera de pino de 3a para cimbra | pt | 2.88 | 0.1 | 3.168 | 27 | 85.54 | Bastidores, barrotes y yugos 2x4: 9 pt/m² / 5 usos = 1.8 pt/m² × 1.600 m²
I01.01.0001 | 8 | insumo | CLAVO-2.5 |  | Clavo estándar para madera 2 1/2 pulg | kg | 0.288 | 0.1 | 0.3168 | 40 | 12.67 | Clavo 0.18 kg/m² de contacto
I01.01.0001 | 9 | insumo | DIESEL |  | Diésel (desmoldante para cimbra) | l | 0.16 | 0 | 0.16 | 24 | 3.84 | Desmoldante 0.10 L/m² de contacto
I01.01.0001 | 10 | insumo | CONC-PREM-250 |  | Concreto premezclado f'c=250 kg/cm2 clase I, RN 14 cm, TMA 19 mm, bombeable, con superfluidizante | m3 | 0.265 | 0.03 | 0.27295 | 2900 | 791.56 | Zapata 0.9×0.15 + contratrabe 0.2×(0.8−0.15) = 0.2650 m³/m; 3 % de residuo y sobrecolado
I01.01.0001 | 11 | insumo | AGUA |  | Agua para construcción | m3 | 0.10575 | 0.1 | 0.11632 | 60 | 6.98 | Agua para compactar relleno: 0.15 m³/m³ × 0.705 m³
I01.01.0002 | 1 | basico | CON-100 |  | Concreto hecho en obra f'c=100 kg/cm2, TMA 19 mm | m3 | 0.05 | 0.05 | 0.0525 |  | 91.98 | Plantilla de 5 cm: 1.000 m² × 0.05 = 0.0500 m³
I01.01.0002 | 1 | componente | CEM-GRIS | CON-100 | Cemento gris CPC 30R (bulto 50 kg) | ton | 0.25 | 0 | 0.013125 | 4482.76 | 58.84
I01.01.0002 | 1 | componente | ARENA | CON-100 | Arena de río puesta en obra | m3 | 0.54 | 0 | 0.02835 | 474.14 | 13.44
I01.01.0002 | 1 | componente | GRAVA-19 | CON-100 | Grava de 19 mm puesta en obra | m3 | 0.7 | 0 | 0.03675 | 517.24 | 19.01
I01.01.0002 | 1 | componente | AGUA | CON-100 | Agua para construcción | m3 | 0.22 | 0 | 0.01155 | 60 | 0.69
I01.01.0002 | 2 | insumo | VAR-3 |  | Varilla corrugada #3 (3/8) Fy 4200 | ton | 0.008151 | 0.07 | 0.008722 | 17672.41 | 154.13 | #3: 2 var #3 × 1.05 m × 0.557 + estribos 6.67 pza/m × 1.88 m × 0.557 = 8.15 kg
I01.01.0002 | 3 | insumo | VAR-4 |  | Varilla corrugada #4 (1/2) Fy 4200 | ton | 0.010441 | 0.07 | 0.011172 | 17672 | 197.43 | #4: 3 long. × 1.05 m (traslapes) × 0.996 + transv. 6.67 pza/m × 1.10 m (con ganchos) × 0.996 = 10.44 kg
I01.01.0002 | 4 | insumo | VAR-5 |  | Varilla corrugada #5 (5/8 in) Fy 4200 | ton | 0.006518 | 0.07 | 0.006974 | 16500 | 115.08 | #5: contratrabe 4 × 1.05 m × 1.552 = 6.52 kg
I01.01.0002 | 5 | insumo | ALAMBRE-REC |  | Alambre recocido cal. 18 | kg | 0.75332 | 0 | 0.75332 | 38 | 28.63 | Amarres 0.03 kg/kg × 25.1 kg
I01.01.0002 | 6 | insumo | MAD-PINO3 |  | Madera de pino de 3a para cimbra | pt | 4.48 | 0.1 | 4.928 | 27 | 133.06 | Cimbra común 1.600 m² de contacto: 14 pt/m² (tabla, barrotes, estacas) / 5 usos = 2.8 pt/m² (como E02.01.0122)
I01.01.0002 | 7 | insumo | CLAVO-2.5 |  | Clavo estándar para madera 2 1/2 pulg | kg | 0.288 | 0.1 | 0.3168 | 40 | 12.67 | Clavo 0.18 kg/m² de contacto
I01.01.0002 | 8 | insumo | DIESEL |  | Diésel (desmoldante para cimbra) | l | 0.16 | 0 | 0.16 | 24 | 3.84 | Desmoldante 0.10 L/m² de contacto
I01.01.0002 | 9 | basico | CON-250 |  | Concreto hecho en obra f'c=250 kg/cm2, TMA 19 mm | m3 | 0.265 | 0.04 | 0.2756 |  | 651.6 | Zapata 0.9×0.15 + contratrabe 0.2×(0.8−0.15) = 0.2650 m³/m; 4 % por desperdicio
I01.01.0002 | 9 | componente | CEM-GRIS | CON-250 | Cemento gris CPC 30R (bulto 50 kg) | ton | 0.4 | 0 | 0.11024 | 4482.76 | 494.18
I01.01.0002 | 9 | componente | ARENA | CON-250 | Arena de río puesta en obra | m3 | 0.48 | 0 | 0.13229 | 474.14 | 62.72
I01.01.0002 | 9 | componente | GRAVA-19 | CON-250 | Grava de 19 mm puesta en obra | m3 | 0.64 | 0 | 0.17638 | 517.24 | 91.23
I01.01.0002 | 9 | componente | AGUA | CON-250 | Agua para construcción | m3 | 0.21 | 0 | 0.057876 | 60 | 3.47
I01.01.0002 | 10 | insumo | AGUA |  | Agua para construcción | m3 | 0.10575 | 0.1 | 0.11632 | 60 | 6.98 | Agua para compactar relleno: 0.15 m³/m³ × 0.705 m³
I01.01.0003 | 1 | basico | CON-100 |  | Concreto hecho en obra f'c=100 kg/cm2, TMA 19 mm | m3 | 0.05 | 0.05 | 0.0525 |  | 91.98 | Plantilla de 5 cm: 1.000 m² × 0.05 = 0.0500 m³
I01.01.0003 | 1 | componente | CEM-GRIS | CON-100 | Cemento gris CPC 30R (bulto 50 kg) | ton | 0.25 | 0 | 0.013125 | 4482.76 | 58.84
I01.01.0003 | 1 | componente | ARENA | CON-100 | Arena de río puesta en obra | m3 | 0.54 | 0 | 0.02835 | 474.14 | 13.44
I01.01.0003 | 1 | componente | GRAVA-19 | CON-100 | Grava de 19 mm puesta en obra | m3 | 0.7 | 0 | 0.03675 | 517.24 | 19.01
I01.01.0003 | 1 | componente | AGUA | CON-100 | Agua para construcción | m3 | 0.22 | 0 | 0.01155 | 60 | 0.69
I01.01.0003 | 2 | insumo | VAR-3 |  | Varilla corrugada #3 (3/8) Fy 4200 | ton | 0.008151 | 0.07 | 0.008722 | 17672.41 | 154.13 | #3: 2 var #3 × 1.05 m × 0.557 + estribos 6.67 pza/m × 1.88 m × 0.557 = 8.15 kg
I01.01.0003 | 3 | insumo | VAR-4 |  | Varilla corrugada #4 (1/2) Fy 4200 | ton | 0.011487 | 0.07 | 0.012291 | 17672 | 217.21 | #4: 4 long. × 1.05 m (traslapes) × 0.996 + transv. 6.67 pza/m × 1.10 m (con ganchos) × 0.996 = 11.49 kg
I01.01.0003 | 4 | insumo | VAR-5 |  | Varilla corrugada #5 (5/8 in) Fy 4200 | ton | 0.006518 | 0.07 | 0.006974 | 16500 | 115.08 | #5: contratrabe 4 × 1.05 m × 1.552 = 6.52 kg
I01.01.0003 | 5 | insumo | ALAMBRE-REC |  | Alambre recocido cal. 18 | kg | 0.78469 | 0 | 0.78469 | 38 | 29.82 | Amarres 0.03 kg/kg × 26.2 kg
I01.01.0003 | 6 | insumo | MAD-PINO3 |  | Madera de pino de 3a para cimbra | pt | 4.48 | 0.1 | 4.928 | 27 | 133.06 | Cimbra común 1.600 m² de contacto: 14 pt/m² (tabla, barrotes, estacas) / 5 usos = 2.8 pt/m² (como E02.01.0122)
I01.01.0003 | 7 | insumo | CLAVO-2.5 |  | Clavo estándar para madera 2 1/2 pulg | kg | 0.288 | 0.1 | 0.3168 | 40 | 12.67 | Clavo 0.18 kg/m² de contacto
I01.01.0003 | 8 | insumo | DIESEL |  | Diésel (desmoldante para cimbra) | l | 0.16 | 0 | 0.16 | 24 | 3.84 | Desmoldante 0.10 L/m² de contacto
I01.01.0003 | 9 | basico | CON-250 |  | Concreto hecho en obra f'c=250 kg/cm2, TMA 19 mm | m3 | 0.3 | 0.04 | 0.312 |  | 737.67 | Zapata 0.9×0.2 + contratrabe 0.2×(0.8−0.2) = 0.3000 m³/m; 4 % por desperdicio
I01.01.0003 | 9 | componente | CEM-GRIS | CON-250 | Cemento gris CPC 30R (bulto 50 kg) | ton | 0.4 | 0 | 0.1248 | 4482.76 | 559.45
I01.01.0003 | 9 | componente | ARENA | CON-250 | Arena de río puesta en obra | m3 | 0.48 | 0 | 0.14976 | 474.14 | 71.01
I01.01.0003 | 9 | componente | GRAVA-19 | CON-250 | Grava de 19 mm puesta en obra | m3 | 0.64 | 0 | 0.19968 | 517.24 | 103.28
I01.01.0003 | 9 | componente | AGUA | CON-250 | Agua para construcción | m3 | 0.21 | 0 | 0.06552 | 60 | 3.93
I01.01.0003 | 10 | insumo | AGUA |  | Agua para construcción | m3 | 0.1005 | 0.1 | 0.11055 | 60 | 6.63 | Agua para compactar relleno: 0.15 m³/m³ × 0.670 m³
I01.01.0004 | 1 | basico | CON-100 |  | Concreto hecho en obra f'c=100 kg/cm2, TMA 19 mm | m3 | 0.05 | 0.05 | 0.0525 |  | 91.98 | Plantilla de 5 cm: 1.000 m² × 0.05 = 0.0500 m³
I01.01.0004 | 1 | componente | CEM-GRIS | CON-100 | Cemento gris CPC 30R (bulto 50 kg) | ton | 0.25 | 0 | 0.013125 | 4482.76 | 58.84
I01.01.0004 | 1 | componente | ARENA | CON-100 | Arena de río puesta en obra | m3 | 0.54 | 0 | 0.02835 | 474.14 | 13.44
I01.01.0004 | 1 | componente | GRAVA-19 | CON-100 | Grava de 19 mm puesta en obra | m3 | 0.7 | 0 | 0.03675 | 517.24 | 19.01
I01.01.0004 | 1 | componente | AGUA | CON-100 | Agua para construcción | m3 | 0.22 | 0 | 0.01155 | 60 | 0.69
I01.01.0004 | 2 | insumo | VAR-3 |  | Varilla corrugada #3 (3/8) Fy 4200 | ton | 0.006405 | 0.07 | 0.006853 | 17672.41 | 121.12 | #3: 2 var #3 × 1.05 m × 0.557 + estribos 5.00 pza/m × 1.88 m × 0.557 = 6.41 kg
I01.01.0004 | 3 | insumo | VAR-4 |  | Varilla corrugada #4 (1/2) Fy 4200 | ton | 0.009661 | 0.07 | 0.010337 | 17672 | 182.68 | #4: 4 long. × 1.05 m (traslapes) × 0.996 + transv. 5.00 pza/m × 1.10 m (con ganchos) × 0.996 = 9.66 kg
I01.01.0004 | 4 | insumo | VAR-5 |  | Varilla corrugada #5 (5/8 in) Fy 4200 | ton | 0.006518 | 0.07 | 0.006974 | 16500 | 115.08 | #5: contratrabe 4 × 1.05 m × 1.552 = 6.52 kg
I01.01.0004 | 5 | insumo | ALAMBRE-REC |  | Alambre recocido cal. 18 | kg | 0.67755 | 0 | 0.67755 | 38 | 25.75 | Amarres 0.03 kg/kg × 22.6 kg
I01.01.0004 | 6 | insumo | MAD-PINO3 |  | Madera de pino de 3a para cimbra | pt | 4.48 | 0.1 | 4.928 | 27 | 133.06 | Cimbra común 1.600 m² de contacto: 14 pt/m² (tabla, barrotes, estacas) / 5 usos = 2.8 pt/m² (como E02.01.0122)
I01.01.0004 | 7 | insumo | CLAVO-2.5 |  | Clavo estándar para madera 2 1/2 pulg | kg | 0.288 | 0.1 | 0.3168 | 40 | 12.67 | Clavo 0.18 kg/m² de contacto
I01.01.0004 | 8 | insumo | DIESEL |  | Diésel (desmoldante para cimbra) | l | 0.16 | 0 | 0.16 | 24 | 3.84 | Desmoldante 0.10 L/m² de contacto
I01.01.0004 | 9 | basico | CON-250 |  | Concreto hecho en obra f'c=250 kg/cm2, TMA 19 mm | m3 | 0.2825 | 0.04 | 0.2938 |  | 694.64 | Zapata 0.9×0.175 + contratrabe 0.2×(0.8−0.175) = 0.2825 m³/m; 4 % por desperdicio
I01.01.0004 | 9 | componente | CEM-GRIS | CON-250 | Cemento gris CPC 30R (bulto 50 kg) | ton | 0.4 | 0 | 0.11752 | 4482.76 | 526.81
I01.01.0004 | 9 | componente | ARENA | CON-250 | Arena de río puesta en obra | m3 | 0.48 | 0 | 0.14102 | 474.14 | 66.87
I01.01.0004 | 9 | componente | GRAVA-19 | CON-250 | Grava de 19 mm puesta en obra | m3 | 0.64 | 0 | 0.18803 | 517.24 | 97.26
I01.01.0004 | 9 | componente | AGUA | CON-250 | Agua para construcción | m3 | 0.21 | 0 | 0.061698 | 60 | 3.7
I01.01.0004 | 10 | insumo | AGUA |  | Agua para construcción | m3 | 0.10312 | 0.1 | 0.11344 | 60 | 6.81 | Agua para compactar relleno: 0.15 m³/m³ × 0.688 m³
I01.01.0005 | 1 | basico | CON-100 |  | Concreto hecho en obra f'c=100 kg/cm2, TMA 19 mm | m3 | 0.085 | 0.05 | 0.08925 |  | 156.36 | Plantilla de 5 cm: 1.700 m² × 0.05 = 0.0850 m³
I01.01.0005 | 1 | componente | CEM-GRIS | CON-100 | Cemento gris CPC 30R (bulto 50 kg) | ton | 0.25 | 0 | 0.022313 | 4482.76 | 100.02
I01.01.0005 | 1 | componente | ARENA | CON-100 | Arena de río puesta en obra | m3 | 0.54 | 0 | 0.048195 | 474.14 | 22.85
I01.01.0005 | 1 | componente | GRAVA-19 | CON-100 | Grava de 19 mm puesta en obra | m3 | 0.7 | 0 | 0.062475 | 517.24 | 32.31
I01.01.0005 | 1 | componente | AGUA | CON-100 | Agua para construcción | m3 | 0.22 | 0 | 0.019635 | 60 | 1.18
I01.01.0005 | 2 | insumo | VAR-3 |  | Varilla corrugada #3 (3/8) Fy 4200 | ton | 0.01036 | 0.07 | 0.011085 | 17672.41 | 195.9 | #3: 4 var #3 × 1.05 m × 0.557 + estribos 5.00 pza/m × 2.88 m × 0.557 = 10.36 kg
I01.01.0005 | 3 | insumo | VAR-4 |  | Varilla corrugada #4 (1/2) Fy 4200 | ton | 0.015239 | 0.07 | 0.016306 | 17672 | 288.15 | #4: 6 long. × 1.05 m (traslapes) × 0.996 + transv. 5.00 pza/m × 1.80 m (con ganchos) × 0.996 = 15.24 kg
I01.01.0005 | 4 | insumo | VAR-6 |  | Varilla corrugada #6 (3/4 in) Fy 4200 | ton | 0.014081 | 0.07 | 0.015067 | 16500 | 248.6 | #6: contratrabe 6 × 1.05 m × 2.235 = 14.08 kg
I01.01.0005 | 5 | insumo | ALAMBRE-REC |  | Alambre recocido cal. 18 | kg | 1.1904 | 0 | 1.1904 | 38 | 45.23 | Amarres 0.03 kg/kg × 39.7 kg
I01.01.0005 | 6 | insumo | MAD-PINO3 |  | Madera de pino de 3a para cimbra | pt | 6.72 | 0.1 | 7.392 | 27 | 199.58 | Cimbra común 2.400 m² de contacto: 14 pt/m² (tabla, barrotes, estacas) / 5 usos = 2.8 pt/m² (como E02.01.0122)
I01.01.0005 | 7 | insumo | CLAVO-2.5 |  | Clavo estándar para madera 2 1/2 pulg | kg | 0.432 | 0.1 | 0.4752 | 40 | 19.01 | Clavo 0.18 kg/m² de contacto
I01.01.0005 | 8 | insumo | DIESEL |  | Diésel (desmoldante para cimbra) | l | 0.24 | 0 | 0.24 | 24 | 5.76 | Desmoldante 0.10 L/m² de contacto
I01.01.0005 | 9 | insumo | CONC-PREM-250 |  | Concreto premezclado f'c=250 kg/cm2 clase I, RN 14 cm, TMA 19 mm, bombeable, con superfluidizante | m3 | 0.685 | 0.03 | 0.70555 | 2900 | 2046.1 | Zapata 1.6×0.25 + contratrabe 0.3×(1.2−0.25) = 0.6850 m³/m; 3 % de residuo y sobrecolado
I01.01.0005 | 10 | insumo | AGUA |  | Agua para construcción | m3 | 0.24075 | 0.1 | 0.26482 | 60 | 15.89 | Agua para compactar relleno: 0.15 m³/m³ × 1.605 m³
I01.01.0006 | 1 | basico | CON-100 |  | Concreto hecho en obra f'c=100 kg/cm2, TMA 19 mm | m3 | 0.06 | 0.05 | 0.063 |  | 110.37 | Plantilla de 5 cm: 1.200 m² × 0.05 = 0.0600 m³
I01.01.0006 | 1 | componente | CEM-GRIS | CON-100 | Cemento gris CPC 30R (bulto 50 kg) | ton | 0.25 | 0 | 0.01575 | 4482.76 | 70.6
I01.01.0006 | 1 | componente | ARENA | CON-100 | Arena de río puesta en obra | m3 | 0.54 | 0 | 0.03402 | 474.14 | 16.13
I01.01.0006 | 1 | componente | GRAVA-19 | CON-100 | Grava de 19 mm puesta en obra | m3 | 0.7 | 0 | 0.0441 | 517.24 | 22.81
I01.01.0006 | 1 | componente | AGUA | CON-100 | Agua para construcción | m3 | 0.22 | 0 | 0.01386 | 60 | 0.83
I01.01.0006 | 2 | insumo | VAR-3 |  | Varilla corrugada #3 (3/8) Fy 4200 | ton | 0.010082 | 0.07 | 0.010788 | 17672.41 | 190.65 | #3: 4 var #3 × 1.05 m × 0.557 + estribos 5.00 pza/m × 2.78 m × 0.557 = 10.08 kg
I01.01.0006 | 3 | insumo | VAR-4 |  | Varilla corrugada #4 (1/2) Fy 4200 | ton | 0.010657 | 0.07 | 0.011403 | 17672 | 201.51 | #4: 4 long. × 1.05 m (traslapes) × 0.996 + transv. 5.00 pza/m × 1.30 m (con ganchos) × 0.996 = 10.66 kg
I01.01.0006 | 4 | insumo | VAR-5 |  | Varilla corrugada #5 (5/8 in) Fy 4200 | ton | 0.009778 | 0.07 | 0.010462 | 16500 | 172.63 | #5: contratrabe 6 × 1.05 m × 1.552 = 9.78 kg
I01.01.0006 | 5 | insumo | ALAMBRE-REC |  | Alambre recocido cal. 18 | kg | 0.91549 | 0 | 0.91549 | 38 | 34.79 | Amarres 0.03 kg/kg × 30.5 kg
I01.01.0006 | 6 | insumo | MAD-PINO3 |  | Madera de pino de 3a para cimbra | pt | 6.72 | 0.1 | 7.392 | 27 | 199.58 | Cimbra común 2.400 m² de contacto: 14 pt/m² (tabla, barrotes, estacas) / 5 usos = 2.8 pt/m² (como E02.01.0122)
I01.01.0006 | 7 | insumo | CLAVO-2.5 |  | Clavo estándar para madera 2 1/2 pulg | kg | 0.432 | 0.1 | 0.4752 | 40 | 19.01 | Clavo 0.18 kg/m² de contacto
I01.01.0006 | 8 | insumo | DIESEL |  | Diésel (desmoldante para cimbra) | l | 0.24 | 0 | 0.24 | 24 | 5.76 | Desmoldante 0.10 L/m² de contacto
I01.01.0006 | 9 | insumo | CONC-PREM-250 |  | Concreto premezclado f'c=250 kg/cm2 clase I, RN 14 cm, TMA 19 mm, bombeable, con superfluidizante | m3 | 0.5125 | 0.03 | 0.52787 | 2900 | 1530.84 | Zapata 1.1×0.25 + contratrabe 0.25×(1.2−0.25) = 0.5125 m³/m; 3 % de residuo y sobrecolado
I01.01.0006 | 10 | insumo | AGUA |  | Agua para construcción | m3 | 0.17663 | 0.1 | 0.19429 | 60 | 11.66 | Agua para compactar relleno: 0.15 m³/m³ × 1.178 m³
I01.01.0007 | 1 | basico | CON-100 |  | Concreto hecho en obra f'c=100 kg/cm2, TMA 19 mm | m3 | 0.065 | 0.05 | 0.06825 |  | 119.57 | Plantilla de 5 cm: 1.300 m² × 0.05 = 0.0650 m³
I01.01.0007 | 1 | componente | CEM-GRIS | CON-100 | Cemento gris CPC 30R (bulto 50 kg) | ton | 0.25 | 0 | 0.017063 | 4482.76 | 76.49
I01.01.0007 | 1 | componente | ARENA | CON-100 | Arena de río puesta en obra | m3 | 0.54 | 0 | 0.036855 | 474.14 | 17.47
I01.01.0007 | 1 | componente | GRAVA-19 | CON-100 | Grava de 19 mm puesta en obra | m3 | 0.7 | 0 | 0.047775 | 517.24 | 24.71
I01.01.0007 | 1 | componente | AGUA | CON-100 | Agua para construcción | m3 | 0.22 | 0 | 0.015015 | 60 | 0.9
I01.01.0007 | 2 | insumo | VAR-3 |  | Varilla corrugada #3 (3/8) Fy 4200 | ton | 0.013173 | 0.07 | 0.014095 | 17672.41 | 249.09 | #3: 3 long. × 1.05 m (traslapes) × 0.557 + transv. 5.00 pza/m × 1.40 m (con ganchos) × 0.557 + 2 var #3 × 1.05 m × 0.557 + estribos 5.00 pza/m × 2.28 m × 0.557 = 13.17 kg
I01.01.0007 | 3 | insumo | VAR-5 |  | Varilla corrugada #5 (5/8 in) Fy 4200 | ton | 0.006518 | 0.07 | 0.006974 | 16500 | 115.08 | #5: contratrabe 4 × 1.05 m × 1.552 = 6.52 kg
I01.01.0007 | 4 | insumo | ALAMBRE-REC |  | Alambre recocido cal. 18 | kg | 0.59074 | 0 | 0.59074 | 38 | 22.45 | Amarres 0.03 kg/kg × 19.7 kg
I01.01.0007 | 5 | insumo | MAD-PINO3 |  | Madera de pino de 3a para cimbra | pt | 5.6 | 0.1 | 6.16 | 27 | 166.32 | Cimbra común 2.000 m² de contacto: 14 pt/m² (tabla, barrotes, estacas) / 5 usos = 2.8 pt/m² (como E02.01.0122)
I01.01.0007 | 6 | insumo | CLAVO-2.5 |  | Clavo estándar para madera 2 1/2 pulg | kg | 0.36 | 0.1 | 0.396 | 40 | 15.84 | Clavo 0.18 kg/m² de contacto
I01.01.0007 | 7 | insumo | DIESEL |  | Diésel (desmoldante para cimbra) | l | 0.2 | 0 | 0.2 | 24 | 4.8 | Desmoldante 0.10 L/m² de contacto
I01.01.0007 | 8 | basico | CON-250 |  | Concreto hecho en obra f'c=250 kg/cm2, TMA 19 mm | m3 | 0.4 | 0.04 | 0.416 |  | 983.56 | Zapata 1.2×0.2 + contratrabe 0.2×(1.0−0.2) = 0.4000 m³/m; 4 % por desperdicio
I01.01.0007 | 8 | componente | CEM-GRIS | CON-250 | Cemento gris CPC 30R (bulto 50 kg) | ton | 0.4 | 0 | 0.1664 | 4482.76 | 745.93
I01.01.0007 | 8 | componente | ARENA | CON-250 | Arena de río puesta en obra | m3 | 0.48 | 0 | 0.19968 | 474.14 | 94.68
I01.01.0007 | 8 | componente | GRAVA-19 | CON-250 | Grava de 19 mm puesta en obra | m3 | 0.64 | 0 | 0.26624 | 517.24 | 137.71
I01.01.0007 | 8 | componente | AGUA | CON-250 | Agua para construcción | m3 | 0.21 | 0 | 0.08736 | 60 | 5.24
I01.01.0007 | 9 | insumo | AGUA |  | Agua para construcción | m3 | 0.1665 | 0.1 | 0.18315 | 60 | 10.99 | Agua para compactar relleno: 0.15 m³/m³ × 1.110 m³
I01.01.0008 | 1 | basico | CON-100 |  | Concreto hecho en obra f'c=100 kg/cm2, TMA 19 mm | m3 | 0.07 | 0.05 | 0.0735 |  | 128.77 | Plantilla de 5 cm: 1.400 m² × 0.05 = 0.0700 m³
I01.01.0008 | 1 | componente | CEM-GRIS | CON-100 | Cemento gris CPC 30R (bulto 50 kg) | ton | 0.25 | 0 | 0.018375 | 4482.76 | 82.37
I01.01.0008 | 1 | componente | ARENA | CON-100 | Arena de río puesta en obra | m3 | 0.54 | 0 | 0.03969 | 474.14 | 18.82
I01.01.0008 | 1 | componente | GRAVA-19 | CON-100 | Grava de 19 mm puesta en obra | m3 | 0.7 | 0 | 0.05145 | 517.24 | 26.61
I01.01.0008 | 1 | componente | AGUA | CON-100 | Agua para construcción | m3 | 0.22 | 0 | 0.01617 | 60 | 0.97
I01.01.0008 | 2 | insumo | VAR-3 |  | Varilla corrugada #3 (3/8) Fy 4200 | ton | 0.010082 | 0.07 | 0.010788 | 17672.41 | 190.65 | #3: 4 var #3 × 1.05 m × 0.557 + estribos 5.00 pza/m × 2.78 m × 0.557 = 10.08 kg
I01.01.0008 | 3 | insumo | VAR-4 |  | Varilla corrugada #4 (1/2) Fy 4200 | ton | 0.011653 | 0.07 | 0.012469 | 17672 | 220.35 | #4: 4 long. × 1.05 m (traslapes) × 0.996 + transv. 5.00 pza/m × 1.50 m (con ganchos) × 0.996 = 11.65 kg
I01.01.0008 | 4 | insumo | VAR-5 |  | Varilla corrugada #5 (5/8 in) Fy 4200 | ton | 0.009778 | 0.07 | 0.010462 | 16500 | 172.63 | #5: contratrabe 6 × 1.05 m × 1.552 = 9.78 kg
I01.01.0008 | 5 | insumo | ALAMBRE-REC |  | Alambre recocido cal. 18 | kg | 0.94537 | 0 | 0.94537 | 38 | 35.92 | Amarres 0.03 kg/kg × 31.5 kg
I01.01.0008 | 6 | insumo | MAD-PINO3 |  | Madera de pino de 3a para cimbra | pt | 6.72 | 0.1 | 7.392 | 27 | 199.58 | Cimbra común 2.400 m² de contacto: 14 pt/m² (tabla, barrotes, estacas) / 5 usos = 2.8 pt/m² (como E02.01.0122)
I01.01.0008 | 7 | insumo | CLAVO-2.5 |  | Clavo estándar para madera 2 1/2 pulg | kg | 0.432 | 0.1 | 0.4752 | 40 | 19.01 | Clavo 0.18 kg/m² de contacto
I01.01.0008 | 8 | insumo | DIESEL |  | Diésel (desmoldante para cimbra) | l | 0.24 | 0 | 0.24 | 24 | 5.76 | Desmoldante 0.10 L/m² de contacto
I01.01.0008 | 9 | insumo | CONC-PREM-250 |  | Concreto premezclado f'c=250 kg/cm2 clase I, RN 14 cm, TMA 19 mm, bombeable, con superfluidizante | m3 | 0.5625 | 0.03 | 0.57937 | 2900 | 1680.19 | Zapata 1.3×0.25 + contratrabe 0.25×(1.2−0.25) = 0.5625 m³/m; 3 % de residuo y sobrecolado
I01.01.0008 | 10 | insumo | AGUA |  | Agua para construcción | m3 | 0.20513 | 0.1 | 0.22564 | 60 | 13.54 | Agua para compactar relleno: 0.15 m³/m³ × 1.367 m³
I01.01.0009 | 1 | basico | CON-100 |  | Concreto hecho en obra f'c=100 kg/cm2, TMA 19 mm | m3 | 0.1805 | 0.05 | 0.18952 |  | 332.05 | Plantilla de 5 cm: 3.610 m² × 0.05 = 0.1805 m³
I01.01.0009 | 1 | componente | CEM-GRIS | CON-100 | Cemento gris CPC 30R (bulto 50 kg) | ton | 0.25 | 0 | 0.047381 | 4482.76 | 212.4
I01.01.0009 | 1 | componente | ARENA | CON-100 | Arena de río puesta en obra | m3 | 0.54 | 0 | 0.10234 | 474.14 | 48.53
I01.01.0009 | 1 | componente | GRAVA-19 | CON-100 | Grava de 19 mm puesta en obra | m3 | 0.7 | 0 | 0.13267 | 517.24 | 68.62
I01.01.0009 | 1 | componente | AGUA | CON-100 | Agua para construcción | m3 | 0.22 | 0 | 0.041696 | 60 | 2.5
I01.01.0009 | 2 | insumo | VAR-4 |  | Varilla corrugada #4 (1/2) Fy 4200 | ton | 0.02247 | 0.07 | 0.024043 | 17672 | 424.89 | #4: estribos 12 pza × 1.88 m × 0.996 = 22.47 kg
I01.01.0009 | 3 | insumo | VAR-6 |  | Varilla corrugada #6 (3/4 in) Fy 4200 | ton | 0.1189 | 0.07 | 0.12723 | 16500 | 2099.21 | #6: parrilla inferior 2 × 10 var × 2.20 m × 2.235 + dado 4 var × 2.30 m × 2.235 = 118.90 kg
I01.01.0009 | 4 | insumo | VAR-8 |  | Varilla corrugada #8 (1 in) Fy 4200 | ton | 0.036552 | 0.07 | 0.039111 | 16500 | 645.33 | #8: dado 4 var × 2.30 m (con anclaje en zapata) × 3.973 = 36.55 kg
I01.01.0009 | 5 | insumo | ALAMBRE-REC |  | Alambre recocido cal. 18 | kg | 5.3377 | 0 | 5.3377 | 38 | 202.83 | Amarres 0.03 kg/kg × 177.9 kg
I01.01.0009 | 6 | insumo | MAD-PINO3 |  | Madera de pino de 3a para cimbra | pt | 15.008 | 0.1 | 16.5088 | 27 | 445.74 | Cimbra común 5.360 m² de contacto: 14 pt/m² (tabla, barrotes, estacas) / 5 usos = 2.8 pt/m² (como E02.01.0122)
I01.01.0009 | 7 | insumo | CLAVO-2.5 |  | Clavo estándar para madera 2 1/2 pulg | kg | 0.9648 | 0.1 | 1.0613 | 40 | 42.45 | Clavo 0.18 kg/m² de contacto
I01.01.0009 | 8 | insumo | DIESEL |  | Diésel (desmoldante para cimbra) | l | 0.536 | 0 | 0.536 | 24 | 12.86 | Desmoldante 0.10 L/m² de contacto
I01.01.0009 | 9 | basico | CON-250 |  | Concreto hecho en obra f'c=250 kg/cm2, TMA 19 mm | m3 | 1.372 | 0.04 | 1.4269 |  | 3373.61 | Zapata 1.8×1.8×0.3 + dado 0.5×0.5×1.6 = 1.3720 m³; 4 % por desperdicio
I01.01.0009 | 9 | componente | CEM-GRIS | CON-250 | Cemento gris CPC 30R (bulto 50 kg) | ton | 0.4 | 0 | 0.57075 | 4482.76 | 2558.54
I01.01.0009 | 9 | componente | ARENA | CON-250 | Arena de río puesta en obra | m3 | 0.48 | 0 | 0.6849 | 474.14 | 324.74
I01.01.0009 | 9 | componente | GRAVA-19 | CON-250 | Grava de 19 mm puesta en obra | m3 | 0.64 | 0 | 0.9132 | 517.24 | 472.35
I01.01.0009 | 9 | componente | AGUA | CON-250 | Agua para construcción | m3 | 0.21 | 0 | 0.29964 | 60 | 17.98
I01.01.0009 | 10 | insumo | AGUA |  | Agua para construcción | m3 | 1.4519 | 0.1 | 1.5971 | 60 | 95.83 | Agua para compactar relleno: 0.15 m³/m³ × 9.680 m³
I01.01.0010 | 1 | basico | CON-100 |  | Concreto hecho en obra f'c=100 kg/cm2, TMA 19 mm | m3 | 0.2645 | 0.05 | 0.27772 |  | 486.58 | Plantilla de 5 cm: 5.290 m² × 0.05 = 0.2645 m³
I01.01.0010 | 1 | componente | CEM-GRIS | CON-100 | Cemento gris CPC 30R (bulto 50 kg) | ton | 0.25 | 0 | 0.069431 | 4482.76 | 311.24
I01.01.0010 | 1 | componente | ARENA | CON-100 | Arena de río puesta en obra | m3 | 0.54 | 0 | 0.14997 | 474.14 | 71.11
I01.01.0010 | 1 | componente | GRAVA-19 | CON-100 | Grava de 19 mm puesta en obra | m3 | 0.7 | 0 | 0.19441 | 517.24 | 100.56
I01.01.0010 | 1 | componente | AGUA | CON-100 | Agua para construcción | m3 | 0.22 | 0 | 0.0611 | 60 | 3.67
I01.01.0010 | 2 | insumo | VAR-4 |  | Varilla corrugada #4 (1/2) Fy 4200 | ton | 0.079839 | 0.07 | 0.085428 | 17672 | 1509.68 | #4: parrilla superior 2 × 12 var × 2.40 m × 0.996 + estribos 12 pza × 1.88 m × 0.996 = 79.84 kg
I01.01.0010 | 3 | insumo | VAR-6 |  | Varilla corrugada #6 (3/4 in) Fy 4200 | ton | 0.16003 | 0.07 | 0.17123 | 16500 | 2825.26 | #6: parrilla inferior 2 × 12 var × 2.60 m × 2.235 + dado 4 var × 2.30 m × 2.235 = 160.03 kg
I01.01.0010 | 4 | insumo | VAR-8 |  | Varilla corrugada #8 (1 in) Fy 4200 | ton | 0.036552 | 0.07 | 0.039111 | 16500 | 645.33 | #8: dado 4 var × 2.30 m (con anclaje en zapata) × 3.973 = 36.55 kg
I01.01.0010 | 5 | insumo | ALAMBRE-REC |  | Alambre recocido cal. 18 | kg | 8.2925 | 0 | 8.2925 | 38 | 315.12 | Amarres 0.03 kg/kg × 276.4 kg
I01.01.0010 | 6 | insumo | MAD-PINO3 |  | Madera de pino de 3a para cimbra | pt | 16.352 | 0.1 | 17.9872 | 27 | 485.65 | Cimbra común 5.840 m² de contacto: 14 pt/m² (tabla, barrotes, estacas) / 5 usos = 2.8 pt/m² (como E02.01.0122)
I01.01.0010 | 7 | insumo | CLAVO-2.5 |  | Clavo estándar para madera 2 1/2 pulg | kg | 1.0512 | 0.1 | 1.1563 | 40 | 46.25 | Clavo 0.18 kg/m² de contacto
I01.01.0010 | 8 | insumo | DIESEL |  | Diésel (desmoldante para cimbra) | l | 0.584 | 0 | 0.584 | 24 | 14.02 | Desmoldante 0.10 L/m² de contacto
I01.01.0010 | 9 | insumo | CONC-PREM-250 |  | Concreto premezclado f'c=250 kg/cm2 clase I, RN 14 cm, TMA 19 mm, bombeable, con superfluidizante | m3 | 1.852 | 0.03 | 1.9076 | 2900 | 5531.92 | Zapata 2.2×2.2×0.3 + dado 0.5×0.5×1.6 = 1.8520 m³; 3 % de residuo y sobrecolado
I01.01.0010 | 10 | insumo | AGUA |  | Agua para construcción | m3 | 1.9757 | 0.1 | 2.1733 | 60 | 130.4 | Agua para compactar relleno: 0.15 m³/m³ × 13.172 m³
I01.02.0001 | 1 | insumo | VAR-3 |  | Varilla corrugada #3 (3/8) Fy 4200 | ton | 0.093843 | 0.07 | 0.10041 | 17672.41 | 1774.52 | #3: estribos 81 pza × 2.08 m × 0.557 = 93.84 kg
I01.02.0001 | 2 | insumo | VAR-4 |  | Varilla corrugada #4 (1/2) Fy 4200 | ton | 0.055378 | 0.07 | 0.059254 | 17672 | 1047.14 | #4: 4 corridas × 13.90 m × 0.996 = 55.38 kg
I01.02.0001 | 3 | insumo | VAR-6 |  | Varilla corrugada #6 (3/4 in) Fy 4200 | ton | 0.21322 | 0.07 | 0.22814 | 16500 | 3764.38 | #6: 6 corridas × 13.90 m (anclajes 2×0.50 + 1 traslape 0.90) + 4 bastones × 3.0 m, × 2.235 = 213.22 kg
I01.02.0001 | 4 | insumo | ALAMBRE-REC |  | Alambre recocido cal. 18 | kg | 10.8732 | 0 | 10.8732 | 38 | 413.18 | Amarres 0.03 kg/kg × 362.4 kg
I01.02.0001 | 5 | insumo | MAD-PINO3 |  | Madera de pino de 3a para cimbra | pt | 55.104 | 0.1 | 60.6144 | 27 | 1636.59 | Cimbra común 19.680 m² de contacto: 14 pt/m² (tabla, barrotes, estacas) / 5 usos = 2.8 pt/m² (como E02.01.0122)
I01.02.0001 | 6 | insumo | CLAVO-2.5 |  | Clavo estándar para madera 2 1/2 pulg | kg | 3.5424 | 0.1 | 3.8966 | 40 | 155.87 | Clavo 0.18 kg/m² de contacto
I01.02.0001 | 7 | insumo | DIESEL |  | Diésel (desmoldante para cimbra) | l | 1.968 | 0 | 1.968 | 24 | 47.23 | Desmoldante 0.10 L/m² de contacto
I01.02.0001 | 8 | basico | CON-250 |  | Concreto hecho en obra f'c=250 kg/cm2, TMA 19 mm | m3 | 2.88 | 0.04 | 2.9952 |  | 7081.63 | 0.30 × 0.80 × 12 = 2.880 m³; 4 % por desperdicio
I01.02.0001 | 8 | componente | CEM-GRIS | CON-250 | Cemento gris CPC 30R (bulto 50 kg) | ton | 0.4 | 0 | 1.1981 | 4482.76 | 5370.71
I01.02.0001 | 8 | componente | ARENA | CON-250 | Arena de río puesta en obra | m3 | 0.48 | 0 | 1.4377 | 474.14 | 681.67
I01.02.0001 | 8 | componente | GRAVA-19 | CON-250 | Grava de 19 mm puesta en obra | m3 | 0.64 | 0 | 1.9169 | 517.24 | 991.51
I01.02.0001 | 8 | componente | AGUA | CON-250 | Agua para construcción | m3 | 0.21 | 0 | 0.62899 | 60 | 37.74
I01.03.0001 | 1 | basico | CON-100 |  | Concreto hecho en obra f'c=100 kg/cm2, TMA 19 mm | m3 | 0.065 | 0.05 | 0.06825 |  | 119.57 | Plantilla de 5 cm: 1.300 m² × 0.05 = 0.0650 m³
I01.03.0001 | 1 | componente | CEM-GRIS | CON-100 | Cemento gris CPC 30R (bulto 50 kg) | ton | 0.25 | 0 | 0.017063 | 4482.76 | 76.49
I01.03.0001 | 1 | componente | ARENA | CON-100 | Arena de río puesta en obra | m3 | 0.54 | 0 | 0.036855 | 474.14 | 17.47
I01.03.0001 | 1 | componente | GRAVA-19 | CON-100 | Grava de 19 mm puesta en obra | m3 | 0.7 | 0 | 0.047775 | 517.24 | 24.71
I01.03.0001 | 1 | componente | AGUA | CON-100 | Agua para construcción | m3 | 0.22 | 0 | 0.015015 | 60 | 0.9
I01.03.0001 | 2 | insumo | VAR-3 |  | Varilla corrugada #3 (3/8) Fy 4200 | ton | 0.017963 | 0.07 | 0.01922 | 17672.41 | 339.67 | #3: 2a parrilla @20: verticales 5 × 3.30 m + horizontales 15 × 1.05 m, × 0.557 = 17.96 kg
I01.03.0001 | 3 | insumo | VAR-4 |  | Varilla corrugada #4 (1/2) Fy 4200 | ton | 0.01987 | 0.07 | 0.021261 | 17672 | 375.72 | #4: horizontales @20: 15 × 1.05 m + zapata 4 long. × 1.05 m, × 0.996 = 19.87 kg
I01.03.0001 | 4 | insumo | VAR-5 |  | Varilla corrugada #5 (5/8 in) Fy 4200 | ton | 0.035179 | 0.07 | 0.037642 | 16500 | 621.09 | #5: verticales @15: 6.67 × 3.40 m (con anclaje) × 1.552 = 35.18 kg
I01.03.0001 | 5 | insumo | VAR-6 |  | Varilla corrugada #6 (3/4 in) Fy 4200 | ton | 0.016762 | 0.07 | 0.017935 | 16500 | 295.93 | #6: transversales de zapata @20: 5 × 1.50 m × 2.235 = 16.76 kg
I01.03.0001 | 6 | insumo | ALAMBRE-REC |  | Alambre recocido cal. 18 | kg | 2.6932 | 0 | 2.6932 | 38 | 102.34 | Amarres 0.03 kg/kg × 89.8 kg
I01.03.0001 | 7 | insumo | MAD-PINO3 |  | Madera de pino de 3a para cimbra | pt | 17.92 | 0.1 | 19.712 | 27 | 532.22 | Cimbra común 6.400 m² de contacto: 14 pt/m² (tabla, barrotes, estacas) / 5 usos = 2.8 pt/m² (como E02.01.0122)
I01.03.0001 | 8 | insumo | MAD-PINO3 |  | Madera de pino de 3a para cimbra | pt | 5.12 | 0.1 | 5.632 | 27 | 152.06 | Obra falsa (puntales polín 4x4 y cabezales): 0.8 pt/m² de contacto (E03.01.0025)
I01.03.0001 | 9 | insumo | CLAVO-2.5 |  | Clavo estándar para madera 2 1/2 pulg | kg | 1.152 | 0.1 | 1.2672 | 40 | 50.69 | Clavo 0.18 kg/m² de contacto
I01.03.0001 | 10 | insumo | DIESEL |  | Diésel (desmoldante para cimbra) | l | 0.64 | 0 | 0.64 | 24 | 15.36 | Desmoldante 0.10 L/m² de contacto
I01.03.0001 | 11 | insumo | CONC-PREM-250 |  | Concreto premezclado f'c=250 kg/cm2 clase I, RN 14 cm, TMA 19 mm, bombeable, con superfluidizante | m3 | 0.99 | 0.03 | 1.0197 | 2900 | 2957.13 | Muro 3.00×0.25 + zapata 1.20×0.20 = 0.990 m³/m; 3 % de residuo y sobrecolado
I01.03.0001 | 12 | insumo | AGUA |  | Agua para construcción | m3 | 0.20775 | 0.1 | 0.22853 | 60 | 13.71 | Agua para compactar relleno: 0.15 m³/m³ × 1.385 m³
I02.01.0001 | 1 | insumo | VAR-3 |  | Varilla corrugada #3 (3/8) Fy 4200 | ton | 0.008741 | 0.07 | 0.009353 | 17672.41 | 165.29 | #3: estribos 15.69 m/m × 0.557 = 8.74 kg
I02.01.0001 | 2 | insumo | VAR-4 |  | Varilla corrugada #4 (1/2) Fy 4200 | ton | 0.009163 | 0.07 | 0.009804 | 17672 | 173.26 | #4: 8 var × 1.15 m (traslape de 40φ cada 3.00 m) × 0.996 = 9.16 kg
I02.01.0001 | 3 | insumo | ALAMBRE-REC |  | Alambre recocido cal. 18 | kg | 0.53711 | 0 | 0.53711 | 38 | 20.41 | Amarres 0.03 kg/kg × 17.9 kg
I02.01.0001 | 4 | insumo | TRIPLAY-PINO-16 |  | Triplay de pino 16 mm hoja 1.22 x 2.44 m para cimbra aparente | pza | 0.13436 | 0.1 | 0.1478 | 560 | 82.77 | Cimbra aparente 1.600 m² de contacto con triplay 16 mm (2.977 m²/hoja), 4 usos
I02.01.0001 | 5 | insumo | MAD-PINO3 |  | Madera de pino de 3a para cimbra | pt | 2.88 | 0.1 | 3.168 | 27 | 85.54 | Bastidores, barrotes y yugos 2x4: 9 pt/m² / 5 usos = 1.8 pt/m² × 1.600 m²
I02.01.0001 | 6 | insumo | CLAVO-2.5 |  | Clavo estándar para madera 2 1/2 pulg | kg | 0.288 | 0.1 | 0.3168 | 40 | 12.67 | Clavo 0.18 kg/m² de contacto
I02.01.0001 | 7 | insumo | DIESEL |  | Diésel (desmoldante para cimbra) | l | 0.16 | 0 | 0.16 | 24 | 3.84 | Desmoldante 0.10 L/m² de contacto
I02.01.0001 | 8 | basico | CON-250 |  | Concreto hecho en obra f'c=250 kg/cm2, TMA 19 mm | m3 | 0.12 | 0.04 | 0.1248 |  | 295.06 | 0.6 × 0.2 × 1.00 = 0.1200 m³/m; 4 % por desperdicio
I02.01.0001 | 8 | componente | CEM-GRIS | CON-250 | Cemento gris CPC 30R (bulto 50 kg) | ton | 0.4 | 0 | 0.04992 | 4482.76 | 223.78
I02.01.0001 | 8 | componente | ARENA | CON-250 | Arena de río puesta en obra | m3 | 0.48 | 0 | 0.059904 | 474.14 | 28.4
I02.01.0001 | 8 | componente | GRAVA-19 | CON-250 | Grava de 19 mm puesta en obra | m3 | 0.64 | 0 | 0.079872 | 517.24 | 41.31
I02.01.0001 | 8 | componente | AGUA | CON-250 | Agua para construcción | m3 | 0.21 | 0 | 0.026208 | 60 | 1.57
I02.01.0002 | 1 | insumo | VAR-3 |  | Varilla corrugada #3 (3/8) Fy 4200 | ton | 0.006855 | 0.07 | 0.007335 | 17672.41 | 129.62 | #3: estribos 12.31 m/m × 0.557 = 6.86 kg
I02.01.0002 | 2 | insumo | VAR-4 |  | Varilla corrugada #4 (1/2) Fy 4200 | ton | 0.006872 | 0.07 | 0.007353 | 17672 | 129.94 | #4: 6 var × 1.15 m (traslape de 40φ cada 3.00 m) × 0.996 = 6.87 kg
I02.01.0002 | 3 | insumo | ALAMBRE-REC |  | Alambre recocido cal. 18 | kg | 0.41183 | 0 | 0.41183 | 38 | 15.65 | Amarres 0.03 kg/kg × 13.7 kg
I02.01.0002 | 4 | insumo | MAD-PINO3 |  | Madera de pino de 3a para cimbra | pt | 3.92 | 0.1 | 4.312 | 27 | 116.42 | Cimbra común 1.400 m² de contacto: 14 pt/m² (tabla, barrotes, estacas) / 5 usos = 2.8 pt/m² (como E02.01.0122)
I02.01.0002 | 5 | insumo | CLAVO-2.5 |  | Clavo estándar para madera 2 1/2 pulg | kg | 0.252 | 0.1 | 0.2772 | 40 | 11.09 | Clavo 0.18 kg/m² de contacto
I02.01.0002 | 6 | insumo | DIESEL |  | Diésel (desmoldante para cimbra) | l | 0.14 | 0 | 0.14 | 24 | 3.36 | Desmoldante 0.10 L/m² de contacto
I02.01.0002 | 7 | basico | CON-250 |  | Concreto hecho en obra f'c=250 kg/cm2, TMA 19 mm | m3 | 0.1 | 0.04 | 0.104 |  | 245.89 | 0.5 × 0.2 × 1.00 = 0.1000 m³/m; 4 % por desperdicio
I02.01.0002 | 7 | componente | CEM-GRIS | CON-250 | Cemento gris CPC 30R (bulto 50 kg) | ton | 0.4 | 0 | 0.0416 | 4482.76 | 186.48
I02.01.0002 | 7 | componente | ARENA | CON-250 | Arena de río puesta en obra | m3 | 0.48 | 0 | 0.04992 | 474.14 | 23.67
I02.01.0002 | 7 | componente | GRAVA-19 | CON-250 | Grava de 19 mm puesta en obra | m3 | 0.64 | 0 | 0.06656 | 517.24 | 34.43
I02.01.0002 | 7 | componente | AGUA | CON-250 | Agua para construcción | m3 | 0.21 | 0 | 0.02184 | 60 | 1.31
I02.01.0003 | 1 | insumo | VAR-3 |  | Varilla corrugada #3 (3/8) Fy 4200 | ton | 0.008741 | 0.07 | 0.009353 | 17672.41 | 165.29 | #3: estribos 15.69 m/m × 0.557 = 8.74 kg
I02.01.0003 | 2 | insumo | VAR-4 |  | Varilla corrugada #4 (1/2) Fy 4200 | ton | 0.009163 | 0.07 | 0.009804 | 17672 | 173.26 | #4: 8 var × 1.15 m (traslape de 40φ cada 3.00 m) × 0.996 = 9.16 kg
I02.01.0003 | 3 | insumo | ALAMBRE-REC |  | Alambre recocido cal. 18 | kg | 0.53711 | 0 | 0.53711 | 38 | 20.41 | Amarres 0.03 kg/kg × 17.9 kg
I02.01.0003 | 4 | insumo | TRIPLAY-PINO-16 |  | Triplay de pino 16 mm hoja 1.22 x 2.44 m para cimbra aparente | pza | 0.13436 | 0.1 | 0.1478 | 560 | 82.77 | Cimbra aparente 1.600 m² de contacto con triplay 16 mm (2.977 m²/hoja), 4 usos
I02.01.0003 | 5 | insumo | MAD-PINO3 |  | Madera de pino de 3a para cimbra | pt | 2.88 | 0.1 | 3.168 | 27 | 85.54 | Bastidores, barrotes y yugos 2x4: 9 pt/m² / 5 usos = 1.8 pt/m² × 1.600 m²
I02.01.0003 | 6 | insumo | CLAVO-2.5 |  | Clavo estándar para madera 2 1/2 pulg | kg | 0.288 | 0.1 | 0.3168 | 40 | 12.67 | Clavo 0.18 kg/m² de contacto
I02.01.0003 | 7 | insumo | DIESEL |  | Diésel (desmoldante para cimbra) | l | 0.16 | 0 | 0.16 | 24 | 3.84 | Desmoldante 0.10 L/m² de contacto
I02.01.0003 | 8 | basico | CON-250 |  | Concreto hecho en obra f'c=250 kg/cm2, TMA 19 mm | m3 | 0.12 | 0.04 | 0.1248 |  | 295.06 | 0.6 × 0.2 × 1.00 = 0.1200 m³/m; 4 % por desperdicio
I02.01.0003 | 8 | componente | CEM-GRIS | CON-250 | Cemento gris CPC 30R (bulto 50 kg) | ton | 0.4 | 0 | 0.04992 | 4482.76 | 223.78
I02.01.0003 | 8 | componente | ARENA | CON-250 | Arena de río puesta en obra | m3 | 0.48 | 0 | 0.059904 | 474.14 | 28.4
I02.01.0003 | 8 | componente | GRAVA-19 | CON-250 | Grava de 19 mm puesta en obra | m3 | 0.64 | 0 | 0.079872 | 517.24 | 41.31
I02.01.0003 | 8 | componente | AGUA | CON-250 | Agua para construcción | m3 | 0.21 | 0 | 0.026208 | 60 | 1.57
I02.01.0004 | 1 | insumo | VAR-3 |  | Varilla corrugada #3 (3/8) Fy 4200 | ton | 0.014054 | 0.07 | 0.015038 | 17672.41 | 265.75 | #3: estribos 25.23 m/m × 0.557 = 14.05 kg
I02.01.0004 | 2 | insumo | VAR-6 |  | Varilla corrugada #6 (3/4 in) Fy 4200 | ton | 0.020562 | 0.07 | 0.022001 | 16500 | 363.02 | #6: 8 var × 1.15 m (traslape de 40φ cada 3.00 m) × 2.235 = 20.56 kg
I02.01.0004 | 3 | insumo | ALAMBRE-REC |  | Alambre recocido cal. 18 | kg | 1.0385 | 0 | 1.0385 | 38 | 39.46 | Amarres 0.03 kg/kg × 34.6 kg
I02.01.0004 | 4 | insumo | TRIPLAY-PINO-16 |  | Triplay de pino 16 mm hoja 1.22 x 2.44 m para cimbra aparente | pza | 0.16795 | 0.1 | 0.18475 | 560 | 103.46 | Cimbra aparente 2.000 m² de contacto con triplay 16 mm (2.977 m²/hoja), 4 usos
I02.01.0004 | 5 | insumo | MAD-PINO3 |  | Madera de pino de 3a para cimbra | pt | 3.6 | 0.1 | 3.96 | 27 | 106.92 | Bastidores, barrotes y yugos 2x4: 9 pt/m² / 5 usos = 1.8 pt/m² × 2.000 m²
I02.01.0004 | 6 | insumo | CLAVO-2.5 |  | Clavo estándar para madera 2 1/2 pulg | kg | 0.36 | 0.1 | 0.396 | 40 | 15.84 | Clavo 0.18 kg/m² de contacto
I02.01.0004 | 7 | insumo | DIESEL |  | Diésel (desmoldante para cimbra) | l | 0.2 | 0 | 0.2 | 24 | 4.8 | Desmoldante 0.10 L/m² de contacto
I02.01.0004 | 8 | insumo | CONC-PREM-250 |  | Concreto premezclado f'c=250 kg/cm2 clase I, RN 14 cm, TMA 19 mm, bombeable, con superfluidizante | m3 | 0.25 | 0.03 | 0.2575 | 2900 | 746.75 | 0.5 × 0.5 × 1.00 = 0.2500 m³/m; 3 % de residuo y sobrecolado
I02.01.0004 | 9 | insumo | BOMBA-CONC |  | Servicio de bombeo de concreto (bomba pluma o estacionaria) | m3 | 0.25 | 0 | 0.25 | 200 | 50 | Bombeo por m³ (colado en elevación)
I02.01.0005 | 1 | insumo | VAR-3 |  | Varilla corrugada #3 (3/8) Fy 4200 | ton | 0.004394 | 0.07 | 0.004702 | 17672.41 | 83.09 | #3: estribos 7.89 m/m × 0.557 = 4.39 kg
I02.01.0005 | 2 | insumo | VAR-4 |  | Varilla corrugada #4 (1/2) Fy 4200 | ton | 0.006872 | 0.07 | 0.007353 | 17672 | 129.94 | #4: 6 var × 1.15 m (traslape de 40φ cada 3.00 m) × 0.996 = 6.87 kg
I02.01.0005 | 3 | insumo | ALAMBRE-REC |  | Alambre recocido cal. 18 | kg | 0.33798 | 0 | 0.33798 | 38 | 12.84 | Amarres 0.03 kg/kg × 11.3 kg
I02.01.0005 | 4 | insumo | SONOTUBO-40 |  | Cimbra de cartón (sonotubo) 40 cm de diámetro | m | 1 | 0.05 | 1.05 | 160 | 168 | Cimbra de cartón de 40 cm, un solo uso, 1.00 m/m
I02.01.0005 | 5 | insumo | MAD-PINO3 |  | Madera de pino de 3a para cimbra | pt | 1.5 | 0.1 | 1.65 | 27 | 44.55 | Plomeo y contraventeo del sonotubo: 7.5 pt/m / 5 usos
I02.01.0005 | 6 | insumo | CONC-PREM-250 |  | Concreto premezclado f'c=250 kg/cm2 clase I, RN 14 cm, TMA 19 mm, bombeable, con superfluidizante | m3 | 0.12566 | 0.03 | 0.12943 | 2900 | 375.36 | π × 0.4²/4 = 0.1257 m³/m; 3 % de residuo y sobrecolado
I02.02.0001 | 1 | insumo | VAR-3 |  | Varilla corrugada #3 (3/8) Fy 4200 | ton | 0.086212 | 0.07 | 0.092247 | 17672.41 | 1630.22 | #3: 2 corridas × 13.40 m + estribos 81 × 1.58 m, × 0.557 = 86.21 kg
I02.02.0001 | 2 | insumo | VAR-4 |  | Varilla corrugada #4 (1/2) Fy 4200 | ton | 0.09203 | 0.07 | 0.098472 | 17672 | 1740.2 | #4: 6 corridas × 13.40 m (anclajes 2×0.40 + 1 traslape 0.60) + 4 bastones × 3.0 m, × 0.996 = 92.03 kg
I02.02.0001 | 3 | insumo | ALAMBRE-REC |  | Alambre recocido cal. 18 | kg | 5.3473 | 0 | 5.3473 | 38 | 203.2 | Amarres 0.03 kg/kg × 178.2 kg
I02.02.0001 | 4 | insumo | TRIPLAY-PINO-16 |  | Triplay de pino 16 mm hoja 1.22 x 2.44 m para cimbra aparente | pza | 1.4612 | 0.1 | 1.6073 | 560 | 900.1 | Cimbra aparente 17.400 m² de contacto con triplay 16 mm (2.977 m²/hoja), 4 usos
I02.02.0001 | 5 | insumo | MAD-PINO3 |  | Madera de pino de 3a para cimbra | pt | 31.32 | 0.1 | 34.452 | 27 | 930.2 | Bastidores, barrotes y yugos 2x4: 9 pt/m² / 5 usos = 1.8 pt/m² × 17.400 m²
I02.02.0001 | 6 | insumo | MAD-PINO3 |  | Madera de pino de 3a para cimbra | pt | 45.24 | 0.1 | 49.764 | 27 | 1343.63 | Obra falsa (puntales polín 4x4 y cabezales): 2.6 pt/m² de contacto (E03.01.0025)
I02.02.0001 | 7 | insumo | CLAVO-2.5 |  | Clavo estándar para madera 2 1/2 pulg | kg | 3.132 | 0.1 | 3.4452 | 40 | 137.81 | Clavo 0.18 kg/m² de contacto
I02.02.0001 | 8 | insumo | DIESEL |  | Diésel (desmoldante para cimbra) | l | 1.74 | 0 | 1.74 | 24 | 41.76 | Desmoldante 0.10 L/m² de contacto
I02.02.0001 | 9 | basico | CON-250 |  | Concreto hecho en obra f'c=250 kg/cm2, TMA 19 mm | m3 | 1.8 | 0.04 | 1.872 |  | 4426.01 | 0.25 × 0.60 × 12 = 1.800 m³; 4 % por desperdicio
I02.02.0001 | 9 | componente | CEM-GRIS | CON-250 | Cemento gris CPC 30R (bulto 50 kg) | ton | 0.4 | 0 | 0.7488 | 4482.76 | 3356.69
I02.02.0001 | 9 | componente | ARENA | CON-250 | Arena de río puesta en obra | m3 | 0.48 | 0 | 0.89856 | 474.14 | 426.04
I02.02.0001 | 9 | componente | GRAVA-19 | CON-250 | Grava de 19 mm puesta en obra | m3 | 0.64 | 0 | 1.1981 | 517.24 | 619.69
I02.02.0001 | 9 | componente | AGUA | CON-250 | Agua para construcción | m3 | 0.21 | 0 | 0.39312 | 60 | 23.59
I03.01.0001 | 1 | insumo | ANG-ACERO |  | Ángulo de acero A-36 lados iguales (1 1/4 a 3 in x 1/4 in) | kg | 450 | 0.06 | 477 | 25 | 11925 | Cuerdas de ángulo 3x1/4 (7.29 kg/m): 45 % de 1,000 kg
I03.01.0001 | 2 | insumo | PTR-ACERO |  | Perfil tubular PTR A-500 (3x3 in cal. 4 mm y similares) | kg | 470 | 0.06 | 498.2 | 27 | 13451.4 | Diagonales y montantes PTR 3x3 de 4 mm (8.7 kg/m): 47 % de 1,000 kg
I03.01.0001 | 3 | insumo | PLACA-A36 |  | Placa de acero A-36 (3/16 a 1/2 in) cortada a medida | kg | 80 | 0.08 | 86.4 | 25 | 2160 | Placas de conexión 3/8: 8 % de 1,000 kg
I03.01.0001 | 4 | insumo | ELECTRODO-6013 |  | Electrodo revestido E6013 1/8 in (caja 20 kg) | kg | 25 | 0.1 | 27.5 | 57 | 1567.5 | Soldadura ≈2.5 % del peso (25 kg/ton)
I03.01.0001 | 5 | insumo | DISCO-CORTE |  | Disco abrasivo de corte/desbaste 4 1/2 in para metal | pza | 12 | 0 | 12 | 30 | 360 | Discos de corte y desbaste: 12 pza/ton
I03.01.0001 | 6 | insumo | PRIMARIO-ANTIC |  | Primario anticorrosivo alquidálico tipo Comex 100 (cubeta 19 L) | l | 4.75 | 0.1 | 5.225 | 190 | 992.75 | Primario 1 mano: 38.0 m²/ton (≈0.038 m²/kg) / 8 m²/L
I03.01.0001 | 7 | insumo | THINNER |  | Thinner estándar | l | 2.7125 | 0 | 2.7125 | 50 | 135.63 | Dilución 15 % + limpieza con solvente 2 L/ton
I03.01.0002 | 1 | insumo | PLACA-A36 |  | Placa de acero A-36 (3/16 a 1/2 in) cortada a medida | kg | 1000 | 0.08 | 1080 | 25 | 27000 | Placa A-36 3/8 (4 placas en cajón): 100 % de 1,000 kg
I03.01.0002 | 2 | insumo | ELECTRODO-6013 |  | Electrodo revestido E6013 1/8 in (caja 20 kg) | kg | 30 | 0.1 | 33 | 57 | 1881 | Soldadura ≈3.0 % del peso (30 kg/ton)
I03.01.0002 | 3 | insumo | DISCO-CORTE |  | Disco abrasivo de corte/desbaste 4 1/2 in para metal | pza | 12 | 0 | 12 | 30 | 360 | Discos de corte y desbaste: 12 pza/ton
I03.01.0002 | 4 | insumo | PRIMARIO-ANTIC |  | Primario anticorrosivo alquidálico tipo Comex 100 (cubeta 19 L) | l | 3.375 | 0.1 | 3.7125 | 190 | 705.38 | Primario 1 mano: 27.0 m²/ton (≈0.027 m²/kg) / 8 m²/L
I03.01.0002 | 5 | insumo | THINNER |  | Thinner estándar | l | 2.5063 | 0 | 2.5063 | 50 | 125.31 | Dilución 15 % + limpieza con solvente 2 L/ton
I03.01.0003 | 1 | insumo | PLACA-A36 |  | Placa de acero A-36 (3/16 a 1/2 in) cortada a medida | kg | 1000 | 0.08 | 1080 | 25 | 27000 | Placa A-36: una de 3/8 y dos de 1/2 (sección I armada): 100 % de 1,000 kg
I03.01.0003 | 2 | insumo | ELECTRODO-6013 |  | Electrodo revestido E6013 1/8 in (caja 20 kg) | kg | 30 | 0.1 | 33 | 57 | 1881 | Soldadura ≈3.0 % del peso (30 kg/ton)
I03.01.0003 | 3 | insumo | DISCO-CORTE |  | Disco abrasivo de corte/desbaste 4 1/2 in para metal | pza | 12 | 0 | 12 | 30 | 360 | Discos de corte y desbaste: 12 pza/ton
I03.01.0003 | 4 | insumo | PRIMARIO-ANTIC |  | Primario anticorrosivo alquidálico tipo Comex 100 (cubeta 19 L) | l | 3 | 0.1 | 3.3 | 190 | 627 | Primario 1 mano: 24.0 m²/ton (≈0.024 m²/kg) / 8 m²/L
I03.01.0003 | 5 | insumo | THINNER |  | Thinner estándar | l | 2.45 | 0 | 2.45 | 50 | 122.5 | Dilución 15 % + limpieza con solvente 2 L/ton
I03.01.0003 | 6 | insumo | VELMAR |  | Esmalte alquidálico Comex Velmar (cubeta 19 L) | l | 6.4 | 0.05 | 6.72 | 158 | 1061.76 | Esmalte 2 manos: 24.0 m² × 2 / 7.5 m²/L
I03.01.0004 | 1 | insumo | PLACA-A36 |  | Placa de acero A-36 (3/16 a 1/2 in) cortada a medida | kg | 3.9878 | 0.08 | 4.3068 | 25 | 107.67 | 0.20 × 0.20 × 0.0127 m × 7,850 kg/m³ = 3.99 kg
I03.01.0004 | 2 | insumo | TAQ-EXP-38x5 |  | Taquete de expansión (ancla) de acero 3/8 x 5 in con tuerca y rondana | pza | 4 | 0 | 4 | 18 | 72 | 4 taquetes de expansión 3/8 x 5 in
I03.01.0004 | 3 | insumo | PRIMARIO-ANTIC |  | Primario anticorrosivo alquidálico tipo Comex 100 (cubeta 19 L) | l | 0.01125 | 0.1 | 0.012375 | 190 | 2.35 | Primario 2 caras + cantos 0.09 m² / 8 m²/L
I03.01.0004 | 4 | insumo | DISCO-CORTE |  | Disco abrasivo de corte/desbaste 4 1/2 in para metal | pza | 0.3 | 0 | 0.3 | 30 | 9 | Corte y desbaste
I03.01.0005 | 1 | insumo | PLACA-A36 |  | Placa de acero A-36 (3/16 a 1/2 in) cortada a medida | kg | 1000 | 0.08 | 1080 | 25 | 27000 | Placa A-36: dos de 1/2, dos de 5/16 y placas de conexión 0.4×0.5 de 3/8: 100 % de 1,000 kg
I03.01.0005 | 2 | insumo | ELECTRODO-6013 |  | Electrodo revestido E6013 1/8 in (caja 20 kg) | kg | 30 | 0.1 | 33 | 57 | 1881 | Soldadura ≈3.0 % del peso (30 kg/ton)
I03.01.0005 | 3 | insumo | DISCO-CORTE |  | Disco abrasivo de corte/desbaste 4 1/2 in para metal | pza | 12 | 0 | 12 | 30 | 360 | Discos de corte y desbaste: 12 pza/ton
I03.01.0005 | 4 | insumo | PRIMARIO-ANTIC |  | Primario anticorrosivo alquidálico tipo Comex 100 (cubeta 19 L) | l | 3.25 | 0.1 | 3.575 | 190 | 679.25 | Primario 1 mano: 26.0 m²/ton (≈0.026 m²/kg) / 8 m²/L
I03.01.0005 | 5 | insumo | THINNER |  | Thinner estándar | l | 2.4875 | 0 | 2.4875 | 50 | 124.37 | Dilución 15 % + limpieza con solvente 2 L/ton
I03.01.0005 | 6 | insumo | VELMAR |  | Esmalte alquidálico Comex Velmar (cubeta 19 L) | l | 6.9333 | 0.05 | 7.28 | 158 | 1150.24 | Esmalte 2 manos: 26.0 m² × 2 / 7.5 m²/L
I04.01.0001 | 1 | basico | CON-200 |  | Concreto hecho en obra f'c=200 kg/cm2, TMA 19 mm | m3 | 0.03 | 0.05 | 0.0315 |  | 68.04 | 0.0300 m³/m; 5 % por derrame
I04.01.0001 | 1 | componente | CEM-GRIS | CON-200 | Cemento gris CPC 30R (bulto 50 kg) | ton | 0.35 | 0 | 0.011025 | 4482.76 | 49.42
I04.01.0001 | 1 | componente | ARENA | CON-200 | Arena de río puesta en obra | m3 | 0.5 | 0 | 0.01575 | 474.14 | 7.47
I04.01.0001 | 1 | componente | GRAVA-19 | CON-200 | Grava de 19 mm puesta en obra | m3 | 0.66 | 0 | 0.02079 | 517.24 | 10.75
I04.01.0001 | 1 | componente | AGUA | CON-200 | Agua para construcción | m3 | 0.21 | 0 | 0.006615 | 60 | 0.4
I04.01.0001 | 2 | insumo | VAR-3 |  | Varilla corrugada #3 (3/8) Fy 4200 | ton | 0.002228 | 0.1 | 0.002451 | 17672.41 | 43.31 | 4 varillas #3 × 0.557 kg/m = 2.228 kg/m; traslapes y anclajes en el 10 %
I04.01.0001 | 3 | insumo | ALAMBRON-2 |  | Alambrón #2 (1/4 in) para estribos | ton | 0.001038 | 0.05 | 0.00109 | 17586.21 | 19.17 | Estribo #2 de 0.62 m (con ganchos) × 0.251 kg/m × 6.67 pza/m
I04.01.0001 | 4 | insumo | ALAMBRE-REC |  | Alambre recocido cal. 18 | kg | 0.098 | 0.1 | 0.1078 | 38 | 4.1 | Amarres 0.03 kg/kg × 3.27 kg
I04.01.0001 | 5 | insumo | MAD-PINO3 |  | Madera de pino de 3a para cimbra | pt | 0.88 | 0.1 | 0.968 | 27 | 26.14 | Cimbra común 0.40 m²/m de contacto: tabla 3/4" 8.07 pt/m² + barrotes y yugos ≈3 pt/m² = 11 pt/m²; 5 usos → 2.2 pt/m²
I04.01.0001 | 6 | insumo | CLAVO-2.5 |  | Clavo estándar para madera 2 1/2 pulg | kg | 0.048 | 0.1 | 0.0528 | 40 | 2.11 | 0.12 kg/m² de contacto
I04.01.0002 | 1 | basico | CON-150 |  | Concreto hecho en obra f'c=150 kg/cm2, TMA 19 mm | m3 | 0.045 | 0.05 | 0.04725 |  | 92.43 | 0.0450 m³/m; 5 % por derrame
I04.01.0002 | 1 | componente | CEM-GRIS | CON-150 | Cemento gris CPC 30R (bulto 50 kg) | ton | 0.3 | 0 | 0.014175 | 4482.76 | 63.54
I04.01.0002 | 1 | componente | ARENA | CON-150 | Arena de río puesta en obra | m3 | 0.52 | 0 | 0.02457 | 474.14 | 11.65
I04.01.0002 | 1 | componente | GRAVA-19 | CON-150 | Grava de 19 mm puesta en obra | m3 | 0.68 | 0 | 0.03213 | 517.24 | 16.62
I04.01.0002 | 1 | componente | AGUA | CON-150 | Agua para construcción | m3 | 0.22 | 0 | 0.010395 | 60 | 0.62
I04.01.0002 | 2 | insumo | VAR-3 |  | Varilla corrugada #3 (3/8) Fy 4200 | ton | 0.003342 | 0.1 | 0.003676 | 17672.41 | 64.97 | 6 varillas #3 × 0.557 = 3.342 kg/m; traslapes en el 10 %
I04.01.0002 | 3 | insumo | ALAMBRON-2 |  | Alambrón #2 (1/4 in) para estribos | ton | 0.001305 | 0.05 | 0.00137 | 17586.21 | 24.1 | Estribo + gancho #2: 1.04 m × 0.251 kg/m × 5 pza/m
I04.01.0002 | 4 | insumo | ALAMBRE-REC |  | Alambre recocido cal. 18 | kg | 0.1394 | 0.1 | 0.15334 | 38 | 5.83 | Amarres 0.03 kg/kg × 4.65 kg
I04.01.0002 | 5 | insumo | MAD-PINO3 |  | Madera de pino de 3a para cimbra | pt | 1.32 | 0.1 | 1.452 | 27 | 39.2 | Cimbra común 0.60 m²/m de contacto: tabla 3/4" 8.07 pt/m² + barrotes y yugos ≈3 pt/m² = 11 pt/m²; 5 usos → 2.2 pt/m²
I04.01.0002 | 6 | insumo | CLAVO-2.5 |  | Clavo estándar para madera 2 1/2 pulg | kg | 0.072 | 0.1 | 0.0792 | 40 | 3.17 | 0.12 kg/m² de contacto
I04.01.0003 | 1 | basico | CON-200 |  | Concreto hecho en obra f'c=200 kg/cm2, TMA 19 mm | m3 | 0.045 | 0.05 | 0.04725 |  | 102.06 | 0.0450 m³/m; 5 % por derrame
I04.01.0003 | 1 | componente | CEM-GRIS | CON-200 | Cemento gris CPC 30R (bulto 50 kg) | ton | 0.35 | 0 | 0.016538 | 4482.76 | 74.13
I04.01.0003 | 1 | componente | ARENA | CON-200 | Arena de río puesta en obra | m3 | 0.5 | 0 | 0.023625 | 474.14 | 11.2
I04.01.0003 | 1 | componente | GRAVA-19 | CON-200 | Grava de 19 mm puesta en obra | m3 | 0.66 | 0 | 0.031185 | 517.24 | 16.13
I04.01.0003 | 1 | componente | AGUA | CON-200 | Agua para construcción | m3 | 0.21 | 0 | 0.009922 | 60 | 0.6
I04.01.0003 | 2 | insumo | VAR-3 |  | Varilla corrugada #3 (3/8) Fy 4200 | ton | 0.004456 | 0.1 | 0.004902 | 17672.41 | 86.62 | 8 varillas #3 × 0.557 = 4.456 kg/m; traslapes en el 10 %
I04.01.0003 | 3 | insumo | ALAMBRON-2 |  | Alambrón #2 (1/4 in) para estribos | ton | 0.001305 | 0.05 | 0.00137 | 17586.21 | 24.1 | Estribo + gancho #2: 1.04 m × 0.251 kg/m × 5 pza/m
I04.01.0003 | 4 | insumo | ALAMBRE-REC |  | Alambre recocido cal. 18 | kg | 0.1728 | 0.1 | 0.19008 | 38 | 7.22 | Amarres 0.03 kg/kg × 5.76 kg
I04.01.0003 | 5 | insumo | MAD-PINO3 |  | Madera de pino de 3a para cimbra | pt | 1.32 | 0.1 | 1.452 | 27 | 39.2 | Cimbra común 0.60 m²/m de contacto: tabla 3/4" 8.07 pt/m² + barrotes y yugos ≈3 pt/m² = 11 pt/m²; 5 usos → 2.2 pt/m²
I04.01.0003 | 6 | insumo | CLAVO-2.5 |  | Clavo estándar para madera 2 1/2 pulg | kg | 0.072 | 0.1 | 0.0792 | 40 | 3.17 | 0.12 kg/m² de contacto
I04.01.0004 | 1 | basico | CON-250 |  | Concreto hecho en obra f'c=250 kg/cm2, TMA 19 mm | m3 | 0.072 | 0.05 | 0.0756 |  | 178.75 | 0.0720 m³/m; 5 % por derrame
I04.01.0004 | 1 | componente | CEM-GRIS | CON-250 | Cemento gris CPC 30R (bulto 50 kg) | ton | 0.4 | 0 | 0.03024 | 4482.76 | 135.56
I04.01.0004 | 1 | componente | ARENA | CON-250 | Arena de río puesta en obra | m3 | 0.48 | 0 | 0.036288 | 474.14 | 17.21
I04.01.0004 | 1 | componente | GRAVA-19 | CON-250 | Grava de 19 mm puesta en obra | m3 | 0.64 | 0 | 0.048384 | 517.24 | 25.03
I04.01.0004 | 1 | componente | AGUA | CON-250 | Agua para construcción | m3 | 0.21 | 0 | 0.015876 | 60 | 0.95
I04.01.0004 | 2 | insumo | VAR-4 |  | Varilla corrugada #4 (1/2) Fy 4200 | ton | 0.007968 | 0.1 | 0.008765 | 17672 | 154.89 | 8 varillas #4 × 0.996 = 7.968 kg/m; traslapes en el 10 %
I04.01.0004 | 3 | insumo | ALAMBRON-2 |  | Alambrón #2 (1/4 in) para estribos | ton | 0.001644 | 0.05 | 0.001726 | 17586.21 | 30.36 | Estribo + gancho #2: 1.31 m × 0.251 kg/m × 5 pza/m
I04.01.0004 | 4 | insumo | ALAMBRE-REC |  | Alambre recocido cal. 18 | kg | 0.2884 | 0.1 | 0.31724 | 38 | 12.06 | Amarres 0.03 kg/kg × 9.61 kg
I04.01.0004 | 5 | insumo | TRIPLAY-PINO-16 |  | Triplay de pino 16 mm hoja 1.22 x 2.44 m para cimbra aparente | pza | 0.0907 | 0.1 | 0.09977 | 560 | 55.87 | Cimbra aparente 1.08 m²/m con triplay 16 mm (2.977 m²/hoja), 4 usos
I04.01.0004 | 6 | insumo | MAD-PINO3 |  | Madera de pino de 3a para cimbra | pt | 1.944 | 0.1 | 2.1384 | 27 | 57.74 | Barrotes y yugos 1.8 pt/m² de contacto
I04.01.0004 | 7 | insumo | CLAVO-2.5 |  | Clavo estándar para madera 2 1/2 pulg | kg | 0.1296 | 0.1 | 0.14256 | 40 | 5.7 | 0.12 kg/m² de contacto
I04.01.0004 | 8 | insumo | DIESEL |  | Diésel (desmoldante para cimbra) | l | 0.108 | 0 | 0.108 | 24 | 2.59 | Desmoldante 0.10 L/m²
I04.01.0005 | 1 | basico | CON-250 |  | Concreto hecho en obra f'c=250 kg/cm2, TMA 19 mm | m3 | 0.19792 | 0.05 | 0.20782 |  | 491.35 | 0.1979 m³/pza; 5 % por derrame
I04.01.0005 | 1 | componente | CEM-GRIS | CON-250 | Cemento gris CPC 30R (bulto 50 kg) | ton | 0.4 | 0 | 0.083126 | 4482.76 | 372.64
I04.01.0005 | 1 | componente | ARENA | CON-250 | Arena de río puesta en obra | m3 | 0.48 | 0 | 0.099752 | 474.14 | 47.3
I04.01.0005 | 1 | componente | GRAVA-19 | CON-250 | Grava de 19 mm puesta en obra | m3 | 0.64 | 0 | 0.133 | 517.24 | 68.79
I04.01.0005 | 1 | componente | AGUA | CON-250 | Agua para construcción | m3 | 0.21 | 0 | 0.043641 | 60 | 2.62
I04.01.0005 | 2 | insumo | VAR-3 |  | Varilla corrugada #3 (3/8) Fy 4200 | ton | 0.011697 | 0.1 | 0.012867 | 17672.41 | 227.39 | 6 varillas #3 × 3.50 m (2.80 + anclajes en cimiento y cadena) × 0.557 = 11.70 kg
I04.01.0005 | 3 | insumo | ALAMBRON-2 |  | Alambrón #2 (1/4 in) para estribos | ton | 0.005454 | 0.05 | 0.005727 | 17586.21 | 100.71 | 24 estribos circulares #2 de 0.91 m × 0.251 kg/m
I04.01.0005 | 4 | insumo | ALAMBRE-REC |  | Alambre recocido cal. 18 | kg | 0.5145 | 0.1 | 0.56595 | 38 | 21.51 | Amarres 0.03 kg/kg × 17.15 kg
I04.01.0005 | 5 | insumo | SONOTUBO-30 |  | Cimbra de cartón (sonotubo) 30 cm de diámetro | m | 2.8 | 0.05 | 2.94 | 117 | 343.98 | 2.80 m por pieza, un uso
I04.01.0005 | 6 | insumo | MAD-PINO3 |  | Madera de pino de 3a para cimbra | pt | 2 | 0.1 | 2.2 | 27 | 59.4 | Plomeo y contraventeo: 10 pt / 5 usos
I04.02.0001 | 1 | insumo | TAB-ROJO |  | Tabique rojo recocido 7x14x28 cm | millar | 0.034133 | 0.05 | 0.03584 | 4310.34 | 154.48 | 0.04 millar/m² × 0.853 m² de mampostería neta (descontando castillos y dalas)
I04.02.0001 | 2 | basico | MOR-1:5 |  | Mortero cemento-arena 1:5 | m3 | 0.0256 | 0.03 | 0.026368 |  | 47.26 | Junteo 0.03 m³/m² × 0.853
I04.02.0001 | 2 | componente | CEM-GRIS | MOR-1:5 | Cemento gris CPC 30R (bulto 50 kg) | ton | 0.28 | 0 | 0.007383 | 4482.76 | 33.1
I04.02.0001 | 2 | componente | ARENA | MOR-1:5 | Arena de río puesta en obra | m3 | 1.1 | 0 | 0.029005 | 474.14 | 13.75
I04.02.0001 | 2 | componente | AGUA | MOR-1:5 | Agua para construcción | m3 | 0.26 | 0 | 0.006856 | 60 | 0.41
I04.02.0001 | 3 | basico | CON-150 |  | Concreto hecho en obra f'c=150 kg/cm2, TMA 19 mm | m3 | 0.019067 | 0.05 | 0.02002 |  | 39.16 | Castillos 0.13×0.2 × 0.333 m/m² + dalas 0.13×0.20 × 0.400 m/m² = 0.0191 m³
I04.02.0001 | 3 | componente | CEM-GRIS | CON-150 | Cemento gris CPC 30R (bulto 50 kg) | ton | 0.3 | 0 | 0.006006 | 4482.76 | 26.92
I04.02.0001 | 3 | componente | ARENA | CON-150 | Arena de río puesta en obra | m3 | 0.52 | 0 | 0.010411 | 474.14 | 4.94
I04.02.0001 | 3 | componente | GRAVA-19 | CON-150 | Grava de 19 mm puesta en obra | m3 | 0.68 | 0 | 0.013614 | 517.24 | 7.04
I04.02.0001 | 3 | componente | AGUA | CON-150 | Agua para construcción | m3 | 0.22 | 0 | 0.004404 | 60 | 0.26
I04.02.0001 | 4 | insumo | VAR-3 |  | Varilla corrugada #3 (3/8) Fy 4200 | ton | 0.001634 | 0.1 | 0.001797 | 17672.41 | 31.76 | 4 #3 × 0.557 × (0.333 + 0.400) m/m² = 1.634 kg
I04.02.0001 | 5 | insumo | ALAMBRON-2 |  | Alambrón #2 (1/4 in) para estribos | ton | 0.000631 | 0.05 | 0.000663 | 17586.21 | 11.65 | Estribos #2: castillo @20 (0.58 m) y dala @15 (0.58 m) = 0.631 kg
I04.02.0001 | 6 | insumo | ALAMBRE-REC |  | Alambre recocido cal. 18 | kg | 0.067947 | 0.1 | 0.074742 | 38 | 2.84 | Amarres 0.03 kg/kg
I04.02.0001 | 7 | insumo | MAD-PINO3 |  | Madera de pino de 3a para cimbra | pt | 0.64533 | 0.1 | 0.70987 | 27 | 19.17 | Cimbra común de castillos y dalas 0.293 m²/m² × 2.2 pt/m² (5 usos)
I04.02.0001 | 8 | insumo | CLAVO-2.5 |  | Clavo estándar para madera 2 1/2 pulg | kg | 0.0352 | 0.1 | 0.03872 | 40 | 1.55 | 0.12 kg/m² de contacto
I04.02.0002 | 1 | insumo | TAB-ROJO |  | Tabique rojo recocido 7x14x28 cm | millar | 0.046933 | 0.05 | 0.04928 | 4310.34 | 212.41 | 0.055 millar/m² × 0.853 m² de mampostería neta (descontando castillos y dalas)
I04.02.0002 | 2 | basico | MOR-1:5 |  | Mortero cemento-arena 1:5 | m3 | 0.041813 | 0.03 | 0.043067 |  | 77.19 | Junteo 0.049 m³/m² × 0.853
I04.02.0002 | 2 | componente | CEM-GRIS | MOR-1:5 | Cemento gris CPC 30R (bulto 50 kg) | ton | 0.28 | 0 | 0.012059 | 4482.76 | 54.06
I04.02.0002 | 2 | componente | ARENA | MOR-1:5 | Arena de río puesta en obra | m3 | 1.1 | 0 | 0.047374 | 474.14 | 22.46
I04.02.0002 | 2 | componente | AGUA | MOR-1:5 | Agua para construcción | m3 | 0.26 | 0 | 0.011198 | 60 | 0.67
I04.02.0002 | 3 | basico | CON-150 |  | Concreto hecho en obra f'c=150 kg/cm2, TMA 19 mm | m3 | 0.029333 | 0.05 | 0.0308 |  | 60.25 | Castillos 0.2×0.2 × 0.333 m/m² + dalas 0.2×0.20 × 0.400 m/m² = 0.0293 m³
I04.02.0002 | 3 | componente | CEM-GRIS | CON-150 | Cemento gris CPC 30R (bulto 50 kg) | ton | 0.3 | 0 | 0.00924 | 4482.76 | 41.42
I04.02.0002 | 3 | componente | ARENA | CON-150 | Arena de río puesta en obra | m3 | 0.52 | 0 | 0.016016 | 474.14 | 7.59
I04.02.0002 | 3 | componente | GRAVA-19 | CON-150 | Grava de 19 mm puesta en obra | m3 | 0.68 | 0 | 0.020944 | 517.24 | 10.83
I04.02.0002 | 3 | componente | AGUA | CON-150 | Agua para construcción | m3 | 0.22 | 0 | 0.006776 | 60 | 0.41